## 全局节点
分册名 | 模块名 | MIB文件名 | 根节点 | 全局节点名称及OID | 最大访问权限 | 数据类型 | 有效范围 | 含义 | 实现规格
02-基础配置 | HH3C-CONFIG-MAN-MIB | hh3c-config-man.mib | iso(1).org(3).dod(6).internet(1).private(4).enterprises(1).hh3c(25506).hh3cCommon(2).hh3cConfig(4) | hh3cCfgRunModifiedLast (1.3.6.1.4.1.25506.2.4.1.1.1) | read-only | TimeTicks | 同MIB标准取值 | 运行配置最后一次修改的sysUpTime | 实现与MIB文件定义一致
02-基础配置 | HH3C-CONFIG-MAN-MIB | hh3c-config-man.mib | iso(1).org(3).dod(6).internet(1).private(4).enterprises(1).hh3c(25506).hh3cCommon(2).hh3cConfig(4) | hh3cCfgRunSavedLast (1.3.6.1.4.1.25506.2.4.1.1.2) | read-only | TimeTicks | 同MIB标准取值 | 运行配置最后一次保存的sysUpTime | 实现与MIB文件定义一致
02-基础配置 | HH3C-CONFIG-MAN-MIB | hh3c-config-man.mib | iso(1).org(3).dod(6).internet(1).private(4).enterprises(1).hh3c(25506).hh3cCommon(2).hh3cConfig(4) | hh3cCfgStartModifiedLast (1.3.6.1.4.1.25506.2.4.1.1.3) | read-only | TimeTicks | 同MIB标准取值 | 下次启动配置文件最后一次修改的sysUpTime | 实现与MIB文件定义一致
02-基础配置 | HH3C-CONFIG-MAN-MIB | hh3c-config-man.mib | iso(1).org(3).dod(6).internet(1).private(4).enterprises(1).hh3c(25506).hh3cCommon(2).hh3cConfig(4) | hh3cCfgLogLimitedEntries (1.3.6.1.4.1.25506.2.4.1.1.4) | read-only | Integer32 | Integer32 (0～2147483647) | hh3cCfgLogTable表最大实例数 | 实现与MIB文件定义一致
02-基础配置 | HH3C-CONFIG-MAN-MIB | hh3c-config-man.mib | iso(1).org(3).dod(6).internet(1).private(4).enterprises(1).hh3c(25506).hh3cCommon(2).hh3cConfig(4) | hh3cCfgLogDeletedEntries (1.3.6.1.4.1.25506.2.4.1.1.5) | read-only | Counter32 | Counter32 (0～2147483647) | hh3cCfgLogTable表已删除实例数 | 实现与MIB文件定义一致
02-基础配置 | HH3C-CONFIG-MAN-MIB | hh3c-config-man.mib | iso(1).org(3).dod(6).internet(1).private(4).enterprises(1).hh3c(25506).hh3cCommon(2).hh3cConfig(4) | hh3cCfgLogWantBackup (1.3.6.1.4.1.25506.2.4.1.1.6) | read-write | TruthValue | true(1) false(2) | hh3cCfgLogTable备份开关 | 集中式产品一般为false，支持堆叠的集中式设备支持配置为true
02-基础配置 | HH3C-CONFIG-MAN-MIB | hh3c-config-man.mib | iso(1).org(3).dod(6).internet(1).private(4).enterprises(1).hh3c(25506).hh3cCommon(2).hh3cConfig(4) | hh3cCfgOperateGlobalEntryLimit (1.3.6.1.4.1.25506.2.4.1.2.1) | read-only | Integer32 | Integer32 (1～10) | hh3cCfgOperateTable表最大实例数 | 实现与MIB文件定义一致
02-基础配置 | HH3C-CONFIG-MAN-MIB | hh3c-config-man.mib | iso(1).org(3).dod(6).internet(1).private(4).enterprises(1).hh3c(25506).hh3cCommon(2).hh3cConfig(4) | hh3cCfgOperateEntryAgeOutTime (1.3.6.1.4.1.25506.2.4.1.2.2) | read-write | Integer32 | Integer32 (1～60) | hh3cCfgOperateTable表实例老化时间，单位为分钟 | 实现与MIB文件定义一致
02-基础配置 | HH3C-CONFIG-MAN-MIB | hh3c-config-man.mib | iso(1).org(3).dod(6).internet(1).private(4).enterprises(1).hh3c(25506).hh3cCommon(2).hh3cConfig(4) | hh3cCfgOperateResultGlobalEntryLimit (1.3.6.1.4.1.25506.2.4.1.2.3) | read-write | Integer32 | Integer32 (1～50) | hh3cCfgOperateResultTable表最大实例数 | 实现与MIB文件定义一致
02-基础配置 | HH3C-CONFIG-MAN-MIB | hh3c-config-man.mib | iso(1).org(3).dod(6).internet(1).private(4).enterprises(1).hh3c(25506).hh3cCommon(2).hh3cConfig(4) | hh3cCfgReset 1.3.6.1.4.1.25506.2.4.1.2.7 | read-write | INTEGER | normal(1) reset(2) | 设置空配置启动并重启设备 | 实现与MIB文件定义一致
02-基础配置 | HH3C-CONFIG-MAN-MIB | hh3c-config-man.mib | iso(1).org(3).dod(6).internet(1).private(4).enterprises(1).hh3c(25506).hh3cCommon(2).hh3cConfig(4) | hh3cCfgExecuteOperateResultEntryLimit (1.3.6.1.4.1.25506.2.4.1.2.6.1) | read-write | Integer32 | Integer32 (5～20) | hh3cCfgExecuteResultTable表最大实例数 | 实现与MIB文件定义一致
02-基础配置 | HH3C-FLASH-MAN-MIB | hh3c-flash-man.mib | iso(1).org(3).dod(6).internet(1).private(4).enterprises(1).hh3c(25506).hh3cCommon(2).hh3cFlash(5) | hh3cFlhSupportNum (1.3.6.1.4.1.25506.2.5.1.1.1) | read-only | Integer32 | 同标准MIB取值 | 系统可以支持的最大Flash数 | 实现与MIB文件定义一致
02-基础配置 | HH3C-SYS-MAN-MIB | hh3c-sys-man.mib | iso(1).org(3).dod(6).internet(1).private(4).enterprises(1).hh3c(25506).hh3cCommon(2).hh3cSystemMan(3) | hh3cSysLocalClock (1.3.6.1.4.1.25506.2.3.1.1.1) | read-write | DateAndTime | OCTET STRING (8) | 系统时间 | 实现与MIB文件定义一致
02-基础配置 | HH3C-SYS-MAN-MIB | hh3c-sys-man.mib | iso(1).org(3).dod(6).internet(1).private(4).enterprises(1).hh3c(25506).hh3cCommon(2).hh3cSystemMan(3) | hh3cSysSummerTimeEnable (1.3.6.1.4.1.25506.2.3.1.1.2.1) | read-only | INTEGER | enable(1) disable(2) | 夏令时是否在当前时间内在运行 | 实现与MIB文件定义一致
02-基础配置 | HH3C-SYS-MAN-MIB | hh3c-sys-man.mib | iso(1).org(3).dod(6).internet(1).private(4).enterprises(1).hh3c(25506).hh3cCommon(2).hh3cSystemMan(3) | hh3cSysSummerTimeZone (1.3.6.1.4.1.25506.2.3.1.1.2.2) | read-write | DisplayString | OCTET STRING (0..255) | 夏令时的名称 | 实现与MIB文件定义一致
02-基础配置 | HH3C-SYS-MAN-MIB | hh3c-sys-man.mib | iso(1).org(3).dod(6).internet(1).private(4).enterprises(1).hh3c(25506).hh3cCommon(2).hh3cSystemMan(3) | hh3cSysSummerTimeMethod (1.3.6.1.4.1.25506.2.3.1.1.2.3) | read-write | INTEGER | oneOff(1) repeating(2) | 夏令时运行的方法 | 只支持“repeating”方法
02-基础配置 | HH3C-SYS-MAN-MIB | hh3c-sys-man.mib | iso(1).org(3).dod(6).internet(1).private(4).enterprises(1).hh3c(25506).hh3cCommon(2).hh3cSystemMan(3) | hh3cSysSummerTimeStart (1.3.6.1.4.1.25506.2.3.1.1.2.4) | read-write | DateAndTime | OCTET STRING (8) | 夏令时开始的绝对时间 | 实现与MIB文件定义一致
02-基础配置 | HH3C-SYS-MAN-MIB | hh3c-sys-man.mib | iso(1).org(3).dod(6).internet(1).private(4).enterprises(1).hh3c(25506).hh3cCommon(2).hh3cSystemMan(3) | hh3cSysSummerTimeEnd (1.3.6.1.4.1.25506.2.3.1.1.2.5) | read-write | DateAndTime | OCTET STRING (8) | 夏令时结束的绝对时间 | 实现与MIB文件定义一致
02-基础配置 | HH3C-SYS-MAN-MIB | hh3c-sys-man.mib | iso(1).org(3).dod(6).internet(1).private(4).enterprises(1).hh3c(25506).hh3cCommon(2).hh3cSystemMan(3) | hh3cSysSummerTimeOffset (1.3.6.1.4.1.25506.2.3.1.1.2.6) | read-write | Integer32 | Integer32 (0..86399) | 夏令时运行时要在当前时间上添加的偏移时间 | 实现与MIB文件定义一致
02-基础配置 | HH3C-SYS-MAN-MIB | hh3c-sys-man.mib | iso(1).org(3).dod(6).internet(1).private(4).enterprises(1).hh3c(25506).hh3cCommon(2).hh3cSystemMan(3) | hh3cSysClockProtocol (1.3.6.1.4.1.25506.2.3.1.1.4.1) | read-write | INTEGER | none(1) ntp(2) ptp(3) interface(4) | 获取系统时间的方式 | 需要产品确认规格
02-基础配置 | HH3C-SYS-MAN-MIB | hh3c-sys-man.mib | iso(1).org(3).dod(6).internet(1).private(4).enterprises(1).hh3c(25506).hh3cCommon(2).hh3cSystemMan(3) | hh3cSysClockProtocolSrcMdc (1.3.6.1.4.1.25506.2.3.1.1.4.2) | read-write | Integer32 | Integer32 (0..2147483647) | 获取系统时间的MDC，默认值为1 | 需要产品确认规格
02-基础配置 | HH3C-SYS-MAN-MIB | hh3c-sys-man.mib | iso(1).org(3).dod(6).internet(1).private(4).enterprises(1).hh3c(25506).hh3cCommon(2).hh3cSystemMan(3) | hh3cSysClockProtocolSrcContext (1.3.6.1.4.1.25506.2.3.1.1.4.3) | read-only | Integer32 | Integer32 (0..2147483647) | 获取系统时间的CONTEXT，默认值为1 | 需要产品确认规格
02-基础配置 | HH3C-SYS-MAN-MIB | hh3c-sys-man.mib | iso(1).org(3).dod(6).internet(1).private(4).enterprises(1).hh3c(25506).hh3cCommon(2).hh3cSystemMan(3) | hh3cSysLocalClockString (1.3.6.1.4.1.25506.2.3.1.1.3) | read-write | OCTET STRING | OCTET STRING (16..24) | 系统时间（字符串形式） | 实现与MIB文件定义一致 功能与hh3cSysLocalClock一致
02-基础配置 | HH3C-SYS-MAN-MIB | hh3c-sys-man.mib | iso(1).org(3).dod(6).internet(1).private(4).enterprises(1).hh3c(25506).hh3cCommon(2).hh3cSystemMan(3) | hh3cSysReloadSchedule (1.3.6.1.4.1.25506.2.3.1.3.1) | read-write | Integer32 | Integer32 (0..2147483647) | 指定重启的reload表项索引 | reload动作发生时，本节点值如果是1，则表示整设备重启
02-基础配置 | HH3C-SYS-MAN-MIB | hh3c-sys-man.mib | iso(1).org(3).dod(6).internet(1).private(4).enterprises(1).hh3c(25506).hh3cCommon(2).hh3cSystemMan(3) | hh3cSysReloadAction (1.3.6.1.4.1.25506.2.3.1.3.2) | read-write | INTEGER | reloadUnavailable(1) reloadOnSchedule(2) reloadAtOnce(3) reloadCancel(4) | 指定重启的reload动作 | 实现与MIB文件定义一致
02-基础配置 | HH3C-SYS-MAN-MIB | hh3c-sys-man.mib | iso(1).org(3).dod(6).internet(1).private(4).enterprises(1).hh3c(25506).hh3cCommon(2).hh3cSystemMan(3) | hh3cSysReloadTag (1.3.6.1.4.1.25506.2.3.1.3.4) | read-write | SnmpTagValue | OCTET STRING (0..255) | 指定重启的Reload表项tag | 实现与MIB文件定义一致
02-基础配置 | HH3C-SYS-MAN-MIB | hh3c-sys-man.mib | iso(1).org(3).dod(6).internet(1).private(4).enterprises(1).hh3c(25506).hh3cCommon(2).hh3cSystemMan(3) | hh3cSysCFGFileNum (1.3.6.1.4.1.25506.2.3.1.5.1) | read-only | Integer32 | Integer32 (0..2147483647) | cfg配置件的个数 | 实现与MIB文件定义一致
02-基础配置 | HH3C-SYS-MAN-MIB | hh3c-sys-man.mib | iso(1).org(3).dod(6).internet(1).private(4).enterprises(1).hh3c(25506).hh3cCommon(2).hh3cSystemMan(3) | hh3cSysBtmLoadMaxNumber (1.3.6.1.4.1.25506.2.3.1.6.1.1) | read-only | Integer32 | Integer32 (0..2147483647) | bootrom load表的最大个数 | 实现与MIB文件定义一致
02-基础配置 | HH3C-SYS-MAN-MIB | hh3c-sys-man.mib | iso(1).org(3).dod(6).internet(1).private(4).enterprises(1).hh3c(25506).hh3cCommon(2).hh3cSystemMan(3) | hh3cSysPackageNum (1.3.6.1.4.1.25506.2.3.1.7.1) | read-only | Integer32 | Integer32 (0..2147483647) | package文件的个数 | 实现与MIB文件定义一致
02-基础配置 | HH3C-SYS-MAN-MIB | hh3c-sys-man.mib | iso(1).org(3).dod(6).internet(1).private(4).enterprises(1).hh3c(25506).hh3cCommon(2).hh3cSystemMan(3) | hh3cSysPackageOperateEntryLimit (1.3.6.1.4.1.25506.2.3.1.7.3) | read-write | Integer32 | Integer32 (0..2147483647) | package操作表的最大个数 | 表示hh3cSysPackageOperateTable最大可创建实例个数 默认值是32，有效范围为1-128 当hh3cSysPackageOperateTable到达最大上限数量时，创建新的实例将自动删除掉最老的实例
02-基础配置 | HH3C-SYS-MAN-MIB | hh3c-sys-man.mib | iso(1).org(3).dod(6).internet(1).private(4).enterprises(1).hh3c(25506).hh3cCommon(2).hh3cSystemMan(3) | hh3cSysIpeFileNum (1.3.6.1.4.1.25506.2.3.1.8.1) | read-only | Integer32 | Integer32 (0..2147483647) | ipe文件的个数 | 实现与MIB文件定义一致
02-基础配置 | HH3C-UI-MAN-MIB | hh3c-ui-man.mib | iso(1).org(3).dod(6).internet(1).private(4).enterprises(1).hh3c(25506).hh3cCommon(2).hh3cUIMgt(2) | hh3cTerminalUserName (1.3.6.1.4.1.25506.2.2.1.1.2.1) | accessible-for-notify | DisplayString | 同标准MIB取值 | 终端用户名 | 实现与MIB文件定义一致
02-基础配置 | HH3C-UI-MAN-MIB | hh3c-ui-man.mib | iso(1).org(3).dod(6).internet(1).private(4).enterprises(1).hh3c(25506).hh3cCommon(2).hh3cUIMgt(2) | hh3cTerminalSource (1.3.6.1.4.1.25506.2.2.1.1.2.2) | accessible-for-notify | DisplayString | 同标准MIB取值 | 终端类型，可以是Console、AUX、TTY、VTY等 | 实现与MIB文件定义一致
02-基础配置 | RFC1213-MIB | rfc1213.mib | iso(1).org(3).dod(6).internet(1).mgmt(2).mib-2(1).system(1) | sysDescr (1.3.6.1.2.1.1.1) | read-only | DisplayString | OCTET STRING (0..255) | 设备描述 | 支持 “H3C Comware Platform Software, Software Version 7.1.034, Alpha 0002 H3C Series Router MSRxx-xx Copyright (c) 2004-2018 New H3C Technologies Co., Ltd. All rights reserved. .” for H3C H3C Brand: MSR26-30 MSR36-10 MSR36-20 MSR36-40 MSR36-60 MSR56-60 MSR56-80 ICG5000T ICG6000 MSR3600 ICG3000S LA4608E LA3616S LA3616E MSR810 MSR56-20 MSR2600 ICG5000 ICG3000 MSR830 LA4616 MSR2600-6-X1 ICG2000D MSR3610G MSR3620G MSR3610-I-DP MSR3610-IE-DP MSR3600-51-X1 MSR3600-51-X1-DP MSR3600-28-X1 MSR3600-28-X1-DP LA4616-X1 MER3220 MER5200 MER8300 MSR5610 MSR860 MSR-EAD-AK770
02-基础配置 | RFC1213-MIB | rfc1213.mib | iso(1).org(3).dod(6).internet(1).mgmt(2).mib-2(1).system(1) | sysObjectID (1.3.6.1.2.1.1.2) | read-only | OBJECT IDENTIFIER | 同标准MIB取值 | 设备型号ID | 支持 hh3cMSR2630 internet.4.1.25506.1.763 hh3Cmsr3610AC internet.4.1.25506.1.764 hh3cMSR3610DC internet.4.1.25506.1.765 hh3cMSR3620AC internet.4.1.25506.1.766 hh3cMSR3620DC internet.4.1.25506.1.767 hh3cMSR3620POE internet.4.1.25506.1.768 hh3cMSR3640 internet.4.1.25506.1.769 hh3cMSR3660 internet.4.1.25506.1.770 hh3cMSR5660 internet.4.1.25506.1.771 hh3cMSR5680 internet.4.1.25506.1.772 hh3cICG5000T internet.4.1.25506.1.908 hh3cICG6000 internet.4.1.25506.1.909 hh3cMSR2630WiNet internet.4.1.25506.1.910 hh3cMSR3610WiNet internet.4.1.25506.1.911 hh3cMSR3660WiNet internet.4.1.25506.1.912 hh3cMSR360028 internet.4.1.25506.1.952 hh3cMSR360051 internet.4.1.25506.1.953 hh3cICG3000SE internet.4.1.25506.1.1105 hh3cLA4608E internet.4.1.25506.1.1127 hh3cLA3616SGM internet.4.1.25506.1.1149 hh3cLA3616SGT internet.4.1.25506.1.1150 hh3cLA3616EGM internet.4.1.25506.1.1151 hh3cMSR810W internet.4.1.25506.1.1159 hh3cMSR810WDB internet.4.1.25506.1.1234 hh3cMSR810LM internet.4.1.25506.1.1235 hh3cMSR810WLM internet.4.1.25506.1.1236 hh3cMSR810WWiNet internet.4.1.25506.1.1241 hh3cMSR810LMWiNet internet.4.1.25506.1.1242 hh3cMSR360028WiNet internet.4.1.25506.1.1244 hh3cMSR362010WiNet internet.4.1.25506.1.1245 hh3cMSR810 internet.4.1.25506.1.1260 hh3cMSR2630R internet.4.1.25506.1.1283 hh3cMSR3610ACR internet.4.1.25506.1.1284 hh3cMSR3620ACR internet.4.1.25506.1.1285 hh3cMSR3640R internet.4.1.25506.1.1286 hh3cMSR3660R internet.4.1.25506.1.1287 hh3cMSR5660R internet.4.1.25506.1.1288 hh3cMSR5680R internet.4.1.25506.1.1289 hh3cMSR5620 internet.4.1.25506.1.1239 hh3cMSR3620DP internet.4.1.25506.1.1240 hh3cMSR810-PoE internet.4.1.25506.1.1382 hh3cMSR3610-X1 internet.4.1.25506.1.1472 hh3cMSR3610-X1-DP internet.4.1.25506.1.1473 hh3cMSR3610-X1-DP-DC internet.4.1.25506.1.1474 hh3cMSR3610-X1-DC internet.4.1.25506.1.1492 hh3cMSR2600-10-X1 internet.4.1.25506.1.1471 hh3cICG5000G internet.4.1.25506.1.1485 hh3cICG3000F internet.4.1.25506.1.1483 hh3cMSR810-LM-HK internet.4.1.25506.1.1497 hh3cMSR810-W-LM-HK internet.4.1.25506.1.1498 hh3cMSR830-6EI-WiNet internet.4.1.25506.1.1486 hh3cMSR830-5BEI-WiNet internet.4.1.25506.1.1487 hh3cMSR830-10BEI-WiNet internet.4.1.25506.1.1488 hh3cMSR3600-28-SI internet.4.1.25506.1.1476 hh3cMSR3600-51-SI internet.4.1.25506.1.1477 hh3cMSR830-6BHI-WiNet internet.4.1.25506.1.1489 hh3cMSR830-10BHI-WiNet internet.4.1.25506.1.1490 hh3cMSR830-10PBEI-WiNet internet.4.1.25506.1.1549 hh3cMSR810-LMS internet.4.1.25506.1.1579 hh3cMSR810-LUS internet.4.1.25506.1.1553 hh3cMSR3610-X1-WiNet internet.4.1.25506.1.1701 hh3cMSR3620-DP-WiNet internet.4.1.25506.1.1702 hh3cMSR2600-10-X1-WiNet internet.4.1.25506.1.1703 hh3cLA4616 internet.4.1.25506.1. 1810 hh3cMSR2600-6-X1 internet.4.1.25506.1. 1808 hh3cICG2000D internet.4.1.25506.1. 1809 hh3cMSR3620-G internet.4.1.25506.1. 1851 hh3cMSR3610-G internet.4.1.25506.1. 1916 hh3cMSR3610-I-DP internet.4.1.25506.1. 1748 hh3cMSR3610-IE-DP internet.4.1.25506.1. 1915 hh3cMSR3600-51-X1 internet.4.1.25506.1. 1906 hh3cMSR3600-51-X1-DP internet.4.1.25506.1. 1907 hh3cMSR3600-28-X1 internet.4.1.25506.1. 1908 hh3cMSR3600-28-X1-DP internet.4.1.25506.1. 1909 hh3c MSR810-LM-GL internet.4.1.25506.1. 2036 hh3c MSR810-W-LM-GL internet.4.1.25506.1. 2037 hh3c MSR830-6EI-GL internet.4.1.25506.1. 2038 hh3c MSR2600-6-X1-GL internet.4.1.25506.1. 2039 hh3c MSR3600-28-SI-GL internet.4.1.25506.1. 2040 hh3c MSR830-6HI-GL internet.4.1.25506.1. 1953 hh3c MSR830-10EI-GL internet.4.1.25506.1. 1954 hh3c MSR830-10HI-GL internet.4.1.25506.1. 1955 hh3cMSR830-4LM-WiNet internet.4.1.25506.1. 2066 hh3cMSR810-LM-SJKXXX2 internet.4.1.25506.1. 2041 hh3cLA4616-X1 internet.4.1.25506.1. 1962 hh3cLA4616-X1-LM internet.4.1.25506.1. 1963 hh3cMER3220 internet.4.1.25506.1. 2139 hh3cMER5200 internet.4.1.25506.1. 2140 hh3cMER8300 internet.4.1.25506.1. 2141 hh3cMER8300 internet.4.1.25506.1. 2141 hh3cMER8300 internet.4.1.25506.1. 2141 hh3cMSR5610-WiNet internet.4.1.25506.1. 2254 hh3cMSR3610-IE-ES internet.4.1.25506.1. 2253 hh3cMSR-EAD-AK770 internet.4.1.25506.1. 2745 internet.4.1.25506.1. 2745 hh3cMSR860-6EI-XS internet.4.1.25506.1. 2845 hh3cMSR3640-X1-HI internet.4.1.25506.1. 2846 hh3cMSR860-6HI-XS internet.4.1.25506.1. 2847 hh3cMSR3660-XS internet.4.1.25506.1. 2848 hh3cMSR3640-XS internet.4.1.25506.1. 2849 hh3cMSR3620-X1 internet.4.1.25506.1. 2850 hh3cMSR3620-X1-XS internet.4.1.25506.1. 2851 hh3cMSR3640-X1 internet.4.1.25506.1. 2852 hh3c MSR2600-15-X1 internet.4.1.25506.1.2926 hh3cMSR3600-51-G-DP internet.4.1.25506.1.3001 hh3cMSR3600-28-G-DP internet.4.1.25506.1.3002
02-基础配置 | RFC1213-MIB | rfc1213.mib | iso(1).org(3).dod(6).internet(1).mgmt(2).mib-2(1).system(1) | sysUpTime (1.3.6.1.2.1.1.3) | read-only | TimeTicks | 同标准MIB取值 | 设备上电时间 | 实现与MIB文件定义一致
02-基础配置 | RFC1213-MIB | rfc1213.mib | iso(1).org(3).dod(6).internet(1).mgmt(2).mib-2(1).system(1) | sysContact (1.3.6.1.2.1.1.4) | read-write | DisplayString | OCTET STRING (0..255) | 设备联系方式 | 支持 The default value: For H3C is " New H3C Technologies Co., Ltd. ". Use a zero-length string to recover to the default value.
02-基础配置 | RFC1213-MIB | rfc1213.mib | iso(1).org(3).dod(6).internet(1).mgmt(2).mib-2(1).system(1) | sysName (1.3.6.1.2.1.1.5) | read-write | DisplayString | OCTET STRING (0..255) | 系统名称 | 支持 The value can not be a blank string. The default value: For H3C is "H3C". The set operation now only supports 1-64 characters.
02-基础配置 | RFC1213-MIB | rfc1213.mib | iso(1).org(3).dod(6).internet(1).mgmt(2).mib-2(1).system(1) | sysLocation (1.3.6.1.2.1.1.6) | read-write | DisplayString | OCTET STRING (0..255) | 设备所在位置 | 支持 The default value: For H3C is "Hangzhou, China". Use a zero-length string to recover to the default value.
02-基础配置 | RFC1213-MIB | rfc1213.mib | iso(1).org(3).dod(6).internet(1).mgmt(2).mib-2(1).system(1) | sysServices (1.3.6.1.2.1.1.7) | read-only | Integer32 | INTEGER (0..127) | 设备服务能力 | 算法为： 78 (2^ (2-1) + 2^ (3-1) + 2^ (4-1) + 2^ (7-1)) 2：数据链路（如支持网桥） 3：互联网（如支持IP网络） 4：点到点通信（如支持TCP） 7：应用服务（如支持SMTP）
03-License管理 | HH3C-LICENSE-MIB | hh3c-license.mib | iso(1).org(3).dod(6).internet(1).private(4).enterprises(1).hh3c(25506).hh3cCommon(2).hh3cLicense(145) | hh3cLicenseNotifyEnable (1.3.6.1.4.1.25506.2.145.1.1) | read-write | TruthValue | true(1), false(2) | 使能/去使能本模块所有trap | 实现与MIB文件定义一致
03-License管理 | HH3C-LICENSE-MIB | hh3c-license.mib | iso(1).org(3).dod(6).internet(1).private(4).enterprises(1).hh3c(25506).hh3cCommon(2).hh3cLicense(145) | hh3cLicenseOpEntryMaxNum (1.3.6.1.4.1.25506.2.145.1.2) | read-write | Unsigned32 | Unsigned32 (1..20) | hh3cLicenseOpTable表支持的记录的最大值 | 实现与MIB文件定义一致
03-License管理 | HH3C-LICENSE-MIB | hh3c-license.mib | iso(1).org(3).dod(6).internet(1).private(4).enterprises(1).hh3c(25506).hh3cCommon(2).hh3cLicense(145) | hh3cLicenseNextFreeOpIndex(1.3.6.1.4.1.25506.2.145.1.3) | read-only | Unsigned32 | 同MIB标准取值 | hh3cLicenseOpIndex节点可以创建的有效值 | 实现与MIB文件定义一致
03-License管理 | HH3C-LICENSE-MIB | hh3c-license.mib | iso(1).org(3).dod(6).internet(1).private(4).enterprises(1).hh3c(25506).hh3cCommon(2).hh3cLicense(145) | hh3cLicenseBindValidityPeriodRemaining (1.3.6.1.4.1.25506.2.145.3.1.1) | accessible-for-notify | Unsigned32 | 同MIB标准取值 | 显示License还有多长时间过期 | 实现与MIB文件定义一致
04-设备管理 | ENTITY-MIB | rfc4133-entity.mib | iso(1).org(3).dod(6).internet(1).mgmt(2).mib-2(1).entityMIB(47) | entLastChangeTime (1.3.6.1.2.1.47.1.4.1) | read-only | TimeStamp | 同MIB标准取值 | 实体MIB内容发生变化时的sysUpTime上次上电时间 | 实现与MIB文件定义一致
04-设备管理 | HH3C-COMMON-SYSTEM-MIB | hh3c-common-system.mib | iso(1).org(3).dod(6).internet(1).private(4).enterprises(1).hh3c(25506).hh3cSystem(6) | hh3cReboot (1.3.6.1.4.1.25506.6.7) | read-write | INTEGER | normal(0), reboot(1) | 重启设备 | 实现与MIB文件定义一致
04-设备管理 | HH3C-INFOCENTER-MIB | hh3c-infocenter.mib | iso(1).org(3).dod(6).internet(1).private(4).enterprises(1).hh3c(25506).hh3cCommon(2).hh3cInfoCenter(119) | hh3cICMaxLogbufferSize (1.3.6.1.4.1.25506.2.119.1.1.1) | read-only | Unsigned32 | 同MIB标准取值 | logbuffer中可以存储的最大信息条数 | 实现与MIB文件定义一致
04-设备管理 | HH3C-INFOCENTER-MIB | hh3c-infocenter.mib | iso(1).org(3).dod(6).internet(1).private(4).enterprises(1).hh3c(25506).hh3cCommon(2).hh3cInfoCenter(119) | hh3cICLogbufferSize (1.3.6.1.4.1.25506.2.119.1.1.2) | read-write | Unsigned32 | 同MIB标准取值 | logbuffer中当前可以存储的信息条数 | 实现与MIB文件定义一致
04-设备管理 | HH3C-INFOCENTER-MIB | hh3c-infocenter.mib | iso(1).org(3).dod(6).internet(1).private(4).enterprises(1).hh3c(25506).hh3cCommon(2).hh3cInfoCenter(119) | hh3cICLogbufferCurrentMessages (1.3.6.1.4.1.25506.2.119.1.1.3) | read-only | Unsigned32 | 同MIB标准取值 | logbuffer中当前记录的消息数 | 实现与MIB文件定义一致
04-设备管理 | HH3C-INFOCENTER-MIB | hh3c-infocenter.mib | iso(1).org(3).dod(6).internet(1).private(4).enterprises(1).hh3c(25506).hh3cCommon(2).hh3cInfoCenter(119) | hh3cICLogbufferOverwrittenMessages (1.3.6.1.4.1.25506.2.119.1.1.4) | read-only | Counter32 | 同MIB标准取值 | logbuffer中被覆盖的消息数 | 实现与MIB文件定义一致
04-设备管理 | HH3C-INFOCENTER-MIB | hh3c-infocenter.mib | iso(1).org(3).dod(6).internet(1).private(4).enterprises(1).hh3c(25506).hh3cCommon(2).hh3cInfoCenter(119) | hh3cICLogbufferDroppedMessages (1.3.6.1.4.1.25506.2.119.1.1.5) | read-only | Counter32 | 同MIB标准取值 | logbuffer中被丢弃的消息数 | 实现与MIB文件定义一致
04-设备管理 | HH3C-INFOCENTER-MIB | hh3c-infocenter.mib | iso(1).org(3).dod(6).internet(1).private(4).enterprises(1).hh3c(25506).hh3cCommon(2).hh3cInfoCenter(119) | hh3cICMaxLoghost (1.3.6.1.4.1.25506.2.119.2.1.1) | read-only | Unsigned32 | 同MIB标准取值 | 信息中心支持的最大loghost数 | 实现与MIB文件定义一致
04-设备管理 | HH3C-INFOCENTER-MIB | hh3c-infocenter.mib | iso(1).org(3).dod(6).internet(1).private(4).enterprises(1).hh3c(25506).hh3cCommon(2).hh3cInfoCenter(119) | hh3cICLoghostSourceInterface (1.3.6.1.4.1.25506.2.119.2.1.2) | read-write | InterfaceIndexOrZero | 同MIB标准取值 | 发送消息到日志主机的源接口 | 实现与MIB文件定义一致
04-设备管理 | HH3C-INFOCENTER-MIB | hh3c-infocenter.mib | iso(1).org(3).dod(6).internet(1).private(4).enterprises(1).hh3c(25506).hh3cCommon(2).hh3cInfoCenter(119) | hh3cICLoghostTimestampType (1.3.6.1.4.1.25506.2.119.2.1.3) | read-write | ICTimeStampType | date(0), boot(1), iso(2), dateWithoutYear(3), none(4), isoWithTimezone(5), dataWithMilliseconds(6), isoWithMilliseconds(7), isoWithMillisecondsAndTimezone(8) | 发往日志主机的消息的时间戳类型 | 不支持boot(1) 不支持boot(1), isoWithTimezone(5), dataWithMilliseconds(6), isoWithMilliseconds(7), isoWithMillisecondsAndTimezone(8) 不支持boot(1), isoWithTimezone(5)
04-设备管理 | HH3C-INFOCENTER-MIB | hh3c-infocenter.mib | iso(1).org(3).dod(6).internet(1).private(4).enterprises(1).hh3c(25506).hh3cCommon(2).hh3cInfoCenter(119) | hh3cICLogGlobalState (1.3.6.1.4.1.25506.2.119.5.1.1) | read-write | TruthValue | true(1), false(2) | 信息中心的全局状态 | 实现与MIB文件定义一致
04-设备管理 | HH3C-INFOCENTER-MIB | hh3c-infocenter.mib | iso(1).org(3).dod(6).internet(1).private(4).enterprises(1).hh3c(25506).hh3cCommon(2).hh3cInfoCenter(119) | hh3cICLogTimestampType (1.3.6.1.4.1.25506.2.119.5.1.2) | read-write | ICTimeStampType | date(0), boot(1), iso(2), dateWithoutYear(3), none(4), isoWithTimezone(5) | 日志消息的时间戳类型 | 只支持boot、date、none.
04-设备管理 | HH3C-LSW-DEV-ADM-MIB | hh3c-lsw-dev-adm.mib | iso(1).org(3).dod(6).internet(1).private(4).enterprises(1).hh3c(25506).hh3cRhw(8).hh3clswCommon(35).hh3cLswDeviceAdmin(18) | hh3cLswSysIpAddr (1.3.6.1.4.1.25506.8.35.18.1.1) | read-only | IpAddress | 同MIB标准取值 | VLAN虚接口的IP地址 | 实现与MIB文件定义一致
04-设备管理 | HH3C-LSW-DEV-ADM-MIB | hh3c-lsw-dev-adm.mib | iso(1).org(3).dod(6).internet(1).private(4).enterprises(1).hh3c(25506).hh3cRhw(8).hh3clswCommon(35).hh3cLswDeviceAdmin(18) | hh3cLswSysIpMask (1.3.6.1.4.1.25506.8.35.18.1.2) | read-only | IpAddress | 同MIB标准取值 | 系统IP地址掩码 | 实现与MIB文件定义一致
04-设备管理 | HH3C-LSW-DEV-ADM-MIB | hh3c-lsw-dev-adm.mib | iso(1).org(3).dod(6).internet(1).private(4).enterprises(1).hh3c(25506).hh3cRhw(8).hh3clswCommon(35).hh3cLswDeviceAdmin(18) | hh3cLswSysCpuRatio (1.3.6.1.4.1.25506.8.35.18.1.3) | read-only | Integer32 | Integer32 (0..100) | 单板CPU实时利用率，统计周期为1分钟 分布式设备上，取系统主控板的值 | 实现与MIB文件定义一致
04-设备管理 | HH3C-LSW-DEV-ADM-MIB | hh3c-lsw-dev-adm.mib | iso(1).org(3).dod(6).internet(1).private(4).enterprises(1).hh3c(25506).hh3cRhw(8).hh3clswCommon(35).hh3cLswDeviceAdmin(18) | hh3cLswSysVersion (1.3.6.1.4.1.25506.8.35.18.1.4) | read-only | DisplayString | OCTET STRING (1..64) | 系统版本信息 分布式设备上取系统主控板的值 | 实现与MIB文件定义一致
04-设备管理 | HH3C-LSW-DEV-ADM-MIB | hh3c-lsw-dev-adm.mib | iso(1).org(3).dod(6).internet(1).private(4).enterprises(1).hh3c(25506).hh3cRhw(8).hh3clswCommon(35).hh3cLswDeviceAdmin(18) | hh3cLswSysTime (1.3.6.1.4.1.25506.8.35.18.1.5) | read-write | DateAndTime | OCTET STRING (8 ¦ 11) | 该节点为设备的系统时钟时间 分布式设备上取系统主控板的值 | 用户MDC下只支持读操作
04-设备管理 | HH3C-LSW-DEV-ADM-MIB | hh3c-lsw-dev-adm.mib | iso(1).org(3).dod(6).internet(1).private(4).enterprises(1).hh3c(25506).hh3cRhw(8).hh3clswCommon(35).hh3cLswDeviceAdmin(18) | hh3cLswSysPhyMemory (1.3.6.1.4.1.25506.8.35.18.1.13) | read-only | Unsigned32 | Unsigned32 (0..4294967295) | 设备物理内存，单位：字节 分布式设备上取系统主控板的值 | 实现与MIB文件定义一致
04-设备管理 | HH3C-LSW-DEV-ADM-MIB | hh3c-lsw-dev-adm.mib | iso(1).org(3).dod(6).internet(1).private(4).enterprises(1).hh3c(25506).hh3cRhw(8).hh3clswCommon(35).hh3cLswDeviceAdmin(18) | hh3cLswSysMemory (1.3.6.1.4.1.25506.8.35.18.1.14) | read-only | Unsigned32 | Unsigned32 (0..4294967295) | 设备系统内存，单位：字节 分布式设备上取系统主控板的值 | 实现与MIB文件定义一致
04-设备管理 | HH3C-LSW-DEV-ADM-MIB | hh3c-lsw-dev-adm.mib | iso(1).org(3).dod(6).internet(1).private(4).enterprises(1).hh3c(25506).hh3cRhw(8).hh3clswCommon(35).hh3cLswDeviceAdmin(18) | hh3cLswSysMemoryUsed (1.3.6.1.4.1.25506.8.35.18.1.15) | read-only | Unsigned32 | Unsigned32 (0..4294967295) | 设备已使用系统内存，单位：字节 分布式设备上取系统主控板的值 | 实现与MIB文件定义一致
04-设备管理 | HH3C-LSW-DEV-ADM-MIB | hh3c-lsw-dev-adm.mib | iso(1).org(3).dod(6).internet(1).private(4).enterprises(1).hh3c(25506).hh3cRhw(8).hh3clswCommon(35).hh3cLswDeviceAdmin(18) | hh3cLswSysMemoryRatio (1.3.6.1.4.1.25506.8.35.18.1.16) | read-only | Unsigned32 | Unsigned32 (0..100) | 设备已使用系统内存比例 分布式设备上取系统主控板的值 | 实现与MIB文件定义一致
04-设备管理 | HH3C-LSW-DEV-ADM-MIB | hh3c-lsw-dev-adm.mib | iso(1).org(3).dod(6).internet(1).private(4).enterprises(1).hh3c(25506).hh3cRhw(8).hh3clswCommon(35).hh3cLswDeviceAdmin(18) | hh3cLswSysPhyMemRev (1.3.6.1.4.1.25506.8.35.18.1.18) | read-only | CounterBasedGauge64 | 同MIB标准取值 | 设备物理内存，单位：字节 分布式设备上取系统主控板的值 | 实现与MIB文件定义一致
04-设备管理 | HH3C-LSW-DEV-ADM-MIB | hh3c-lsw-dev-adm.mib | iso(1).org(3).dod(6).internet(1).private(4).enterprises(1).hh3c(25506).hh3cRhw(8).hh3clswCommon(35).hh3cLswDeviceAdmin(18) | hh3cLswSysMemRev (1.3.6.1.4.1.25506.8.35.18.1.19) | read-only | CounterBasedGauge64 | 同MIB标准取值 | 设备系统内存，单位：字节 分布式设备上取系统主控板的值 | 实现与MIB文件定义一致
04-设备管理 | HH3C-LSW-DEV-ADM-MIB | hh3c-lsw-dev-adm.mib | iso(1).org(3).dod(6).internet(1).private(4).enterprises(1).hh3c(25506).hh3cRhw(8).hh3clswCommon(35).hh3cLswDeviceAdmin(18) | hh3cLswSysMemUsedRev (1.3.6.1.4.1.25506.8.35.18.1.20) | read-only | CounterBasedGauge64 | 同MIB标准取值 | 设备已使用系统内存，单位：字节 分布式设备上取系统主控板的值 | 实现与MIB文件定义一致
04-设备管理 | HH3C-POWER-ETH-EXT-MIB | hh3c-power-eth-ext.mib | iso(1).org(3).dod(6).internet(1).private(4).enterprises(1).hh3c(25506).hh3cCommon(2).hh3cPowerEthernetExt(14) | hh3cPsePolicyMode (1.3.6.1.4.1.25506.2.14.9) | read-write | INTEGER | disabled(1), priority(2) | PSE电源管理策略 | 实现与MIB文件定义一致
04-设备管理 | HH3C-POWER-ETH-EXT-MIB | hh3c-power-eth-ext.mib | iso(1).org(3).dod(6).internet(1).private(4).enterprises(1).hh3c(25506).hh3cCommon(2).hh3cPowerEthernetExt(14) | hh3cPDPolicyMode (1.3.6.1.4.1.25506.2.14.10) | read-write | INTEGER | disabled(1), priority(2) | PD电源管理策略 | 实现与MIB文件定义一致
04-设备管理 | SYSLOG-MSG-MIB | rfc5676-syslog-msg.mib | iso(1).org(3).dod(6).internet(1)..mgmt(2).mib-2(1).syslogMsgMib(192) | syslogMsgTableMaxSize (1.3.6.1.2.1.192.1.1.1) | read-write | Unsigned32 | 同标准MIB取值 | Syslog表可支持的最大信息数 | 默认值为1024
04-设备管理 | SYSLOG-MSG-MIB | rfc5676-syslog-msg.mib | iso(1).org(3).dod(6).internet(1)..mgmt(2).mib-2(1).syslogMsgMib(192) | syslogMsgEnableNotifications (1.3.6.1.2.1.192.1.1.2) | read-write | SyslogFacility | true(1),false(2) | Syslog消息告警开关 | 实现与MIB文件定义一致
05-虚拟化技术 | HH3C-STACK-MIB | hh3c-stack.mib | iso(1).org(3).dod(6).internet(1).private(4).enterprises(1).hh3c(25506).hh3cCommon(2).hh3cStack(91) | hh3cStackMaxMember (1.3.6.1.4.1.25506.2.91.1.1) | read-only | Integer32 | 同MIB标准取值 | 本IRF系统最大能支持的堆叠设备数量 | 实现与MIB文件定义一致
05-虚拟化技术 | HH3C-STACK-MIB | hh3c-stack.mib | iso(1).org(3).dod(6).internet(1).private(4).enterprises(1).hh3c(25506).hh3cCommon(2).hh3cStack(91) | hh3cStackMemberNum (1.3.6.1.4.1.25506.2.91.1.2) | read-only | Integer32 | 同MIB标准取值 | 本IRF系统目前包含的堆叠设备数量 | 实现与MIB文件定义一致
05-虚拟化技术 | HH3C-STACK-MIB | hh3c-stack.mib | iso(1).org(3).dod(6).internet(1).private(4).enterprises(1).hh3c(25506).hh3cCommon(2).hh3cStack(91) | hh3cStackMaxConfigPriority (1.3.6.1.4.1.25506.2.91.1.3) | read-only | Integer32 | 同MIB标准取值 | 本IRF系统中堆叠设备可配置的最高优先级，设备优先级用来参与设备主控板选举 | 实现与MIB文件定义一致
05-虚拟化技术 | HH3C-STACK-MIB | hh3c-stack.mib | iso(1).org(3).dod(6).internet(1).private(4).enterprises(1).hh3c(25506).hh3cCommon(2).hh3cStack(91) | hh3cStackAutoUpdate (1.3.6.1.4.1.25506.2.91.1.4) | read-write | IINTEGER | IINTEGER{ disabled(1), enabled(2) } | 本IRF系统是否支持版本动态更新，当一个新的设备加入IRF系统的时候，如果加入设备的APP和当前IRF中master的APP不一致 当本功能enabled后，则由master将当前运行版本自动更新至加入设备；若本功能disabled，则新加入设备不能加入堆叠 | 实现与MIB文件定义一致
05-虚拟化技术 | HH3C-STACK-MIB | hh3c-stack.mib | iso(1).org(3).dod(6).internet(1).private(4).enterprises(1).hh3c(25506).hh3cCommon(2).hh3cStack(91) | hh3cStackMacPersistence (1.3.6.1.4.1.25506.2.91.1.5) | read-write | INTEGER | INTEGER { notPersist(1), persistForSixMin(2), persistForever(3) } | 本IRF系统MAC地址的保留方式 | 实现与MIB文件定义一致
05-虚拟化技术 | HH3C-STACK-MIB | hh3c-stack.mib | iso(1).org(3).dod(6).internet(1).private(4).enterprises(1).hh3c(25506).hh3cCommon(2).hh3cStack(91) | hh3cStackLinkDelayInterval (1.3.6.1.4.1.25506.2.91.1.6) | read-write | Integer32 | SIZE((0.. 10000)) | 本IRF系统中堆叠链路状态变化上报抑制时间，取值范围为1- 10000毫秒，0表示取消状态上报抑制 | 实现与MIB文件定义一致
05-虚拟化技术 | HH3C-STACK-MIB | hh3c-stack.mib | iso(1).org(3).dod(6).internet(1).private(4).enterprises(1).hh3c(25506).hh3cCommon(2).hh3cStack(91) | hh3cStackTopology (1.3.6.1.4.1.25506.2.91.1.7) | read-only | INTEGER | INTEGER { chainConn(1), ringConn(2) } | 本IRF系统的堆叠拓扑类型 | 实现与MIB文件定义一致
05-虚拟化技术 | HH3C-STACK-MIB | hh3c-stack.mib | iso(1).org(3).dod(6).internet(1).private(4).enterprises(1).hh3c(25506).hh3cCommon(2).hh3cStack(91) | hh3cStackDomainId (1.3.6.1.4.1.25506.2.91.1.8) | read-write | Unsigned32 | SIZE((0..4294967295)) | 本IRF系统中堆叠的域ID | 实现与MIB文件定义一致
06-接口管理 | HH3C-IF-EXT-MIB | hh3c-if-ext.mib | iso(1).org(3).dod(6).internet(1).private(4).enterprises(1).hh3c(25506).hh3cCommon(2).hh3cIfExt(40) | hh3cIfShutDownInterval (1.3.6.1.4.1.25506.2.40.1.2) | read-write | Integer32 | Integer32(1..2147483647) | 配置端口状态检测定时器的时长 | 0-300
06-接口管理 | HH3C-IF-EXT-MIB | hh3c-if-ext.mib | iso(1).org(3).dod(6).internet(1).private(4).enterprises(1).hh3c(25506).hh3cCommon(2).hh3cIfExt(40) | hh3cIfThroughputInKbps (1.3.6.1.4.1.25506.2.40.1.3) | read-only | CounterBasedGauge64 | Counter64(0..18446744073709551615) | 设备实际入方向吞吐量 | 实现与MIB文件定义一致
06-接口管理 | HH3C-IF-EXT-MIB | hh3c-if-ext.mib | iso(1).org(3).dod(6).internet(1).private(4).enterprises(1).hh3c(25506).hh3cCommon(2).hh3cIfExt(40) | hh3cIfThroughputOutKbps (1.3.6.1.4.1.25506.2.40.1.4) | read-only | CounterBasedGauge64 | Counter64(0..18446744073709551615) | 设备实际出方向吞吐量 | 实现与MIB文件定义一致
06-接口管理 | HH3C-IF-EXT-MIB | hh3c-if-ext.mib | iso(1).org(3).dod(6).internet(1).private(4).enterprises(1).hh3c(25506).hh3cCommon(2).hh3cIfExt(40) | hh3cIfPhysicalNumber (1.3.6.1.4.1.25506.2.40.2.3.1) | read-only | Integer32 | Integer32(1..2147483647) | 设备上物理口数目 | 实现与MIB文件定义一致
06-接口管理 | HH3C-LswINF-MIB | hh3c-splat-inf.mib | iso(1).org(3).dod(6).internet(1).private(4).enterprises(1).hh3c(25506).hh3cRhw(8).hh3clswCommon(35) .hh3cLswL2InfMib(5) | hh3cSlotPortMax (1.3.6.1.4.1.25506.8.35.5.1.1) | read-only | INTEGER | 1..65535 | 板最大端口 | 实现与MIB文件定义一致
06-接口管理 | HH3C-LswINF-MIB | hh3c-splat-inf.mib | iso(1).org(3).dod(6).internet(1).private(4).enterprises(1).hh3c(25506).hh3cRhw(8).hh3clswCommon(35) .hh3cLswL2InfMib(5) | hh3cSwitchPortMax (1.3.6.1.4.1.25506.8.35.5.1.2) | read-only | INTEGER | 1..65535 | 交换机最大端口 | 实现与MIB文件定义一致
06-接口管理 | HH3C-LswINF-MIB | hh3c-splat-inf.mib | iso(1).org(3).dod(6).internet(1).private(4).enterprises(1).hh3c(25506).hh3cRhw(8).hh3clswCommon(35) .hh3cLswL2InfMib(5) | hh3cIsolateGroupMax (1.3.6.1.4.1.25506.8.35.5.1.5) | read-only | Integer32 | Integer32(1..2147483647) | 最大端口隔离组 | 实现与MIB文件定义一致
06-接口管理 | HH3C-LswINF-MIB | hh3c-splat-inf.mib | iso(1).org(3).dod(6).internet(1).private(4).enterprises(1).hh3c(25506).hh3cRhw(8).hh3clswCommon(35) .hh3cLswL2InfMib(5) | hh3cMaxMacLearnRange (1.3.6.1.4.1.25506.8.35.5.1.12) | read-only | Integer32 | Integer32(1..2147483647) | 支持物理地址最大范围 | MSR 2630, value为 2048. MSR3600si,value 为 8192 对于其他,value 为 16384.
06-接口管理 | IF-MIB | rfc2863-if.mib | iso(1).org(3).dod(6).internet(1).mgmt(2).mib-2(1).ifMIB(31) | ifNumber(1.3.6.1.2.1.2.1) | read-only | Integer32 | Integer32(1..2147483647) | 接口数目 | 实现与MIB文件定义一致
06-接口管理 | IF-MIB | rfc2863-if.mib | iso(1).org(3).dod(6).internet(1).mgmt(2).mib-2(1).ifMIB(31) | ifTableLastChange (1.3.6.1.2.1.31.1.5) | read-only | TimeTicks | TimeTicks (0..4294967295) | 最后一次删除ifTable中某一条目时sysUpTime的值 | 不支持
07-二层技术-以太网交换 | BRIDGE-MIB | rfc1493-bridge.mib | iso(1).org(3).dod(6).internet(1).mgmt(2).mib-2(1).dot1dBridge(17) | dot1dBaseBridgeAddress (1.3.6.1.2.1.17.1.1) | read-only | OCTET STRING | (0..255) | 该网桥在必须时使用的MAC地址以独特的方式被提及 | 实现与MIB文件定义一致
07-二层技术-以太网交换 | BRIDGE-MIB | rfc1493-bridge.mib | iso(1).org(3).dod(6).internet(1).mgmt(2).mib-2(1).dot1dBridge(17) | dot1dBaseNumPorts (1.3.6.1.2.1.17.1.2) | read-only | INTEGER | 同MIB标准取值 | 此桥接器控制的端口数实体 | 实现与MIB文件定义一致
07-二层技术-以太网交换 | BRIDGE-MIB | rfc1493-bridge.mib | iso(1).org(3).dod(6).internet(1).mgmt(2).mib-2(1).dot1dBridge(17) | dot1dBaseType (1.3.6.1.2.1.17.1.3) | read-only | INTEGER | unknown(1), transparent-only(2), sourceroute-only(3), srt(4), | 指示此网桥可以执行的桥接类型 | 实现与MIB文件定义一致
07-二层技术-以太网交换 | BRIDGE-MIB | rfc1493-bridge.mib | iso(1).org(3).dod(6).internet(1).mgmt(2).mib-2(1).dot1dBridge(17) | dot1dStpProtocolSpecification (1.3.6.1.2.1.17.2.1) | read-only | INTEGER | unknown(1), decLb100(2), ieee8021d(3) | 指示正在运行哪个版本的生成树协议 | 实现与MIB文件定义一致
07-二层技术-以太网交换 | BRIDGE-MIB | rfc1493-bridge.mib | iso(1).org(3).dod(6).internet(1).mgmt(2).mib-2(1).dot1dBridge(17) | dot1dStpPriority (1.3.6.1.2.1.17.2.2) | read-write | INTEGER | (0..61440) | Bridge ID的可写部分的值 | 实现与MIB文件定义一致
07-二层技术-以太网交换 | BRIDGE-MIB | rfc1493-bridge.mib | iso(1).org(3).dod(6).internet(1).mgmt(2).mib-2(1).dot1dBridge(17) | dot1dStpTimeSinceTopologyChange (1.3.6.1.2.1.17.2.3) | read-only | TimeTicks | 同MIB标准取值 | 自网桥实体上次检测到拓扑更改以来的时间（以百分之一秒为单位） | 实现与MIB文件定义一致
07-二层技术-以太网交换 | BRIDGE-MIB | rfc1493-bridge.mib | iso(1).org(3).dod(6).internet(1).mgmt(2).mib-2(1).dot1dBridge(17) | dot1dStpTopChanges (1.3.6.1.2.1.17.2.4) | read-only | Counter | 同MIB标准取值 | 自上一次重置或初始化管理实体以来，此网桥检测到的拓扑更改总数 | 实现与MIB文件定义一致
07-二层技术-以太网交换 | BRIDGE-MIB | rfc1493-bridge.mib | iso(1).org(3).dod(6).internet(1).mgmt(2).mib-2(1).dot1dBridge(17) | dot1dStpDesignatedRoot (1.3.6.1.2.1.17.2.5) | read-only | BridgeId | 同MIB标准取值 | 该节点执行的生成树协议确定的生成树根的网桥标识符 | 实现与MIB文件定义一致
07-二层技术-以太网交换 | BRIDGE-MIB | rfc1493-bridge.mib | iso(1).org(3).dod(6).internet(1).mgmt(2).mib-2(1).dot1dBridge(17) | dot1dStpRootCost (1.3.6.1.2.1.17.2.6) | read-only | INTEGER | 同MIB标准取值 | 从该网桥到根的路径成本 | 实现与MIB文件定义一致
07-二层技术-以太网交换 | BRIDGE-MIB | rfc1493-bridge.mib | iso(1).org(3).dod(6).internet(1).mgmt(2).mib-2(1).dot1dBridge(17) | dot1dStpRootPort (1.3.6.1.2.1.17.2.7) | read-only | INTEGER | 同MIB标准取值 | 提供从此网桥到根网桥的成本最低的路径的端口的端口号 | 实现与MIB文件定义一致
07-二层技术-以太网交换 | BRIDGE-MIB | rfc1493-bridge.mib | iso(1).org(3).dod(6).internet(1).mgmt(2).mib-2(1).dot1dBridge(17) | dot1dStpMaxAge (1.3.6.1.2.1.17.2.8) | read-only | Timeout | 同MIB标准取值 | 生成树最大时间 | 实现与MIB文件定义一致
07-二层技术-以太网交换 | BRIDGE-MIB | rfc1493-bridge.mib | iso(1).org(3).dod(6).internet(1).mgmt(2).mib-2(1).dot1dBridge(17) | dot1dStpHelloTime (1.3.6.1.2.1.17.2.9) | read-only | Timeout | 同MIB标准取值 | 保持时间 | 实现与MIB文件定义一致
07-二层技术-以太网交换 | BRIDGE-MIB | rfc1493-bridge.mib | iso(1).org(3).dod(6).internet(1).mgmt(2).mib-2(1).dot1dBridge(17) | dot1dStpHoldTime (1.3.6.1.2.1.17.2.10) | read-only | INTEGER | 同MIB标准取值 | 此时间值确定间隔长度 | 实现与MIB文件定义一致
07-二层技术-以太网交换 | BRIDGE-MIB | rfc1493-bridge.mib | iso(1).org(3).dod(6).internet(1).mgmt(2).mib-2(1).dot1dBridge(17) | dot1dStpForwardDelay (1.3.6.1.2.1.17.2.11) | read-only | Timeout | 同MIB标准取值 | 延迟时间 | 实现与MIB文件定义一致
07-二层技术-以太网交换 | BRIDGE-MIB | rfc1493-bridge.mib | iso(1).org(3).dod(6).internet(1).mgmt(2).mib-2(1).dot1dBridge(17) | dot1dStpBridgeMaxAge (1.3.6.1.2.1.17.2.12) | read-write | Timeout | (600..4000) | 最大时间 | 实现与MIB文件定义一致
07-二层技术-以太网交换 | BRIDGE-MIB | rfc1493-bridge.mib | iso(1).org(3).dod(6).internet(1).mgmt(2).mib-2(1).dot1dBridge(17) | dot1dStpBridgeHelloTime (1.3.6.1.2.1.17.2.13) | read-write | INTEGER | (100..1000) | 问候时间 | 实现与MIB文件定义一致
07-二层技术-以太网交换 | BRIDGE-MIB | rfc1493-bridge.mib | iso(1).org(3).dod(6).internet(1).mgmt(2).mib-2(1).dot1dBridge(17) | dot1dStpBridgeForwardDelay (1.3.6.1.2.1.17.2.14) | read-write | INTEGER | (400..3000) | 延迟时间 | 实现与MIB文件定义一致
07-二层技术-以太网交换 | BRIDGE-MIB | rfc1493-bridge.mib | iso(1).org(3).dod(6).internet(1).mgmt(2).mib-2(1).dot1dBridge(17) | dot1dTpAgingTime (1.3.6.1.2.1.17.4.2) | read-write | INTEGER | (-1 ¦ 10..1000000) | 老化动态学习的转发信息的超时时间 | 需要产品确认规格
07-二层技术-以太网交换 | HH3C-LAG-MIB | hh3c-lag.mib | iso(1).org(3).dod(6).internet(1).private(4).enterprises(1).hh3c(25506).hh3cRhw(8).hh3cLAG(25) | hh3cAggResourceAllocationValue (1.3.6.1.4.1.25506.8.25.1.3) | read-only | Octets | OCTET STRING（1） | 区分是华为聚合还是我司聚合 | 实现与MIB文件定义一致
07-二层技术-以太网交换 | HH3C-LswMSTP-MIB | hh3c-splat-mstp.mib | iso(1).org(3).dod(6).internet(1).private(4).enterprises(1).huawei(2011).products(2).lanSw(23).lswCommon(1).hwdotlsMstp(14) | hh3cdot1sStpStatus (1.3.6.1.4.1.25506.8.35.14.1) | read-write | EnabledStatus | enabled(1)、disabled(2) | MSTP协议状态 | 实现与MIB文件定义一致
07-二层技术-以太网交换 | HH3C-LswMSTP-MIB | hh3c-splat-mstp.mib | iso(1).org(3).dod(6).internet(1).private(4).enterprises(1).huawei(2011).products(2).lanSw(23).lswCommon(1).hwdotlsMstp(14) | hh3cdot1sStpForceVersion (1.3.6.1.4.1.25506.8.35.14.2) | read-write | INTEGER | stp(0)、rstp(2)、mstp(3) | 生成树协议模式 | 实现与MIB文件定义一致, 如果是pvst模式，取值为2
07-二层技术-以太网交换 | HH3C-LswMSTP-MIB | hh3c-splat-mstp.mib | iso(1).org(3).dod(6).internet(1).private(4).enterprises(1).huawei(2011).products(2).lanSw(23).lswCommon(1).hwdotlsMstp(14) | hh3cdot1sStpDiameter (1.3.6.1.4.1.25506.8.35.14.3) | read-write | INTEGER | 2..7 | 生成树的网络直径 | 该对象与在IEEE 802.1d标准中定义的dot1dStpHelloTime，dot1dStpMaxAge和dot1dStpForwardDelay相关，对该对象的修改将导致其他三个更改 单独更改dot1dStpHelloTime，dot1dStpMaxAge和dot1dStpForwardDelay中的任何一个都将导致与该对象错误关联 如果这三个对象中的任何一个发生了更改，则此对象读取的值无效
07-二层技术-以太网交换 | HH3C-LswMSTP-MIB | hh3c-splat-mstp.mib | iso(1).org(3).dod(6).internet(1).private(4).enterprises(1).huawei(2011).products(2).lanSw(23).lswCommon(1).hwdotlsMstp(14) | hh3cdot1sMstBridgeMaxHops (1.3.6.1.4.1.25506.8.35.14.4) | read-write | INTEGER | 1..40 | MST域的最大跳数 | 实现与MIB文件定义一致
07-二层技术-以太网交换 | HH3C-LswMSTP-MIB | hh3c-splat-mstp.mib | iso(1).org(3).dod(6).internet(1).private(4).enterprises(1).huawei(2011).products(2).lanSw(23).lswCommon(1).hwdotlsMstp(14) | hh3cdot1sMstMasterBridgeID (1.3.6.1.4.1.25506.8.35.14.5) | read-only | BridgeId | OCTET STRING (8) | MST域的MASTER桥 | 实现与MIB文件定义一致
07-二层技术-以太网交换 | HH3C-LswMSTP-MIB | hh3c-splat-mstp.mib | iso(1).org(3).dod(6).internet(1).private(4).enterprises(1).huawei(2011).products(2).lanSw(23).lswCommon(1).hwdotlsMstp(14) | hh3cdot1sMstMasterPathCost (1.3.6.1.4.1.25506.8.35.14.6) | read-only | INTEGER | 同MIB标准取值 | 本桥到MASTER桥的路径开销 | 实现与MIB文件定义一致
07-二层技术-以太网交换 | HH3C-LswMSTP-MIB | hh3c-splat-mstp.mib | iso(1).org(3).dod(6).internet(1).private(4).enterprises(1).huawei(2011).products(2).lanSw(23).lswCommon(1).hwdotlsMstp(14) | hh3cdot1sMstBpduGuard (1.3.6.1.4.1.25506.8.35.14.7) | read-write | EnabledStatus | enabled(1)、disabled(2) | 桥启动BPDU保护功能 | 实现与MIB文件定义一致
07-二层技术-以太网交换 | HH3C-LswMSTP-MIB | hh3c-splat-mstp.mib | iso(1).org(3).dod(6).internet(1).private(4).enterprises(1).huawei(2011).products(2).lanSw(23).lswCommon(1).hwdotlsMstp(14) | hh3cdot1sMstAdminFormatSelector (1.3.6.1.4.1.25506.8.35.14.8) | read-write | INTEGER | 用户可配置，取值为0 | 桥的管理选择因子 | 目前只能set 0.
07-二层技术-以太网交换 | HH3C-LswMSTP-MIB | hh3c-splat-mstp.mib | iso(1).org(3).dod(6).internet(1).private(4).enterprises(1).huawei(2011).products(2).lanSw(23).lswCommon(1).hwdotlsMstp(14) | hh3cdot1sMstAdminRegionName (1.3.6.1.4.1.25506.8.35.14.9) | read-write | OCTET STRING | SIZE(1..32) | MST域名 | 实现与MIB文件定义一致
07-二层技术-以太网交换 | HH3C-LswMSTP-MIB | hh3c-splat-mstp.mib | iso(1).org(3).dod(6).internet(1).private(4).enterprises(1).huawei(2011).products(2).lanSw(23).lswCommon(1).hwdotlsMstp(14) | hh3cdot1sMstAdminRevisionLevel (1.3.6.1.4.1.25506.8.35.14.10) | read-write | INTEGER | 0..65535 | MST域的修订级别 | 实现与MIB文件定义一致
07-二层技术-以太网交换 | HH3C-LswMSTP-MIB | hh3c-splat-mstp.mib | iso(1).org(3).dod(6).internet(1).private(4).enterprises(1).huawei(2011).products(2).lanSw(23).lswCommon(1).hwdotlsMstp(14) | hh3cdot1sMstOperFormatSelector (1.3.6.1.4.1.25506.8.35.14.11) | read-only | INTEGER | 同MIB标准取值 | MST域生效的选择因子 | 实现与MIB文件定义一致
07-二层技术-以太网交换 | HH3C-LswMSTP-MIB | hh3c-splat-mstp.mib | iso(1).org(3).dod(6).internet(1).private(4).enterprises(1).huawei(2011).products(2).lanSw(23).lswCommon(1).hwdotlsMstp(14) | hh3cdot1sMstOperRegionName (1.3.6.1.4.1.25506.8.35.14.12) | read-only | OCTET STRING | SIZE(0..32) | MST域生效的域名 | 实现与MIB文件定义一致
07-二层技术-以太网交换 | HH3C-LswMSTP-MIB | hh3c-splat-mstp.mib | iso(1).org(3).dod(6).internet(1).private(4).enterprises(1).huawei(2011).products(2).lanSw(23).lswCommon(1).hwdotlsMstp(14) | hh3cdot1sMstOperRevisionLevel (1.3.6.1.4.1.25506.8.35.14.13) | read-only | INTEGER | 0..65535 | MST域生效的修订级别 | 实现与MIB文件定义一致
07-二层技术-以太网交换 | HH3C-LswMSTP-MIB | hh3c-splat-mstp.mib | iso(1).org(3).dod(6).internet(1).private(4).enterprises(1).huawei(2011).products(2).lanSw(23).lswCommon(1).hwdotlsMstp(14) | hh3cdot1sMstOperConfigDigest (1.3.6.1.4.1.25506.8.35.14.14) | read-only | OCTET STRING | SIZE(0..16) | MST域生效的配置摘要 | 实现与MIB文件定义一致
07-二层技术-以太网交换 | HH3C-LswMSTP-MIB | hh3c-splat-mstp.mib | iso(1).org(3).dod(6).internet(1).private(4).enterprises(1).huawei(2011).products(2).lanSw(23).lswCommon(1).hwdotlsMstp(14) | hh3cdot1sMstRegionConfActive (1.3.6.1.4.1.25506.8.35.14.15) | read-write | INTEGER | enable(1), disable(2) | 激活MST域的预配置 | 默认值为enable，disable只能读并且仅用于表示域配置不生效
07-二层技术-以太网交换 | HH3C-LswMSTP-MIB | hh3c-splat-mstp.mib | iso(1).org(3).dod(6).internet(1).private(4).enterprises(1).huawei(2011).products(2).lanSw(23).lswCommon(1).hwdotlsMstp(14) | hh3cdot1sMstDefaultVlanAllo (1.3.6.1.4.1.25506.8.35.14.16) | read-write | INTEGER | enable(1), unused(65535) | MST域缺省的VLAN与实例映射关系 | 实现与MIB文件定义一致
07-二层技术-以太网交换 | HH3C-LswMSTP-MIB | hh3c-splat-mstp.mib | iso(1).org(3).dod(6).internet(1).private(4).enterprises(1).huawei(2011).products(2).lanSw(23).lswCommon(1).hwdotlsMstp(14) | hh3cdot1sMstDefaultRegionName (1.3.6.1.4.1.25506.8.35.14.17) | read-write | INTEGER | enable(1), unused(65535) | MST域的缺省域名 | 实现与MIB文件定义一致
07-二层技术-以太网交换 | HH3C-LswMSTP-MIB | hh3c-splat-mstp.mib | iso(1).org(3).dod(6).internet(1).private(4).enterprises(1).huawei(2011).products(2).lanSw(23).lswCommon(1).hwdotlsMstp(14) | hh3cdot1sStpPathCostStandard (1.3.6.1.4.1.25506.8.35.14.21) | read-write | INTEGER | legacy(0), dot1d-1998(1), dot1t(2) | MSTP的路径开销标准 | 路径开销标准： 值dot1d-1998是1998年的IEEE 802.1d标准，值dot1t是IEEE 802.1t标准，值legacy是私有标准
07-二层技术-以太网交换 | HH3C-QINQV2-MIB | hh3c-qinqv2.mib | iso(1).org(3).dod(6).internet(1).private(4).enterprises(1).hh3c(25506).hh3cCommon(2).hh3cQinQv2(137) | hh3cQinQv2ServiceTPID (1.3.6.1.4.1.25506.2.137.1.1.1) | read-write | Integer32 | Integer32 (1..65535) | QinQ服务端TPID | 仅支持读操作
07-二层技术-以太网交换 | HH3C-QINQV2-MIB | hh3c-qinqv2.mib | iso(1).org(3).dod(6).internet(1).private(4).enterprises(1).hh3c(25506).hh3cCommon(2).hh3cQinQv2(137) | hh3cQinQv2CustomerTPID (1.3.6.1.4.1.25506.2.137.1.1.2) | read-write | Integer32 | Integer32 (1..65535) | QinQ客户端TPID | 需要产品确认规格
07-二层技术-以太网交换 | LLDP-EXT-MED-MIB | lldp-ext-med.mib | iso(1).std(0).iso8802(8802).ieee802dot1(1).ieee802dot1mibs(1).lldpMIB(2).lldpObjects(1).lldpExtnesions(5).lldpXMedMIB(4795) | lldpXMedLocDeviceClass (1.0.8802.1.1.2.1.5.4795.1.1.1) | read-only | LldpXMedDeviceClass | 同MIB标准取值 | MED设备类型 | 实现与MIB文件定义一致
07-二层技术-以太网交换 | LLDP-EXT-MED-MIB | lldp-ext-med.mib | iso(1).std(0).iso8802(8802).ieee802dot1(1).ieee802dot1mibs(1).lldpMIB(2).lldpObjects(1).lldpExtnesions(5).lldpXMedMIB(4795) | lldpXMedFastStartRepeatCount (1.0.8802.1.1.2.1.5.4795.1.1.3) | read-write | Unsigned32 | Unsigned32(1..8) | 设备快速发送LLDP报文的个数 | 实现与MIB文件定义一致
07-二层技术-以太网交换 | LLDP-EXT-MED-MIB | lldp-ext-med.mib | iso(1).std(0).iso8802(8802).ieee802dot1(1).ieee802dot1mibs(1).lldpMIB(2).lldpObjects(1).lldpExtnesions(5).lldpXMedMIB(4795) | lldpXMedLocHardwareRev (1.0.8802.1.1.2.1.5.4795.1.2.2) | read-only | SnmpAdminString | OCTET STRING (0..32) | 产品的硬件版本 | 实现与MIB文件定义一致
07-二层技术-以太网交换 | LLDP-EXT-MED-MIB | lldp-ext-med.mib | iso(1).std(0).iso8802(8802).ieee802dot1(1).ieee802dot1mibs(1).lldpMIB(2).lldpObjects(1).lldpExtnesions(5).lldpXMedMIB(4795) | lldpXMedLocFirmwareRev (1.0.8802.1.1.2.1.5.4795.1.2.3) | read-only | SnmpAdminString | OCTET STRING (0..32) | 产品的固件版本 | 实现与MIB文件定义一致
07-二层技术-以太网交换 | LLDP-EXT-MED-MIB | lldp-ext-med.mib | iso(1).std(0).iso8802(8802).ieee802dot1(1).ieee802dot1mibs(1).lldpMIB(2).lldpObjects(1).lldpExtnesions(5).lldpXMedMIB(4795) | lldpXMedLocSoftwareRev (1.0.8802.1.1.2.1.5.4795.1.2.4) | read-only | SnmpAdminString | OCTET STRING (0..32) | 产品的软件版本 | 实现与MIB文件定义一致
07-二层技术-以太网交换 | LLDP-EXT-MED-MIB | lldp-ext-med.mib | iso(1).std(0).iso8802(8802).ieee802dot1(1).ieee802dot1mibs(1).lldpMIB(2).lldpObjects(1).lldpExtnesions(5).lldpXMedMIB(4795) | lldpXMedLocSerialNum (1.0.8802.1.1.2.1.5.4795.1.2.5) | read-only | SnmpAdminString | OCTET STRING (0..32) | 产品的序列号 | 实现与MIB文件定义一致
07-二层技术-以太网交换 | LLDP-EXT-MED-MIB | lldp-ext-med.mib | iso(1).std(0).iso8802(8802).ieee802dot1(1).ieee802dot1mibs(1).lldpMIB(2).lldpObjects(1).lldpExtnesions(5).lldpXMedMIB(4795) | lldpXMedLocMfgName (1.0.8802.1.1.2.1.5.4795.1.2.6) | read-only | SnmpAdminString | OCTET STRING (0..32) | 产品的制造厂商 | 实现与MIB文件定义一致
07-二层技术-以太网交换 | LLDP-EXT-MED-MIB | lldp-ext-med.mib | iso(1).std(0).iso8802(8802).ieee802dot1(1).ieee802dot1mibs(1).lldpMIB(2).lldpObjects(1).lldpExtnesions(5).lldpXMedMIB(4795) | lldpXMedLocModelName (1.0.8802.1.1.2.1.5.4795.1.2.7) | read-only | SnmpAdminString | OCTET STRING (0..32) | 产品的模块名称 | 实现与MIB文件定义一致
07-二层技术-以太网交换 | LLDP-EXT-MED-MIB | lldp-ext-med.mib | iso(1).std(0).iso8802(8802).ieee802dot1(1).ieee802dot1mibs(1).lldpMIB(2).lldpObjects(1).lldpExtnesions(5).lldpXMedMIB(4795) | lldpXMedLocAssetID (1.0.8802.1.1.2.1.5.4795.1.2.8) | read-only | SnmpAdminString | OCTET STRING (0..32) | 产品的资产跟踪ID | 实现与MIB文件定义一致
07-二层技术-以太网交换 | LLDP-EXT-MED-MIB | lldp-ext-med.mib | iso(1).std(0).iso8802(8802).ieee802dot1(1).ieee802dot1mibs(1).lldpMIB(2).lldpObjects(1).lldpExtnesions(5).lldpXMedMIB(4795) | lldpxMedLocXPoEDeviceType (1.0.8802.1.1.2.1.5.4795.1.2.10) | read-only | INTEGER | unknown(1), pseDevice(2), pdDevice(3), none(4) | PoE类型 | 实现与MIB文件定义一致
07-二层技术-以太网交换 | LLDP-EXT-MED-MIB | lldp-ext-med.mib | iso(1).std(0).iso8802(8802).ieee802dot1(1).ieee802dot1mibs(1).lldpMIB(2).lldpObjects(1).lldpExtnesions(5).lldpXMedMIB(4795) | lldpXMedLocXPoEPSEPowerSource (1.0.8802.1.1.2.1.5.4795.1.2.12) | read-only | INTEGER | unknown(1), primary(2), backup(3) | PSE所采用的电源类型 | 实现与MIB文件定义一致
07-二层技术-以太网交换 | LLDP-EXT-MED-MIB | lldp-ext-med.mib | iso(1).std(0).iso8802(8802).ieee802dot1(1).ieee802dot1mibs(1).lldpMIB(2).lldpObjects(1).lldpExtnesions(5).lldpXMedMIB(4795) | lldpXMedLocXPoEPDPowerReq (1.0.8802.1.1.2.1.5.4795.1.2.13) | read-only | Gauge32 | 同MIB标准取值 | PD所需的功率 | 实现与MIB文件定义一致
07-二层技术-以太网交换 | LLDP-EXT-MED-MIB | lldp-ext-med.mib | iso(1).std(0).iso8802(8802).ieee802dot1(1).ieee802dot1mibs(1).lldpMIB(2).lldpObjects(1).lldpExtnesions(5).lldpXMedMIB(4795) | lldpXMedLocXPoEPDPowerSource (1.0.8802.1.1.2.1.5.4795.1.2.14) | read-only | INTEGER | unknown(1), fromPSE(2), local(3), localAndPSE(4) | PD所采用的电源类型 | 实现与MIB文件定义一致
07-二层技术-以太网交换 | LLDP-EXT-MED-MIB | lldp-ext-med.mib | iso(1).std(0).iso8802(8802).ieee802dot1(1).ieee802dot1mibs(1).lldpMIB(2).lldpObjects(1).lldpExtnesions(5).lldpXMedMIB(4795) | lldpXMedLocXPoEPDPowerPriority (1.0.8802.1.1.2.1.5.4795.1.2.15) | read-only | INTEGER | unknown(1), critical(2), high(3), low(4) | PD受电优先级 | 实现与MIB文件定义一致
07-二层技术-以太网交换 | LLDP-MIB | lldp.mib | iso(1).std(0).iso8802(8802).ieee802dot1(1).ieee802dot1mibs(1).lldpMIB(2) | lldpMessageTxInterval (1.0.8802.1.1.2.1.1.1) | read-write | Integer32 | Integer32 (5..32768) | LLDP报文的发送周期 | 实现与MIB文件定义一致
07-二层技术-以太网交换 | LLDP-MIB | lldp.mib | iso(1).std(0).iso8802(8802).ieee802dot1(1).ieee802dot1mibs(1).lldpMIB(2) | lldpMessageTxHoldMultiplier (1.0.8802.1.1.2.1.1.2) | read-write | Integer32 | Integer32 (2..10) | LLDP报文的存活时间乘数 | 实现与MIB文件定义一致
07-二层技术-以太网交换 | LLDP-MIB | lldp.mib | iso(1).std(0).iso8802(8802).ieee802dot1(1).ieee802dot1mibs(1).lldpMIB(2) | lldpReinitDelay (1.0.8802.1.1.2.1.1.3) | read-write | Integer32 | Integer32 (1..10) | LLDP重新初始化延时 | 实现与MIB文件定义一致
07-二层技术-以太网交换 | LLDP-MIB | lldp.mib | iso(1).std(0).iso8802(8802).ieee802dot1(1).ieee802dot1mibs(1).lldpMIB(2) | lldpNotificationInterval (1.0.8802.1.1.2.1.1.5) | read-write | Integer32 | Integer32 (5..3600) | LLDP发送TRAP的时间间隔 | 实现与MIB文件定义一致
07-二层技术-以太网交换 | LLDP-MIB | lldp.mib | iso(1).std(0).iso8802(8802).ieee802dot1(1).ieee802dot1mibs(1).lldpMIB(2) | lldpStatsRemTablesLastChangeTime (1.0.8802.1.1.2.1.2.1) | read-only | TimeStamp | 同MIB标准取值 | LLDP最后一次更新邻居信息的时间 | 实现与MIB文件定义一致
07-二层技术-以太网交换 | LLDP-MIB | lldp.mib | iso(1).std(0).iso8802(8802).ieee802dot1(1).ieee802dot1mibs(1).lldpMIB(2) | lldpStatsRemTablesInserts (1.0.8802.1.1.2.1.2.2) | read-only | ZeroBasedCounter32 | 同MIB标准取值 | LLDP添加邻居信息的数量 | 实现与MIB文件定义一致
07-二层技术-以太网交换 | LLDP-MIB | lldp.mib | iso(1).std(0).iso8802(8802).ieee802dot1(1).ieee802dot1mibs(1).lldpMIB(2) | lldpStatsRemTablesDeletes (1.0.8802.1.1.2.1.2.3) | read-only | ZeroBasedCounter32 | 同MIB标准取值 | LLDP删除邻居信息的数量 | 实现与MIB文件定义一致
07-二层技术-以太网交换 | LLDP-MIB | lldp.mib | iso(1).std(0).iso8802(8802).ieee802dot1(1).ieee802dot1mibs(1).lldpMIB(2) | lldpStatsRemTablesDrops (1.0.8802.1.1.2.1.2.4) | read-only | ZeroBasedCounter32 | 同MIB标准取值 | LLDP丢弃邻居信息的数量 | 实现与MIB文件定义一致
07-二层技术-以太网交换 | LLDP-MIB | lldp.mib | iso(1).std(0).iso8802(8802).ieee802dot1(1).ieee802dot1mibs(1).lldpMIB(2) | lldpStatsRemTablesAgeouts (1.0.8802.1.1.2.1.2.5) | read-only | ZeroBasedCounter32 | 同MIB标准取值 | LLDP邻居信息老化的次数 | 实现与MIB文件定义一致
07-二层技术-以太网交换 | LLDP-MIB | lldp.mib | iso(1).std(0).iso8802(8802).ieee802dot1(1).ieee802dot1mibs(1).lldpMIB(2) | lldpLocChassisIdSubtype (1.0.8802.1.1.2.1.3.1) | read-only | LldpChassisIdSubtype | 同MIB标准取值 | LLDP本地Chassis ID Subtype信息 | 实现与MIB文件定义一致
07-二层技术-以太网交换 | LLDP-MIB | lldp.mib | iso(1).std(0).iso8802(8802).ieee802dot1(1).ieee802dot1mibs(1).lldpMIB(2) | lldpLocChassisId (1.0.8802.1.1.2.1.3.2) | read-only | LldpChassisId | 同MIB标准取值 | LLDP本地Chassis ID信息 | 实现与MIB文件定义一致
07-二层技术-以太网交换 | LLDP-MIB | lldp.mib | iso(1).std(0).iso8802(8802).ieee802dot1(1).ieee802dot1mibs(1).lldpMIB(2) | lldpLocSysName (1.0.8802.1.1.2.1.3.3) | read-only | SnmpAdminString | OCTET STRING (0..255) | LLDP本地系统名称 | 实现与MIB文件定义一致
07-二层技术-以太网交换 | LLDP-MIB | lldp.mib | iso(1).std(0).iso8802(8802).ieee802dot1(1).ieee802dot1mibs(1).lldpMIB(2) | lldpLocSysDesc (1.0.8802.1.1.2.1.3.4) | read-only | SnmpAdminString | OCTET STRING (0..255) | LLDP本地系统描述 | 实现与MIB文件定义一致
07-二层技术-以太网交换 | LLDP-MIB | lldp.mib | iso(1).std(0).iso8802(8802).ieee802dot1(1).ieee802dot1mibs(1).lldpMIB(2) | lldpLocSysCapSupported (1.0.8802.1.1.2.1.3.5) | read-only | LldpSystemCapabilitiesMap | 同MIB标准取值 | LLDP本地系统支持的功能 | 实现与MIB文件定义一致
07-二层技术-以太网交换 | LLDP-MIB | lldp.mib | iso(1).std(0).iso8802(8802).ieee802dot1(1).ieee802dot1mibs(1).lldpMIB(2) | lldpLocSysCapEnabled (1.0.8802.1.1.2.1.3.6) | read-only | LldpSystemCapabilitiesMap | 同MIB标准取值 | LLDP本地系统使能的功能 | 实现与MIB文件定义一致
07-二层技术-以太网交换 | P-BRIDGE-MIB | Rfc4363-pbridge.mib | iso(1).org(3).dod(6).internet(1).mgmt(2).mib-2().dod1dBridge(17).pBridgeMIB(6) | dot1dDeviceCapabilities (1.3.6.1.2.1.17.6.1.1.1) | read-only | BITS | dot1dExtendedFilteringServices(0), dot1dTrafficClasses(1), dot1qStaticEntryIndividualPort(2), dot1qIVLCapable(3), dot1qSVLCapable(4), dot1qHybridCapable(5), dot1qConfigurablePvidTagging(6), dot1dLocalVlanCapable(7) | 设备功能 | 实现与MIB文件定义一致
07-二层技术-以太网交换 | P-BRIDGE-MIB | Rfc4363-pbridge.mib | iso(1).org(3).dod(6).internet(1).mgmt(2).mib-2().dod1dBridge(17).pBridgeMIB(6) | dot1dTrafficClassesEnabled (1.3.6.1.2.1.17.6.1.1.2) | read-write | TruthValue | true(1), false(2) | 是否支持流分类 | 只读
09-终端接入 | HH3C-POSA-MIB | hh3c-posa.mib | iso(1).org(3).dod(6).internet(1).private(4).enterprises(1).hh3c(25506).hh3cCommon(2).hh3cPosa(92) | hh3cPosaServerEnable (1.3.6.1.4.1.25506.2.92.1.1) | read-write | INTEGER | disabled(1) enabled(2) | POS终端接入服务功能的开启/关闭，缺省值为disabled(1)，POS终端接入服务功能处于关闭状态 | 实现与MIB文件定义一致
09-终端接入 | HH3C-POSA-MIB | hh3c-posa.mib | iso(1).org(3).dod(6).internet(1).private(4).enterprises(1).hh3c(25506).hh3cCommon(2).hh3cPosa(92) | hh3cPosaFcmAnswerTimeout (1.3.6.1.4.1.25506.2.92.1.2) | read-write | Integer32 | 500..2000 | Modem协商时POS终端接入设备向POS终端发送应答音的时间间隔，单位为毫秒，取值范围为500～2000，单位为毫秒，缺省值为2000 | 实现与MIB文件定义一致
09-终端接入 | HH3C-POSA-MIB | hh3c-posa.mib | iso(1).org(3).dod(6).internet(1).private(4).enterprises(1).hh3c(25506).hh3cCommon(2).hh3cPosa(92) | hh3cPosaFcmTradeTimeout (1.3.6.1.4.1.25506.2.92.1.3) | read-write | Integer32 | 30000..12000000 | 完成单笔POS交易的持续时间，取值范围为30000～12000000，单位为毫秒，缺省值为12000000 | 实现与MIB文件定义一致
09-终端接入 | HH3C-POSA-MIB | hh3c-posa.mib | iso(1).org(3).dod(6).internet(1).private(4).enterprises(1).hh3c(25506).hh3cCommon(2).hh3cPosa(92) | hh3cPosaFcmIdleTimeout (1.3.6.1.4.1.25506.2.92.1.4) | read-write | Integer32 | 1..12000 | POS终端拨号接入POS终端接入设备后，链路最大空闲时间，取值范围为[1～12000，单位为秒，缺省值为180秒 | 实现与MIB文件定义一致
09-终端接入 | HH3C-POSA-MIB | hh3c-posa.mib | iso(1).org(3).dod(6).internet(1).private(4).enterprises(1).hh3c(25506).hh3cCommon(2).hh3cPosa(92) | hh3cPosaSrvStateChangeTrapEnable (1.3.6.1.4.1.25506.2.92.1.5) | read-write | TruthValue | true(1) false(2) | POS接入服务状态切换告警功能的开启/关闭，缺省值为True(1)，POS服务启动/停止告警功能处于开启状态 | 实现与MIB文件定义一致
09-终端接入 | HH3C-POSA-MIB | hh3c-posa.mib | iso(1).org(3).dod(6).internet(1).private(4).enterprises(1).hh3c(25506).hh3cCommon(2).hh3cPosa(92) | hh3cPosaAppStateChangeTrapEnable (1.3.6.1.4.1.25506.2.92.1.6) | read-write | TruthValue | true(1) false(2) | POS应用模板状态切换告警功能的开启/关闭，缺省值为True (1)，POS应用模板状态变化告警功能处于开启状态 | 实现与MIB文件定义一致
09-终端接入 | HH3C-POSA-MIB | hh3c-posa.mib | iso(1).org(3).dod(6).internet(1).private(4).enterprises(1).hh3c(25506).hh3cCommon(2).hh3cPosa(92) | hh3cPosaTerminalHangUpTrapEnable (1.3.6.1.4.1.25506.2.92.1.7) | read-write | TruthValue | true(1) false(2) | POS终端自动挂断交易告警功能的开启/关闭，缺省值为True (1)，POS终端自动挂断交易告警功能处于开启状态 | 实现与MIB文件定义一致
09-终端接入 | HH3C-POSA-MIB | hh3c-posa.mib | iso(1).org(3).dod(6).internet(1).private(4).enterprises(1).hh3c(25506).hh3cCommon(2).hh3cPosa(92) | hh3cPosaFcmLnkNegoFailTrapEnable (1.3.6.1.4.1.25506.2.92.1.8) | read-write | TruthValue | true(1) false(2) | FCM链路层协商失败告警功能的开启/关闭，缺省值为True (1)，FCM链路层协商失败告警功能处于开启状态 | 实现与MIB文件定义一致
09-终端接入 | HH3C-POSA-MIB | hh3c-posa.mib | iso(1).org(3).dod(6).internet(1).private(4).enterprises(1).hh3c(25506).hh3cCommon(2).hh3cPosa(92) | hh3cPosaFcmPhyNegoFailTrapEnable (1.3.6.1.4.1.25506.2.92.1.9) | read-write | TruthValue | true(1) false(2) | FCM物理层协商失败告警功能的开启/关闭，缺省值为True (1)，FCM物理层协商失败告警功能处于开启状态 | 实现与MIB文件定义一致
09-终端接入 | HH3C-POSA-MIB | hh3c-posa.mib | iso(1).org(3).dod(6).internet(1).private(4).enterprises(1).hh3c(25506).hh3cCommon(2).hh3cPosa(92) | hh3cPosaTcpConnectionNumber (1.3.6.1.4.1.25506.2.92.1.10) | read-only | Integer32 | 同MIB标准取值 | TCP接入方式的连接总数 | 实现与MIB文件定义一致, 取值范围是1到4096
09-终端接入 | HH3C-POSA-MIB | hh3c-posa.mib | iso(1).org(3).dod(6).internet(1).private(4).enterprises(1).hh3c(25506).hh3cCommon(2).hh3cPosa(92) | hh3cPosaFcmConnectionNumber (1.3.6.1.4.1.25506.2.92.1.11) | read-only | Integer32 | 同MIB标准取值 | FCM接入方式的连接总数 | 实现与MIB文件定义一致,取值范围是1到255
09-终端接入 | HH3C-POSA-MIB | hh3c-posa.mib | iso(1).org(3).dod(6).internet(1).private(4).enterprises(1).hh3c(25506).hh3cCommon(2).hh3cPosa(92) | hh3cPosaTcpConnectionThreshold (1.3.6.1.4.1.25506.2.92.1.12) | read-write | Integer32 | 同MIB标准取值 | TCP接入方式的并发连接数阈值，取值范围为1～4096，缺省值为4096 | 实现与MIB文件定义一致.
09-终端接入 | HH3C-POSA-MIB | hh3c-posa.mib | iso(1).org(3).dod(6).internet(1).private(4).enterprises(1).hh3c(25506).hh3cCommon(2).hh3cPosa(92) | hh3cPosaFcmConnectionThreshold (1.3.6.1.4.1.25506.2.92.1.13) | read-write | Integer32 | 同MIB标准取值 | FCM拨号接入方式的并发连接数阈值，取值范围1～1024，缺省值是1024 | 实现与MIB文件定义一致.
09-终端接入 | HH3C-POSA-MIB | hh3c-posa.mib | iso(1).org(3).dod(6).internet(1).private(4).enterprises(1).hh3c(25506).hh3cCommon(2).hh3cPosa(92) | hh3cPosaTcpConnectionTrapEnable (1.3.6.1.4.1.25506.2.92.1.14) | read-write | TruthValue | true(1) false(2) | TCP接入方式并发连接数超过阈值告警功能的开启/关闭，缺省值为True（1），TCP接入方式并发连接数超过阈值告警功能处于开启状态 | 实现与MIB文件定义一致.
09-终端接入 | HH3C-POSA-MIB | hh3c-posa.mib | iso(1).org(3).dod(6).internet(1).private(4).enterprises(1).hh3c(25506).hh3cCommon(2).hh3cPosa(92) | hh3cPosaFcmConnectionTrapEnable (1.3.6.1.4.1.25506.2.92.1.15) | read-write | TruthValue | true(1) false(2) | FCM拨号接入方式并发连接数超过阈值告警功能的开启/关闭 缺省值为True（1），FCM拨号接入方式并发连接数超过阈值告警功能处于开启状态 | 实现与MIB文件定义一致
09-终端接入 | HH3C-POSA-MIB | hh3c-posa.mib | iso(1).org(3).dod(6).internet(1).private(4).enterprises(1).hh3c(25506).hh3cCommon(2).hh3cPosa(92) | hh3cPosaTcpTradeLimit (1.3.6.1.4.1.25506.2.92.1.16) | read-write | Interger32 | 同MIB标准取值 | 单条TCP连接的并发交易数上限值，缺省值为0，表示不做限制 | 实现与MIB文件定义一致.
09-终端接入 | HH3C-POSA-MIB | hh3c-posa.mib | iso(1).org(3).dod(6).internet(1).private(4).enterprises(1).hh3c(25506).hh3cCommon(2).hh3cPosa(92) | hh3cPosaTcpTradeTrapEnable (1.3.6.1.4.1.25506.2.92.1.17) | read-write | TuthValue | true(1) false(2) | TCP连接的并发交易数超过上限告警功能的开启/关闭，缺省值为True（1），TCP连接的并发交易数超过上限告警功能处于开启状态 | 实现与MIB文件定义一致
09-终端接入 | HH3C-POSA-MIB | hh3c-posa.mib | iso(1).org(3).dod(6).internet(1).private(4).enterprises(1).hh3c(25506).hh3cCommon(2).hh3cPosa(92) | hh3cPosaTcpTradeTimeout (1.3.6.1.4.1.25506.2.92.1.18) | read-write | Interger32 | 同MIB标准取值 | TCP接入方式的POS交易超时时间，缺省值为240，单位为秒，0表示永不超时 | 实现与MIB文件定义一致.
10-三层技术-IP业务 | HH3C-DHCP4-MIB | hh3c-dhcp4.mib | iso(1).org(3).dod(6).internet(1).private(4).enterprises(1).hh3c(25506).hh3cCommon(2).hh3cDhcp4(122) | hh3cDhcpServer2Enabled (1.3.6.1.4.1.25506.2.122.1.1.1) | read-write | TruthValue | true(1), false(2) | DHCP服务器使能状态 | 实现与MIB文件定义一致
10-三层技术-IP业务 | HH3C-DHCP4-MIB | hh3c-dhcp4.mib | iso(1).org(3).dod(6).internet(1).private(4).enterprises(1).hh3c(25506).hh3cCommon(2).hh3cDhcp4(122) | hh3cDhcpServer2AlwaysBroadcast (1.3.6.1.4.1.25506.2.122.1.1.2) | read-write | TruthValue | true(1), false(2) | 是否开启DHCP服务器广播应答客户端请求报文功能 | 实现与MIB文件定义一致
10-三层技术-IP业务 | HH3C-DHCP4-MIB | hh3c-dhcp4.mib | iso(1).org(3).dod(6).internet(1).private(4).enterprises(1).hh3c(25506).hh3cCommon(2).hh3cDhcp4(122) | hh3cDhcpServer2IgnoreBootp (1.3.6.1.4.1.25506.2.122.1.1.3) | read-write | TruthValue | true(1), false(2) | 是否忽略BOOTP请求 | 实现与MIB文件定义一致
10-三层技术-IP业务 | HH3C-DHCP4-MIB | hh3c-dhcp4.mib | iso(1).org(3).dod(6).internet(1).private(4).enterprises(1).hh3c(25506).hh3cCommon(2).hh3cDhcp4(122) | hh3cDhcpServer2BootpReplyRfc1048 (1.3.6.1.4.1.25506.2.122.1.1.4) | read-write | TruthValue | true(1), false(2) | 是否以RFC1048规定格式应答BOOTP请求 | 实现与MIB文件定义一致
10-三层技术-IP业务 | HH3C-DHCP4-MIB | hh3c-dhcp4.mib | iso(1).org(3).dod(6).internet(1).private(4).enterprises(1).hh3c(25506).hh3cCommon(2).hh3cDhcp4(122) | hh3cDhcpServer2Opt82Enabled (1.3.6.1.4.1.25506.2.122.1.1.5) | read-write | TruthValue | true(1), false(2) | 是否处理Option 82选项 | 实现与MIB文件定义一致
10-三层技术-IP业务 | HH3C-DHCP4-MIB | hh3c-dhcp4.mib | iso(1).org(3).dod(6).internet(1).private(4).enterprises(1).hh3c(25506).hh3cCommon(2).hh3cDhcp4(122) | hh3cDhcpServer2PingNumber (1.3.6.1.4.1.25506.2.122.1.1.6) | read-write | Unsigned32 | Unsigned32(0..10) | DHCP服务器Ping IP地址的次数 | 实现与MIB文件定义一致
10-三层技术-IP业务 | HH3C-DHCP4-MIB | hh3c-dhcp4.mib | iso(1).org(3).dod(6).internet(1).private(4).enterprises(1).hh3c(25506).hh3cCommon(2).hh3cDhcp4(122) | hh3cDhcpServer2PingTimeout (1.3.6.1.4.1.25506.2.122.1.1.7) | read-write | Unsigned32 | Unsigned32(0..10000) | DHCP服务器Ping IP地址的超时时间 | 实现与MIB文件定义一致
10-三层技术-IP业务 | HH3C-DHCP4-MIB | hh3c-dhcp4.mib | iso(1).org(3).dod(6).internet(1).private(4).enterprises(1).hh3c(25506).hh3cCommon(2).hh3cDhcp4(122) | hh3cDhcpServer2AllocThreshold (1.3.6.1.4.1.25506.2.122.1.1.8) | read-write | Unsigned32 | Unsigned32(0..100) | 在一定时间内成功分配出去的地址租约数所占地址池收到的DHCP客户端请求数比率的阈值 | 实现与MIB文件定义一致
10-三层技术-IP业务 | HH3C-DHCP4-MIB | hh3c-dhcp4.mib | iso(1).org(3).dod(6).internet(1).private(4).enterprises(1).hh3c(25506).hh3cCommon(2).hh3cDhcp4(122) | hh3cDhcpServer2BadNum (1.3.6.1.4.1.25506.2.122.1.2.1) | read-only | Counter64 | INTEGER(0..18446744073709551615) | DHCP服务器收到的错误报文个数 | 实现与MIB文件定义一致
10-三层技术-IP业务 | HH3C-DHCP4-MIB | hh3c-dhcp4.mib | iso(1).org(3).dod(6).internet(1).private(4).enterprises(1).hh3c(25506).hh3cCommon(2).hh3cDhcp4(122) | hh3cDhcpServer2BootpRequestNum (1.3.6.1.4.1.25506.2.122.1.2.2) | read-only | Counter64 | INTEGER(0..18446744073709551615) | DHCP服务器收到的BOOTP-REQUEST报文个数 | 实现与MIB文件定义一致
10-三层技术-IP业务 | HH3C-DHCP4-MIB | hh3c-dhcp4.mib | iso(1).org(3).dod(6).internet(1).private(4).enterprises(1).hh3c(25506).hh3cCommon(2).hh3cDhcp4(122) | hh3cDhcpServer2DiscoverNum (1.3.6.1.4.1.25506.2.122.1.2.3) | read-only | Counter64 | INTEGER(0..18446744073709551615) | DHCP服务器收到的DHCP-DISCOVER报文个数 | 实现与MIB文件定义一致
10-三层技术-IP业务 | HH3C-DHCP4-MIB | hh3c-dhcp4.mib | iso(1).org(3).dod(6).internet(1).private(4).enterprises(1).hh3c(25506).hh3cCommon(2).hh3cDhcp4(122) | hh3cDhcpServer2RequestNum (1.3.6.1.4.1.25506.2.122.1.2.4) | read-only | Counter64 | INTEGER(0..18446744073709551615) | DHCP服务器收到的DHCP-REQUEST报文个数 | 实现与MIB文件定义一致
10-三层技术-IP业务 | HH3C-DHCP4-MIB | hh3c-dhcp4.mib | iso(1).org(3).dod(6).internet(1).private(4).enterprises(1).hh3c(25506).hh3cCommon(2).hh3cDhcp4(122) | hh3cDhcpServer2DeclineNum (1.3.6.1.4.1.25506.2.122.1.2.5) | read-only | Counter64 | INTEGER(0..18446744073709551615) | DHCP服务器收到的DHCP-DECLINE报文个数 | 实现与MIB文件定义一致
10-三层技术-IP业务 | HH3C-DHCP4-MIB | hh3c-dhcp4.mib | iso(1).org(3).dod(6).internet(1).private(4).enterprises(1).hh3c(25506).hh3cCommon(2).hh3cDhcp4(122) | hh3cDhcpServer2ReleaseNum (1.3.6.1.4.1.25506.2.122.1.2.6) | read-only | Counter64 | INTEGER(0..18446744073709551615) | DHCP服务器收到的DHCP-RELEASE报文个数 | 实现与MIB文件定义一致
10-三层技术-IP业务 | HH3C-DHCP4-MIB | hh3c-dhcp4.mib | iso(1).org(3).dod(6).internet(1).private(4).enterprises(1).hh3c(25506).hh3cCommon(2).hh3cDhcp4(122) | hh3cDhcpServer2InformNum (1.3.6.1.4.1.25506.2.122.1.2.7) | read-only | Counter64 | INTEGER(0..18446744073709551615) | DHCP服务器收到的DHCP-INFORM报文个数 | 实现与MIB文件定义一致
10-三层技术-IP业务 | HH3C-DHCP4-MIB | hh3c-dhcp4.mib | iso(1).org(3).dod(6).internet(1).private(4).enterprises(1).hh3c(25506).hh3cCommon(2).hh3cDhcp4(122) | hh3cDhcpServer2BootpReplyNum (1.3.6.1.4.1.25506.2.122.1.2.8) | read-only | Counter64 | INTEGER(0..18446744073709551615) | DHCP服务器发送的BOOTP-REPLY报文个数 | 实现与MIB文件定义一致
10-三层技术-IP业务 | HH3C-DHCP4-MIB | hh3c-dhcp4.mib | iso(1).org(3).dod(6).internet(1).private(4).enterprises(1).hh3c(25506).hh3cCommon(2).hh3cDhcp4(122) | hh3cDhcpServer2OfferNum (1.3.6.1.4.1.25506.2.122.1.2.9) | read-only | Counter64 | INTEGER(0..18446744073709551615) | DHCP服务器发送的DHCP-OFFER报文个数 | 实现与MIB文件定义一致
10-三层技术-IP业务 | HH3C-DHCP4-MIB | hh3c-dhcp4.mib | iso(1).org(3).dod(6).internet(1).private(4).enterprises(1).hh3c(25506).hh3cCommon(2).hh3cDhcp4(122) | hh3cDhcpServer2AckNum (1.3.6.1.4.1.25506.2.122.1.2.10) | read-only | Counter64 | INTEGER(0..18446744073709551615) | DHCP服务器发送的DHCP-ACK报文个数 | 实现与MIB文件定义一致
10-三层技术-IP业务 | HH3C-DHCP4-MIB | hh3c-dhcp4.mib | iso(1).org(3).dod(6).internet(1).private(4).enterprises(1).hh3c(25506).hh3cCommon(2).hh3cDhcp4(122) | hh3cDhcpServer2NakNum (1.3.6.1.4.1.25506.2.122.1.2.11) | read-only | Counter64 | INTEGER(0..18446744073709551615) | DHCP服务器发送的DHCP-NAK报文个数 | 实现与MIB文件定义一致
10-三层技术-IP业务 | HH3C-DHCP4-MIB | hh3c-dhcp4.mib | iso(1).org(3).dod(6).internet(1).private(4).enterprises(1).hh3c(25506).hh3cCommon(2).hh3cDhcp4(122) | hh3cDhcpServer2TotalPoolUsage (1.3.6.1.4.1.25506.2.122.1.2.12) | read-only | Unsigned32 | Unsigned32(0..100) | DHCP地址池利用率 | 实现与MIB文件定义一致
10-三层技术-IP业务 | HH3C-DHCP4-MIB | hh3c-dhcp4.mib | iso(1).org(3).dod(6).internet(1).private(4).enterprises(1).hh3c(25506).hh3cCommon(2).hh3cDhcp4(122) | hh3cDhcpServer2PoolNumber (1.3.6.1.4.1.25506.2.122.1.2.13) | read-only | Unsigned32 | 同MIB标准取值 | DHCP地址池个数 | 实现与MIB文件定义一致
10-三层技术-IP业务 | HH3C-DHCP4-MIB | hh3c-dhcp4.mib | iso(1).org(3).dod(6).internet(1).private(4).enterprises(1).hh3c(25506).hh3cCommon(2).hh3cDhcp4(122) | h3cDhcpServer2ConflictNum (1.3.6.1.4.1.25506.2.122.1.2.14) | read-only | Unsigned32 | 同MIB标准取值 | DHCP地址池总的冲突地址数目 | 实现与MIB文件定义一致
10-三层技术-IP业务 | HH3C-DHCP4-MIB | hh3c-dhcp4.mib | iso(1).org(3).dod(6).internet(1).private(4).enterprises(1).hh3c(25506).hh3cCommon(2).hh3cDhcp4(122) | hh3cDhcpServer2AutoBindNum (1.3.6.1.4.1.25506.2.122.1.2.15) | read-only | Unsigned32 | 同MIB标准取值 | DHCP动态绑定数目 | 实现与MIB文件定义一致
10-三层技术-IP业务 | HH3C-DHCP4-MIB | hh3c-dhcp4.mib | iso(1).org(3).dod(6).internet(1).private(4).enterprises(1).hh3c(25506).hh3cCommon(2).hh3cDhcp4(122) | hh3cDhcpServer2ManualBindNum (1.3.6.1.4.1.25506.2.122.1.2.16) | read-only | Unsigned32 | 同MIB标准取值 | DHCP静态绑定数目 | 实现与MIB文件定义一致
10-三层技术-IP业务 | HH3C-DHCP4-MIB | hh3c-dhcp4.mib | iso(1).org(3).dod(6).internet(1).private(4).enterprises(1).hh3c(25506).hh3cCommon(2).hh3cDhcp4(122) | hh3cDhcpServer2ExpiredBindNum (1.3.6.1.4.1.25506.2.122.1.2.17) | read-only | Unsigned32 | 同MIB标准取值 | DHCP租约过期的地址绑定数目 | 实现与MIB文件定义一致
10-三层技术-IP业务 | HH3C-DHCP-SNOOP2-MIB | hh3c-dhcp-snoop2.mib | iso(1).org(3).dod(6).internet(1).private(4).enterprises(1).hh3c(25506).hh3cCommon(2).hh3cDhcpSnoop2(124) | hh3cDhcpSnoop2Enabled (1.3.6.1.4.1.25506.2.124.1.1.1) | read-write | TruthValue | true(1), false(2) | DHCP Snooping功能使能状态 | 实现与MIB文件定义一致
10-三层技术-IP业务 | HH3C-DHCP-SNOOP2-MIB | hh3c-dhcp-snoop2.mib | iso(1).org(3).dod(6).internet(1).private(4).enterprises(1).hh3c(25506).hh3cCommon(2).hh3cDhcpSnoop2(124) | hh3cDhcpSnoop2BindDbName (1.3.6.1.4.1.25506.2.124.1.1.2) | read-write | OCTET STRING | OCTET STRING (0..255) | DHCP Snooping表项存储文件名 | 字符串长度不得超过指定产品支持的最大长度
10-三层技术-IP业务 | HH3C-DHCP-SNOOP2-MIB | hh3c-dhcp-snoop2.mib | iso(1).org(3).dod(6).internet(1).private(4).enterprises(1).hh3c(25506).hh3cCommon(2).hh3cDhcpSnoop2(124) | hh3cDhcpSnoop2BindRefreshIntvl (1.3.6.1.4.1.25506.2.124.1.1.3) | read-write | Unsigned32 | Unsigned32(60..864000) | DHCP Snooping表项刷新时间 | 实现与MIB文件定义一致
10-三层技术-IP业务 | HH3C-DHCP-SNOOP2-MIB | hh3c-dhcp-snoop2.mib | iso(1).org(3).dod(6).internet(1).private(4).enterprises(1).hh3c(25506).hh3cCommon(2).hh3cDhcpSnoop2(124) | hh3cDhcpSnoop2BindRefresh (1.3.6.1.4.1.25506.2.124.1.1.4) | read-write | INTEGER | on(1) | DHCP Snooping表项立即刷新 | 实现与MIB文件定义一致
10-三层技术-IP业务 | HH3C-DHCP-SNOOP2-MIB | hh3c-dhcp-snoop2.mib | iso(1).org(3).dod(6).internet(1).private(4).enterprises(1).hh3c(25506).hh3cCommon(2).hh3cDhcpSnoop2(124) | hh3cDhcpSnoop2PktSentNum (1.3.6.1.4.1.25506.2.124.1.2.1) | read-only | Counter64 | INTEGER(0..18446744073709551615) | DHCP Snooping发送的报文数 | 实现与MIB文件定义一致
10-三层技术-IP业务 | HH3C-DHCP-SNOOP2-MIB | hh3c-dhcp-snoop2.mib | iso(1).org(3).dod(6).internet(1).private(4).enterprises(1).hh3c(25506).hh3cCommon(2).hh3cDhcpSnoop2(124) | hh3cDhcpSnoop2PktRcvNum (1.3.6.1.4.1.25506.2.124.1.2.2) | read-only | Counter64 | INTEGER(0..18446744073709551615) | DHCP Snooping接收的报文数 | 实现与MIB文件定义一致
10-三层技术-IP业务 | HH3C-DHCP-SNOOP2-MIB | hh3c-dhcp-snoop2.mib | iso(1).org(3).dod(6).internet(1).private(4).enterprises(1).hh3c(25506).hh3cCommon(2).hh3cDhcpSnoop2(124) | hh3cDhcpSnoop2PktDropNum (1.3.6.1.4.1.25506.2.124.1.2.3) | read-only | Counter64 | INTEGER(0..18446744073709551615) | DHCP Snooping丢弃的报文数 | 实现与MIB文件定义一致
10-三层技术-IP业务 | HH3C-IP-ADDRESS-MIB | hh3c-ip-address.mib | iso(1).org(3).dod(6).internet(1).private(4).enterprises(1).hh3c(25506).hh3cCommon(2).hh3cIpAddrMIB(67) | hh3cIpAddrNotifyIfIndex (1.3.6.1.4.1.25506.2.67.2.1.1) | accessible-for-notify | Integer32 | Integer32 (1..2147483647) | 接口索引 | 实现与MIB文件定义一致
10-三层技术-IP业务 | HH3C-IP-ADDRESS-MIB | hh3c-ip-address.mib | iso(1).org(3).dod(6).internet(1).private(4).enterprises(1).hh3c(25506).hh3cCommon(2).hh3cIpAddrMIB(67) | hh3cIpAddrOldIpAddress (1.3.6.1.4.1.25506.2.67.2.1.2) | accessible-for-notify | InetAddress | OCTET STRING (0..255) | 原有IP地址 | 实现与MIB文件定义一致
10-三层技术-IP业务 | HH3C-IP-ADDRESS-MIB | hh3c-ip-address.mib | iso(1).org(3).dod(6).internet(1).private(4).enterprises(1).hh3c(25506).hh3cCommon(2).hh3cIpAddrMIB(67) | hh3cIpAddrNewIpAddress (1.3.6.1.4.1.25506.2.67.2.1.3) | accessible-for-notify | InetAddress | OCTET STRING (0..255) | 新IP地址 | 实现与MIB文件定义一致
10-三层技术-IP业务 | IP-FORWARD-MIB | rfc2096-ip-forward.mib | iso(1).org(3).dod(6).internet(1).mgmt(2).mib-2(1).ip(4).ipForward(24) | ipCidrRouteNumber(1.3.6.1.2.1.4.24.3) | read-only | Gauge32 | 同MIB标准取值 | 当前ipCidrRouteTable表有效条目数 | 实现与MIB文件定义一致
10-三层技术-IP业务 | IP-FORWARD-MIB | rfc2096-ip-forward.mib | iso(1).org(3).dod(6).internet(1).mgmt(2).mib-2(1).ip(4).ipForward(24) | inetCidrRouteNumber (1.3.6.1.2.1.4.24.6) | read-only | Gauge32 | 同MIB标准取值 | 当前inetCidrRouteTable表有效条目数 | 实现与MIB文件定义一致
10-三层技术-IP业务 | IP-FORWARD-MIB | rfc2096-ip-forward.mib | iso(1).org(3).dod(6).internet(1).mgmt(2).mib-2(1).ip(4).ipForward(24) | inetCidrRouteDiscards (1.3.6.1.2.1.4.24.8) | read-only | Counter32 | 同MIB标准取值 | inetCidrRouteTable表丢弃的无效条目数 | 实现与MIB文件定义一致
10-三层技术-IP业务 | IP-MIB | rfc4293-ip.mib | iso(1).org(3).dod(6).internet(1).mgmt(2).mib-2(1).ipMIB(48) | ipForwarding (1.3.6.1.2.1.4.1) | read-write | INTEGER | forwarding(1), not-forwarding(2) | 当前对象是否作为IP网关，转发目的地址非本地地址的数据报 IP网关转发数据报，但是IP主机不转发 | 目前支持最大访问权限为read-only
10-三层技术-IP业务 | IP-MIB | rfc4293-ip.mib | iso(1).org(3).dod(6).internet(1).mgmt(2).mib-2(1).ipMIB(48) | ipDefaultTTL (1.3.6.1.2.1.4.2) | read-write | INTEGER | 同MIB标准取值 | 当传输层协议未指定TTL值时，IP数据报头缺省TTL值 | 取值范围为1-255
10-三层技术-IP业务 | IP-MIB | rfc4293-ip.mib | iso(1).org(3).dod(6).internet(1).mgmt(2).mib-2(1).ipMIB(48) | ipInReceives (1.3.6.1.2.1.4.3) | read-only | Counter32 | 同MIB标准取值 | 接口接收到的数据报总数，包括错误数据报 | 实现与MIB文件定义一致
10-三层技术-IP业务 | IP-MIB | rfc4293-ip.mib | iso(1).org(3).dod(6).internet(1).mgmt(2).mib-2(1).ipMIB(48) | ipInHdrErrors (1.3.6.1.2.1.4.4) | read-only | Counter32 | 同MIB标准取值 | 丢弃的数据报总数，包括校验和错误、版本号不匹配、其他格式错误、TTL超时、处理IP选项时发生的错误等 | 实现与MIB文件定义一致
10-三层技术-IP业务 | IP-MIB | rfc4293-ip.mib | iso(1).org(3).dod(6).internet(1).mgmt(2).mib-2(1).ipMIB(48) | ipInAddrErrors (1.3.6.1.2.1.4.5) | read-only | Counter32 | 同MIB标准取值 | 在接收到的IP数据报中，报文头字段包含无效目的地址导致丢弃的报文总数 包括无效地址（如0.0.0.0）及不支持的地址分类（如E类地址） 对于非IP网关的实体，由于不能转发数据报，该计数包括由于目的地址非本地地址而导致丢弃的报文 | 实现与MIB文件定义一致
10-三层技术-IP业务 | IP-MIB | rfc4293-ip.mib | iso(1).org(3).dod(6).internet(1).mgmt(2).mib-2(1).ipMIB(48) | ipForwDatagrams (1.3.6.1.2.1.4.6) | read-only | Counter32 | 同MIB标准取值 | 过路报文数量 即收到的报文目的IP地址非本地地址，需要尝试查找到达最终目的地址的路由 | 实现与MIB文件定义一致
10-三层技术-IP业务 | IP-MIB | rfc4293-ip.mib | iso(1).org(3).dod(6).internet(1).mgmt(2).mib-2(1).ipMIB(48) | ipInUnknownProtos (1.3.6.1.2.1.4.7) | read-only | Counter32 | 同MIB标准取值 | 接收到目的地址为本地IP，但由于未知或不支持的协议导致丢弃报文的数量 | 实现与MIB文件定义一致
10-三层技术-IP业务 | IP-MIB | rfc4293-ip.mib | iso(1).org(3).dod(6).internet(1).mgmt(2).mib-2(1).ipMIB(48) | ipInDiscards (1.3.6.1.2.1.4.8) | read-only | Counter32 | 同MIB标准取值 | 合法应处理的报文，由于某种原因（如缓存空间不足）导致丢弃的入方向报文数量 此计数不包括重组超时的报文分片 | 实现与MIB文件定义一致
10-三层技术-IP业务 | IP-MIB | rfc4293-ip.mib | iso(1).org(3).dod(6).internet(1).mgmt(2).mib-2(1).ipMIB(48) | ipInDelivers (1.3.6.1.2.1.4.9) | read-only | Counter32 | 同MIB标准取值 | 接收并成功上送IP用户协议的报文数量 | 实现与MIB文件定义一致
10-三层技术-IP业务 | IP-MIB | rfc4293-ip.mib | iso(1).org(3).dod(6).internet(1).mgmt(2).mib-2(1).ipMIB(48) | ipOutRequests (1.3.6.1.2.1.4.10) | read-only | Counter32 | 同MIB标准取值 | 传输请求通过本地IP用户协议（如ICMP）提供给IP的报文总数 不包括ipForwDatagrams中的报文计数 | 实现与MIB文件定义一致
10-三层技术-IP业务 | IP-MIB | rfc4293-ip.mib | iso(1).org(3).dod(6).internet(1).mgmt(2).mib-2(1).ipMIB(48) | ipOutDiscards (1.3.6.1.2.1.4.11) | read-only | Counter32 | 同MIB标准取值 | 合法应处理的报文，由于某种原因（如缓存空间不足）导致丢弃的出方向报文数量 | 实现与MIB文件定义一致
10-三层技术-IP业务 | IP-MIB | rfc4293-ip.mib | iso(1).org(3).dod(6).internet(1).mgmt(2).mib-2(1).ipMIB(48) | ipOutNoRoutes (1.3.6.1.2.1.4.12) | read-only | Counter32 | 同MIB标准取值 | 由于未找到可达目的地址的路由而丢弃的IP报文数量 | 实现与MIB文件定义一致
10-三层技术-IP业务 | IP-MIB | rfc4293-ip.mib | iso(1).org(3).dod(6).internet(1).mgmt(2).mib-2(1).ipMIB(48) | ipReasmTimeout (1.3.6.1.2.1.4.13) | read-only | Integer32 | 同MIB标准取值 | 分片报文重组超时时间 | 实现与MIB文件定义一致
10-三层技术-IP业务 | IP-MIB | rfc4293-ip.mib | iso(1).org(3).dod(6).internet(1).mgmt(2).mib-2(1).ipMIB(48) | ipReasmReqds (1.3.6.1.2.1.4.14) | read-only | Counter32 | 同MIB标准取值 | 当前表项接收到的等待重组的IP报文分片数量 | 实现与MIB文件定义一致
10-三层技术-IP业务 | IP-MIB | rfc4293-ip.mib | iso(1).org(3).dod(6).internet(1).mgmt(2).mib-2(1).ipMIB(48) | ipReasmOKs (1.3.6.1.2.1.4.15) | read-only | Counter32 | 同MIB标准取值 | 已成功重组的IP报文数量 | 实现与MIB文件定义一致
10-三层技术-IP业务 | IP-MIB | rfc4293-ip.mib | iso(1).org(3).dod(6).internet(1).mgmt(2).mib-2(1).ipMIB(48) | ipReasmFails (1.3.6.1.2.1.4.16) | read-only | Counter32 | 同MIB标准取值 | IP重组算法检测到的失败次数（如超时、错误等） 注：没有必要统计丢弃的分片数量，因为部分算法在接收到报文分片时未保留分片计数信息 | 实现与MIB文件定义一致
10-三层技术-IP业务 | IP-MIB | rfc4293-ip.mib | iso(1).org(3).dod(6).internet(1).mgmt(2).mib-2(1).ipMIB(48) | ipFragOKs (1.3.6.1.2.1.4.17) | read-only | Counter32 | 同MIB标准取值 | 已成功分片的IP报文数量 | 实现与MIB文件定义一致
10-三层技术-IP业务 | IP-MIB | rfc4293-ip.mib | iso(1).org(3).dod(6).internet(1).mgmt(2).mib-2(1).ipMIB(48) | ipFragFails (1.3.6.1.2.1.4.18) | read-only | Counter32 | 同MIB标准取值 | 分片失败（如设置了DF标记）的IP报文数量 | 实现与MIB文件定义一致
10-三层技术-IP业务 | IP-MIB | rfc4293-ip.mib | iso(1).org(3).dod(6).internet(1).mgmt(2).mib-2(1).ipMIB(48) | ipFragCreates (1.3.6.1.2.1.4.19) | read-only | Counter32 | 同MIB标准取值 | 因分片而产生IP报文数量 | 实现与MIB文件定义一致
10-三层技术-IP业务 | IP-MIB | rfc4293-ip.mib | iso(1).org(3).dod(6).internet(1).mgmt(2).mib-2(1).ipMIB(48) | ipRoutingDiscards (1.3.6.1.2.1.4.23) | read-only | Counter32 | 同MIB标准取值 | 被指定丢弃的路由表项数量 例如为释放缓冲区空间而被删除的合法表项 | 实现与MIB文件定义一致
10-三层技术-IP业务 | IP-MIB | rfc4293-ip.mib | iso(1).org(3).dod(6).internet(1).mgmt(2).mib-2(1).ipMIB(48) | ipv6IpForwarding (1.3.6.1.2.1.4.25) | read-write | INTEGER | forwarding(1), not-forwarding(2) | 当前实体是否作为IPv6路由器，转发目的地址非本地地址的数据报 | 仅支持读操作
10-三层技术-IP业务 | IP-MIB | rfc4293-ip.mib | iso(1).org(3).dod(6).internet(1).mgmt(2).mib-2(1).ipMIB(48) | ipv6IpDefaultHopLimit (1.3.6.1.2.1.4.26) | read-write | Integer32 | Integer32 (0..255) | 当传输层协议未指定报文跳数时， IPv6数据报头缺省报文跳数值 | 仅支持读操作
10-三层技术-IP业务 | IP-MIB | rfc4293-ip.mib | iso(1).org(3).dod(6).internet(1).mgmt(2).mib-2(1).ipMIB(48) | icmpInMsgs (1.3.6.1.2.1.5.1) | read-only | Counter32 | 同MIB标准取值 | 接收的ICMP报文数量 | 实现与MIB文件定义一致
10-三层技术-IP业务 | IP-MIB | rfc4293-ip.mib | iso(1).org(3).dod(6).internet(1).mgmt(2).mib-2(1).ipMIB(48) | icmpInErrors (1.3.6.1.2.1.5.2) | read-only | Counter32 | 同MIB标准取值 | 接收的ICMP错误报文（如ICMP校验和错误、长度错误等）数量 | 实现与MIB文件定义一致
10-三层技术-IP业务 | IP-MIB | rfc4293-ip.mib | iso(1).org(3).dod(6).internet(1).mgmt(2).mib-2(1).ipMIB(48) | icmpInDestUnreachs (1.3.6.1.2.1.5.3) | read-only | Counter32 | 同MIB标准取值 | 接收的ICMP目的不可达报文数量 | 实现与MIB文件定义一致
10-三层技术-IP业务 | IP-MIB | rfc4293-ip.mib | iso(1).org(3).dod(6).internet(1).mgmt(2).mib-2(1).ipMIB(48) | icmpInTimeExcds (1.3.6.1.2.1.5.4) | read-only | Counter32 | 同MIB标准取值 | 接收的ICMP超时报文数量 | 实现与MIB文件定义一致
10-三层技术-IP业务 | IP-MIB | rfc4293-ip.mib | iso(1).org(3).dod(6).internet(1).mgmt(2).mib-2(1).ipMIB(48) | icmpInParmProbs (1.3.6.1.2.1.5.5) | read-only | Counter32 | 同MIB标准取值 | 接收的ICMP参数错误报文数量 | 实现与MIB文件定义一致
10-三层技术-IP业务 | IP-MIB | rfc4293-ip.mib | iso(1).org(3).dod(6).internet(1).mgmt(2).mib-2(1).ipMIB(48) | icmpInSrcQuenchs (1.3.6.1.2.1.5.6) | read-only | Counter32 | 同MIB标准取值 | 接收的ICMP源抑制报文数量 | 实现与MIB文件定义一致
10-三层技术-IP业务 | IP-MIB | rfc4293-ip.mib | iso(1).org(3).dod(6).internet(1).mgmt(2).mib-2(1).ipMIB(48) | icmpInRedirects (1.3.6.1.2.1.5.7) | read-only | Counter32 | 同MIB标准取值 | 接收的ICMP重定向报文数量 | 实现与MIB文件定义一致
10-三层技术-IP业务 | IP-MIB | rfc4293-ip.mib | iso(1).org(3).dod(6).internet(1).mgmt(2).mib-2(1).ipMIB(48) | icmpInEchos (1.3.6.1.2.1.5.8) | read-only | Counter32 | 同MIB标准取值 | 接收的ICMP Echo请求报文数量 | 实现与MIB文件定义一致
10-三层技术-IP业务 | IP-MIB | rfc4293-ip.mib | iso(1).org(3).dod(6).internet(1).mgmt(2).mib-2(1).ipMIB(48) | icmpInEchoReps (1.3.6.1.2.1.5.9) | read-only | Counter32 | 同MIB标准取值 | 接收的ICMP Echo回应报文数量 | 实现与MIB文件定义一致
10-三层技术-IP业务 | IP-MIB | rfc4293-ip.mib | iso(1).org(3).dod(6).internet(1).mgmt(2).mib-2(1).ipMIB(48) | icmpInTimestamps (1.3.6.1.2.1.5.10) | read-only | Counter32 | 同MIB标准取值 | 接收的ICMP时间戳请求报文数量 | 实现与MIB文件定义一致
10-三层技术-IP业务 | IP-MIB | rfc4293-ip.mib | iso(1).org(3).dod(6).internet(1).mgmt(2).mib-2(1).ipMIB(48) | icmpInTimestampReps (1.3.6.1.2.1.5.11) | read-only | Counter32 | 同MIB标准取值 | 接收的ICMP时间戳回应报文数量 | 实现与MIB文件定义一致
10-三层技术-IP业务 | IP-MIB | rfc4293-ip.mib | iso(1).org(3).dod(6).internet(1).mgmt(2).mib-2(1).ipMIB(48) | icmpInAddrMasks (1.3.6.1.2.1.5.12) | read-only | Counter32 | 同MIB标准取值 | 接收的ICMP地址掩码请求报文数量 | 实现与MIB文件定义一致
10-三层技术-IP业务 | IP-MIB | rfc4293-ip.mib | iso(1).org(3).dod(6).internet(1).mgmt(2).mib-2(1).ipMIB(48) | icmpInAddrMaskReps (1.3.6.1.2.1.5.13) | read-only | Counter32 | 同MIB标准取值 | 接收的ICMP地址掩码回应报文数量 | 实现与MIB文件定义一致
10-三层技术-IP业务 | IP-MIB | rfc4293-ip.mib | iso(1).org(3).dod(6).internet(1).mgmt(2).mib-2(1).ipMIB(48) | icmpOutMsgs (1.3.6.1.2.1.5.14) | read-only | Counter32 | 同MIB标准取值 | 当前表项尝试发送的ICMP报文数量 包括icmpOutErrors中的计数 | 实现与MIB文件定义一致
10-三层技术-IP业务 | IP-MIB | rfc4293-ip.mib | iso(1).org(3).dod(6).internet(1).mgmt(2).mib-2(1).ipMIB(48) | icmpOutErrors (1.3.6.1.2.1.5.15) | read-only | Counter32 | 同MIB标准取值 | ICMP报文发送时，由于缓冲区空间不足等原因导致发送失败的报文数量 该计数不包含发生在非ICMP层的错误 该计数可包含没有指定错误类型的ICMP报文计数 | 实现与MIB文件定义一致
10-三层技术-IP业务 | IP-MIB | rfc4293-ip.mib | iso(1).org(3).dod(6).internet(1).mgmt(2).mib-2(1).ipMIB(48) | icmpOutDestUnreachs (1.3.6.1.2.1.5.16) | read-only | Counter32 | 同MIB标准取值 | 发送的ICMP目的不可达报文数量 | 实现与MIB文件定义一致
10-三层技术-IP业务 | IP-MIB | rfc4293-ip.mib | iso(1).org(3).dod(6).internet(1).mgmt(2).mib-2(1).ipMIB(48) | icmpOutTimeExcds (1.3.6.1.2.1.5.17) | read-only | Counter32 | 同MIB标准取值 | 发送的ICMP超时报文数量 | 实现与MIB文件定义一致
10-三层技术-IP业务 | IP-MIB | rfc4293-ip.mib | iso(1).org(3).dod(6).internet(1).mgmt(2).mib-2(1).ipMIB(48) | icmpOutParmProbs (1.3.6.1.2.1.5.18) | read-only | Counter32 | 同MIB标准取值 | 发送的ICMP参数错误报文数量 | 实现与MIB文件定义一致
10-三层技术-IP业务 | IP-MIB | rfc4293-ip.mib | iso(1).org(3).dod(6).internet(1).mgmt(2).mib-2(1).ipMIB(48) | icmpOutRedirects (1.3.6.1.2.1.5.20) | read-only | Counter32 | 同MIB标准取值 | 发送的ICMP重定向报文数量 由于主机不发送重定向报文，主机上该计数恒为0 | 实现与MIB文件定义一致
10-三层技术-IP业务 | IP-MIB | rfc4293-ip.mib | iso(1).org(3).dod(6).internet(1).mgmt(2).mib-2(1).ipMIB(48) | icmpOutEchos (1.3.6.1.2.1.5.21) | read-only | Counter32 | 同MIB标准取值 | 发送的ICMP Echo请求报文数量 | 实现与MIB文件定义一致
10-三层技术-IP业务 | IP-MIB | rfc4293-ip.mib | iso(1).org(3).dod(6).internet(1).mgmt(2).mib-2(1).ipMIB(48) | icmpOutEchoReps (1.3.6.1.2.1.5.22) | read-only | Counter32 | 同MIB标准取值 | 发送的ICMP Echo应答报文数量 | 实现与MIB文件定义一致
10-三层技术-IP业务 | IP-MIB | rfc4293-ip.mib | iso(1).org(3).dod(6).internet(1).mgmt(2).mib-2(1).ipMIB(48) | icmpOutTimestampReps (1.3.6.1.2.1.5.24) | read-only | Counter32 | 同MIB标准取值 | 发送的ICMP时间戳应答报文数量 | 实现与MIB文件定义一致
10-三层技术-IP业务 | IP-MIB | rfc4293-ip.mib | iso(1).org(3).dod(6).internet(1).mgmt(2).mib-2(1).ipMIB(48) | icmpOutAddrMaskReps (1.3.6.1.2.1.5.26) | read-only | Counter32 | 同MIB标准取值 | 发送的ICMP地址掩码应答报文数量 | 实现与MIB文件定义一致
10-三层技术-IP业务 | IPV6-MIB | rfc2465-ipv6.mib | iso(1).org(3).dod(6).internet(1).mgmt(2).mib-2(1).ipv6MIB(55) | ipv6Forwarding (1.3.6.1.2.1.55.1.1) | read-write | INTEGER | forwarding(1) notForwarding(2) | 是否转发标志 | 仅支持读操作
10-三层技术-IP业务 | IPV6-MIB | rfc2465-ipv6.mib | iso(1).org(3).dod(6).internet(1).mgmt(2).mib-2(1).ipv6MIB(55) | ipv6DefaultHopLimit (1.3.6.1.2.1.55.1.2) | read-write | INTEGER | INTEGER (0～255) | Ipv6跳数 | 仅支持读操作
10-三层技术-IP业务 | IPV6-MIB | rfc2465-ipv6.mib | iso(1).org(3).dod(6).internet(1).mgmt(2).mib-2(1).ipv6MIB(55) | ipv6Interfaces (1.3.6.1.2.1.55.1.3) | read-only | Unsigned32 | 同MIB标准取值 | Ipv6接口数 | 实现与MIB文件定义一致
10-三层技术-IP业务 | IPV6-MIB | rfc2465-ipv6.mib | iso(1).org(3).dod(6).internet(1).mgmt(2).mib-2(1).ipv6MIB(55) | ipv6RouteNumber (1.3.6.1.2.1.55.1.9) | read-only | Gauge32 | 同MIB标准取值 | IPv6公网路由表单播路由总数 | 实现与MIB文件定义一致
10-三层技术-IP业务 | IPV6-MIB | rfc2465-ipv6.mib | iso(1).org(3).dod(6).internet(1).mgmt(2).mib-2(1).ipv6MIB(55) | ipv6DiscardedRoutes (1.3.6.1.2.1.55.1.10) | read-only | Counter32 | 同MIB标准取值 | 丢弃的IPv6路由总数 | 实现与MIB文件定义一致
10-三层技术-IP业务 | TCP-MIB | rfc4022-tcp.mib | iso(1).org(3).dod(6).internet(1).mgmt(2).mib-2(1).tcp(6) | tcpRtoAlgorithm (1.3.6.1.2.1.6.1) | read-only | INTEGER | other(1), constant(2), rsre(3), vanj(4) | 用于计算重传超时时间的算法 | 实现与MIB文件定义一致
10-三层技术-IP业务 | TCP-MIB | rfc4022-tcp.mib | iso(1).org(3).dod(6).internet(1).mgmt(2).mib-2(1).tcp(6) | tcpRtoMin (1.3.6.1.2.1.6.2) | read-only | Integer32 | Integer32 (0..2147483647) | TCP重传超时时间最小值，单位为毫秒 | 实现与MIB文件定义一致
10-三层技术-IP业务 | TCP-MIB | rfc4022-tcp.mib | iso(1).org(3).dod(6).internet(1).mgmt(2).mib-2(1).tcp(6) | tcpRtoMax (1.3.6.1.2.1.6.3) | read-only | Integer32 | Integer32 (0..2147483647) | TCP重传超时时间最大值，单位为毫秒 | 实现与MIB文件定义一致
10-三层技术-IP业务 | TCP-MIB | rfc4022-tcp.mib | iso(1).org(3).dod(6).internet(1).mgmt(2).mib-2(1).tcp(6) | tcpMaxConn (1.3.6.1.2.1.6.4) | read-only | Integer32 | Integer32 (-1 ¦ 0..2147483647) | 支持的最大TCP连接数。当最大连接数为动态值时，节点取值为-1 | 实现与MIB文件定义一致
10-三层技术-IP业务 | TCP-MIB | rfc4022-tcp.mib | iso(1).org(3).dod(6).internet(1).mgmt(2).mib-2(1).tcp(6) | tcpActiveOpens (1.3.6.1.2.1.6.5) | read-only | Counter32 | 同MIB标准取值 | TCP连接由CLOSED状态转换为SYN-SENT状态的次数 | 实现与MIB文件定义一致
10-三层技术-IP业务 | TCP-MIB | rfc4022-tcp.mib | iso(1).org(3).dod(6).internet(1).mgmt(2).mib-2(1).tcp(6) | tcpPassiveOpens (1.3.6.1.2.1.6.6) | read-only | Counter32 | 同MIB标准取值 | TCP连接由LISTEN状态转换为SYN-RCVD状态的次数 | 实现与MIB文件定义一致
10-三层技术-IP业务 | TCP-MIB | rfc4022-tcp.mib | iso(1).org(3).dod(6).internet(1).mgmt(2).mib-2(1).tcp(6) | tcpAttemptFails (1.3.6.1.2.1.6.7) | read-only | Counter32 | 同MIB标准取值 | TCP连接由SYN_SENT或SYN_RCVD状态转换为CLOSED状态的次数，加上从SYN_RCVD状态转换为LISTEN状态的次数 | 实现与MIB文件定义一致
10-三层技术-IP业务 | TCP-MIB | rfc4022-tcp.mib | iso(1).org(3).dod(6).internet(1).mgmt(2).mib-2(1).tcp(6) | tcpEstabResets (1.3.6.1.2.1.6.8) | read-only | Counter32 | 同MIB标准取值 | TCP连接由ESTABLISHED或CLOSE_WAIT状态转换为CLOSED状态的次数 | 实现与MIB文件定义一致
10-三层技术-IP业务 | TCP-MIB | rfc4022-tcp.mib | iso(1).org(3).dod(6).internet(1).mgmt(2).mib-2(1).tcp(6) | tcpCurrEstab (1.3.6.1.2.1.6.9) | read-only | Gauge32 | 同MIB标准取值 | 当前为ESTABLISHED或CLOSE_WAIT状态的TCP连接数 | 实现与MIB文件定义一致
10-三层技术-IP业务 | TCP-MIB | rfc4022-tcp.mib | iso(1).org(3).dod(6).internet(1).mgmt(2).mib-2(1).tcp(6) | tcpInSegs (1.3.6.1.2.1.6.10) | read-only | Counter32 | 同MIB标准取值 | 接收的报文段总数，包含发生错误的报文段以及从当前已建立的连接接收的报文段 | 实现与MIB文件定义一致
10-三层技术-IP业务 | TCP-MIB | rfc4022-tcp.mib | iso(1).org(3).dod(6).internet(1).mgmt(2).mib-2(1).tcp(6) | tcpOutSegs (1.3.6.1.2.1.6.11) | read-only | Counter32 | 同MIB标准取值 | 发送的报文段总数，包含在当前连接中的报文段，但不包含仅由重传字节构成的报文段 | 实现与MIB文件定义一致
10-三层技术-IP业务 | TCP-MIB | rfc4022-tcp.mib | iso(1).org(3).dod(6).internet(1).mgmt(2).mib-2(1).tcp(6) | tcpRetransSegs (1.3.6.1.2.1.6.12) | read-only | Counter32 | 同MIB标准取值 | 重传报文段总数，即包含至少一个重传字节的TCP报文段计数 | 实现与MIB文件定义一致
10-三层技术-IP业务 | TCP-MIB | rfc4022-tcp.mib | iso(1).org(3).dod(6).internet(1).mgmt(2).mib-2(1).tcp(6) | tcpInErrs (1.3.6.1.2.1.6.14) | read-only | Counter32 | 同MIB标准取值 | 接收到的错误（如校验和错误）报文段总数 | 实现与MIB文件定义一致
10-三层技术-IP业务 | TCP-MIB | rfc4022-tcp.mib | iso(1).org(3).dod(6).internet(1).mgmt(2).mib-2(1).tcp(6) | tcpOutRsts (1.3.6.1.2.1.6.15) | read-only | Counter32 | 同MIB标准取值 | 发送的包含RST标志的报文段总数 | 实现与MIB文件定义一致
10-三层技术-IP业务 | UDP-MIB | rfc4113-udp.mib | iso(1).org(3).dod(6).internet(1).mgmt(2).mib-2(1).udp(7) | udpInDatagrams (1.3.6.1.2.1.7.1) | read- only | Counter32 | 同MIB标准取值 | 提交给上层应用的UDP数据报计数 | 实现与MIB文件定义一致
10-三层技术-IP业务 | UDP-MIB | rfc4113-udp.mib | iso(1).org(3).dod(6).internet(1).mgmt(2).mib-2(1).udp(7) | udpNoPorts (1.3.6.1.2.1.7.2) | read-only | Counter32 | 同MIB标准取值 | 接收到的目的端口无应用的UDP数据报计数 | 实现与MIB文件定义一致
10-三层技术-IP业务 | UDP-MIB | rfc4113-udp.mib | iso(1).org(3).dod(6).internet(1).mgmt(2).mib-2(1).udp(7) | udpInErrors (1.3.6.1.2.1.7.3) | read-only | Counter32 | 同MIB标准取值 | 接收到的因错误导致无法提交的UDP数据报计数，不包括目的端口无应用的计数 | 实现与MIB文件定义一致
10-三层技术-IP业务 | UDP-MIB | rfc4113-udp.mib | iso(1).org(3).dod(6).internet(1).mgmt(2).mib-2(1).udp(7) | udpOutDatagrams (1.3.6.1.2.1.7.4) | read-only | Counter32 | 同MIB标准取值 | 从本端发出的UDP数据报计数 | 实现与MIB文件定义一致
11-三层技术-IP路由 | BGP4-MIB | rfc4273-bgp4.mib | iso(1).org(3).dod(6).internet(1).mgmt(2).mib-2(1).bgp(15) | bgpVersion (1.3.6.1.2.1.15.1) | read-only | OCTET STRING | OCTET STRING (1..255) | BGP协议指出的版本号 | 实现与MIB文件定义一致
11-三层技术-IP路由 | BGP4-MIB | rfc4273-bgp4.mib | iso(1).org(3).dod(6).internet(1).mgmt(2).mib-2(1).bgp(15) | bgpLocalAs (1.3.6.1.2.1.15.2) | read-only | Integer32 | Integer32(-2147483648..2147483647) | BGP协议本地配置的自治号 | 为了支持4字节AS号，取值范围是1～4294967295。当AS号大于2147483647时，MIB就显示负值。
11-三层技术-IP路由 | BGP4-MIB | rfc4273-bgp4.mib | iso(1).org(3).dod(6).internet(1).mgmt(2).mib-2(1).bgp(15) | bgpIdentifier (1.3.6.1.2.1.15.4) | read-only | IpAddress | OCTET STRING (4) | BGP协议本地设备标示值 | 实现与MIB文件定义一致
11-三层技术-IP路由 | ISIS-MIB | rfc4444-isis.mib | iso(1).org(3).dod(6).internet(1).mgmt(2).mib-2(1).isisMIB(138) | isisSysVersion (1.3.6.1.2.1.138.1.1.1.1) | read-only | INTEGER | unknown(0), one(1) | ISIS协议版本号 | 值始终为one(1)
11-三层技术-IP路由 | ISIS-MIB | rfc4444-isis.mib | iso(1).org(3).dod(6).internet(1).mgmt(2).mib-2(1).isisMIB(138) | isisSysLevelType (1.3.6.1.2.1.138.1.1.1.2) | read-write | IsisLevel | level1(1), level2(2), level1and2(3) | ISIS系统level类型 | 仅支持读取操作
11-三层技术-IP路由 | ISIS-MIB | rfc4444-isis.mib | iso(1).org(3).dod(6).internet(1).mgmt(2).mib-2(1).isisMIB(138) | isisSysID (1.3.6.1.2.1.138.1.1.1.3) | read-write | IsisSystemID | OCTET STRING (6) | ISIS系统System ID | 仅支持读取操作
11-三层技术-IP路由 | ISIS-MIB | rfc4444-isis.mib | iso(1).org(3).dod(6).internet(1).mgmt(2).mib-2(1).isisMIB(138) | isisSysMaxPathSplits (1.3.6.1.2.1.138.1.1.1.4) | read-write | Unsigned32 | Unsigned32(1..32) | ISIS系统支持的最大等价路由个数 | 范围和默认值是特定于产品的，无论isisSysAdminState的值是否为on（1），都可以修改此对象
11-三层技术-IP路由 | ISIS-MIB | rfc4444-isis.mib | iso(1).org(3).dod(6).internet(1).mgmt(2).mib-2(1).isisMIB(138) | isisSysMaxLSPGenInt (1.3.6.1.2.1.138.1.1.1.5) | read-write | Unsigned32 | Unsigned32(1..65235) | ISIS系统支持的LSP最大产生间隔 | 该值应小于isisSysMaxAge 该值必须大于未实现为isisSysLevelMinLSPGenInt配置的任何值 该值至少应比未实现isisSysMaxAge的时间少300秒
11-三层技术-IP路由 | ISIS-MIB | rfc4444-isis.mib | iso(1).org(3).dod(6).internet(1).mgmt(2).mib-2(1).isisMIB(138) | isisSysPollESHelloRate (1.3.6.1.2.1.138.1.1.1.6) | read-write | IsisUnsigned16TC | Unsigned32(1..65535) | ISIS系统支持的ISH中ES监听的最大间隔 | 仅支持读取操作 该值始终为50
11-三层技术-IP路由 | ISIS-MIB | rfc4444-isis.mib | iso(1).org(3).dod(6).internet(1).mgmt(2).mib-2(1).isisMIB(138) | isisSysWaitTime (1.3.6.1.2.1.138.1.1.1.7) | read-write | IsisUnsigned16TC | Unsigned32(1..65535) | ISIS系统启动的最大等待时间 | 仅支持读取操作 该值始终为60
11-三层技术-IP路由 | ISIS-MIB | rfc4444-isis.mib | iso(1).org(3).dod(6).internet(1).mgmt(2).mib-2(1).isisMIB(138) | isisSysAdminState (1.3.6.1.2.1.138.1.1.1.8) | read-write | IsisAdminState | INTEGER { on(1), off(2) } | ISIS系统的管理状态 | 仅支持读取操作
11-三层技术-IP路由 | ISIS-MIB | rfc4444-isis.mib | iso(1).org(3).dod(6).internet(1).mgmt(2).mib-2(1).isisMIB(138) | isisSysL2toL1Leaking (1.3.6.1.2.1.138.1.1.1.9) | read-write | TruthValue | true(1), false(2) | ISIS系统中标识是否允许路由进行L2到L1渗透的标记 | 实现与MIB文件定义一致
11-三层技术-IP路由 | ISIS-MIB | rfc4444-isis.mib | iso(1).org(3).dod(6).internet(1).mgmt(2).mib-2(1).isisMIB(138) | isisSysMaxAge (1.3.6.1.2.1.138.1.1.1.10) | read-write | IsisUnsigned16TC | Unsigned32(350..65535) | LSP的最大生存时间，其值必须至少比LSP最大产生间隔大300s | 该值应大于isisSysMaxLSPGenInt，但至少应比未实现isisSysMaxLSPGenInt的情况大300秒
11-三层技术-IP路由 | ISIS-MIB | rfc4444-isis.mib | iso(1).org(3).dod(6).internet(1).mgmt(2).mib-2(1).isisMIB(138) | isisSysReceiveLSPBufferSize(1.3.6.1.2.1.138.1.1.1.11) | read-write | IsisUnsigned16TC | Unsigned32(1492..16000) | 存放接收到的LSP的缓存的大小 | 默认值为1497
11-三层技术-IP路由 | ISIS-MIB | rfc4444-isis.mib | iso(1).org(3).dod(6).internet(1).mgmt(2).mib-2(1).isisMIB(138) | isisSysProtSupported (1.3.6.1.2.1.138.1.1.1.12) | read-only | BITS | iso8473 (0), ipv4 (1), ipv6 (2) | 系统支持的协议类型 | 仅支持ipv4（1），ipv6（2） 当支持IPv4和IPv6时，返回ipv6（2）的值
11-三层技术-IP路由 | ISIS-MIB | rfc4444-isis.mib | iso(1).org(3).dod(6).internet(1).mgmt(2).mib-2(1).isisMIB(138) | isisSysNotificationEnable (1.3.6.1.2.1.138.1.1.1.13) | read-write | TruthValue | true(1), false(2) | 系统是否使能了Trap通告 | 实现与MIB文件定义一致
11-三层技术-IP路由 | OSPF-MIB | rfc4750-ospf.mib | iso(1).org(3).dod(6).internet(1).mgmt(2).mib-2(1).ospf(14) | ospfRouterId (1.3.6.1.2.1.14.1.1) | read-write | RouterID | OCTET STRING (4) | 唯一标识AS中的一台路由器 | 仅支持读取操作
11-三层技术-IP路由 | OSPF-MIB | rfc4750-ospf.mib | iso(1).org(3).dod(6).internet(1).mgmt(2).mib-2(1).ospf(14) | ospfAdminStat (1.3.6.1.2.1.14.1.2) | read-write | Status | INTEGER{ enabled(1), disabled(2) } | 路由器中OSPF的管理状态，enable表示至少有一个OSPF接口，disable表示没有OSPF接口 | 仅支持读取操作
11-三层技术-IP路由 | OSPF-MIB | rfc4750-ospf.mib | iso(1).org(3).dod(6).internet(1).mgmt(2).mib-2(1).ospf(14) | ospfVersionNumber (1.3.6.1.2.1.14.1.3) | read-only | INTEGER | version2 (2) | 版本号为2 | 实现与MIB文件定义一致
11-三层技术-IP路由 | OSPF-MIB | rfc4750-ospf.mib | iso(1).org(3).dod(6).internet(1).mgmt(2).mib-2(1).ospf(14) | ospfAreaBdrRtrStatus (1.3.6.1.2.1.14.1.4) | read-only | TruthValue | true(1), false(2) | 是否ABR | 实现与MIB文件定义一致
11-三层技术-IP路由 | OSPF-MIB | rfc4750-ospf.mib | iso(1).org(3).dod(6).internet(1).mgmt(2).mib-2(1).ospf(14) | ospfASBdrRtrStatus (1.3.6.1.2.1.14.1.5) | read-write | TruthValue | true(1), false(2) | 是否ASBR | 仅支持读取操作
11-三层技术-IP路由 | OSPF-MIB | rfc4750-ospf.mib | iso(1).org(3).dod(6).internet(1).mgmt(2).mib-2(1).ospf(14) | ospfExternLsaCount (1.3.6.1.2.1.14.1.6) | read-only | Gauge32 | INTEGER(0..4294967295) | 5类LSA数量 | 实现与MIB文件定义一致
11-三层技术-IP路由 | OSPF-MIB | rfc4750-ospf.mib | iso(1).org(3).dod(6).internet(1).mgmt(2).mib-2(1).ospf(14) | ospfExternLsaCksumSum (1.3.6.1.2.1.14.1.7) | read-only | Integer32 | 同MIB标准取值 | 5类LSA checksum的求和 | 实现与MIB文件定义一致
11-三层技术-IP路由 | OSPF-MIB | rfc4750-ospf.mib | iso(1).org(3).dod(6).internet(1).mgmt(2).mib-2(1).ospf(14) | ospfTOSSupport (1.3.6.1.2.1.14.1.8) | read-write | TruthValue | true(1), false(2) | 是否支持TOS | 仅支持读取操作
11-三层技术-IP路由 | OSPF-MIB | rfc4750-ospf.mib | iso(1).org(3).dod(6).internet(1).mgmt(2).mib-2(1).ospf(14) | ospfOriginateNewLsas (1.3.6.1.2.1.14.1.9) | read-only | Counter32 | INTEGER(0..4294967295) | 新生成LSA的数量，每次产生LSA递增 | 实现与MIB文件定义一致
11-三层技术-IP路由 | OSPF-MIB | rfc4750-ospf.mib | iso(1).org(3).dod(6).internet(1).mgmt(2).mib-2(1).ospf(14) | ospfRxNewLsas (1.3.6.1.2.1.14.1.10) | read-only | Counter32 | INTEGER(0..4294967295) | 新接收的LSA数量，不包含本身产生的 | 实现与MIB文件定义一致
11-三层技术-IP路由 | OSPF-MIB | rfc4750-ospf.mib | iso(1).org(3).dod(6).internet(1).mgmt(2).mib-2(1).ospf(14) | ospfExtLsdbLimit (1.3.6.1.2.1.14.1.11) | read-write | Integer32 | Integer32(-1..'7FFFFFFF'h) | LSDB支持非默认ASE数量，-1表示没有限制 | 取值范围是-1，或者从1到1000000
11-三层技术-IP路由 | OSPF-MIB | rfc4750-ospf.mib | iso(1).org(3).dod(6).internet(1).mgmt(2).mib-2(1).ospf(14) | ospfMulticastExtensions (1.3.6.1.2.1.14.1.12) | read-write | Integer32 | 同MIB标准取值 | 是否有组播能力，0表示intra-area组播，1表示inter-area组播，2表示inter-AS组播，取值为0、1、3、5、7，默认值为0 | 仅支持读取操作
11-三层技术-IP路由 | OSPF-MIB | rfc4750-ospf.mib | iso(1).org(3).dod(6).internet(1).mgmt(2).mib-2(1).ospf(14) | ospfExitOverflowInterval (1.3.6.1.2.1.14.1.13) | read-write | PositiveInteger | Integer32(0..'7FFFFFFF'h) | 退出OverflowState状态的时间，0表示重启前不会退出 | 实现与MIB文件定义一致
11-三层技术-IP路由 | OSPF-MIB | rfc4750-ospf.mib | iso(1).org(3).dod(6).internet(1).mgmt(2).mib-2(1).ospf(14) | ospfDemandExtensions (1.3.6.1.2.1.14.1.14) | read-write | TruthValue | true(1), false(2) | 支持demand路由 | 仅支持读取操作
11-三层技术-IP路由 | OSPF-MIB | rfc4750-ospf.mib | iso(1).org(3).dod(6).internet(1).mgmt(2).mib-2(1).ospf(14) | ospfRFC1583Compatibility (1.3.6.1.2.1.14.1.15) | read-write | TruthValue | true(1), false(2) | 是否兼容1583，enable表示ASE比较仅使用cost，disable优先使用preference | 实现与MIB文件定义一致
11-三层技术-IP路由 | OSPF-MIB | rfc4750-ospf.mib | iso(1).org(3).dod(6).internet(1).mgmt(2).mib-2(1).ospf(14) | ospfOpaqueLsaSupport (1.3.6.1.2.1.14.1.16) | read-only | TruthValue | true(1), false(2) | 是否支持Opaque LSA | 实现与MIB文件定义一致
11-三层技术-IP路由 | OSPF-MIB | rfc4750-ospf.mib | iso(1).org(3).dod(6).internet(1).mgmt(2).mib-2(1).ospf(14) | ospfReferenceBandwidth (1.3.6.1.2.1.14.1.17) | read-write | Unsigned32 | 同MIB标准取值 | 接口cost的参考带宽，单位为kb/s | 小于总值的1000的部分将被忽略
11-三层技术-IP路由 | OSPF-MIB | rfc4750-ospf.mib | iso(1).org(3).dod(6).internet(1).mgmt(2).mib-2(1).ospf(14) | ospfRestartSupport (1.3.6.1.2.1.14.1.18) | read-write | INTEGER | none (1), plannedOnly (2), plannedAndUnplanned (3) | 是否支持GR | 如果值从1变为2或3，则支持IETF GR 如果值在2到3之间变化，则原始GR类型不变
11-三层技术-IP路由 | OSPF-MIB | rfc4750-ospf.mib | iso(1).org(3).dod(6).internet(1).mgmt(2).mib-2(1).ospf(14) | ospfRestartInterval (1.3.6.1.2.1.14.1.19) | read-write | Integer32 | Integer32(1..1800) | GR重启超时时间 | 取值范围为40-1800
11-三层技术-IP路由 | OSPF-MIB | rfc4750-ospf.mib | iso(1).org(3).dod(6).internet(1).mgmt(2).mib-2(1).ospf(14) | ospfRestartStrictLsaChecking (1.3.6.1.2.1.14.1.20) | read-write | TruthValue | true(1), false(2) | GR是否严格检查LSA | 实现与MIB文件定义一致
11-三层技术-IP路由 | OSPF-MIB | rfc4750-ospf.mib | iso(1).org(3).dod(6).internet(1).mgmt(2).mib-2(1).ospf(14) | ospfRestartStatus (1.3.6.1.2.1.14.1.21) | read-only | INTEGER | notRestarting (1), plannedRestart (2), unplannedRestart (3) | GR重启状态 | 实现与MIB文件定义一致
11-三层技术-IP路由 | OSPF-MIB | rfc4750-ospf.mib | iso(1).org(3).dod(6).internet(1).mgmt(2).mib-2(1).ospf(14) | ospfRestartAge (1.3.6.1.2.1.14.1.22) | read-only | Unsigned32 | 同MIB标准取值 | 本次GR重启剩余时间 | 实现与MIB文件定义一致
11-三层技术-IP路由 | OSPF-MIB | rfc4750-ospf.mib | iso(1).org(3).dod(6).internet(1).mgmt(2).mib-2(1).ospf(14) | ospfRestartExitReason (1.3.6.1.2.1.14.1.23) | read-only | INTEGER | none (1), inProgress (2), completed (3), timedOut (4), topologyChanged (5) | GR重启退出原因 | 实现与MIB文件定义一致
11-三层技术-IP路由 | OSPF-MIB | rfc4750-ospf.mib | iso(1).org(3).dod(6).internet(1).mgmt(2).mib-2(1).ospf(14) | ospfAsLsaCount (1.3.6.1.2.1.14.1.24) | read-only | Gauge32 | INTEGER(0..4294967295) | AS scope的LSA数量 | 实现与MIB文件定义一致
11-三层技术-IP路由 | OSPF-MIB | rfc4750-ospf.mib | iso(1).org(3).dod(6).internet(1).mgmt(2).mib-2(1).ospf(14) | ospfAsLsaCksumSum (1.3.6.1.2.1.14.1.25) | read-only | Unsigned32 | 同MIB标准取值 | AS scope LSA checksum的求和 | 实现与MIB文件定义一致
11-三层技术-IP路由 | OSPF-MIB | rfc4750-ospf.mib | iso(1).org(3).dod(6).internet(1).mgmt(2).mib-2(1).ospf(14) | ospfStubRouterSupport (1.3.6.1.2.1.14.1.26) | read-only | TruthValue | true(1), false(2) | 是否支持stub router | 实现与MIB文件定义一致
11-三层技术-IP路由 | OSPF-MIB | rfc4750-ospf.mib | iso(1).org(3).dod(6).internet(1).mgmt(2).mib-2(1).ospf(14) | ospfStubRouterAdvertisement(1.3.6.1.2.1.14.1.27) | read-write | INTEGER | doNotAdvertise (1), advertise(2) | 控制是否发送stub router LSA | 实现与MIB文件定义一致
11-三层技术-IP路由 | OSPF-MIB | rfc4750-ospf.mib | iso(1).org(3).dod(6).internet(1).mgmt(2).mib-2(1).ospf(14) | ospfDiscontinuityTime (1.3.6.1.2.1.14.1.28) | read-only | TimeStamp | TimeTicks | 最近一次的系统启动时间 | 实现与MIB文件定义一致
11-三层技术-IP路由 | OSPFV3-MIB | rfc5643-ospfv3.mib | iso(1).org(3).dod(6).internet(1).mgmt(2).mib-2(1).ospfv3MIB(191) | ospfv3RouterId (1.3.6.1.2.1.191.1.1.1) | read-write | Ospfv3RouterIdTC | Unsigned32(1..'FFFFFFFF'h) | 唯一标识AS中的一台路由器 | 仅支持读取操作
11-三层技术-IP路由 | OSPFV3-MIB | rfc5643-ospfv3.mib | iso(1).org(3).dod(6).internet(1).mgmt(2).mib-2(1).ospfv3MIB(191) | ospfv3AdminStatus (1.3.6.1.2.1.191.1.1.2) | read-write | Status | INTEGER{ enabled (1), disabled (2) } | enable表示至少有一个up接口，disable表示没有up接口 | 仅支持读取操作
11-三层技术-IP路由 | OSPFV3-MIB | rfc5643-ospfv3.mib | iso(1).org(3).dod(6).internet(1).mgmt(2).mib-2(1).ospfv3MIB(191) | ospfv3VersionNumber (1.3.6.1.2.1.191.1.1.3) | read-only | INTEGER | version3 (3) | 版本号为3 | 实现与MIB文件定义一致
11-三层技术-IP路由 | OSPFV3-MIB | rfc5643-ospfv3.mib | iso(1).org(3).dod(6).internet(1).mgmt(2).mib-2(1).ospfv3MIB(191) | ospfv3AreaBdrRtrStatus (1.3.6.1.2.1.191.1.1.4) | read-only | TruthValue | true(1), false(2) | 是否ABR | 实现与MIB文件定义一致
11-三层技术-IP路由 | OSPFV3-MIB | rfc5643-ospfv3.mib | iso(1).org(3).dod(6).internet(1).mgmt(2).mib-2(1).ospfv3MIB(191) | ospfv3ASBdrRtrStatus (1.3.6.1.2.1.191.1.1.5) | read-write | TruthValue | true(1), false(2) | 是否ASBR | 仅支持读取操作
11-三层技术-IP路由 | OSPFV3-MIB | rfc5643-ospfv3.mib | iso(1).org(3).dod(6).internet(1).mgmt(2).mib-2(1).ospfv3MIB(191) | ospfv3AsScopeLsaCount (1.3.6.1.2.1.191.1.1.6) | read-only | Gauge32 | INTEGER(0..4294967295) | 外部LSA数量 | 实现与MIB文件定义一致
11-三层技术-IP路由 | OSPFV3-MIB | rfc5643-ospfv3.mib | iso(1).org(3).dod(6).internet(1).mgmt(2).mib-2(1).ospfv3MIB(191) | ospfv3AsScopeLsaCksumSum (1.3.6.1.2.1.191.1.1.7) | read-only | Unsigned32 | 同MIB标准取值 | 外部LSA checksum的和 | 实现与MIB文件定义一致
11-三层技术-IP路由 | OSPFV3-MIB | rfc5643-ospfv3.mib | iso(1).org(3).dod(6).internet(1).mgmt(2).mib-2(1).ospfv3MIB(191) | ospfv3OriginateNewLsas (1.3.6.1.2.1.191.1.1.8) | read-only | Counter32 | INTEGER(0..4294967295) | 新生成LSA的数量，每次产生LSA递增 | 实现与MIB文件定义一致
11-三层技术-IP路由 | OSPFV3-MIB | rfc5643-ospfv3.mib | iso(1).org(3).dod(6).internet(1).mgmt(2).mib-2(1).ospfv3MIB(191) | ospfv3RxNewLsas (1.3.6.1.2.1.191.1.1.9) | read-only | Counter32 | INTEGER(0..4294967295) | 新接收的LSA数量，不包含本身产生的 | 实现与MIB文件定义一致
11-三层技术-IP路由 | OSPFV3-MIB | rfc5643-ospfv3.mib | iso(1).org(3).dod(6).internet(1).mgmt(2).mib-2(1).ospfv3MIB(191) | ospfv3ExtLsaCount (1.3.6.1.2.1.191.1.1.10) | read-only | Gauge32 | INTEGER(0..4294967295) | 5类LSA数量 | 实现与MIB文件定义一致
11-三层技术-IP路由 | OSPFV3-MIB | rfc5643-ospfv3.mib | iso(1).org(3).dod(6).internet(1).mgmt(2).mib-2(1).ospfv3MIB(191) | ospfv3ExtAreaLsdbLimit (1.3.6.1.2.1.191.1.1.11) | read-write | Integer32 | Integer32(-1..'7FFFFFFF'h) | LSDB支持非默认ASE数量，-1表示没有限制 | 仅支持读取操作
11-三层技术-IP路由 | OSPFV3-MIB | rfc5643-ospfv3.mib | iso(1).org(3).dod(6).internet(1).mgmt(2).mib-2(1).ospfv3MIB(191) | ospfv3ExitOverflowInterval (1.3.6.1.2.1.191.1.1.12) | read-write | Unsigned32 | 同MIB标准取值 | 退出OverflowState状态的时间，0表示重启前不会退出 | 仅支持读取操作
11-三层技术-IP路由 | OSPFV3-MIB | rfc5643-ospfv3.mib | iso(1).org(3).dod(6).internet(1).mgmt(2).mib-2(1).ospfv3MIB(191) | ospfv3DemandExtensions (1.3.6.1.2.1.191.1.1.13) | read-write | TruthValue | true(1), false(2) | 不支持支持demand路由 | 仅支持读取操作
11-三层技术-IP路由 | OSPFV3-MIB | rfc5643-ospfv3.mib | iso(1).org(3).dod(6).internet(1).mgmt(2).mib-2(1).ospfv3MIB(191) | ospfv3ReferenceBandwidth (1.3.6.1.2.1.191.1.1.14) | read-write | Unsigned32 | 同MIB标准取值 | 接口cost的参考带宽，单位为kb/s | 小于总值的1000的部分将被忽略
11-三层技术-IP路由 | OSPFV3-MIB | rfc5643-ospfv3.mib | iso(1).org(3).dod(6).internet(1).mgmt(2).mib-2(1).ospfv3MIB(191) | ospfv3RestartSupport (1.3.6.1.2.1.191.1.1.15) | read-write | INTEGER | none(1), plannedOnly(2), plannedAndUnplanned(3) | 是否支持GR | 如果值从1变为2或3，则支持IETF GR 如果值在2到3之间变化，则原始GR类型不变
11-三层技术-IP路由 | OSPFV3-MIB | rfc5643-ospfv3.mib | iso(1).org(3).dod(6).internet(1).mgmt(2).mib-2(1).ospfv3MIB(191) | ospfv3RestartInterval (1.3.6.1.2.1.191.1.1.16) | read-write | Ospfv3UpToRefreshIntervalTC | Unsigned32 (40..1800) | GR重启超时时间 | 取值范围是40到1800
11-三层技术-IP路由 | OSPFV3-MIB | rfc5643-ospfv3.mib | iso(1).org(3).dod(6).internet(1).mgmt(2).mib-2(1).ospfv3MIB(191) | ospfv3RestartStrictLsaChecking (1.3.6.1.2.1.191.1.1.17) | read-write | TruthValue | true(1), false(2) | GR是否严格检查LSA | 默认值为false（2）
11-三层技术-IP路由 | OSPFV3-MIB | rfc5643-ospfv3.mib | iso(1).org(3).dod(6).internet(1).mgmt(2).mib-2(1).ospfv3MIB(191) | ospfv3RestartStatus (1.3.6.1.2.1.191.1.1.18) | read-only | INTEGER | notRestarting(1), plannedRestart(2), unplannedRestart(3) | GR重启状态 | 实现与MIB文件定义一致
11-三层技术-IP路由 | OSPFV3-MIB | rfc5643-ospfv3.mib | iso(1).org(3).dod(6).internet(1).mgmt(2).mib-2(1).ospfv3MIB(191) | ospfv3RestartAge (1.3.6.1.2.1.191.1.1.19) | read-only | Ospfv3UpToRefreshIntervalTC | Unsigned32 (1..1800) | 本次GR重启剩余时间 | 实现与MIB文件定义一致
11-三层技术-IP路由 | OSPFV3-MIB | rfc5643-ospfv3.mib | iso(1).org(3).dod(6).internet(1).mgmt(2).mib-2(1).ospfv3MIB(191) | ospfv3RestartExitReason (1.3.6.1.2.1.191.1.1.20) | read-only | INTEGER | none(1), inProgress(2), completed(3) timedOut(4), topologyChanged(5) | GR重启退出原因 | 实现与MIB文件定义一致
11-三层技术-IP路由 | OSPFV3-MIB | rfc5643-ospfv3.mib | iso(1).org(3).dod(6).internet(1).mgmt(2).mib-2(1).ospfv3MIB(191) | ospfv3NotificationEnable (1.3.6.1.2.1.191.1.1.21) | read-write | TruthValue | true(1), false(2) | 是否只能trap输出 | 如果无法生成OSPFv3通知，则该对象的值为false（2）；否则为true（1） 如果将此对象设置为true（1），则它将启用所有OSPFv3通知的生成
11-三层技术-IP路由 | OSPFV3-MIB | rfc5643-ospfv3.mib | iso(1).org(3).dod(6).internet(1).mgmt(2).mib-2(1).ospfv3MIB(191) | ospfv3StubRouterSupport (1.3.6.1.2.1.191.1.1.22) | read-only | TruthValue | true(1), false(2) | 是否支持stub router | 实现与MIB文件定义一致
11-三层技术-IP路由 | OSPFV3-MIB | rfc5643-ospfv3.mib | iso(1).org(3).dod(6).internet(1).mgmt(2).mib-2(1).ospfv3MIB(191) | ospfv3StubRouterAdvertisement (1.3.6.1.2.1.191.1.1.23) | read-write | INTEGER | doNotAdvertise(1), advertise(2) | 控制是否发送stub router LSA | 实现与MIB文件定义一致
11-三层技术-IP路由 | OSPFV3-MIB | rfc5643-ospfv3.mib | iso(1).org(3).dod(6).internet(1).mgmt(2).mib-2(1).ospfv3MIB(191) | ospfv3DiscontinuityTime (1.3.6.1.2.1.191.1.1.24) | read-only | TimeStamp | TimeTicks | 系统启动以来最近一次的进程中断的时间点 | 实现与MIB文件定义一致
11-三层技术-IP路由 | OSPFV3-MIB | rfc5643-ospfv3.mib | iso(1).org(3).dod(6).internet(1).mgmt(2).mib-2(1).ospfv3MIB(191) | ospfv3RestartTime (1.3.6.1.2.1.191.1.1.25) | read-only | TimeStamp | TimeTicks | 系统启动以来最近一次的GR的时间点 | 实现与MIB文件定义一致
11-三层技术-IP路由 | RIPv2-MIB | rfc1724-rip.mib | iso(1).org(3).dod(6).internet(1).mgmt(2).mib-2(1).rip2(23) | rip2GlobalRouteChanges (1.3.6.1.2.1.23.1.1) | read-only | Counter32 | INTEGER(0..4294967295) | 变化的路由数量 | 实现与MIB文件定义一致
11-三层技术-IP路由 | RIPv2-MIB | rfc1724-rip.mib | iso(1).org(3).dod(6).internet(1).mgmt(2).mib-2(1).rip2(23) | rip2GlobalQueries (1.3.6.1.2.1.23.1.2) | read-only | Counter32 | INTEGER(0..4294967295) | 回复request请求的报文数量 | 实现与MIB文件定义一致
12-组播 | IPMCAST-MIB | rfc5132-ipmcast.mib | iso(1).org(3).dod(6).internet(1).mgmt(2).mib-2(1).ipMcastMIB(168) | ipMcastEnabled (1.3.6.1.2.1.168.1.1) | read-write | TruthValue | true(1), false(2) | IP组播特性的使能状态 | 实现与MIB文件定义一致
12-组播 | IPMCAST-MIB | rfc5132-ipmcast.mib | iso(1).org(3).dod(6).internet(1).mgmt(2).mib-2(1).ipMcastMIB(168) | ipMcastRouteEntryCount (1.3.6.1.2.1.168.1.2) | read-only | Gauge32 | INTEGER(0..4294967295) | MRIB路由表的规模 | 实现与MIB文件定义一致
12-组播 | IPMCAST-MIB | rfc5132-ipmcast.mib | iso(1).org(3).dod(6).internet(1).mgmt(2).mib-2(1).ipMcastMIB(168) | ipMcastDeviceConfigStorageType (1.3.6.1.2.1.168.1.11) | read-write | StorageType | INTEGER { other(1), volatile(2), nonVolatile(3), permanent(4), readOnly(5) } | 全局IP组播配置的存储类型 | 仅支持读取操作 该值始终为nonVolatile（3）
12-组播 | PIM-STD-MIB | rfc5060-pim-std.mib | iso(1).org(3).dod(6).internet(1).mgmt(2).mib-2(1).pimStdMIB(157) | pimKeepalivePeriod (1.3.6.1.2.1.157.1.14) | read-write | Unsigned32 | Unsigned32(0..65535) | 存活计时器的持续时间 | 仅支持IPv4 取值表：1：0..65535 编写该对象可能会首先创建PIM视图
12-组播 | PIM-STD-MIB | rfc5060-pim-std.mib | iso(1).org(3).dod(6).internet(1).mgmt(2).mib-2(1).pimStdMIB(157) | pimRegisterSuppressionTime (1.3.6.1.2.1.157.1.15) | read-write | Unsigned32 | Unsigned32(0..65535) | 寄存器抑制定时器的持续时间 | 仅支持IPv4 取值表：1：1..65535 编写该对象可能会首先创建PIM视图
12-组播 | PIM-STD-MIB | rfc5060-pim-std.mib | iso(1).org(3).dod(6).internet(1).mgmt(2).mib-2(1).pimStdMIB(157) | pimStarGEntries (1.3.6.1.2.1.157.1.16) | read-only | Gauge32 | INTEGER(0..4294967295) | pimStarGTable中的条目数 | 实现与MIB文件定义一致
12-组播 | PIM-STD-MIB | rfc5060-pim-std.mib | iso(1).org(3).dod(6).internet(1).mgmt(2).mib-2(1).pimStdMIB(157) | pimStarGIEntries (1.3.6.1.2.1.157.1.17) | read-only | Gauge32 | INTEGER(0..4294967295) | pimStarGITable中的条目数 | 实现与MIB文件定义一致
12-组播 | PIM-STD-MIB | rfc5060-pim-std.mib | iso(1).org(3).dod(6).internet(1).mgmt(2).mib-2(1).pimStdMIB(157) | pimSGEntries (1.3.6.1.2.1.157.1.18) | read-only | Gauge32 | INTEGER(0..4294967295) | pimSGTable中的条目数 | 实现与MIB文件定义一致
12-组播 | PIM-STD-MIB | rfc5060-pim-std.mib | iso(1).org(3).dod(6).internet(1).mgmt(2).mib-2(1).pimStdMIB(157) | pimSGIEntries (1.3.6.1.2.1.157.1.19) | read-only | Gauge32 | INTEGER(0..4294967295) | pimSGITable中的条目数 | 实现与MIB文件定义一致
12-组播 | PIM-STD-MIB | rfc5060-pim-std.mib | iso(1).org(3).dod(6).internet(1).mgmt(2).mib-2(1).pimStdMIB(157) | pimSGRptEntries (1.3.6.1.2.1.157.1.20) | read-only | Gauge32 | INTEGER(0..4294967295) | pimSGRptTable中的条目数 | 实现与MIB文件定义一致
12-组播 | PIM-STD-MIB | rfc5060-pim-std.mib | iso(1).org(3).dod(6).internet(1).mgmt(2).mib-2(1).pimStdMIB(157) | pimSGRptIEntries (1.3.6.1.2.1.157.1.21) | read-only | Gauge32 | INTEGER(0..4294967295) | pimSGRptITable中的条目数 | 实现与MIB文件定义一致
12-组播 | PIM-STD-MIB | rfc5060-pim-std.mib | iso(1).org(3).dod(6).internet(1).mgmt(2).mib-2(1).pimStdMIB(157) | pimOutAsserts (1.3.6.1.2.1.157.1.22) | read-only | Counter64 | INTEGER(0..18446744073709551615) | 该路由器发送的断言数量 | 实现与MIB文件定义一致
12-组播 | PIM-STD-MIB | rfc5060-pim-std.mib | iso(1).org(3).dod(6).internet(1).mgmt(2).mib-2(1).pimStdMIB(157) | pimInAsserts (1.3.6.1.2.1.157.1.23) | read-only | Counter64 | INTEGER(0..18446744073709551615) | 该路由器收到的断言数量 | 实现与MIB文件定义一致
12-组播 | PIM-STD-MIB | rfc5060-pim-std.mib | iso(1).org(3).dod(6).internet(1).mgmt(2).mib-2(1).pimStdMIB(157) | pimLastAssertInterface (1.3.6.1.2.1.157.1.24) | read-only | InterfaceIndexOrZero | Integer32(0..2147483647) | 此路由器最近在其上发送或接收到断言的接口；如果此路由器尚未发送或接收到断言，则为零 | 实现与MIB文件定义一致
12-组播 | PIM-STD-MIB | rfc5060-pim-std.mib | iso(1).org(3).dod(6).internet(1).mgmt(2).mib-2(1).pimStdMIB(157) | pimLastAssertGroupAddressType (1.3.6.1.2.1.157.1.25) | read-only | InetAddressType | INTEGER{ unknown(0), ipv4(1), ipv6(2) } | 最近发送或接收的断言中的多播组地址的地址类型 如果此路由器尚未发送或接收断言，则此对象设置为unknown（0） | 仅支持：unknown（0）ipv4（1）ipv6（2）
12-组播 | PIM-STD-MIB | rfc5060-pim-std.mib | iso(1).org(3).dod(6).internet(1).mgmt(2).mib-2(1).pimStdMIB(157) | pimLastAssertGroupAddress (1.3.6.1.2.1.157.1.26) | read-only | InetAddress | OCTET STRING (0..255) | 最近发送或接收的断言中的组播组地址 InetAddressType由pimLastAssertGroupAddressType对象给定 | 实现与MIB文件定义一致
12-组播 | PIM-STD-MIB | rfc5060-pim-std.mib | iso(1).org(3).dod(6).internet(1).mgmt(2).mib-2(1).pimStdMIB(157) | pimLastAssertSourceAddressType (1.3.6.1.2.1.157.1.27) | read-only | InetAddressType | INTEGER{ unknown(0), ipv4(1), ipv6(2) } | 最近发送或接收的断言中的源地址的地址类型 如果最近的断言是（*，G），或者此路由器尚未发送或接收断言，则此对象设置为unknown（0） | 仅支持：unknown（0）ipv4（1）ipv6（2）
12-组播 | PIM-STD-MIB | rfc5060-pim-std.mib | iso(1).org(3).dod(6).internet(1).mgmt(2).mib-2(1).pimStdMIB(157) | pimLastAssertSourceAddress (1.3.6.1.2.1.157.1.28) | read-only | InetAddress | OCTET STRING (0¦4¦8¦16¦20) | 最近发送或接收的断言中的源地址 InetAddressType由pimLastAssertSourceAddressType对象给定 | 实现与MIB文件定义一致
12-组播 | PIM-STD-MIB | rfc5060-pim-std.mib | iso(1).org(3).dod(6).internet(1).mgmt(2).mib-2(1).pimStdMIB(157) | pimNeighborLossNotificationPeriod (1.3.6.1.2.1.157.1.29) | read-write | Unsigned32 | Unsigned32(0..65535) | 此路由器发起的pimNeighborLoss通知之间必须经过的最短时间 | 只读 仅支持：0
12-组播 | PIM-STD-MIB | rfc5060-pim-std.mib | iso(1).org(3).dod(6).internet(1).mgmt(2).mib-2(1).pimStdMIB(157) | pimNeighborLossCount (1.3.6.1.2.1.157.1.30) | read-only | Counter32 | INTEGER(0..4294967295) | 发生的邻居丢失事件的数量 | 实现与MIB文件定义一致
12-组播 | PIM-STD-MIB | rfc5060-pim-std.mib | iso(1).org(3).dod(6).internet(1).mgmt(2).mib-2(1).pimStdMIB(157) | pimInvalidRegisterNotificationPeriod (1.3.6.1.2.1.157.1.31) | read-write | Unsigned32 | Unsigned32(10..65535) | 此路由器发起的pimInvalidRegister通知之间必须经过的最短时间 | 只读 仅支持：65535
12-组播 | PIM-STD-MIB | rfc5060-pim-std.mib | iso(1).org(3).dod(6).internet(1).mgmt(2).mib-2(1).pimStdMIB(157) | pimInvalidRegisterMsgsRcvd (1.3.6.1.2.1.157.1.32) | read-only | Counter32 | INTEGER(0..4294967295) | 该设备已接收到的无效PIM注册消息的数量 | 实现与MIB文件定义一致
12-组播 | PIM-STD-MIB | rfc5060-pim-std.mib | iso(1).org(3).dod(6).internet(1).mgmt(2).mib-2(1).pimStdMIB(157) | pimInvalidRegisterAddressType (1.3.6.1.2.1.157.1.33) | read-only | InetAddressType | INTEGER{ unknown(0), ipv4(1), ipv6(2) } | 存储在pimInvalidRegisterOrigin，pimInvalidRegisterGroup和pimInvalidRegisterRp中的地址类型 | 仅支持：unknown（0）ipv4（1）ipv6（2）
12-组播 | PIM-STD-MIB | rfc5060-pim-std.mib | iso(1).org(3).dod(6).internet(1).mgmt(2).mib-2(1).pimStdMIB(157) | pimInvalidRegisterOrigin (1.3.6.1.2.1.157.1.34) | read-only | InetAddress | OCTET STRING (0¦4¦8¦16¦20) | 该设备收到的最后一个无效注册消息的源地址 | 实现与MIB文件定义一致
12-组播 | PIM-STD-MIB | rfc5060-pim-std.mib | iso(1).org(3).dod(6).internet(1).mgmt(2).mib-2(1).pimStdMIB(157) | pimInvalidRegisterGroup (1.3.6.1.2.1.157.1.35) | read-only | InetAddress | OCTET STRING (0¦4¦8¦16¦20) | 该设备接收到的最后一个无效注册消息的IP组播组地址 | 实现与MIB文件定义一致
12-组播 | PIM-STD-MIB | rfc5060-pim-std.mib | iso(1).org(3).dod(6).internet(1).mgmt(2).mib-2(1).pimStdMIB(157) | pimInvalidRegisterRp (1.3.6.1.2.1.157.1.36) | read-only | InetAddress | OCTET STRING (0¦4¦8¦16¦20) | 该设备收到的最后一个无效注册消息所传递到的RP地址 | 实现与MIB文件定义一致
12-组播 | PIM-STD-MIB | rfc5060-pim-std.mib | iso(1).org(3).dod(6).internet(1).mgmt(2).mib-2(1).pimStdMIB(157) | pimInvalidJoinPruneNotificationPeriod (1.3.6.1.2.1.157.1.37) | read-write | Unsigned32 | Unsigned32(10..65535) | 此路由器发起的pimInvalidJoinPrune通知之间必须经过的最短时间 | 只读 仅支持：65535
12-组播 | PIM-STD-MIB | rfc5060-pim-std.mib | iso(1).org(3).dod(6).internet(1).mgmt(2).mib-2(1).pimStdMIB(157) | pimInvalidJoinPruneMsgsRcvd (1.3.6.1.2.1.157.1.38) | read-only | Counter32 | INTEGER(0..4294967295) | 该设备已接收到的无效PIM加入/修剪消息的数量 | 实现与MIB文件定义一致
12-组播 | PIM-STD-MIB | rfc5060-pim-std.mib | iso(1).org(3).dod(6).internet(1).mgmt(2).mib-2(1).pimStdMIB(157) | pimInvalidJoinPruneAddressType (1.3.6.1.2.1.157.1.39) | read-only | InetAddressType | INTEGER{ unknown(0), ipv4(1), ipv6(2) } | 存储在pimInvalidJoinPruneOrigin，pimInvalidJoinPruneGroup和pimInvalidJoinPruneRp中的地址类型 | 仅支持：unknown（0）ipv4（1）ipv6（2）
12-组播 | PIM-STD-MIB | rfc5060-pim-std.mib | iso(1).org(3).dod(6).internet(1).mgmt(2).mib-2(1).pimStdMIB(157) | pimInvalidJoinPruneOrigin (1.3.6.1.2.1.157.1.40) | read-only | InetAddress | OCTET STRING (0¦4¦8¦16¦20) | 该设备收到的最后一个无效的加入/修剪消息的源地址 | 实现与MIB文件定义一致
12-组播 | PIM-STD-MIB | rfc5060-pim-std.mib | iso(1).org(3).dod(6).internet(1).mgmt(2).mib-2(1).pimStdMIB(157) | pimInvalidJoinPruneGroup (1.3.6.1.2.1.157.1.41) | read-only | InetAddress | OCTET STRING (0¦4¦8¦16¦20) | 该设备收到的最后一个无效的Join / Prune消息中携带的IP组播组地址 | 实现与MIB文件定义一致
12-组播 | PIM-STD-MIB | rfc5060-pim-std.mib | iso(1).org(3).dod(6).internet(1).mgmt(2).mib-2(1).pimStdMIB(157) | pimInvalidJoinPruneRp (1.3.6.1.2.1.157.1.42) | read-only | InetAddress | OCTET STRING (0¦4¦8¦16¦20) | 该设备收到的最后一个无效的Join/Prune消息中携带的RP地址 | 实现与MIB文件定义一致
12-组播 | PIM-STD-MIB | rfc5060-pim-std.mib | iso(1).org(3).dod(6).internet(1).mgmt(2).mib-2(1).pimStdMIB(157) | pimRPMappingNotificationPeriod (1.3.6.1.2.1.157.1.43) | read-write | Unsigned32 | Unsigned32(0..65535) | 在此路由器发起的pimRPMappingChange通知之间必须经过的最短时间 | 只读 仅支持：65535
12-组播 | PIM-STD-MIB | rfc5060-pim-std.mib | iso(1).org(3).dod(6).internet(1).mgmt(2).mib-2(1).pimStdMIB(157) | pimInterfaceElectionNotificationPeriod (1.3.6.1.2.1.157.1.45) | read-write | Unsigned32 | Unsigned32(0..65535) | 此路由器发起的pimInterfaceElection通知之间必须经过的最短时间 | 不支持
12-组播 | PIM-STD-MIB | rfc5060-pim-std.mib | iso(1).org(3).dod(6).internet(1).mgmt(2).mib-2(1).pimStdMIB(157) | pimInterfaceElectionWinCount (1.3.6.1.2.1.157.1.46) | read-only | Counter32 | INTEGER(0..4294967295) | 在任何接口上将该设备选为DR或DF的次数 | 不支持
12-组播 | PIM-STD-MIB | rfc5060-pim-std.mib | iso(1).org(3).dod(6).internet(1).mgmt(2).mib-2(1).pimStdMIB(157) | pimRefreshInterval (1.3.6.1.2.1.157.1.47) | read-write | Unsigned32 | Unsigned32(0..65535) | 发起方发送的连续状态刷新消息之间的间隔 | 仅支持IPv4 取值表：1：1..255 编写该对象可能会首先创建PIM视图
12-组播 | PIM-STD-MIB | rfc5060-pim-std.mib | iso(1).org(3).dod(6).internet(1).mgmt(2).mib-2(1).pimStdMIB(157) | pimDeviceConfigStorageType (1.3.6.1.2.1.157.1.48) | read-write | StorageType | INTEGER { other(1), volatile(2), nonVolatile(3), permanent(4), readOnly(5) } | 此设备的全局PIM配置的存储类型 | 只读
13-MPLS | HH3C-MPLSEXT-MIB | rfc3812-mpls-te-std.mib | iso(1).org(3).dod(6).internet(1).mgmt(2).mib-2(1).transmission(10).mplsStdMIB(166).mplsTeStdMIB(3) | hh3cMplsExtLsrID (1.3.6.1.4.1.25506.2.142.1.1.1) | read-write | OCTET STRING | OCTET STRING (0..255) | 全局LSR ID | 实现与MIB文件定义一致
13-MPLS | HH3C-MPLSEXT-MIB | rfc3812-mpls-te-std.mib | iso(1).org(3).dod(6).internet(1).mgmt(2).mib-2(1).transmission(10).mplsStdMIB(166).mplsTeStdMIB(3) | hh3cMplsExtLdpStatus (1.3.6.1.4.1.25506.2.142.1.1.2) | read-write | TruthValue | true(1), false(2) | 全局LDP使能状态 | 实现与MIB文件定义一致
13-MPLS | HH3C-MPLSTE-MIB | hh3c-mplste.mib | iso(1).org(3).dod(6).internet(1).private(4).enterprises(1).hh3c(25506).hh3cCommon(2).hh3cMplsTe(143) | hh3cMplsTeStatus (1.3.6.1.4.1.25506.2.143.1.1.1) | read-write | TruthValue | true(1), false(2) | 全局使能mpls te或te attribute enable | 实现与MIB文件定义一致
13-MPLS | HH3C-MPLSTE-MIB | hh3c-mplste.mib | iso(1).org(3).dod(6).internet(1).private(4).enterprises(1).hh3c(25506).hh3cCommon(2).hh3cMplsTe(143) | hh3cMplsTeRsvpStatus (1.3.6.1.4.1.25506.2.143.1.1.2) | read-write | TruthValue | true(1), false(2) | 全局RSVP使能状态 | 实现与MIB文件定义一致
13-MPLS | MPLS-FRR-FACILITY-STD-MIB | rfc6445-mpls-frr-facility-std.mib | iso(1).org(3).dod(6).internet(1).mgmt(2).mib-2(1).mplsFrrFacilityMIB(204) | mplsFrrConfiguredInterfaces (1.3.6.1.2.1.204.1.1) | read-only | Integer32 | Integer32 (0..2147483647) | 配置的被保护接口数目 | 实现与MIB文件定义一致
13-MPLS | MPLS-FRR-FACILITY-STD-MIB | rfc6445-mpls-frr-facility-std.mib | iso(1).org(3).dod(6).internet(1).mgmt(2).mib-2(1).mplsFrrFacilityMIB(204) | mplsFrrActiveInterfaces (1.3.6.1.2.1.204.1.2) | read-only | Gauge32 | Gauge32 (0..4294967295) | 当前正被保护的接口数目；只要接口下Bypass隧道处于up状态就处于被保护 | 实现与MIB文件定义一致
13-MPLS | MPLS-FRR-FACILITY-STD-MIB | rfc6445-mpls-frr-facility-std.mib | iso(1).org(3).dod(6).internet(1).mgmt(2).mib-2(1).mplsFrrFacilityMIB(204) | mplsFrrConfiguredBypassTunnels (1.3.6.1.2.1.204.1.3) | read-only | Gauge32 | Gauge32 (0..4294967295) | 配置的备份隧道数目 | 实现与MIB文件定义一致
13-MPLS | MPLS-FRR-FACILITY-STD-MIB | rfc6445-mpls-frr-facility-std.mib | iso(1).org(3).dod(6).internet(1).mgmt(2).mib-2(1).mplsFrrFacilityMIB(204) | mplsFrrActiveBypassTunnels (1.3.6.1.2.1.204.1.4) | read-only | Gauge32 | Gauge32 (0..4294967295) | 执行保护工作的备份隧道数目 | 实现与MIB文件定义一致
13-MPLS | MPLS-FRR-FACILITY-STD-MIB | rfc6445-mpls-frr-facility-std.mib | iso(1).org(3).dod(6).internet(1).mgmt(2).mib-2(1).mplsFrrFacilityMIB(204) | mplsFrrFacilityNotificationsEnabled (1.3.6.1.2.1.204.1.5) | read-write | Integer32 | true(1), false(2) | FRR消息上报能力 | 实现与MIB文件定义一致
13-MPLS | MPLS-FRR-GENERAL-STD-MIB | rfc6445-mpls-frr-general-std.mib | iso(1).org(3).dod(6).internet(1).mgmt(2).mib-2(1).mplsFrrGeneralMIB(202) | mplsFrrGeneralProtectionMethod (1.3.6.1.2.1.202.1.1) | read-write | INTEGER | unknown(1) oneToOneBackup(2) facilityBackup(3) | 当前设备支持的保护类型 | 只支持读操作，只支持facilityBackup(3)
13-MPLS | MPLS-FRR-GENERAL-STD-MIB | rfc6445-mpls-frr-general-std.mib | iso(1).org(3).dod(6).internet(1).mgmt(2).mib-2(1).mplsFrrGeneralMIB(202) | mplsFrrGeneralIngressTunnelInstances (1.3.6.1.2.1.202.1.2) | read-only | Counter32 | Counter32 (0..4294967295) | Ingress上备份隧道（包括LSP和Tunnel）的数目 | 只支持bypass隧道的数量
13-MPLS | MPLS-FTN-STD-MIB | rfc3814-mpls-ftn-std.mib | iso(1).org(3).dod(6).internet(1).mgmt(2).mib-2(1).transmission(10).mplsStdMIB(166) | mplsFTNIndexNext (1.3.6.1.2.1.10.166.8.1.1) | read-only | Unsigned32 | Unsigned32 (0..4294967295) | 下一个可用的mplsFTNIndex | 实现与MIB文件定义一致
13-MPLS | MPLS-FTN-STD-MIB | rfc3814-mpls-ftn-std.mib | iso(1).org(3).dod(6).internet(1).mgmt(2).mib-2(1).transmission(10).mplsStdMIB(166) | mplsFTNTableLastChanged (1.3.6.1.2.1.10.166.8.1.2) | read-only | TimeTicks | Unsigned32 (0..4294967295) | 上次增加，删除或修改mplsFTNTable的时间 | 实现与MIB文件定义一致
13-MPLS | MPLS-FTN-STD-MIB | rfc3814-mpls-ftn-std.mib | iso(1).org(3).dod(6).internet(1).mgmt(2).mib-2(1).transmission(10).mplsStdMIB(166) | mplsFTNMapTableLastChanged (1.3.6.1.2.1.10.166.8.1.4) | read-only | TimeTicks | Unsigned32 (0..4294967295) | 上次增加，删除或修改mplsFTNMapTable的时间 | 实现与MIB文件定义一致
13-MPLS | MPLS-L3VPN-STD-MIB | rfc4382-mpls-l3vpn-std.mib | iso(1).org(3).dod(6).internet(1).mgmt(2).mib-2(1).transmission(10).mplsStdMIB(166).mplsL3VpnMIB(11) | mplsL3VpnConfiguredVrfs (1.3.6.1.2.1.10.166.11.1.1.1) | read-only | Unsigned32 | 同MIB标准取值 | 当前配置VRF数 | 实现与MIB文件定义一致
13-MPLS | MPLS-L3VPN-STD-MIB | rfc4382-mpls-l3vpn-std.mib | iso(1).org(3).dod(6).internet(1).mgmt(2).mib-2(1).transmission(10).mplsStdMIB(166).mplsL3VpnMIB(11) | mplsL3VpnActiveVrfs (1.3.6.1.2.1.10.166.11.1.1.2) | read-only | Gauge32 | INTEGER(0..4294967295) | 状态Up的VRF数 | 实现与MIB文件定义一致
13-MPLS | MPLS-L3VPN-STD-MIB | rfc4382-mpls-l3vpn-std.mib | iso(1).org(3).dod(6).internet(1).mgmt(2).mib-2(1).transmission(10).mplsStdMIB(166).mplsL3VpnMIB(11) | mplsL3VpnConnectedInterfaces (1.3.6.1.2.1.10.166.11.1.1.3) | read-only | Gauge32 | INTEGER(0..4294967295) | VRF绑定接口总数 | 实现与MIB文件定义一致
13-MPLS | MPLS-L3VPN-STD-MIB | rfc4382-mpls-l3vpn-std.mib | iso(1).org(3).dod(6).internet(1).mgmt(2).mib-2(1).transmission(10).mplsStdMIB(166).mplsL3VpnMIB(11) | mplsL3VpnNotificationEnable (1.3.6.1.2.1.10.166.11.1.1.4) | read-write | TruthValue | true(1), false(2) | Trap开关（false or true） | 实现与MIB文件定义一致
13-MPLS | MPLS-L3VPN-STD-MIB | rfc4382-mpls-l3vpn-std.mib | iso(1).org(3).dod(6).internet(1).mgmt(2).mib-2(1).transmission(10).mplsStdMIB(166).mplsL3VpnMIB(11) | mplsL3VpnVrfConfMaxPossRts (1.3.6.1.2.1.10.166.11.1.1.5) | read-only | Unsigned32 | 同MIB标准取值 | 表明设备允许所有VRF容纳的最大路由数目 | 实现与MIB文件定义一致 不支持该对象 计数器始终返回值0
13-MPLS | MPLS-L3VPN-STD-MIB | rfc4382-mpls-l3vpn-std.mib | iso(1).org(3).dod(6).internet(1).mgmt(2).mib-2(1).transmission(10).mplsStdMIB(166).mplsL3VpnMIB(11) | mplsL3VpnVrfConfRteMxThrshTime (1.3.6.1.2.1.10.166.11.1.1.6) | read-only | Unsigned32 | 同MIB标准取值 | 达到最大路由限制后，告警通的间隔时间，0只通知一次，只支持0 | 实现与MIB文件定义一致 不支持该对象 计数器始终返回值0
13-MPLS | MPLS-L3VPN-STD-MIB | rfc4382-mpls-l3vpn-std.mib | iso(1).org(3).dod(6).internet(1).mgmt(2).mib-2(1).transmission(10).mplsStdMIB(166).mplsL3VpnMIB(11) | mplsL3VpnIllLblRcvThrsh (1.3.6.1.2.1.10.166.11.1.1.7) | read-write | Unsigned32 | 同MIB标准取值 | 收到的错误标签计数 | 只支持阅读 不支持该对象 计数器始终返回值32
13-MPLS | MPLS-LDP-STD-MIB | rfc3815-mpls-ldp-std.mib | iso(1).org(3).dod(6).internet(1).mgmt(2).mib-2(1).transmission(10).mplsStdMIB(166).mplsLdpStdMIB(4) | mplsLdpLsrId (1.3.6.1.2.1.10.166.4.1.1.1) | read-only | Octet string | Octet string (0..65535) | LDP LSR标示符 | 实现与MIB文件定义一致
13-MPLS | MPLS-LDP-STD-MIB | rfc3815-mpls-ldp-std.mib | iso(1).org(3).dod(6).internet(1).mgmt(2).mib-2(1).transmission(10).mplsStdMIB(166).mplsLdpStdMIB(4) | mplsLdpLsrLoopDetectionCapable (1.3.6.1.2.1.10.166.4.1.1.2) | read-only | Integer | 1: none(1) 2: other(2) 3: hopCount(3) 4:pathVector(4) 5:hopCountAndPathVector(5) | LDP的环路检测能力支持情况 | 值恒为hopCountAndPathVector(5)
13-MPLS | MPLS-LDP-STD-MIB | rfc3815-mpls-ldp-std.mib | iso(1).org(3).dod(6).internet(1).mgmt(2).mib-2(1).transmission(10).mplsStdMIB(166).mplsLdpStdMIB(4) | mplsLdpEntityLastChange (1.3.6.1.2.1.10.166.4.1.2.1) | read-only | TimeTicks | 同MIB标准取值 | mplsLdpEntityTable 表项最近一次添加、删除或者修改的系统时间 | 实现与MIB文件定义一致
13-MPLS | MPLS-LDP-STD-MIB | rfc3815-mpls-ldp-std.mib | iso(1).org(3).dod(6).internet(1).mgmt(2).mib-2(1).transmission(10).mplsStdMIB(166).mplsLdpStdMIB(4) | mplsLdpEntityIndexNext (1.3.6.1.2.1.10.166.4.1.2.2) | read-only | Unsigned32 | Unsigned32 (0..4294967295) | LDP Entity下一索引值 | 返回常值0，表示不支持网管创建mplsLdpEntityTable
13-MPLS | MPLS-LDP-STD-MIB | rfc3815-mpls-ldp-std.mib | iso(1).org(3).dod(6).internet(1).mgmt(2).mib-2(1).transmission(10).mplsStdMIB(166).mplsLdpStdMIB(4) | mplsLdpPeerLastChange (1.3.6.1.2.1.10.166.4.1.3.1) | read-only | TimeStamp | INTEGER (0..4294967295) | 表项被修改的时间 | 实现与MIB文件定义一致
13-MPLS | MPLS-LDP-STD-MIB | rfc3815-mpls-ldp-std.mib | iso(1).org(3).dod(6).internet(1).mgmt(2).mib-2(1).transmission(10).mplsStdMIB(166).mplsLdpStdMIB(4) | mplsFecIndexNext (1.3.6.1.2.1.10.166.4.1.3.8.2) | read-only | IndexIntegerNextFree | Gauge32 (1..4294967295) | LDP FEC表项下一个索引 | 返回常值0，表示不支持网管创建mplsFecTable
13-MPLS | MPLS-LSR-STD-MIB | rfc3813-mpls-lsr-std.mib | iso(1).org(3).dod(6).internet(1).mgmt(2).mib-2(1).transmission(10).mplsStdMIB(166) | mplsInSegmentIndexNext (1.3.6.1.2.1.10.166.2.1.3) | read-only | Octet string | Octet string (0..65535) | LSR入标签的下一可用索引值 | 实现与MIB文件定义一致
13-MPLS | MPLS-LSR-STD-MIB | rfc3813-mpls-lsr-std.mib | iso(1).org(3).dod(6).internet(1).mgmt(2).mib-2(1).transmission(10).mplsStdMIB(166) | mplsOutSegmentIndexNext (1.3.6.1.2.1.10.166.2.1.6) | read-only | Octet string | Octet string (0..65535) | LSR出标签的下一可用索引值 | 实现与MIB文件定义一致
13-MPLS | MPLS-LSR-STD-MIB | rfc3813-mpls-lsr-std.mib | iso(1).org(3).dod(6).internet(1).mgmt(2).mib-2(1).transmission(10).mplsStdMIB(166) | mplsXCIndexNext (1.3.6.1.2.1.10.166.2.1.9) | read-only | Octet string | Octet string (0..65535) | 交叉连接表的下一可用索引值 | 实现与MIB文件定义一致
13-MPLS | MPLS-LSR-STD-MIB | rfc3813-mpls-lsr-std.mib | iso(1).org(3).dod(6).internet(1).mgmt(2).mib-2(1).transmission(10).mplsStdMIB(166) | mplsMaxLabelStackDepth (1.3.6.1.2.1.10.166.2.1.11) | read-only | Unsigned32 | Unsigned32 (0..2147483647) | 允许的标签栈的最大深度 | 实现与MIB文件定义一致
13-MPLS | MPLS-LSR-STD-MIB | rfc3813-mpls-lsr-std.mib | iso(1).org(3).dod(6).internet(1).mgmt(2).mib-2(1).transmission(10).mplsStdMIB(166) | mplsXCNotificationsEnable (1.3.6.1.2.1.10.166.2.1.15) | read-write | TruthValue | true(1), false(2) | trap使能标识 | 支持读/写操作，缺省值为true(1)
13-MPLS | MPLS-TE-STD-MIB | rfc3812-mpls-te-std.mib | iso(1).org(3).dod(6).internet(1).mgmt(2).mib-2(1).transmission(10).mplsStdMIB(166).mplsTeStdMIB(3) | mplsTunnelConfigured (1.3.6.1.2.1.10.166.3.1.1) | read-only | Integer32 | Integer32 (0..4294967295) | 配置的隧道的数目 | 实现与MIB文件定义一致
13-MPLS | MPLS-TE-STD-MIB | rfc3812-mpls-te-std.mib | iso(1).org(3).dod(6).internet(1).mgmt(2).mib-2(1).transmission(10).mplsStdMIB(166).mplsTeStdMIB(3) | mplsTunnelActive (1.3.6.1.2.1.10.166.3.1.2) | read-only | Unsigned32 | Unsigned32 (0..4294967295) | 处于active状态的隧道的数目 | 实现与MIB文件定义一致
13-MPLS | MPLS-TE-STD-MIB | rfc3812-mpls-te-std.mib | iso(1).org(3).dod(6).internet(1).mgmt(2).mib-2(1).transmission(10).mplsStdMIB(166).mplsTeStdMIB(3) | mplsTunnelTEDistProto (1.3.6.1.2.1.10.166.3.1.3) | read-only | BITS | other(0) ospf(1) isis(2) | 发布链路信息使用的IGP协议 | 实现与MIB文件定义一致
13-MPLS | MPLS-TE-STD-MIB | rfc3812-mpls-te-std.mib | iso(1).org(3).dod(6).internet(1).mgmt(2).mib-2(1).transmission(10).mplsStdMIB(166).mplsTeStdMIB(3) | mplsTunnelMaxHops (1.3.6.1.2.1.10.166.3.1.4) | read-only | Unsigned32 | Unsigned32 (255) | 隧道允许的最大跳数 | 实现与MIB文件定义一致
13-MPLS | MPLS-TE-STD-MIB | rfc3812-mpls-te-std.mib | iso(1).org(3).dod(6).internet(1).mgmt(2).mib-2(1).transmission(10).mplsStdMIB(166).mplsTeStdMIB(3) | mplsTunnelIndexNext (1.3.6.1.2.1.10.166.3.2.1) | read-only | Unsigned32 | Unsigned32 (0..65535) | 下一个隧道索引 | 实现与MIB文件定义一致
13-MPLS | MPLS-TE-STD-MIB | rfc3812-mpls-te-std.mib | iso(1).org(3).dod(6).internet(1).mgmt(2).mib-2(1).transmission(10).mplsStdMIB(166).mplsTeStdMIB(3) | mplsTunnelHopListIndexNext (1.3.6.1.2.1.10.166.3.2.3) | read-only | Unsigned32 | Unsigned32 (0..4294967295) | 下一个未配置显示路径的Tunnel索引 | 实现与MIB文件定义一致
13-MPLS | MPLS-TE-STD-MIB | rfc3812-mpls-te-std.mib | iso(1).org(3).dod(6).internet(1).mgmt(2).mib-2(1).transmission(10).mplsStdMIB(166).mplsTeStdMIB(3) | mplsTunnelResourceIndexNext (1.3.6.1.2.1.10.166.3.2.5) | read-only | Unsigned32 | Unsigned32 (0..2147483647 | 下一个资源表索引 | 实现与MIB文件定义一致
13-MPLS | MPLS-TE-STD-MIB | rfc3812-mpls-te-std.mib | iso(1).org(3).dod(6).internet(1).mgmt(2).mib-2(1).transmission(10).mplsStdMIB(166).mplsTeStdMIB(3) | mplsTunnelNotificationEnable (1.3.6.1.2.1.10.166.3.2.11) | read-write | TruthValue | true(1), false(2) | Notification是否使能 | 实现与MIB文件定义一致
13-MPLS | PW-STD-MIB | rfc5601-pw-std.mib | iso(1).org(3).dod(6).internet(1).mgmt(2).mib-2(1).transmission(10).pwStdMIB(246) | pwIndexNext (1.3.6.1.2.1.10.246.1.1) | read-only | Unsigned32 | Unsigned32 (0..4294967295) | 下一可用索引 | 实现与MIB文件定义一致
13-MPLS | PW-STD-MIB | rfc5601-pw-std.mib | iso(1).org(3).dod(6).internet(1).mgmt(2).mib-2(1).transmission(10).pwStdMIB(246) | pwUpDownNotifEnable (1.3.6.1.2.1.10.246.1.9) | read-write | TruthValue | true(1), false(2) | PW up和down通告 | 实现与MIB文件定义一致
13-MPLS | PW-STD-MIB | rfc5601-pw-std.mib | iso(1).org(3).dod(6).internet(1).mgmt(2).mib-2(1).transmission(10).pwStdMIB(246) | pwDeletedNotifEnable (1.3.6.1.2.1.10.246.1.10) | read-write | TruthValue | true(1), false(2) | PW删除通告使能 | 实现与MIB文件定义一致
13-MPLS | TE-MIB | rfc3970-te.mib | iso(1).org(3).dod(6).internet(1).mgmt(2).mib-2(1).teMIB(122) | teDistProtocol (1.3.6.1.2.1.122.1.1.1) | read-only | BITS | other(0), isis(1), ospf(2) | 发布协议类型 | 实现与MIB文件定义一致
13-MPLS | TE-MIB | rfc3970-te.mib | iso(1).org(3).dod(6).internet(1).mgmt(2).mib-2(1).teMIB(122) | teSignalingProto (1.3.6.1.2.1.122.1.1.2) | read-only | BITS | other(0), rsvpte(1), crldp(2), static(3) | 信令协议类型 | 实现与MIB文件定义一致
13-MPLS | TE-MIB | rfc3970-te.mib | iso(1).org(3).dod(6).internet(1).mgmt(2).mib-2(1).teMIB(122) | teNotificationEnable (1.3.6.1.2.1.122.1.1.3) | read-write | TruthValue | true(1), false(2) | 通告使能 | 实现与MIB文件定义一致
13-MPLS | TE-MIB | rfc3970-te.mib | iso(1).org(3).dod(6).internet(1).mgmt(2).mib-2(1).teMIB(122) | teNextTunnelIndex (1.3.6.1.2.1.122.1.1.4) | read-only | Unsigned32 | Unsigned32 (1..4294967295) | 下一个隧道索引 | 实现与MIB文件定义一致
13-MPLS | TE-MIB | rfc3970-te.mib | iso(1).org(3).dod(6).internet(1).mgmt(2).mib-2(1).teMIB(122) | teNextPathHopIndex (1.3.6.1.2.1.122.1.1.5) | read-only | Unsigned32 | Unsigned32 (1..4294967295) | 下一个路径索引 | 实现与MIB文件定义一致
13-MPLS | TE-MIB | rfc3970-te.mib | iso(1).org(3).dod(6).internet(1).mgmt(2).mib-2(1).teMIB(122) | teConfiguredTunnels (1.3.6.1.2.1.122.1.1.6) | read-only | Gauge32 | Gauge32 (0..4294967295) | 配置的隧道数目 | 实现与MIB文件定义一致
13-MPLS | TE-MIB | rfc3970-te.mib | iso(1).org(3).dod(6).internet(1).mgmt(2).mib-2(1).teMIB(122) | teActiveTunnels (1.3.6.1.2.1.122.1.1.7) | read-only | Gauge32 | Gauge32 (0..4294967295) | 激活的隧道数目 | 实现与MIB文件定义一致
13-MPLS | TE-MIB | rfc3970-te.mib | iso(1).org(3).dod(6).internet(1).mgmt(2).mib-2(1).teMIB(122) | tePrimaryTunnels (1.3.6.1.2.1.122.1.1.8) | read-only | Gauge32 | Gauge32 (0..4294967295) | 运行在主路径上隧道数目 | 实现与MIB文件定义一致
15-ACL和QoS | HH3C-ACL-MIB | hh3c-acl.mib | iso(1).org(3).dod(6).internet(1).private(4).enterprises(1).hh3c(25506).hh3cCommon(2).hh3cAcl(8) | hh3cAclMib2ObjectsCapabilities (1.3.6.1.4.1.25506.2.8.2.1.1.3) | read-only | BITS | 同MIB标准取值 | 表示支持的非表节点和表 | 实现与MIB文件定义一致
15-ACL和QoS | HH3C-ACL-MIB | hh3c-acl.mib | iso(1).org(3).dod(6).internet(1).private(4).enterprises(1).hh3c(25506).hh3cCommon(2).hh3cAcl(8) | hh3cAclMib2ProcessingStatus (1.3.6.1.4.1.25506.2.8.2.1.1.4) | read-only | INTEGER | processing(1) done(2) default: done | ACL处理状态 | 实现与MIB文件定义一致
15-ACL和QoS | HH3C-ACL-MIB | hh3c-acl.mib | iso(1).org(3).dod(6).internet(1).private(4).enterprises(1).hh3c(25506).hh3cCommon(2).hh3cAcl(8) | hh3cPfilterDefaultAction (1.3.6.1.4.1.25506.2.8.3.1.1) | read-write | INTEGER | permit(1) deny(2) default: permit | Packet filter缺省动作类型 | 实现与MIB文件定义一致
15-ACL和QoS | HH3C-ACL-MIB | hh3c-acl.mib | iso(1).org(3).dod(6).internet(1).private(4).enterprises(1).hh3c(25506).hh3cCommon(2).hh3cAcl(8) | hh3cPfilterProcessingStatus (1.3.6.1.4.1.25506.2.8.3.1.2) | read-only | INTEGER | processing(1) done(2) default: done | Packet filter处理状态 | 实现与MIB文件定义一致
15-ACL和QoS | HH3C-CBQOS2-MIB | hh3c-cbqos2.mib | iso(1).org(3).dod(6).internet(1).private(4).enterprises(1).hh3c(25506).hh3cCommon(2).hh3cQos2(65) | hh3cCBQoSClassifierIndexNext (1.3.6.1.4.1.25506.2.65.2.1.1.1) | read-only | Integer32 | 同MIB标准取值 | 下一个可用流分类索引 | 实现与MIB文件定义一致
15-ACL和QoS | HH3C-CBQOS2-MIB | hh3c-cbqos2.mib | iso(1).org(3).dod(6).internet(1).private(4).enterprises(1).hh3c(25506).hh3cCommon(2).hh3cQos2(65) | hh3cCBQoSBehaviorIndexNext (1.3.6.1.4.1.25506.2.65.2.1.2.1) | read-only | Integer32 | 同MIB标准取值 | 下一个可用行为索引 | 实现与MIB文件定义一致
15-ACL和QoS | HH3C-CBQOS2-MIB | hh3c-cbqos2.mib | iso(1).org(3).dod(6).internet(1).private(4).enterprises(1).hh3c(25506).hh3cCommon(2).hh3cQos2(65) | hh3cCBQoSPolicyIndexNext (1.3.6.1.4.1.25506.2.65.2.1.3.1) | read-only | Integer32 | 同MIB标准取值 | 下一个可用策略索引 | 实现与MIB文件定义一致
15-ACL和QoS | HH3C-CBQOS2-MIB | hh3c-cbqos2.mib | iso(1).org(3).dod(6).internet(1).private(4).enterprises(1).hh3c(25506).hh3cCommon(2).hh3cQos2(65) | hh3cCBQoSApplyingStatus (1.3.6.1.4.1.25506.2.65.2.1.6.1) | read-only | INTEGER | idle(1) busy(2) | 标识当前系统策略下发状态 | 实现与MIB文件定义一致
17-用户接入与认证 | HH3C-DOMAIN-MIB | hh3c-domain.mib | iso(1).org(3).dod(6).internet(1).private(4).enterprises(1).hh3c(25506).hh3cCommon(2).hh3cDomain(46) | hh3cDomainDefault (1.3.6.1.4.1.25506.2.46.1.1) | read-write | OCTET STRING | SIZE (1..255) | 缺省的域名 | 默认为system，ComwareV5仍为24
17-用户接入与认证 | HH3C-DOMAIN-MIB | hh3c-domain.mib | iso(1).org(3).dod(6).internet(1).private(4).enterprises(1).hh3c(25506).hh3cCommon(2).hh3cDomain(46) | hh3cDomainDefault (1.3.6.1.4.1.25506.2.46.1.1) | read-write | OCTET STRING | SIZE (1..255) | 缺省的域名 | 默认为system，ComwareV5仍为24
17-用户接入与认证 | HH3C-DOMAIN-MIB | hh3c-domain.mib | iso(1).org(3).dod(6).internet(1).private(4).enterprises(1).hh3c(25506).hh3cCommon(2).hh3cDomain(46) | hh3cDomainGlobalOnlineLacUser (1.3.6.1.4.1.25506.2.46.3.8) | read-only | Unsigned32 | 同MIB标准取值 | 所有域下在线的LAC用户数 | 实现与MIB文件定义一致
17-用户接入与认证 | HH3C-DOMAIN-MIB | hh3c-domain.mib | iso(1).org(3).dod(6).internet(1).private(4).enterprises(1).hh3c(25506).hh3cCommon(2).hh3cDomain(46) | hh3cDomainGlobalOnlineLnsUser (1.3.6.1.4.1.25506.2.46.3.9) | read-only | Unsigned32 | 同MIB标准取值 | 所有域下在线的LNS用户数 | 实现与MIB文件定义一致
17-用户接入与认证 | HH3C-RADIUS-MIB | hh3c-radius.mib | iso(1).org(3).dod(6).internet(1).private(4).enterprises(1).hh3c(25506).hh3cCommon(2).hh3cRadius(13) | hh3cRadiusAuthErrThreshold (1.3.6.1.4.1.25506.2.13.1.3.1) | read-write | Unsigned32 | Unsigned32 (1..100) | 认证失败告警阈值 | 实现与MIB文件定义一致
17-用户接入与认证 | HH3C-RADIUS-MIB | hh3c-radius.mib | iso(1).org(3).dod(6).internet(1).private(4).enterprises(1).hh3c(25506).hh3cCommon(2).hh3cRadius(13) | hh3cRadiusAuthErrThreshold (1.3.6.1.4.1.25506.2.13.1.3.1) | read-write | Unsigned32 | Unsigned32 (1..100) | 认证失败告警阈值 | 实现与MIB文件定义一致
17-用户接入与认证 | HH3C-RADIUS-MIB | hh3c-radius.mib | iso(1).org(3).dod(6).internet(1).private(4).enterprises(1).hh3c(25506).hh3cCommon(2).hh3cRadius(13) | hh3cRadiusStatAccReq (1.3.6.1.4.1.25506.2.13.6.1) | read-only | Counter64 | 同MIB标准取值 | RADIUS全局计费请求次数，包括计费开始，实时计费次数的总和 | 实现与MIB文件定义一致
17-用户接入与认证 | HH3C-RADIUS-MIB | hh3c-radius.mib | iso(1).org(3).dod(6).internet(1).private(4).enterprises(1).hh3c(25506).hh3cCommon(2).hh3cRadius(13) | hh3cRadiusStatAccAck (1.3.6.1.4.1.25506.2.13.6.2) | read-only | Counter64 | 同MIB标准取值 | RADIUS服务器的计费回应次数 | 实现与MIB文件定义一致
17-用户接入与认证 | HH3C-RADIUS-MIB | hh3c-radius.mib | iso(1).org(3).dod(6).internet(1).private(4).enterprises(1).hh3c(25506).hh3cCommon(2).hh3cRadius(13) | hh3cRadiusStatLogoutReq (1.3.6.1.4.1.25506.2.13.6.3) | read-only | Counter64 | 同MIB标准取值 | 向RADIUS服务器发送下线请求的次数 | 实现与MIB文件定义一致
17-用户接入与认证 | HH3C-RADIUS-MIB | hh3c-radius.mib | iso(1).org(3).dod(6).internet(1).private(4).enterprises(1).hh3c(25506).hh3cCommon(2).hh3cRadius(13) | hh3cRadiusStatLogoutAck (1.3.6.1.4.1.25506.2.13.6.4) | read-only | Counter64 | 同MIB标准取值 | RADIUS回应下线请求的次数 | 实现与MIB文件定义一致
17-用户接入与认证 | HH3C-USER-MIB | hh3c-user.mib | iso(1).org(3).dod(6).internet(1).private(4).enterprises(1).hh3c(25506).hh3cCommon(2).hh3cUser(12) | hh3cUserMaxNum (1.3.6.1.4.1.25506.2.12.1.3) | read-only | Integer32 | 同MIB标准取值 | 最多能创建的本地用户数量 | 需要产品确认规格
17-用户接入与认证 | HH3C-USER-MIB | hh3c-user.mib | iso(1).org(3).dod(6).internet(1).private(4).enterprises(1).hh3c(25506).hh3cCommon(2).hh3cUser(12) | hh3cUserCurrNum (1.3.6.1.4.1.25506.2.12.1.4) | read-only | Integer32 | 同MIB标准取值 | 当前已创建的本地用户数量 | 实现与MIB文件定义一致
17-用户接入与认证 | HH3C-USER-MIB | hh3c-user.mib | iso(1).org(3).dod(6).internet(1).private(4).enterprises(1).hh3c(25506).hh3cCommon(2).hh3cUser(12) | hh3cUserIndexIndicator (1.3.6.1.4.1.25506.2.12.1.5) | read-only | Integer32 | 同MIB标准取值 | 下一个可以创建的用户索引 | 实现与MIB文件定义一致
17-用户接入与认证 | RADIUS-ACC-CLIENT-MIB | radius-acc-client.mib | iso(1).org(3).dod(6).internet(1).mgmt(2).mib-2(1).radiusMIB(67).radiusAccounting(2).radiusAccClientMIB(2) | radiusAccClientInvalidServerAddresses (1.3.6.1.2.1.67.2.2.1.1.1) | read-only | Counter32 | 同MIB标准取值 | 无法识别的服务器地址数 | 实现与MIB文件定义一致
17-用户接入与认证 | RADIUS-ACC-CLIENT-MIB | radius-acc-client.mib | iso(1).org(3).dod(6).internet(1).mgmt(2).mib-2(1).radiusMIB(67).radiusAccounting(2).radiusAccClientMIB(2) | radiusAccClientIdentifier (1.3.6.1.2.1.67.2.2.1.1.2) | read-only | SnmpAdminString | OCTET STRING (SIZE (0..255)) | 标识 | 实现与MIB文件定义一致
17-用户接入与认证 | RADIUS-AUTH-CLIENT-MIB | radius-auth-client.mib | iso(1).org(3).dod(6).internet(1).mgmt(2).mib-2(1).radiusMIB(67).radiusAuthentication(1).radiusAuthClientMIB(2) | radiusAuthClientInvalidServerAddresses (1.3.6.1.2.1.67.1.2.1.1.1) | read-only | Counter32 | 同MIB标准取值 | 无法识别的服务器地址数 | 实现与MIB文件定义一致
17-用户接入与认证 | RADIUS-AUTH-CLIENT-MIB | radius-auth-client.mib | iso(1).org(3).dod(6).internet(1).mgmt(2).mib-2(1).radiusMIB(67).radiusAuthentication(1).radiusAuthClientMIB(2) | radiusAuthClientIdentifier (1.3.6.1.2.1.67.1.2.1.1.2) | read-only | SnmpAdminString | OCTET STRING (SIZE (0..255)) | 标识 | 实现与MIB文件定义一致
19-安全 | HH3C-IKE-MONITOR-MIB | hh3c-ike-monitor.mib | iso(1).org(3).dod(6).internet(1).private(4).enterprises(1).hh3c(25506).hh3cCommon(2).hh3cIKEMonitor(30) | hh3cIKEGlobalActiveTunnels (1.3.6.1.4.1.25506.2.30.1.3.1) | read-only | Gauge32 | Gauge32 (0..4294967295) | 当前活跃着的第一阶段IKE隧道数 | 实现与MIB文件定义一致
19-安全 | HH3C-IKE-MONITOR-MIB | hh3c-ike-monitor.mib | iso(1).org(3).dod(6).internet(1).private(4).enterprises(1).hh3c(25506).hh3cCommon(2).hh3cIKEMonitor(30) | hh3cIKEGlobalInOctets (1.3.6.1.4.1.25506.2.30.1.3.2) | read-only | Counter64 | Counter64 (0..18446744073709551615) | 从设备启动到当前存活的所有第一阶段IKE隧道所收到的字节总数 | 实现与MIB文件定义一致
19-安全 | HH3C-IKE-MONITOR-MIB | hh3c-ike-monitor.mib | iso(1).org(3).dod(6).internet(1).private(4).enterprises(1).hh3c(25506).hh3cCommon(2).hh3cIKEMonitor(30) | hh3cIKEGlobalInPkts (1.3.6.1.4.1.25506.2.30.1.3.3) | read-only | Counter64 | Counter64 (0..18446744073709551615) | 从设备启动到当前存活的所有第一阶段IKE隧道所收到的包总数 | 实现与MIB文件定义一致
19-安全 | HH3C-IKE-MONITOR-MIB | hh3c-ike-monitor.mib | iso(1).org(3).dod(6).internet(1).private(4).enterprises(1).hh3c(25506).hh3cCommon(2).hh3cIKEMonitor(30) | hh3cIKEGlobalInDropPkts (1.3.6.1.4.1.25506.2.30.1.3.4) | read-only | Counter64 | Counter64 (0..18446744073709551615) | 从设备启动到当前存活的所有第一阶段IKE隧道在做接收处理时所丢弃包的总数 | 实现与MIB文件定义一致
19-安全 | HH3C-IKE-MONITOR-MIB | hh3c-ike-monitor.mib | iso(1).org(3).dod(6).internet(1).private(4).enterprises(1).hh3c(25506).hh3cCommon(2).hh3cIKEMonitor(30) | hh3cIKEGlobalInP2Exchgs (1.3.6.1.4.1.25506.2.30.1.3.5) | read-only | Counter64 | Counter64 (0..18446744073709551615) | 从设备启动到当前存活的所有第一阶段IKE隧道所收到的第二阶段exchange的总数 | 实现与MIB文件定义一致
19-安全 | HH3C-IKE-MONITOR-MIB | hh3c-ike-monitor.mib | iso(1).org(3).dod(6).internet(1).private(4).enterprises(1).hh3c(25506).hh3cCommon(2).hh3cIKEMonitor(30) | hh3cIKEGlobalInP2ExchgRejects (1.3.6.1.4.1.25506.2.30.1.3.6) | read-only | Counter64 | Counter64 (0..18446744073709551615) | 从设备启动到当前存活的所有第一阶段IKE隧道所接收并丢弃的第二阶段exchange的总数 | 实现与MIB文件定义一致
19-安全 | HH3C-IKE-MONITOR-MIB | hh3c-ike-monitor.mib | iso(1).org(3).dod(6).internet(1).private(4).enterprises(1).hh3c(25506).hh3cCommon(2).hh3cIKEMonitor(30) | hh3cIKEGlobalInP2SaDelRequests (1.3.6.1.4.1.25506.2.30.1.3.7) | read-only | Counter64 | Counter64 (0..18446744073709551615) | 从设备启动到当前存活的所有第一阶段IKE隧道所收到的删除SA的请求的总数 | 实现与MIB文件定义一致
19-安全 | HH3C-IKE-MONITOR-MIB | hh3c-ike-monitor.mib | iso(1).org(3).dod(6).internet(1).private(4).enterprises(1).hh3c(25506).hh3cCommon(2).hh3cIKEMonitor(30) | hh3cIKEGlobalInNotifys (1.3.6.1.4.1.25506.2.30.1.3.8) | read-only | Counter32 | Counter32 (0..4294967295) | 所有第一阶段IKE隧道所收到的notify消息的总数 | 实现与MIB文件定义一致
19-安全 | HH3C-IKE-MONITOR-MIB | hh3c-ike-monitor.mib | iso(1).org(3).dod(6).internet(1).private(4).enterprises(1).hh3c(25506).hh3cCommon(2).hh3cIKEMonitor(30) | hh3cIKEGlobalOutOctets (1.3.6.1.4.1.25506.2.30.1.3.9) | read-only | Counter64 | Counter64 (0..18446744073709551615) | 从设备启动到当前存活的所有第一阶段IKE隧道所发送的字节总数 | 实现与MIB文件定义一致
19-安全 | HH3C-IKE-MONITOR-MIB | hh3c-ike-monitor.mib | iso(1).org(3).dod(6).internet(1).private(4).enterprises(1).hh3c(25506).hh3cCommon(2).hh3cIKEMonitor(30) | hh3cIKEGlobalOutPkts (1.3.6.1.4.1.25506.2.30.1.3.10) | read-only | Counter64 | Counter64 (0..18446744073709551615) | 从设备启动到当前存活的所有第一阶段IKE隧道所发送的包总数 | 实现与MIB文件定义一致
19-安全 | HH3C-IKE-MONITOR-MIB | hh3c-ike-monitor.mib | iso(1).org(3).dod(6).internet(1).private(4).enterprises(1).hh3c(25506).hh3cCommon(2).hh3cIKEMonitor(30) | hh3cIKEGlobalOutDropPkts (1.3.6.1.4.1.25506.2.30.1.3.11) | read-only | Counter64 | Counter64 (0..18446744073709551615) | 从设备启动到当前存活的所有第一阶段IKE隧道在做发送处理时所丢弃包的总数 | 实现与MIB文件定义一致
19-安全 | HH3C-IKE-MONITOR-MIB | hh3c-ike-monitor.mib | iso(1).org(3).dod(6).internet(1).private(4).enterprises(1).hh3c(25506).hh3cCommon(2).hh3cIKEMonitor(30) | hh3cIKEGlobalOutP2Exchgs (1.3.6.1.4.1.25506.2.30.1.3.12) | read-only | Counter64 | Counter64 (0..18446744073709551615) | 从设备启动到当前存活的所有第一阶段IKE隧道所发送的exchange的总数 | 实现与MIB文件定义一致
19-安全 | HH3C-IKE-MONITOR-MIB | hh3c-ike-monitor.mib | iso(1).org(3).dod(6).internet(1).private(4).enterprises(1).hh3c(25506).hh3cCommon(2).hh3cIKEMonitor(30) | hh3cIKEGlobalOutP2ExchgRejects (1.3.6.1.4.1.25506.2.30.1.3.13) | read-only | Counter64 | Counter64 (0..18446744073709551615) | 从设备启动到当前存活的所有第一阶段IKE隧道所发送并丢弃的exchange的总数 | 实现与MIB文件定义一致
19-安全 | HH3C-IKE-MONITOR-MIB | hh3c-ike-monitor.mib | iso(1).org(3).dod(6).internet(1).private(4).enterprises(1).hh3c(25506).hh3cCommon(2).hh3cIKEMonitor(30) | hh3cIKEGlobalOutP2SaDelRequests (1.3.6.1.4.1.25506.2.30.1.3.14) | read-only | Counter64 | Counter64 (0..18446744073709551615) | 从设备启动到当前存活的所有第一阶段IKE隧道所发送的删除SA的请求的总数 | 实现与MIB文件定义一致
19-安全 | HH3C-IKE-MONITOR-MIB | hh3c-ike-monitor.mib | iso(1).org(3).dod(6).internet(1).private(4).enterprises(1).hh3c(25506).hh3cCommon(2).hh3cIKEMonitor(30) | hh3cIKEGlobalOutNotifys (1.3.6.1.4.1.25506.2.30.1.3.15) | read-only | Counter32 | Counter32 (0..4294967295) | 所有第一阶段IKE隧道所发送的notify的总数 | 实现与MIB文件定义一致
19-安全 | HH3C-IKE-MONITOR-MIB | hh3c-ike-monitor.mib | iso(1).org(3).dod(6).internet(1).private(4).enterprises(1).hh3c(25506).hh3cCommon(2).hh3cIKEMonitor(30) | hh3cIKEGlobalInitTunnels (1.3.6.1.4.1.25506.2.30.1.3.16) | read-only | Counter32 | Counter32 (0..4294967295) | 由本方发起而建立成功的IKE隧道的总数 | 实现与MIB文件定义一致
19-安全 | HH3C-IKE-MONITOR-MIB | hh3c-ike-monitor.mib | iso(1).org(3).dod(6).internet(1).private(4).enterprises(1).hh3c(25506).hh3cCommon(2).hh3cIKEMonitor(30) | hh3cIKEGlobalInitTunnelFails (1.3.6.1.4.1.25506.2.30.1.3.17) | read-only | Counter32 | Counter32 (0..4294967295) | 由本方发起建立而最后失败的IKE隧道的总和 | 实现与MIB文件定义一致
19-安全 | HH3C-IKE-MONITOR-MIB | hh3c-ike-monitor.mib | iso(1).org(3).dod(6).internet(1).private(4).enterprises(1).hh3c(25506).hh3cCommon(2).hh3cIKEMonitor(30) | hh3cIKEGlobalRespTunnels (1.3.6.1.4.1.25506.2.30.1.3.18) | read-only | Counter32 | Counter32 (0..4294967295) | 由对端发起而建立成功的IKE隧道的总数 | 实现与MIB文件定义一致
19-安全 | HH3C-IKE-MONITOR-MIB | hh3c-ike-monitor.mib | iso(1).org(3).dod(6).internet(1).private(4).enterprises(1).hh3c(25506).hh3cCommon(2).hh3cIKEMonitor(30) | hh3cIKEGlobalRespTunnelFails (1.3.6.1.4.1.25506.2.30.1.3.19) | read-only | Counter32 | Counter32 (0..4294967295) | 由对端发起建立而最后失败的IKE隧道的总和 | 实现与MIB文件定义一致
19-安全 | HH3C-IKE-MONITOR-MIB | hh3c-ike-monitor.mib | iso(1).org(3).dod(6).internet(1).private(4).enterprises(1).hh3c(25506).hh3cCommon(2).hh3cIKEMonitor(30) | hh3cIKEGlobalAuthFails (1.3.6.1.4.1.25506.2.30.1.3.20) | read-only | Counter32 | Counter32 (0..4294967295) | 在收包时因为认证失败而发生丢包的次数 | 实现与MIB文件定义一致
19-安全 | HH3C-IKE-MONITOR-MIB | hh3c-ike-monitor.mib | iso(1).org(3).dod(6).internet(1).private(4).enterprises(1).hh3c(25506).hh3cCommon(2).hh3cIKEMonitor(30) | hh3cIKEGlobalNoSaFails (1.3.6.1.4.1.25506.2.30.1.3.21) | read-only | Counter32 | Counter32 (0..4294967295) | 在删除第二阶段SA时因为找不到对应的第一阶段SA，而发生失败的次数 | 实现与MIB文件定义一致
19-安全 | HH3C-IKE-MONITOR-MIB | hh3c-ike-monitor.mib | iso(1).org(3).dod(6).internet(1).private(4).enterprises(1).hh3c(25506).hh3cCommon(2).hh3cIKEMonitor(30) | hh3cIKEGlobalInvalidCookieFails (1.3.6.1.4.1.25506.2.30.1.3.22) | read-only | Counter32 | Counter32 (0..4294967295) | 在检查收到的包的报头时因为无效Cookie而发生丢包的次数 | 实现与MIB文件定义一致
19-安全 | HH3C-IKE-MONITOR-MIB | hh3c-ike-monitor.mib | iso(1).org(3).dod(6).internet(1).private(4).enterprises(1).hh3c(25506).hh3cCommon(2).hh3cIKEMonitor(30) | hh3cIKEGlobalNoProposalChosenFails (1.3.6.1.4.1.25506.2.30.1.3.24) | read-only | Counter32 | Counter32 (0..4294967295) | 在检查收到的包的Proposal载荷时因为未选择Proposal而发生丢包的次数 | 实现与MIB文件定义一致
19-安全 | HH3C-IKE-MONITOR-MIB | hh3c-ike-monitor.mib | iso(1).org(3).dod(6).internet(1).private(4).enterprises(1).hh3c(25506).hh3cCommon(2).hh3cIKEMonitor(30) | hh3cIKEGlobalUnsportExchTypeFails (1.3.6.1.4.1.25506.2.30.1.3.25) | read-only | Counter32 | Counter32 (0..4294967295) | 因为不支持exchange类型而发生丢包的次数 | 实现与MIB文件定义一致
19-安全 | HH3C-IKE-MONITOR-MIB | hh3c-ike-monitor.mib | iso(1).org(3).dod(6).internet(1).private(4).enterprises(1).hh3c(25506).hh3cCommon(2).hh3cIKEMonitor(30) | hh3cIKEGlobalInvalidIdFails (1.3.6.1.4.1.25506.2.30.1.3.26) | read-only | Counter32 | Counter32 (0..4294967295) | 在检查收到的包的ID载荷时因为无效的ID信息而发生丢包的次数 | 实现与MIB文件定义一致
19-安全 | HH3C-IKE-MONITOR-MIB | hh3c-ike-monitor.mib | iso(1).org(3).dod(6).internet(1).private(4).enterprises(1).hh3c(25506).hh3cCommon(2).hh3cIKEMonitor(30) | hh3cIKEGlobalInvalidProFails (1.3.6.1.4.1.25506.2.30.1.3.27) | read-only | Counter32 | Counter32 (0..4294967295) | 在检查收到的包的Proposal载荷时因为无效的Protocol ID而发生丢包的次数 | 实现与MIB文件定义一致
19-安全 | HH3C-IKE-MONITOR-MIB | hh3c-ike-monitor.mib | iso(1).org(3).dod(6).internet(1).private(4).enterprises(1).hh3c(25506).hh3cCommon(2).hh3cIKEMonitor(30) | hh3cIKEGlobalCertTypeUnsuppFails (1.3.6.1.4.1.25506.2.30.1.3.28) | read-only | Counter32 | Counter32 (0..4294967295) | 在检查收到的包的ID载荷时因为证书类型不支持而发生丢包的次数 | 实现与MIB文件定义一致
19-安全 | HH3C-IKE-MONITOR-MIB | hh3c-ike-monitor.mib | iso(1).org(3).dod(6).internet(1).private(4).enterprises(1).hh3c(25506).hh3cCommon(2).hh3cIKEMonitor(30) | hh3cIKEGlobalCertUnavailableFails (1.3.6.1.4.1.25506.2.30.1.3.31) | read-only | Counter32 | Counter32 (0..4294967295) | 在检查收到的包的ID载荷时因为不可获取证书而发生丢包的次数 | 实现与MIB文件定义一致
19-安全 | HH3C-IKE-MONITOR-MIB | hh3c-ike-monitor.mib | iso(1).org(3).dod(6).internet(1).private(4).enterprises(1).hh3c(25506).hh3cCommon(2).hh3cIKEMonitor(30) | hh3cIKETrapGlobalCntl (1.3.6.1.4.1.25506.2.30.1.5.1) | read-write | Hh3cTrapStatus | Integer32 (1,2) | IKE Trap信息全局开关 | 实现与MIB文件定义一致
19-安全 | HH3C-IKE-MONITOR-MIB | hh3c-ike-monitor.mib | iso(1).org(3).dod(6).internet(1).private(4).enterprises(1).hh3c(25506).hh3cCommon(2).hh3cIKEMonitor(30) | hh3cIKETunnelStartTrapCntl (1.3.6.1.4.1.25506.2.30.1.5.2) | read-write | Hh3cTrapStatus | Integer32 (1,2) | 控制当IKE隧道生成时是否发消息 | 实现与MIB文件定义一致
19-安全 | HH3C-IKE-MONITOR-MIB | hh3c-ike-monitor.mib | iso(1).org(3).dod(6).internet(1).private(4).enterprises(1).hh3c(25506).hh3cCommon(2).hh3cIKEMonitor(30) | hh3cIKETunnelStopTrapCntl (1.3.6.1.4.1.25506.2.30.1.5.3) | read-write | Hh3cTrapStatus | Integer32 (1,2) | 控制当IKE隧道被删除时是否发消息 | 实现与MIB文件定义一致
19-安全 | HH3C-IKE-MONITOR-MIB | hh3c-ike-monitor.mib | iso(1).org(3).dod(6).internet(1).private(4).enterprises(1).hh3c(25506).hh3cCommon(2).hh3cIKEMonitor(30) | hh3cIKENoSaTrapCntl (1.3.6.1.4.1.25506.2.30.1.5.4) | read-write | Hh3cTrapStatus | Integer32 (1,2) | 控制在查找第一阶段SA失败时是否发消息 | 实现与MIB文件定义一致
19-安全 | HH3C-IKE-MONITOR-MIB | hh3c-ike-monitor.mib | iso(1).org(3).dod(6).internet(1).private(4).enterprises(1).hh3c(25506).hh3cCommon(2).hh3cIKEMonitor(30) | hh3cIKEEncryFailureTrapCntl (1.3.6.1.4.1.25506.2.30.1.5.5) | read-write | Hh3cTrapStatus | Integer32 (1,2) | 控制当此IKE隧道加密失败时是否发消息 | 实现与MIB文件定义一致
19-安全 | HH3C-IKE-MONITOR-MIB | hh3c-ike-monitor.mib | iso(1).org(3).dod(6).internet(1).private(4).enterprises(1).hh3c(25506).hh3cCommon(2).hh3cIKEMonitor(30) | hh3cIKEDecryFailureTrapCntl (1.3.6.1.4.1.25506.2.30.1.5.6) | read-write | Hh3cTrapStatus | Integer32 (1,2) | 控制当此IKE隧道解密失败时是否发消息 | 实现与MIB文件定义一致
19-安全 | HH3C-IKE-MONITOR-MIB | hh3c-ike-monitor.mib | iso(1).org(3).dod(6).internet(1).private(4).enterprises(1).hh3c(25506).hh3cCommon(2).hh3cIKEMonitor(30) | hh3cIKEInvalidProposalTrapCntl (1.3.6.1.4.1.25506.2.30.1.5.7) | read-write | Hh3cTrapStatus | Integer32 (1,2) | 控制当第一阶段发生无效proposal时是否发消息 | 实现与MIB文件定义一致
19-安全 | HH3C-IKE-MONITOR-MIB | hh3c-ike-monitor.mib | iso(1).org(3).dod(6).internet(1).private(4).enterprises(1).hh3c(25506).hh3cCommon(2).hh3cIKEMonitor(30) | hh3cIKEAuthFailTrapCntl (1.3.6.1.4.1.25506.2.30.1.5.8) | read-write | Hh3cTrapStatus | Integer32 (1,2) | 控制当第一阶段认证失败时是否发消息 | 实现与MIB文件定义一致
19-安全 | HH3C-IKE-MONITOR-MIB | hh3c-ike-monitor.mib | iso(1).org(3).dod(6).internet(1).private(4).enterprises(1).hh3c(25506).hh3cCommon(2).hh3cIKEMonitor(30) | hh3cIKEInvalidCookieTrapCntl (1.3.6.1.4.1.25506.2.30.1.5.9) | read-write | Hh3cTrapStatus | Integer32 (1,2) | 控制当第一阶段产生无效cookie时是否发消息 | 实现与MIB文件定义一致
19-安全 | HH3C-IKE-MONITOR-MIB | hh3c-ike-monitor.mib | iso(1).org(3).dod(6).internet(1).private(4).enterprises(1).hh3c(25506).hh3cCommon(2).hh3cIKEMonitor(30) | hh3cIKEInvalidSpiTrapCntl (1.3.6.1.4.1.25506.2.30.1.5.10) | read-write | Hh3cTrapStatus | Integer32 (1,2) | 控制当第一阶段接收到无效SPI时是否发消息 | 实现与MIB文件定义一致
19-安全 | HH3C-IKE-MONITOR-MIB | hh3c-ike-monitor.mib | iso(1).org(3).dod(6).internet(1).private(4).enterprises(1).hh3c(25506).hh3cCommon(2).hh3cIKEMonitor(30) | hh3cIKEAttrNotSuppTrapCntl (1.3.6.1.4.1.25506.2.30.1.5.11) | read-write | Hh3cTrapStatus | Integer32 (1,2) | 控制当第一阶段产生不支持属性的失败时是否发消息 | 实现与MIB文件定义一致
19-安全 | HH3C-IKE-MONITOR-MIB | hh3c-ike-monitor.mib | iso(1).org(3).dod(6).internet(1).private(4).enterprises(1).hh3c(25506).hh3cCommon(2).hh3cIKEMonitor(30) | hh3cIKEUnsportExchTypeTrapCntl (1.3.6.1.4.1.25506.2.30.1.5.12) | read-write | Hh3cTrapStatus | Integer32 (1,2) | 控制当第一阶段交换类型不支持时是否发消息 | 实现与MIB文件定义一致
19-安全 | HH3C-IKE-MONITOR-MIB | hh3c-ike-monitor.mib | iso(1).org(3).dod(6).internet(1).private(4).enterprises(1).hh3c(25506).hh3cCommon(2).hh3cIKEMonitor(30) | hh3cIKEInvalidIdTrapCntl (1.3.6.1.4.1.25506.2.30.1.5.13) | read-write | Hh3cTrapStatus | Integer32 (1,2) | 控制当第一阶段id无效时是否发消息 | 实现与MIB文件定义一致
19-安全 | HH3C-IKE-MONITOR-MIB | hh3c-ike-monitor.mib | iso(1).org(3).dod(6).internet(1).private(4).enterprises(1).hh3c(25506).hh3cCommon(2).hh3cIKEMonitor(30) | hh3cIKEInvalidProtocolTrapCntl (1.3.6.1.4.1.25506.2.30.1.5.14) | read-write | Hh3cTrapStatus | Integer32 (1,2) | 控制当第一阶段相关protocol错误时是否发消息 | 实现与MIB文件定义一致
19-安全 | HH3C-IKE-MONITOR-MIB | hh3c-ike-monitor.mib | iso(1).org(3).dod(6).internet(1).private(4).enterprises(1).hh3c(25506).hh3cCommon(2).hh3cIKEMonitor(30) | hh3cIKECertTypeUnsuppTrapCntl (1.3.6.1.4.1.25506.2.30.1.5.15) | read-write | Hh3cTrapStatus | Integer32 (1,2) | 控制当第一阶段证书类型不支持时是否发消息 | 实现与MIB文件定义一致
19-安全 | HH3C-IKE-MONITOR-MIB | hh3c-ike-monitor.mib | iso(1).org(3).dod(6).internet(1).private(4).enterprises(1).hh3c(25506).hh3cCommon(2).hh3cIKEMonitor(30) | hh3cIKEInvalidCertAuthTrapCntl (1.3.6.1.4.1.25506.2.30.1.5.16) | read-write | Hh3cTrapStatus | Integer32 (1,2) | 控制当第一阶段证书验证失败时是否发消息 | 实现与MIB文件定义一致
19-安全 | HH3C-IKE-MONITOR-MIB | hh3c-ike-monitor.mib | iso(1).org(3).dod(6).internet(1).private(4).enterprises(1).hh3c(25506).hh3cCommon(2).hh3cIKEMonitor(30) | hh3cIKEInvalidSignTrapCntl (1.3.6.1.4.1.25506.2.30.1.5.17) | read-write | Hh3cTrapStatus | Integer32 (1,2) | 控制当第一阶段签名无效时是否发消息 | 实现与MIB文件定义一致
19-安全 | HH3C-IKE-MONITOR-MIB | hh3c-ike-monitor.mib | iso(1).org(3).dod(6).internet(1).private(4).enterprises(1).hh3c(25506).hh3cCommon(2).hh3cIKEMonitor(30) | hh3cIKECertUnavailableTrapCntl (1.3.6.1.4.1.25506.2.30.1.5.18) | read-write | Hh3cTrapStatus | Integer32 (1,2) | 控制当第一阶段证书不可获得时是否发消息 | 实现与MIB文件定义一致
19-安全 | HH3C-IKE-MONITOR-MIB | hh3c-ike-monitor.mib | iso(1).org(3).dod(6).internet(1).private(4).enterprises(1).hh3c(25506).hh3cCommon(2).hh3cIKEMonitor(30) | hh3cIKEProposalAddTrapCntl (1.3.6.1.4.1.25506.2.30.1.5.19) | read-write | Hh3cTrapStatus | Integer32 (1,2) | 控制IKE proposal添加时是否发消息 | 实现与MIB文件定义一致
19-安全 | HH3C-IKE-MONITOR-MIB | hh3c-ike-monitor.mib | iso(1).org(3).dod(6).internet(1).private(4).enterprises(1).hh3c(25506).hh3cCommon(2).hh3cIKEMonitor(30) | hh3cIKEProposalDelTrapCntl (1.3.6.1.4.1.25506.2.30.1.5.20) | read-write | Hh3cTrapStatus | Integer32 (1,2) | 控制IKE proposal被删除时是否发消息 | 实现与MIB文件定义一致
19-安全 | HH3C-IKE-MONITOR-MIB | hh3c-ike-monitor.mib | iso(1).org(3).dod(6).internet(1).private(4).enterprises(1).hh3c(25506).hh3cCommon(2).hh3cIKEMonitor(30) | hh3cIKEProposalNumber (1.3.6.1.4.1.25506.2.30.1.4.1) | accessible-for-notify | Integer32 | Integer32 (0..2147483647) | 引起一个Trap事件IKE的 proposal | 实现与MIB文件定义一致
19-安全 | HH3C-IKE-MONITOR-MIB | hh3c-ike-monitor.mib | iso(1).org(3).dod(6).internet(1).private(4).enterprises(1).hh3c(25506).hh3cCommon(2).hh3cIKEMonitor(30) | hh3cIKEProposalSize (1.3.6.1.4.1.25506.2.30.1.4.2) | accessible-for-notify | Integer32 | Integer32 (0..2147483647) | 引起一个Trap事件IKE的 proposal的总数 | 实现与MIB文件定义一致
19-安全 | HH3C-IKE-MONITOR-MIB | hh3c-ike-monitor.mib | iso(1).org(3).dod(6).internet(1).private(4).enterprises(1).hh3c(25506).hh3cCommon(2).hh3cIKEMonitor(30) | hh3cIKEIdInformation (1.3.6.1.4.1.25506.2.30.1.4.3) | accessible-for-notify | DisplayString | OCTET STRING (1..255) | 产生一个Trap事件时传入的ID的信息 | 实现与MIB文件定义一致
19-安全 | HH3C-IKE-MONITOR-MIB | hh3c-ike-monitor.mib | iso(1).org(3).dod(6).internet(1).private(4).enterprises(1).hh3c(25506).hh3cCommon(2).hh3cIKEMonitor(30) | hh3cIKEProtocolNum (1.3.6.1.4.1.25506.2.30.1.4.4) | accessible-for-notify | Integer32 | Integer32 (0..2147483647) | 产生一个Trap事件时传入的协议号 | 实现与MIB文件定义一致
19-安全 | HH3C-IKE-MONITOR-MIB | hh3c-ike-monitor.mib | iso(1).org(3).dod(6).internet(1).private(4).enterprises(1).hh3c(25506).hh3cCommon(2).hh3cIKEMonitor(30) | hh3cIKECertInformation (1.3.6.1.4.1.25506.2.30.1.4.5) | accessible-for-notify | DisplayString | OCTET STRING (1..255) | 产生一个Trap事件时传入的证书信息 | 实现与MIB文件定义一致
19-安全 | HH3C-IKE-MONITOR-MIB | hh3c-ike-monitor.mib | iso(1).org(3).dod(6).internet(1).private(4).enterprises(1).hh3c(25506).hh3cCommon(2).hh3cIKEMonitor(30) | hh3cIKEMIBVersion (1.3.6.1.4.1.25506.2.30.1.7.1) | read-only | DisplayString | OCTET STRING (1..255) | IKE MIB版本 | 实现与MIB文件定义一致
19-安全 | HH3C-IPSEC-MONITOR-V2-MIB | hh3c-ipsec-monitor-v2.mib | iso(1).org(3).dod(6).internet(1).private(4).enterprises(1).hh3c(25506).hh3cCommon(2).hh3cIPsecMonitorV2(126) | hh3cIPsecMIBVersion (1.3.6.1.4.1.25506.2.126.1.1.1) | read-only | DisplayString | OCTET STRING (1..255) | IPSec MIB版本信息 | 实现与MIB文件定义一致
19-安全 | HH3C-IPSEC-MONITOR-V2-MIB | hh3c-ipsec-monitor-v2.mib | iso(1).org(3).dod(6).internet(1).private(4).enterprises(1).hh3c(25506).hh3cCommon(2).hh3cIPsecMonitorV2(126) | hh3cIPsecGlobalActiveTunnelsV2 (1.3.6.1.4.1.25506.2.126.1.6.1) | read-only | Gauge32 | Gauge32 (0..4294967295) | IPsec第二阶段Tunnel当期激活的所有隧道数目 | 实现与MIB文件定义一致
19-安全 | HH3C-IPSEC-MONITOR-V2-MIB | hh3c-ipsec-monitor-v2.mib | iso(1).org(3).dod(6).internet(1).private(4).enterprises(1).hh3c(25506).hh3cCommon(2).hh3cIPsecMonitorV2(126) | hh3cIPsecGlobalActiveSasV2 (1.3.6.1.4.1.25506.2.126.1.6.2) | read-only | Gauge32 | Gauge32 (0..4294967295) | IPsec第二阶段当前存在的sa总数 | 实现与MIB文件定义一致
19-安全 | HH3C-IPSEC-MONITOR-V2-MIB | hh3c-ipsec-monitor-v2.mib | iso(1).org(3).dod(6).internet(1).private(4).enterprises(1).hh3c(25506).hh3cCommon(2).hh3cIPsecMonitorV2(126) | hh3cIPsecGlobalInOctetsV2 (1.3.6.1.4.1.25506.2.126.1.6.3) | read-only | Counter64 | Counter64 (0..18446744073709551615) | 所有当前和以前的IPsec第二阶段Tunnel收到的总字节数 | 实现与MIB文件定义一致
19-安全 | HH3C-IPSEC-MONITOR-V2-MIB | hh3c-ipsec-monitor-v2.mib | iso(1).org(3).dod(6).internet(1).private(4).enterprises(1).hh3c(25506).hh3cCommon(2).hh3cIPsecMonitorV2(126) | hh3cIPsecGlobalInPktsV2 (1.3.6.1.4.1.25506.2.126.1.6.5) | read-only | Counter64 | Counter64 (0..18446744073709551615) | 所有当前和以前的IPsec第二阶段Tunnel收到的总包数 | 实现与MIB文件定义一致
19-安全 | HH3C-IPSEC-MONITOR-V2-MIB | hh3c-ipsec-monitor-v2.mib | iso(1).org(3).dod(6).internet(1).private(4).enterprises(1).hh3c(25506).hh3cCommon(2).hh3cIPsecMonitorV2(126) | hh3cIPsecGlobalInDropsV2 (1.3.6.1.4.1.25506.2.126.1.6.6) | read-only | Counter64 | Counter64 (0..18446744073709551615) | 所有当前和以前的IPsec第二阶段Tunnel接收过程中的丢包总数 | 实现与MIB文件定义一致
19-安全 | HH3C-IPSEC-MONITOR-V2-MIB | hh3c-ipsec-monitor-v2.mib | iso(1).org(3).dod(6).internet(1).private(4).enterprises(1).hh3c(25506).hh3cCommon(2).hh3cIPsecMonitorV2(126) | hh3cIPsecGlobalInReplayDropsV2 (1.3.6.1.4.1.25506.2.126.1.6.7) | read-only | Counter64 | Counter64 (0..18446744073709551615) | 所有当前和以前的IPsec第二阶段Tunnel接收过程中因为防重放丢弃的总包数 | 实现与MIB文件定义一致
19-安全 | HH3C-IPSEC-MONITOR-V2-MIB | hh3c-ipsec-monitor-v2.mib | iso(1).org(3).dod(6).internet(1).private(4).enterprises(1).hh3c(25506).hh3cCommon(2).hh3cIPsecMonitorV2(126) | hh3cIPsecGlobalInAuthFailsV2 (1.3.6.1.4.1.25506.2.126.1.6.8) | read-only | Counter64 | Counter64 (0..18446744073709551615) | 所有当前和以前的IPsec第二阶段Tunnel的inbound过程验证失败的总包数 | 实现与MIB文件定义一致
19-安全 | HH3C-IPSEC-MONITOR-V2-MIB | hh3c-ipsec-monitor-v2.mib | iso(1).org(3).dod(6).internet(1).private(4).enterprises(1).hh3c(25506).hh3cCommon(2).hh3cIPsecMonitorV2(126) | hh3cIPsecGlobalInDecryptFailsV2 (1.3.6.1.4.1.25506.2.126.1.6.9) | read-only | Counter64 | Counter64 (0..18446744073709551615) | 所有当前和以前的IPsec第二阶段Tunnel的inbound过程解密失败的总包数 | 实现与MIB文件定义一致
19-安全 | HH3C-IPSEC-MONITOR-V2-MIB | hh3c-ipsec-monitor-v2.mib | iso(1).org(3).dod(6).internet(1).private(4).enterprises(1).hh3c(25506).hh3cCommon(2).hh3cIPsecMonitorV2(126) | hh3cIPsecGlobalOutOctetsV2 (1.3.6.1.4.1.25506.2.126.1.6.10) | read-only | Counter64 | Counter64 (0..18446744073709551615) | 所有当前和以前的IPsec第二阶段Tunnel发送的总字节数 | 实现与MIB文件定义一致
19-安全 | HH3C-IPSEC-MONITOR-V2-MIB | hh3c-ipsec-monitor-v2.mib | iso(1).org(3).dod(6).internet(1).private(4).enterprises(1).hh3c(25506).hh3cCommon(2).hh3cIPsecMonitorV2(126) | hh3cIPsecGlobalOutPktsV2 (1.3.6.1.4.1.25506.2.126.1.6.12) | read-only | Counter64 | Counter64 (0..18446744073709551615) | 所有当前和以前的IPsec第二阶段Tunnel发包总数 | 实现与MIB文件定义一致
19-安全 | HH3C-IPSEC-MONITOR-V2-MIB | hh3c-ipsec-monitor-v2.mib | iso(1).org(3).dod(6).internet(1).private(4).enterprises(1).hh3c(25506).hh3cCommon(2).hh3cIPsecMonitorV2(126) | hh3cIPsecGlobalOutDropsV2 (1.3.6.1.4.1.25506.2.126.1.6.13) | read-only | Counter64 | Counter64 (0..18446744073709551615) | 所有当前和以前的IPsec第二阶段Tunnel发送过程中的丢包总数 | 实现与MIB文件定义一致
19-安全 | HH3C-IPSEC-MONITOR-V2-MIB | hh3c-ipsec-monitor-v2.mib | iso(1).org(3).dod(6).internet(1).private(4).enterprises(1).hh3c(25506).hh3cCommon(2).hh3cIPsecMonitorV2(126) | hh3cIPsecGlobalOutEncryptFailsV2 (1.3.6.1.4.1.25506.2.126.1.6.14) | read-only | Counter64 | Counter64 (0..18446744073709551615) | 所有当前和以前的IPsec第二阶段Tunnel因为outbound加密失败而丢弃的包总数 | 实现与MIB文件定义一致
19-安全 | HH3C-IPSEC-MONITOR-V2-MIB | hh3c-ipsec-monitor-v2.mib | iso(1).org(3).dod(6).internet(1).private(4).enterprises(1).hh3c(25506).hh3cCommon(2).hh3cIPsecMonitorV2(126) | hh3cIPsecGlobalNoFindSaDropsV2 (1.3.6.1.4.1.25506.2.126.1.6.16) | read-only | Counter64 | Counter64 (0..18446744073709551615) | 所有当前和以前的IPsec第二阶段Tunnel因为没有发现sa而丢弃的包总数 | 实现与MIB文件定义一致
19-安全 | HH3C-IPSEC-MONITOR-V2-MIB | hh3c-ipsec-monitor-v2.mib | iso(1).org(3).dod(6).internet(1).private(4).enterprises(1).hh3c(25506).hh3cCommon(2).hh3cIPsecMonitorV2(126) | hh3cIPsecGlobalInvalidLenDropsV2 (1.3.6.1.4.1.25506.2.126.1.6.18) | read-only | Counter64 | Counter64 (0..18446744073709551615) | 所有当前和以前的所有IPsec第二阶段Tunnel因为包的无效长度而丢包总数 | 实现与MIB文件定义一致
19-安全 | HH3C-IPSEC-MONITOR-V2-MIB | hh3c-ipsec-monitor-v2.mib | iso(1).org(3).dod(6).internet(1).private(4).enterprises(1).hh3c(25506).hh3cCommon(2).hh3cIPsecMonitorV2(126) | hh3cIPsecGlobalTooLongDropsV2 (1.3.6.1.4.1.25506.2.126.1.6.19) | read-only | Counter64 | Counter64 (0..18446744073709551615) | 所有当前和以前的IPsec第二阶段Tunnel因为包太大而丢弃的包总数 | 实现与MIB文件定义一致
19-安全 | HH3C-IPSEC-MONITOR-V2-MIB | hh3c-ipsec-monitor-v2.mib | iso(1).org(3).dod(6).internet(1).private(4).enterprises(1).hh3c(25506).hh3cCommon(2).hh3cIPsecMonitorV2(126) | hh3cIPsecPolicyNameV2 (1.3.6.1.4.1.25506.2.126.1.7.1) | accessible-for-notify | STRING | OCTET STRING (1..63) | 引起一个Trap事件IPsec策略的名字 | 实现与MIB文件定义一致
19-安全 | HH3C-IPSEC-MONITOR-V2-MIB | hh3c-ipsec-monitor-v2.mib | iso(1).org(3).dod(6).internet(1).private(4).enterprises(1).hh3c(25506).hh3cCommon(2).hh3cIPsecMonitorV2(126) | hh3cIPsecPolicySeqNumV2 (1.3.6.1.4.1.25506.2.126.1.7.2) | accessible-for-notify | Integer32 | Gauge32 (0..4294967295) | 引起一个Trap事件的IPsec策略的顺序号 | 实现与MIB文件定义一致
19-安全 | HH3C-IPSEC-MONITOR-V2-MIB | hh3c-ipsec-monitor-v2.mib | iso(1).org(3).dod(6).internet(1).private(4).enterprises(1).hh3c(25506).hh3cCommon(2).hh3cIPsecMonitorV2(126) | hh3cIPsecPolicySizeV2 (1.3.6.1.4.1.25506.2.126.1.7.3) | accessible-for-notify | Integer32 | Gauge32 (0..4294967295) | 引起一个Trap事件的IPsec策略的总数 | 实现与MIB文件定义一致
19-安全 | HH3C-IPSEC-MONITOR-V2-MIB | hh3c-ipsec-monitor-v2.mib | iso(1).org(3).dod(6).internet(1).private(4).enterprises(1).hh3c(25506).hh3cCommon(2).hh3cIPsecMonitorV2(126) | hh3cIPsecTrapGlobalCntlV2 (1.3.6.1.4.1.25506.2.126.1.8.1) | read-write | TruthValue | Integer32 (1,2) | IPSec Trap信息全局开关 | 实现与MIB文件定义一致
19-安全 | HH3C-IPSEC-MONITOR-V2-MIB | hh3c-ipsec-monitor-v2.mib | iso(1).org(3).dod(6).internet(1).private(4).enterprises(1).hh3c(25506).hh3cCommon(2).hh3cIPsecMonitorV2(126) | hh3cIPsecTunnelStartTrapCntlV2 (1.3.6.1.4.1.25506.2.126.1.8.2) | read-write | TruthValue | Integer32 (1,2) | 控制当IPSec隧道生成时是否发消息 | 实现与MIB文件定义一致
19-安全 | HH3C-IPSEC-MONITOR-V2-MIB | hh3c-ipsec-monitor-v2.mib | iso(1).org(3).dod(6).internet(1).private(4).enterprises(1).hh3c(25506).hh3cCommon(2).hh3cIPsecMonitorV2(126) | hh3cIPsecTunnelStopTrapCntlV2 (1.3.6.1.4.1.25506.2.126.1.8.3) | read-write | TruthValue | Integer32 (1,2) | 控制当IPSec隧道删除时是否发消息 | 实现与MIB文件定义一致
19-安全 | HH3C-IPSEC-MONITOR-V2-MIB | hh3c-ipsec-monitor-v2.mib | iso(1).org(3).dod(6).internet(1).private(4).enterprises(1).hh3c(25506).hh3cCommon(2).hh3cIPsecMonitorV2(126) | hh3cIPsecNoSaTrapCntlV2 (1.3.6.1.4.1.25506.2.126.1.8.4) | read-write | TruthValue | Integer32 (1,2) | 控制当IPSec sa 不存在时是否发消息 | 实现与MIB文件定义一致
19-安全 | HH3C-IPSEC-MONITOR-V2-MIB | hh3c-ipsec-monitor-v2.mib | iso(1).org(3).dod(6).internet(1).private(4).enterprises(1).hh3c(25506).hh3cCommon(2).hh3cIPsecMonitorV2(126) | hh3cIPsecAuthFailureTrapCntlV2 (1.3.6.1.4.1.25506.2.126.1.8.5) | read-write | TruthValue | Integer32 (1,2) | 控制当报文认证失败时是否发消息 | 实现与MIB文件定义一致
19-安全 | HH3C-IPSEC-MONITOR-V2-MIB | hh3c-ipsec-monitor-v2.mib | iso(1).org(3).dod(6).internet(1).private(4).enterprises(1).hh3c(25506).hh3cCommon(2).hh3cIPsecMonitorV2(126) | hh3cIPsecEncryFailureTrapCntlV2 (1.3.6.1.4.1.25506.2.126.1.8.6) | read-write | TruthValue | Integer32 (1,2) | 控制当报文加密失败时是否发消息 | 实现与MIB文件定义一致
19-安全 | HH3C-IPSEC-MONITOR-V2-MIB | hh3c-ipsec-monitor-v2.mib | iso(1).org(3).dod(6).internet(1).private(4).enterprises(1).hh3c(25506).hh3cCommon(2).hh3cIPsecMonitorV2(126) | hh3cIPsecDecryFailureTrapCntlV2 (1.3.6.1.4.1.25506.2.126.1.8.7) | read-write | TruthValue | Integer32 (1,2) | 控制当报文解密失败时是否发消息 | 实现与MIB文件定义一致
19-安全 | HH3C-IPSEC-MONITOR-V2-MIB | hh3c-ipsec-monitor-v2.mib | iso(1).org(3).dod(6).internet(1).private(4).enterprises(1).hh3c(25506).hh3cCommon(2).hh3cIPsecMonitorV2(126) | hh3cIPsecInvalidSaTrapCntlV2 (1.3.6.1.4.1.25506.2.126.1.8.8) | read-write | TruthValue | Integer32 (1,2) | 控制当IPSec sa无效时是否发消息 | 实现与MIB文件定义一致
19-安全 | HH3C-IPSEC-MONITOR-V2-MIB | hh3c-ipsec-monitor-v2.mib | iso(1).org(3).dod(6).internet(1).private(4).enterprises(1).hh3c(25506).hh3cCommon(2).hh3cIPsecMonitorV2(126) | hh3cIPsecPolicyAddTrapCntlV2 (1.3.6.1.4.1.25506.2.126.1.8.9) | read-write | TruthValue | Integer32 (1,2) | 控制当添加IPSec策略时是否发消息 | 实现与MIB文件定义一致
19-安全 | HH3C-IPSEC-MONITOR-V2-MIB | hh3c-ipsec-monitor-v2.mib | iso(1).org(3).dod(6).internet(1).private(4).enterprises(1).hh3c(25506).hh3cCommon(2).hh3cIPsecMonitorV2(126) | hh3cIPsecPolicyDelTrapCntlV2 (1.3.6.1.4.1.25506.2.126.1.8.10) | read-write | TruthValue | Integer32 (1,2) | 控制当删除IPSec策略时是否发消息 | 实现与MIB文件定义一致
19-安全 | HH3C-IPSEC-MONITOR-V2-MIB | hh3c-ipsec-monitor-v2.mib | iso(1).org(3).dod(6).internet(1).private(4).enterprises(1).hh3c(25506).hh3cCommon(2).hh3cIPsecMonitorV2(126) | hh3cIPsecPolicyAttachTrapCntlV2 (1.3.6.1.4.1.25506.2.126.1.8.11) | read-write | TruthValue | Integer32 (1,2) | 控制当在接口应用IPSec策略时是否发消息 | 实现与MIB文件定义一致
19-安全 | HH3C-IPSEC-MONITOR-V2-MIB | hh3c-ipsec-monitor-v2.mib | iso(1).org(3).dod(6).internet(1).private(4).enterprises(1).hh3c(25506).hh3cCommon(2).hh3cIPsecMonitorV2(126) | hh3cIPsecPolicyDetachTrapCntlV2 (1.3.6.1.4.1.25506.2.126.1.8.12) | read-write | TruthValue | Integer32 (1,2) | 控制当在接口删除IPSec策略时是否发消息 | 实现与MIB文件定义一致
19-安全 | HH3C-SSH-MIB | hh3c-ssh.mib | iso(1).org(3).dod(6).internet(1).private(4).enterprises(1).hh3c(25506).hh3cCommon(2).hh3cSSH(22) | hh3cSSHServerVersion (1.3.6.1.4.1.25506.2.22.1.1.1.1) | read-only | DisplayString | 同MIB标准取值 | SSH服务器所使用的SSH协议版本 | The default value is 2.00, meaning that it is not compatible with SSH versions 1.x
19-安全 | HH3C-SSH-MIB | hh3c-ssh.mib | iso(1).org(3).dod(6).internet(1).private(4).enterprises(1).hh3c(25506).hh3cCommon(2).hh3cSSH(22) | hh3cSSHServerCompatibleSSH1x (1.3.6.1.4.1.25506.2.22.1.1.1.2) | read-write | INTEGER | enableCompatibleSSH1x(1), disableCompatibleSSH1x(2) | SSH服务器所能够兼容的SSH协议版本 | The default value is disableCompatibleSSH1x(2)
19-安全 | HH3C-SSH-MIB | hh3c-ssh.mib | iso(1).org(3).dod(6).internet(1).private(4).enterprises(1).hh3c(25506).hh3cCommon(2).hh3cSSH(22) | hh3cSSHServerRekeyInterval (1.3.6.1.4.1.25506.2.22.1.1.1.3) | read-write | Integer32 | 同MIB标准取值 | SSH服务器更新key的时间周期 | Range from 0 to 24 The default value is 0, meaning that the key will not be refreshed
19-安全 | HH3C-SSH-MIB | hh3c-ssh.mib | iso(1).org(3).dod(6).internet(1).private(4).enterprises(1).hh3c(25506).hh3cCommon(2).hh3cSSH(22) | hh3cSSHServerAuthRetries (1.3.6.1.4.1.25506.2.22.1.1.1.4) | read-write | Integer32 | 同MIB标准取值 | SSH服务器身份认证重试的次数 | Range from 1 to 5. The default value is 3
19-安全 | HH3C-SSH-MIB | hh3c-ssh.mib | iso(1).org(3).dod(6).internet(1).private(4).enterprises(1).hh3c(25506).hh3cCommon(2).hh3cSSH(22) | hh3cSSHServerAuthTimeout (1.3.6.1.4.1.25506.2.22.1.1.1.5) | read-write | Integer32 | 同MIB标准取值 | SSH服务器身份认证超时时间 | Range from 1 to 120 The default value is 60
19-安全 | HH3C-SSH-MIB | hh3c-ssh.mib | iso(1).org(3).dod(6).internet(1).private(4).enterprises(1).hh3c(25506).hh3cCommon(2).hh3cSSH(22) | hh3cSFTPServerIdleTimeout (1.3.6.1.4.1.25506.2.22.1.1.1.6) | read-write | Integer32 | 同MIB标准取值 | SFTP服务器连接后空闲超时时间 | Range from 1 to 35791 The default value is 10
19-安全 | HH3C-SSH-MIB | hh3c-ssh.mib | iso(1).org(3).dod(6).internet(1).private(4).enterprises(1).hh3c(25506).hh3cCommon(2).hh3cSSH(22) | hh3cSSHServerEnable (1.3.6.1.4.1.25506.2.22.1.1.1.7) | read-write | INTEGER | enableSSHServer(1), disableSSHServer(2) | 使能SSH服务器 | 默认值为disableSSHServer（2）
19-安全 | HH3C-SSH-MIB | hh3c-ssh.mib | iso(1).org(3).dod(6).internet(1).private(4).enterprises(1).hh3c(25506).hh3cCommon(2).hh3cSSH(22) | hh3cSFTPServerEnable (1.3.6.1.4.1.25506.2.22.1.1.1.8) | read-write | INTEGER | enableSFTPService(1), disableSFTPService(2) | 使能SFTP服务器 | 默认值为disableSFTPService（2）
19-安全 | HH3C-SSH-MIB | hh3c-ssh.mib | iso(1).org(3).dod(6).internet(1).private(4).enterprises(1).hh3c(25506).hh3cCommon(2).hh3cSSH(22) | hh3cSTelnetServerEnable (1.3.6.1.4.1.25506.2.22.1.1.1.9) | read-write | INTEGER | enableSTelnetService(1), disableSTelnetService(2) | 使能STelnet服务器 | 实现与MIB文件定义一致
19-安全 | HH3C-SSH-MIB | hh3c-ssh.mib | iso(1).org(3).dod(6).internet(1).private(4).enterprises(1).hh3c(25506).hh3cCommon(2).hh3cSSH(22) | hh3cSCPServerEnable (1.3.6.1.4.1.25506.2.22.1.1.1.10) | read-write | INTEGER | enableSCPServer(1), disableSCPServer(2) | 使能SCP服务器 | 实现与MIB文件定义一致
19-安全 | HH3C-SSH-MIB | hh3c-ssh.mib | iso(1).org(3).dod(6).internet(1).private(4).enterprises(1).hh3c(25506).hh3cCommon(2).hh3cSSH(22) | hh3cSSHAttemptUserName (1.3.6.1.4.1.25506.2.22.1.2.1) | accessible-for-notify | DisplayString | 同MIB标准取值 | 连接失败的用户名 | 值的长度是1到255
19-安全 | HH3C-SSH-MIB | hh3c-ssh.mib | iso(1).org(3).dod(6).internet(1).private(4).enterprises(1).hh3c(25506).hh3cCommon(2).hh3cSSH(22) | hh3cSSHAttemptIpAddrType (1.3.6.1.4.1.25506.2.22.1.2.2) | accessible-for-notify | InetAddressType | INTEGER{ unknown(0), ipv4(1), ipv6(2), dns(16) } | 连接失败的用户的IP地址类型 | 实现与MIB文件定义一致
19-安全 | HH3C-SSH-MIB | hh3c-ssh.mib | iso(1).org(3).dod(6).internet(1).private(4).enterprises(1).hh3c(25506).hh3cCommon(2).hh3cSSH(22) | hh3cSSHAttemptIpAddr (1.3.6.1.4.1.25506.2.22.1.2.3) | accessible-for-notify | InetAddress | OCTET STRING (0..255) | 连接失败的用户的IP地址 | 实现与MIB文件定义一致
19-安全 | HH3C-SSH-MIB | hh3c-ssh.mib | iso(1).org(3).dod(6).internet(1).private(4).enterprises(1).hh3c(25506).hh3cCommon(2).hh3cSSH(22) | hh3cSSHUserAuthFailureReason (1.3.6.1.4.1.25506.2.22.1.2.4) | accessible-for-notify | INTEGER | exceedRetries(1), authTimeout(2), otherReason(3) | 连接失败的原因 | 实现与MIB文件定义一致
20-可靠性 | HH3C-BFD-STD-MIB | hh3c-bfd-std.mib | iso(1).org(3).dod(6).internet(1).private(4).enterprises(1).hh3c(25506).hh3cCommon(2).hh3cBfdMIB(72) | hh3cBfdSessNotificationsEnable(1.3.6.1.4.1.25506.2.72.1.1.3) | read-write | TruthValue | true(1), false(2) | Trap开关控制位 | 实现与MIB文件定义一致
20-可靠性 | VRRP-MIB | rfc2787-vrrp.mib | iso(1).org(3).dod(6).internet(1).mgmt(2).mib-2(1).vrrpMIB(68) | vrrpNodeVersion (1.3.6.1.2.1.68.1.1) | read-only | Integer32 | 同MIB标准取值 | VRRP协议版本号 | 实现与MIB文件定义一致
20-可靠性 | VRRP-MIB | rfc2787-vrrp.mib | iso(1).org(3).dod(6).internet(1).mgmt(2).mib-2(1).vrrpMIB(68) | vrrpNotificationCntl (1.3.6.1.2.1.68.1.2) | read-write | INTEGER | enabled (1), disabled (2) | SNMP陷阱开关 | 实现与MIB文件定义一致
20-可靠性 | VRRP-MIB | rfc2787-vrrp.mib | iso(1).org(3).dod(6).internet(1).mgmt(2).mib-2(1).vrrpMIB(68) | vrrpTrapPacketSrc (1.3.6.1.2.1.68.1.5) | accessible-for-notify | IpAddress | OCTET STRING (4) | 接收VRRP报文的IP地址 | 实现与MIB文件定义一致
20-可靠性 | VRRP-MIB | rfc2787-vrrp.mib | iso(1).org(3).dod(6).internet(1).mgmt(2).mib-2(1).vrrpMIB(68) | vrrpTrapAuthErrorType (1.3.6.1.2.1.68.1.6) | accessible-for-notify | INTEGER | invalidAuthType (1), authTypeMismatch (2), authFailure (3) | 潜在的配置冲突类型 | 实现与MIB文件定义一致
20-可靠性 | VRRP-MIB | rfc2787-vrrp.mib | iso(1).org(3).dod(6).internet(1).mgmt(2).mib-2(1).vrrpMIB(68) | vrrpRouterChecksumErrors (1.3.6.1.2.1.68.2.1) | read-only | Counter32 | 同MIB标准取值 | 接收的校验和无效的VRRP通告报文总数 | 实现与MIB文件定义一致
20-可靠性 | VRRP-MIB | rfc2787-vrrp.mib | iso(1).org(3).dod(6).internet(1).mgmt(2).mib-2(1).vrrpMIB(68) | vrrpRouterVersionErrors (1.3.6.1.2.1.68.2.2) | read-only | Counter32 | 同MIB标准取值 | 接收的协议版本号错误（未知或者不支持）的VRRP通告报文总数 | 实现与MIB文件定义一致
20-可靠性 | VRRP-MIB | rfc2787-vrrp.mib | iso(1).org(3).dod(6).internet(1).mgmt(2).mib-2(1).vrrpMIB(68) | vrrpRouterVrIdErrors (1.3.6.1.2.1.68.2.3) | read-only | Counter32 | 同MIB标准取值 | 接收的备份组ID无效的VRRP通告报文总数 | 实现与MIB文件定义一致
21-网络管理与监控 | DISMAN-EVENT-MIB | rfc2981-disman-event.mib | iso(1).org(3).dod(6).internet(1).mgmt(2).mib-2(1).dismanEventMIB(88) | mteResourceSampleMinimum (1.3.6.1.2.1.88.1.1.1) | read-write | Integer32 | Integer32 (1..2147483647) | mteTriggerFrequency采样时间最小值，单位秒 | 默认为1 为减少持续采样的系统开销，采样间隔必须大于等于该值 修改本节点对已存在的trigger不受影响
21-网络管理与监控 | DISMAN-EVENT-MIB | rfc2981-disman-event.mib | iso(1).org(3).dod(6).internet(1).mgmt(2).mib-2(1).dismanEventMIB(88) | mteResourceSampleInstanceMaximum (1.3.6.1.2.1.88.1.1.2) | read-write | Unsigned32 | 同MIB标准取值 | 系统支持的最大采样实例数目 | 0表示没有上限，无特殊资源限制时应为0 修改此节点不影响已经为活动状态的采样实例，只会阻止新分配的行实例
21-网络管理与监控 | DISMAN-EVENT-MIB | rfc2981-disman-event.mib | iso(1).org(3).dod(6).internet(1).mgmt(2).mib-2(1).dismanEventMIB(88) | mteResourceSampleInstances (1.3.6.1.2.1.88.1.1.3) | read-only | Gauge32 | 同MIB标准取值 | 当前活动状态的采样节点数 | 实现与MIB文件定义一致
21-网络管理与监控 | DISMAN-EVENT-MIB | rfc2981-disman-event.mib | iso(1).org(3).dod(6).internet(1).mgmt(2).mib-2(1).dismanEventMIB(88) | mteResourceSampleInstancesHigh (1.3.6.1.2.1.88.1.1.4) | read-only | Gauge32 | 同MIB标准取值 | 采样节点数峰值 | 实现与MIB文件定义一致
21-网络管理与监控 | DISMAN-EVENT-MIB | rfc2981-disman-event.mib | iso(1).org(3).dod(6).internet(1).mgmt(2).mib-2(1).dismanEventMIB(88) | mteResourceSampleInstanceLacks (1.3.6.1.2.1.88.1.1.5) | read-only | Counter32 | 同MIB标准取值 | 由于超过限制而采样失败的次数 | 实现与MIB文件定义一致
21-网络管理与监控 | DISMAN-EVENT-MIB | rfc2981-disman-event.mib | iso(1).org(3).dod(6).internet(1).mgmt(2).mib-2(1).dismanEventMIB(88) | mteTriggerFailures (1.3.6.1.2.1.88.1.2.1) | read-only | Counter32 | 同MIB标准取值 | Trigger触发条件检查失败的计数 | 实现与MIB文件定义一致
21-网络管理与监控 | DISMAN-EVENT-MIB | rfc2981-disman-event.mib | iso(1).org(3).dod(6).internet(1).mgmt(2).mib-2(1).dismanEventMIB(88) | mteEventFailures (1.3.6.1.2.1.88.1.4.1) | read-only | Counter32 | 同MIB标准取值 | Trigger触发事件检查失败的计数 | 实现与MIB文件定义一致
21-网络管理与监控 | DISMAN-PING-MIB | rfc2925-disman-ping.mib | iso(1).org(3).dod(6).internet(1).mgmt(2).mib-2(1).pingMIB(80) | pingMaxConcurrentRequests (1.3.6.1.2.1.80.1.1) | read-write | Unsigned32 | 同MIB标准取值 | Agent端支持的最大并发操作数 | 仅支持read操作
21-网络管理与监控 | DISMAN-TRACEROUTE-MIB | rfc4560-disman-traceroute.mib | iso(1).org(3).dod(6).internet(1).mgmt(2).mib-2(1).traceRouteMIB(81) | traceRouteMaxConcurrentRequests (1.3.6.1.2.1.81.1.1) | read-write | Unsigned32 | 同MIB标准取值 | 表示可以并发执行的测试个数 | 仅支持read操作
21-网络管理与监控 | HH3C-NQA-MIB | hh3c-nqa.mib | iso(1).org(3).dod(6).internet(1).private(4).enterprises(1).hh3c(25506).hh3cRhw(8).hh3cNqa(3) | hh3cNqaMIBVersion (1.3.6.1.4.1.25506.8.3.1.1) | read-only | DisplayString | OCTET STRING (0..255) | MIB版本 | 实现与MIB文件定义一致
21-网络管理与监控 | HH3C-NQA-MIB | hh3c-nqa.mib | iso(1).org(3).dod(6).internet(1).private(4).enterprises(1).hh3c(25506).hh3cRhw(8).hh3cNqa(3) | hh3cNqaAgentEnable (1.3.6.1.4.1.25506.8.3.1.5) | read-write | INTEGER | Enable(1), disable(2) | 使能NQA测试客户端 | 实现与MIB文件定义一致
21-网络管理与监控 | HH3C-NQA-MIB | hh3c-nqa.mib | iso(1).org(3).dod(6).internet(1).private(4).enterprises(1).hh3c(25506).hh3cRhw(8).hh3cNqa(3) | hh3cNqaServerEnable (1.3.6.1.4.1.25506.8.3.1.8) | read-write | INTEGER | Enable(1), disable(2) | 使能NQA测试服务器 | 实现与MIB文件定义一致
21-网络管理与监控 | HH3C-NQA-MIB | hh3c-nqa.mib | iso(1).org(3).dod(6).internet(1).private(4).enterprises(1).hh3c(25506).hh3cRhw(8).hh3cNqa(3) | hh3cNqaStatsMaxGroupNumber (1.3.6.1.4.1.25506.8.3.1.9) | read-only | Integer32 | 同MIB标准取值 | 保存统计信息的最大组数 | 实现与MIB文件定义一致
21-网络管理与监控 | HH3C-NTP-MIB | hh3c-ntp.mib | iso(1).org(3).dod(6).internet(1).private(4).enterprises(1).hh3c(25506).hh3cRhw(8).hh3cNTP(22) | hh3cNTPSysLeap (1.3.6.1.4.1.25506.8.22.1.1.1) | read-only | INTEGER | noWarning(0), addSecond(1), subtractSecond(2), alarm(3) | 两个bit位的系统跳秒指示器 | 实现与MIB文件定义一致
21-网络管理与监控 | HH3C-NTP-MIB | hh3c-ntp.mib | iso(1).org(3).dod(6).internet(1).private(4).enterprises(1).hh3c(25506).hh3cRhw(8).hh3cNTP(22) | hh3cNTPSysStratum (1.3.6.1.4.1.25506.8.22.1.1.2) | read-only | Integer32 | Integer32 (1..16) | 本地系统时钟层次 | 实现与MIB文件定义一致
21-网络管理与监控 | HH3C-NTP-MIB | hh3c-ntp.mib | iso(1).org(3).dod(6).internet(1).private(4).enterprises(1).hh3c(25506).hh3cRhw(8).hh3cNTP(22) | hh3cNTPSysPrecision (1.3.6.1.4.1.25506.8.22.1.1.3) | read-only | Integer32 | Integer32(-20..20) | 系统时钟的精度 | 实现与MIB文件定义一致
21-网络管理与监控 | HH3C-NTP-MIB | hh3c-ntp.mib | iso(1).org(3).dod(6).internet(1).private(4).enterprises(1).hh3c(25506).hh3cRhw(8).hh3cNTP(22) | hh3cNTPSysRootdelay (1.3.6.1.4.1.25506.8.22.1.1.4) | read-only | OCTET STRING | OCTET STRING (1..128) | 系统根延时 | 实现与MIB文件定义一致
21-网络管理与监控 | HH3C-NTP-MIB | hh3c-ntp.mib | iso(1).org(3).dod(6).internet(1).private(4).enterprises(1).hh3c(25506).hh3cRhw(8).hh3cNTP(22) | hh3cNTPSysRootdispersion (1.3.6.1.4.1.25506.8.22.1.1.5) | read-only | OCTET STRING | OCTET STRING (1..128) | 系统根离差 | 实现与MIB文件定义一致
21-网络管理与监控 | HH3C-NTP-MIB | hh3c-ntp.mib | iso(1).org(3).dod(6).internet(1).private(4).enterprises(1).hh3c(25506).hh3cRhw(8).hh3cNTP(22) | hh3cNTPSysRefid (1.3.6.1.4.1.25506.8.22.1.1.6) | read-only | OCTET STRING | OCTET STRING (1..128) | 本地时钟参考源ID | 实现与MIB文件定义一致
21-网络管理与监控 | HH3C-NTP-MIB | hh3c-ntp.mib | iso(1).org(3).dod(6).internet(1).private(4).enterprises(1).hh3c(25506).hh3cRhw(8).hh3cNTP(22) | hh3cNTPSysReftime (1.3.6.1.4.1.25506.8.22.1.1.7) | read-only | OCTET STRING | OCTET STRING (1..128) | 系统本地时钟最后一次更新的时间戳 | 实现与MIB文件定义一致
21-网络管理与监控 | HH3C-NTP-MIB | hh3c-ntp.mib | iso(1).org(3).dod(6).internet(1).private(4).enterprises(1).hh3c(25506).hh3cRhw(8).hh3cNTP(22) | hh3cNTPSysPoll (1.3.6.1.4.1.25506.8.22.1.1.8) | read-only | Integer32 | Integer32(-20..20) | 系统轮询时间间隔 | 实现与MIB文件定义一致
21-网络管理与监控 | HH3C-NTP-MIB | hh3c-ntp.mib | iso(1).org(3).dod(6).internet(1).private(4).enterprises(1).hh3c(25506).hh3cRhw(8).hh3cNTP(22) | hh3cNTPSysPeer (1.3.6.1.4.1.25506.8.22.1.1.9) | read-only | Integer32 | Integer32(0..2147483647) | 系统指定的参考同步源 | 该节点被hh3cNTPSysSrcPeer替换
21-网络管理与监控 | HH3C-NTP-MIB | hh3c-ntp.mib | iso(1).org(3).dod(6).internet(1).private(4).enterprises(1).hh3c(25506).hh3cRhw(8).hh3cNTP(22) | hh3cNTPSysState (1.3.6.1.4.1.25506.8.22.1.1.10) | read-only | INTEGER | noUpdateClock(0), getfreqInfo(1), clockBySet(2), clockBySetAndNoFreq(3), clockBySyns(4), findError(5) | 本地时钟状态 | 这是指示本地时钟状态的整数 现在不支持clockBySet(2)
21-网络管理与监控 | HH3C-NTP-MIB | hh3c-ntp.mib | iso(1).org(3).dod(6).internet(1).private(4).enterprises(1).hh3c(25506).hh3cRhw(8).hh3cNTP(22) | hh3cNTPSysOffset (1.3.6.1.4.1.25506.8.22.1.1.11) | read-only | OCTET STRING | OCTET STRING (1..128) | 上次本地时钟更新的偏移量 | 实现与MIB文件定义一致
21-网络管理与监控 | HH3C-NTP-MIB | hh3c-ntp.mib | iso(1).org(3).dod(6).internet(1).private(4).enterprises(1).hh3c(25506).hh3cRhw(8).hh3cNTP(22) | hh3cNTPSysDrift (1.3.6.1.4.1.25506.8.22.1.1.12) | read-only | OCTET STRING | OCTET STRING (1..128) | 时钟预制频率 | 实现与MIB文件定义一致
21-网络管理与监控 | HH3C-NTP-MIB | hh3c-ntp.mib | iso(1).org(3).dod(6).internet(1).private(4).enterprises(1).hh3c(25506).hh3cRhw(8).hh3cNTP(22) | hh3cNTPSysCompliance (1.3.6.1.4.1.25506.8.22.1.1.13) | read-only | OCTET STRING | OCTET STRING (1..128) | 系统偏差 | 实现与MIB文件定义一致
21-网络管理与监控 | HH3C-NTP-MIB | hh3c-ntp.mib | iso(1).org(3).dod(6).internet(1).private(4).enterprises(1).hh3c(25506).hh3cRhw(8).hh3cNTP(22) | hh3cNTPSysClock (1.3.6.1.4.1.25506.8.22.1.1.14) | read-only | OCTET STRING | OCTET STRING (1..128) | 系统本地时间 | 实现与MIB文件定义一致
21-网络管理与监控 | HH3C-NTP-MIB | hh3c-ntp.mib | iso(1).org(3).dod(6).internet(1).private(4).enterprises(1).hh3c(25506).hh3cRhw(8).hh3cNTP(22) | hh3cNTPSysStabil (1.3.6.1.4.1.25506.8.22.1.1.15) | read-only | OCTET STRING | OCTET STRING (1..128) | 时钟稳定数值 | 实现与MIB文件定义一致
21-网络管理与监控 | HH3C-NTP-MIB | hh3c-ntp.mib | iso(1).org(3).dod(6).internet(1).private(4).enterprises(1).hh3c(25506).hh3cRhw(8).hh3cNTP(22) | hh3cNTPSysAuthenticate (1.3.6.1.4.1.25506.8.22.1.1.16) | read-write | INTEGER | noAuthenticate(0), authenticate(1) | 系统支持验证的标志 | 实现与MIB文件定义一致
21-网络管理与监控 | HH3C-NTP-MIB | hh3c-ntp.mib | iso(1).org(3).dod(6).internet(1).private(4).enterprises(1).hh3c(25506).hh3cRhw(8).hh3cNTP(22) | hh3cNTPSysPollSec (1.3.6.1.4.1.25506.8.22.1.1.17) | read-write | Integer32 | Integer32(2..1048576) | 系统轮询时间间隔，以秒为单位 | 仅支持read操作
21-网络管理与监控 | HH3C-NTP-MIB | hh3c-ntp.mib | iso(1).org(3).dod(6).internet(1).private(4).enterprises(1).hh3c(25506).hh3cRhw(8).hh3cNTP(22) | hh3cNTPSysClockSec (1.3.6.1.4.1.25506.8.22.1.1.18) | read-only | Integer32 | 同MIB标准取值 | 系统本地时间，以秒为单位 | 实现与MIB文件定义一致
21-网络管理与监控 | HH3C-NTP-MIB | hh3c-ntp.mib | iso(1).org(3).dod(6).internet(1).private(4).enterprises(1).hh3c(25506).hh3cRhw(8).hh3cNTP(22) | hh3cNTPServerIP (1.3.6.1.4.1.25506.8.22.1.1.19) | read-write | IpAddress | OCTET STRING (4) | NTP服务器的IP地址 | 实现与MIB文件定义一致
21-网络管理与监控 | HH3C-NTP-MIB | hh3c-ntp.mib | iso(1).org(3).dod(6).internet(1).private(4).enterprises(1).hh3c(25506).hh3cRhw(8).hh3cNTP(22) | hh3cNTPSysSrcPeer (1.3.6.1.4.1.25506.8.22.1.1.20) | read-only | Unsigned32 | 同MIB标准取值 | 系统指定的参考同步源 | 实现与MIB文件定义一致
21-网络管理与监控 | HH3C-SNMP-EXT-MIB | hh3c-snmp-ext.mib | iso(1).org(3).dod(6).internet(1).private(4).enterprises(1).hh3c(25506).hh3cCommon(2).hh3cSnmpExt(104) | hh3cSnmpExtMaxContextNum (1.3.6.1.4.1.25506.2.104.1.4) | read-only | Integer32 | Integer32 (1..65535) | 系统支持的最大SNMP context数 | 实现与MIB文件定义一致
21-网络管理与监控 | HH3C-SNMP-EXT-MIB | hh3c-snmp-ext.mib | iso(1).org(3).dod(6).internet(1).private(4).enterprises(1).hh3c(25506).hh3cCommon(2).hh3cSnmpExt(104) | hh3cSnmpExtVersion (1.3.6.1.4.1.25506.2.104.1.5) | read-write | BITS | BITS { snmpV1(0), snmpV2c(1), snmpV3(2) } | SNMP版本号 | 实现与MIB文件定义一致
21-网络管理与监控 | HH3C-SNMP-EXT-MIB | hh3c-snmp-ext.mib | iso(1).org(3).dod(6).internet(1).private(4).enterprises(1).hh3c(25506).hh3cCommon(2).hh3cSnmpExt(104) | hh3cSnmpExtTrapSource (1.3.6.1.4.1.25506.2.104.1.6) | read-only | SnmpAdminString | OCTET STRING (0..255) | 发送trap的源IP地址所属接口 | 实现与MIB文件定义一致
21-网络管理与监控 | HH3C-SNMP-EXT-MIB | hh3c-snmp-ext.mib | iso(1).org(3).dod(6).internet(1).private(4).enterprises(1).hh3c(25506).hh3cCommon(2).hh3cSnmpExt(104) | hh3cSnmpExtInformSource (1.3.6.1.4.1.25506.2.104.1.7) | read-only | SnmpAdminString | OCTET STRING(1..63) | 发送inform的源IP地址所属接口 | 实现与MIB文件定义一致
21-网络管理与监控 | RMON2-MIB | rfc4502-rmon2.mib | iso(1).org(3).dod(6).internet(1).mgmt(2).mib-2(1).rmon(16) | probeCapabilities (1.3.6.1.2.1.16.19.1) | read-only | BITS | BITS { etherStats(0), historyControl(1), etherHistory(2), alarm(3), hosts(4), hostTopN(5), matrix(6), filter(7), capture(8), event(9), tokenRingMLStats(10), tokenRingPStats(11), tokenRingMLHistory(12), tokenRingPHistory(13), ringStation(14), ringStationOrder(15), ringStationConfig(16), sourceRouting(17), protocolDirectory(18), protocolDistribution(19), addressMapping(20), nlHost(21), nlMatrix(22), alHost(23), alMatrix(24), usrHistory(25), probeConfig(26) } | 探测能力 | 实现与MIB文件定义一致
21-网络管理与监控 | RMON2-MIB | rfc4502-rmon2.mib | iso(1).org(3).dod(6).internet(1).mgmt(2).mib-2(1).rmon(16) | probeSoftwareRev (1.3.6.1.2.1.16.19.2) | read-only | OCTET STRING | OCTET STRING (0..15) | 探测软件修订版本 | 实现与MIB文件定义一致
21-网络管理与监控 | RMON2-MIB | rfc4502-rmon2.mib | iso(1).org(3).dod(6).internet(1).mgmt(2).mib-2(1).rmon(16) | probeDateTime (1.3.6.1.2.1.16.19.4) | read-only | OCTET STRING | OCTET STRING (0 ¦ 8 ¦ 11) | 探测时间 | 实现与MIB文件定义一致
21-网络管理与监控 | RMON2-MIB | rfc4502-rmon2.mib | iso(1).org(3).dod(6).internet(1).mgmt(2).mib-2(1).rmon(16) | probeResetControl (1.3.6.1.2.1.16.19.5) | read-write | INTEGER | running(1), warmBoot(2), coldBoot(3) | 探测重启系统 | 只支持读操作
21-网络管理与监控 | SFLOW-MIB | sflow.mib | iso(1).org(3).dod(6).internet(1).private(4).enterprises(1).sflow(14706).sFlowMIB(1).sFlowAgent(1) | sFlowVersion (1.3.6.1.4.1.14706.1.1.1) | read-only | SnmpAdminString | 同MIB标准取值 | 版本信息 | 实现与MIB文件定义一致
21-网络管理与监控 | SFLOW-MIB | sflow.mib | iso(1).org(3).dod(6).internet(1).private(4).enterprises(1).sflow(14706).sFlowMIB(1).sFlowAgent(1) | sFlowAgentAddressType (1.3.6.1.4.1.14706.1.1.2) | read-only | InetAddressType | 同MIB标准取值 | agent地址类型 | 实现与MIB文件定义一致
21-网络管理与监控 | SFLOW-MIB | sflow.mib | iso(1).org(3).dod(6).internet(1).private(4).enterprises(1).sflow(14706).sFlowMIB(1).sFlowAgent(1) | sFlowAgentAddress (1.3.6.1.4.1.14706.1.1.3) | read-only | InetAddress | 同MIB标准取值 | agent地址 | 实现与MIB文件定义一致
21-网络管理与监控 | SNMP-FRAMEWORK-MIB | rfc2571-snmp-framework.mib | iso(1).org(3).dod(6).internet(1).snmpV2(6).snmpModules(3).snmpFrameworkMIB(10) | snmpEngineID (1.3.6.1.6.3.10.2.1.1) | read-only | SnmpEngineID | 同标准MIB定义 | SNMP引擎ID | 实现与MIB文件定义一致 snmpEngineID的算法介绍： snmpEngineID共有16个字节，最前面的4个字节为SNMP实体的企业ID（由IANA分配），在这4个字节当中，第一个bit位被设置为1。举例说明，H3C企业ID为25506，snmpEngineID前4个字应该为'0x80 0x00 0x63 0xA2' 第5个字节为'0x80'，表示接下来的信息为“厂家指定” 第6个字节开始是设备的最小MAC地址，剩下的4个字节是MDC编号
21-网络管理与监控 | SNMP-FRAMEWORK-MIB | rfc2571-snmp-framework.mib | iso(1).org(3).dod(6).internet(1).snmpV2(6).snmpModules(3).snmpFrameworkMIB(10) | snmpEngineBoots (1.3.6.1.6.3.10.2.1.2) | read-only | Integer32 | Integer32 (1..2147483647) | SNMP引擎计数 | snmpEngineBoots的算法介绍： 如果SNMP协议栈从去使能状态进入使能状态，snmpEngineBoots自动加1 如果snmpEngineID被配置修改且新值同上一次的值不相同，snmpEngineBoots将恢复为1 如果snmpEngineTime到达最大值，snmpEngineBoots将自动加1
21-网络管理与监控 | SNMP-FRAMEWORK-MIB | rfc2571-snmp-framework.mib | iso(1).org(3).dod(6).internet(1).snmpV2(6).snmpModules(3).snmpFrameworkMIB(10) | snmpEngineTime (1.3.6.1.6.3.10.2.1.3) | read-only | Integer32 | Integer32 (0..2147483647) | SNMP引擎时间，单位为秒 | 实现与MIB文件定义一致
21-网络管理与监控 | SNMP-FRAMEWORK-MIB | rfc2571-snmp-framework.mib | iso(1).org(3).dod(6).internet(1).snmpV2(6).snmpModules(3).snmpFrameworkMIB(10) | snmpEngineMaxMessageSize (1.3.6.1.6.3.10.2.1.4) | read-only | Integer32 | Integer32 (484..2147483647) | SNMP引擎最大消息长度 | 实现与MIB文件定义一致
21-网络管理与监控 | SNMP-MPD-MIB | rfc2572-snmp-mpd.mib | iso(1).org(3).dod(6).internet(1).snmpV2(6).snmpModules(3).snmpMPDMIB(11) | snmpUnknownSecurityModels (1.3.6.1.6.3.11.2.1.1) | read-only | Counter32 | 同标准MIB取值 | 因SNMP消息包含了不支持的或无法识别的安全模型而被丢弃的接收包的数量 | 实现与MIB文件定义一致
21-网络管理与监控 | SNMP-MPD-MIB | rfc2572-snmp-mpd.mib | iso(1).org(3).dod(6).internet(1).snmpV2(6).snmpModules(3).snmpMPDMIB(11) | snmpInvalidMsgs (1.3.6.1.6.3.11.2.1.2) | read-only | Counter32 | 同标准MIB取值 | 因SNMP消息包含无效信息而被丢弃的接收包的数量 | 实现与MIB文件定义一致
21-网络管理与监控 | SNMP-MPD-MIB | rfc2572-snmp-mpd.mib | iso(1).org(3).dod(6).internet(1).snmpV2(6).snmpModules(3).snmpMPDMIB(11) | snmpUnknownPDUHandlers (1.3.6.1.6.3.11.2.1.3) | read-only | Counter32 | 同标准MIB取值 | 因无法处理PDU而被丢弃的接收包的数量 例如，尽管由正确的EngineID和PDU类型构成的SNMP报文，如果该类型没有被注册，那么同样会被丢弃 | 实现与MIB文件定义一致
21-网络管理与监控 | SNMP-TARGET-MIB | rfc2573-snmp-target.mib | iso(1).org(3).dod(6).internet(1).snmpV2(6).snmpModules(3).snmpTargetMIB(12) | snmpTargetSpinLock (1.3.6.1.6.3.12.1.1) | read-write | TestAndIncr | 同标准MIB取值 | 目标配置锁 | 实现与MIB文件定义一致
21-网络管理与监控 | SNMP-TARGET-MIB | rfc2573-snmp-target.mib | iso(1).org(3).dod(6).internet(1).snmpV2(6).snmpModules(3).snmpTargetMIB(12) | snmpUnavailableContexts (1.3.6.1.6.3.12.1.4) | read-only | Counter32 | 同标准MIB取值 | 由于消息中包含的上下文不可用，SNMP引擎收到的数据包被丢弃的总数 | 实现与MIB文件定义一致
21-网络管理与监控 | SNMP-TARGET-MIB | rfc2573-snmp-target.mib | iso(1).org(3).dod(6).internet(1).snmpV2(6).snmpModules(3).snmpTargetMIB(12) | snmpUnknownContexts (1.3.6.1.6.3.12.1.5) | read-only | Counter32 | 同标准MIB取值 | 由于消息中包含了未知的上下文，SNMP引擎收到的数据包被丢弃的总数 | 实现与MIB文件定义一致
21-网络管理与监控 | SNMP-USER-BASED-SM-MIB | rfc3414-snmp-usm.mib | iso(1).org(3).dod(6).internet(1).snmpV2(6).snmpModules(3).snmpUsmMIB(15) | usmStatsUnsupportedSecLevels (1.3.6.1.6.3.15.1.1.1) | read-only | Counter32 | 同标准MIB取值 | SNMP引擎接收到的但因为请求了一个SNMP引擎不可知或者其他方式不可用的安全级别而被丢弃的数据包总数 | 实现与MIB文件定义一致
21-网络管理与监控 | SNMP-USER-BASED-SM-MIB | rfc3414-snmp-usm.mib | iso(1).org(3).dod(6).internet(1).snmpV2(6).snmpModules(3).snmpUsmMIB(15) | usmStatsNotInTimeWindows (1.3.6.1.6.3.15.1.1.2) | read-only | Counter32 | 同标准MIB取值 | SNMP引擎收到的但因出现在授权的SNMP引擎窗口之外被丢弃的数据包总数 | 实现与MIB文件定义一致
21-网络管理与监控 | SNMP-USER-BASED-SM-MIB | rfc3414-snmp-usm.mib | iso(1).org(3).dod(6).internet(1).snmpV2(6).snmpModules(3).snmpUsmMIB(15) | usmStatsUnknownUserNames (1.3.6.1.6.3.15.1.1.3) | read-only | Counter32 | 同标准MIB取值 | SNMP引擎接收到的但因为引用了一个SNMP引擎不可知的用户而被丢弃的数据包总数 | 实现与MIB文件定义一致
21-网络管理与监控 | SNMP-USER-BASED-SM-MIB | rfc3414-snmp-usm.mib | iso(1).org(3).dod(6).internet(1).snmpV2(6).snmpModules(3).snmpUsmMIB(15) | usmStatsUnknownEngineIDs (1.3.6.1.6.3.15.1.1.4) | read-only | Counter32 | 同标准MIB取值 | SNMP引擎接收到的但因为引用了一个SNMP引擎不可知的snmpEngineID而被丢弃的数据包总数 | 实现与MIB文件定义一致
21-网络管理与监控 | SNMP-USER-BASED-SM-MIB | rfc3414-snmp-usm.mib | iso(1).org(3).dod(6).internet(1).snmpV2(6).snmpModules(3).snmpUsmMIB(15) | usmStatsWrongDigests (1.3.6.1.6.3.15.1.1.5) | read-only | Counter32 | 同标准MIB取值 | SNMP引擎收到的但因为它们不包含预期的摘要值而被丢弃的数据包总数 | 实现与MIB文件定义一致
21-网络管理与监控 | SNMP-USER-BASED-SM-MIB | rfc3414-snmp-usm.mib | iso(1).org(3).dod(6).internet(1).snmpV2(6).snmpModules(3).snmpUsmMIB(15) | usmStatsDecryptionErrors (1.3.6.1.6.3.15.1.1.6) | read-only | Counter32 | 同标准MIB取值 | SNMP引擎接收到的但因为它们无法被解密而被丢弃的数据包总数 | 实现与MIB文件定义一致
21-网络管理与监控 | SNMP-USER-BASED-SM-MIB | rfc3414-snmp-usm.mib | iso(1).org(3).dod(6).internet(1).snmpV2(6).snmpModules(3).snmpUsmMIB(15) | usmUserSpinLock (1.3.6.1.6.3.15.1.2.1) | read-write | TestAndIncr | 同标准MIB取值 | 用户配置锁 | 实现与MIB文件定义一致
21-网络管理与监控 | SNMPv2-MIB | rfc3418-snmpv2.mib | iso(1).org(3).dod(6).internet(1).snmpV2(6).snmpModules(3).snmpMIB(1) | snmpTrapOID (1.3.6.1.6.3.1.1.4.1) | accessible-for-notify | OBJECT IDENTIFIER | 同标准MIB取值 | Trap消息中的OID | 实现与MIB文件定义一致
21-网络管理与监控 | SNMPv2-MIB | rfc3418-snmpv2.mib | iso(1).org(3).dod(6).internet(1).snmpV2(6).snmpModules(3).snmpMIB(1) | snmpTrapEnterprise (1.3.6.1.6.3.1.1.4.3) | accessible-for-notify | OBJECT IDENTIFIER | 同标准MIB取值 | Trap消息中的企业ID | 实现与MIB文件定义一致
21-网络管理与监控 | SNMPv2-MIB | rfc3418-snmpv2.mib | iso(1).org(3).dod(6).internet(1).snmpV2(6).snmpModules(3).snmpMIB(1) | snmpSetSerialNo (1.3.6.1.6.3.1.1.6.1) | read-write | TestAndIncr | 同标准MIB取值 | 用于协调作为管理工作站的SNMPv2实体的set操作安全锁 | 实现与MIB文件定义一致
21-网络管理与监控 | SNMPv2-MIB | rfc3418-snmpv2.mib | iso(1).org(3).dod(6).internet(1).snmpV2(6).snmpModules(3).snmpMIB(1) | snmpInPkts (1.3.6.1.2.1.11.1) | read-only | Counter32 | 同标准MIB取值 | Agent收到的数据报文个数 | 实现与MIB文件定义一致
21-网络管理与监控 | SNMPv2-MIB | rfc3418-snmpv2.mib | iso(1).org(3).dod(6).internet(1).snmpV2(6).snmpModules(3).snmpMIB(1) | snmpOutPkts (1.3.6.1.2.1.11.2) | read-only | Counter32 | 同标准MIB取值 | Agent发送给别的SNMP实体的数据报文个数 | 实现与MIB文件定义一致
21-网络管理与监控 | SNMPv2-MIB | rfc3418-snmpv2.mib | iso(1).org(3).dod(6).internet(1).snmpV2(6).snmpModules(3).snmpMIB(1) | snmpInBadVersions (1.3.6.1.2.1.11.3) | read-only | Counter32 | 同标准MIB取值 | 版本不支持的数据报文个数 | 实现与MIB文件定义一致
21-网络管理与监控 | SNMPv2-MIB | rfc3418-snmpv2.mib | iso(1).org(3).dod(6).internet(1).snmpV2(6).snmpModules(3).snmpMIB(1) | snmpInBadCommunityNames (1.3.6.1.2.1.11.4) | read-only | Counter32 | 同标准MIB取值 | 使用了非法团体名的数据报文个数 | 实现与MIB文件定义一致
21-网络管理与监控 | SNMPv2-MIB | rfc3418-snmpv2.mib | iso(1).org(3).dod(6).internet(1).snmpV2(6).snmpModules(3).snmpMIB(1) | snmpInBadCommunityUses (1.3.6.1.2.1.11.5) | read-only | Counter32 | 同标准MIB取值 | 包含了超出团体名权限的操作的数据报文个数 | 实现与MIB文件定义一致
21-网络管理与监控 | SNMPv2-MIB | rfc3418-snmpv2.mib | iso(1).org(3).dod(6).internet(1).snmpV2(6).snmpModules(3).snmpMIB(1) | snmpInASNParseErrs (1.3.6.1.2.1.11.6) | read-only | Counter32 | 同标准MIB取值 | 在解码过程中发生ASN.1错误的数据报文个数 | 实现与MIB文件定义一致
21-网络管理与监控 | SNMPv2-MIB | rfc3418-snmpv2.mib | iso(1).org(3).dod(6).internet(1).snmpV2(6).snmpModules(3).snmpMIB(1) | snmpInTooBigs (1.3.6.1.2.1.11.8) | read-only | Counter32 | 同标准MIB取值 | TooBig错误的数据报文个数 | 读值永远为0
21-网络管理与监控 | SNMPv2-MIB | rfc3418-snmpv2.mib | iso(1).org(3).dod(6).internet(1).snmpV2(6).snmpModules(3).snmpMIB(1) | snmpInNoSuchNames (1.3.6.1.2.1.11.9) | read-only | Counter32 | 同标准MIB取值 | NoSuchName错误的数据报文个数 | 读值永远为0
21-网络管理与监控 | SNMPv2-MIB | rfc3418-snmpv2.mib | iso(1).org(3).dod(6).internet(1).snmpV2(6).snmpModules(3).snmpMIB(1) | snmpInBadValues (1.3.6.1.2.1.11.10) | read-only | Counter32 | 同标准MIB取值 | 错误类型为BadValues的数据报文个数 | 读值永远为0
21-网络管理与监控 | SNMPv2-MIB | rfc3418-snmpv2.mib | iso(1).org(3).dod(6).internet(1).snmpV2(6).snmpModules(3).snmpMIB(1) | snmpInReadOnlys (1.3.6.1.2.1.11.11) | read-only | Counter32 | 同标准MIB取值 | readOnly错误的数据报文个数 | 读值永远为0
21-网络管理与监控 | SNMPv2-MIB | rfc3418-snmpv2.mib | iso(1).org(3).dod(6).internet(1).snmpV2(6).snmpModules(3).snmpMIB(1) | snmpInGenErrs (1.3.6.1.2.1.11.12) | read-only | Counter32 | 同标准MIB取值 | genErr错误的数据报文个数 | 读值永远为0
21-网络管理与监控 | SNMPv2-MIB | rfc3418-snmpv2.mib | iso(1).org(3).dod(6).internet(1).snmpV2(6).snmpModules(3).snmpMIB(1) | snmpInTotalReqVars (1.3.6.1.2.1.11.13) | read-only | Counter32 | 同标准MIB取值 | 已成功获取的MIB对象个数 | 实现与MIB文件定义一致
21-网络管理与监控 | SNMPv2-MIB | rfc3418-snmpv2.mib | iso(1).org(3).dod(6).internet(1).snmpV2(6).snmpModules(3).snmpMIB(1) | snmpInTotalSetVars (1.3.6.1.2.1.11.14) | read-only | Counter32 | 同标准MIB取值 | 已成功修改的MIB对象个数 | 实现与MIB文件定义一致
21-网络管理与监控 | SNMPv2-MIB | rfc3418-snmpv2.mib | iso(1).org(3).dod(6).internet(1).snmpV2(6).snmpModules(3).snmpMIB(1) | snmpInGetRequests (1.3.6.1.2.1.11.15) | read-only | Counter32 | 同标准MIB取值 | 已接收并处理的Get请求的个数 | 实现与MIB文件定义一致
21-网络管理与监控 | SNMPv2-MIB | rfc3418-snmpv2.mib | iso(1).org(3).dod(6).internet(1).snmpV2(6).snmpModules(3).snmpMIB(1) | snmpInGetNexts (1.3.6.1.2.1.11.16) | read-only | Counter32 | 同标准MIB取值 | 已接收并处理的GetNext请求的个数 | 实现与MIB文件定义一致
21-网络管理与监控 | SNMPv2-MIB | rfc3418-snmpv2.mib | iso(1).org(3).dod(6).internet(1).snmpV2(6).snmpModules(3).snmpMIB(1) | snmpInSetRequests (1.3.6.1.2.1.11.17) | read-only | Counter32 | 同标准MIB取值 | 已接收并处理的Set请求的个数 | 实现与MIB文件定义一致
21-网络管理与监控 | SNMPv2-MIB | rfc3418-snmpv2.mib | iso(1).org(3).dod(6).internet(1).snmpV2(6).snmpModules(3).snmpMIB(1) | snmpOutTooBigs (1.3.6.1.2.1.11.20) | read-only | Counter32 | 同标准MIB取值 | 代理的TooBig错误的数据报文个数 | 实现与MIB文件定义一致
21-网络管理与监控 | SNMPv2-MIB | rfc3418-snmpv2.mib | iso(1).org(3).dod(6).internet(1).snmpV2(6).snmpModules(3).snmpMIB(1) | snmpOutNoSuchNames (1.3.6.1.2.1.11.21) | read-only | Counter32 | 同标准MIB取值 | 代理的NoSuchName错误的数据报文个数 | 实现与MIB文件定义一致
21-网络管理与监控 | SNMPv2-MIB | rfc3418-snmpv2.mib | iso(1).org(3).dod(6).internet(1).snmpV2(6).snmpModules(3).snmpMIB(1) | snmpOutBadValues (1.3.6.1.2.1.11.22) | read-only | Counter32 | 同标准MIB取值 | 代理的错误类型为BadValues的数据报文个数 | 实现与MIB文件定义一致
21-网络管理与监控 | SNMPv2-MIB | rfc3418-snmpv2.mib | iso(1).org(3).dod(6).internet(1).snmpV2(6).snmpModules(3).snmpMIB(1) | snmpOutGenErrs (1.3.6.1.2.1.11.24) | read-only | Counter32 | 同标准MIB取值 | 代理的genErr错误的数据报文个数 | 实现与MIB文件定义一致
21-网络管理与监控 | SNMPv2-MIB | rfc3418-snmpv2.mib | iso(1).org(3).dod(6).internet(1).snmpV2(6).snmpModules(3).snmpMIB(1) | snmpOutGetRequests (1.3.6.1.2.1.11.25) | read-only | Counter32 | 同标准MIB取值 | 代理的Get请求的个数 | 实现与MIB文件定义一致
21-网络管理与监控 | SNMPv2-MIB | rfc3418-snmpv2.mib | iso(1).org(3).dod(6).internet(1).snmpV2(6).snmpModules(3).snmpMIB(1) | snmpOutGetNexts (1.3.6.1.2.1.11.26) | read-only | Counter32 | 同标准MIB取值 | 代理的GetNext请求的个数 | 实现与MIB文件定义一致
21-网络管理与监控 | SNMPv2-MIB | rfc3418-snmpv2.mib | iso(1).org(3).dod(6).internet(1).snmpV2(6).snmpModules(3).snmpMIB(1) | snmpOutSetRequests (1.3.6.1.2.1.11.27) | read-only | Counter32 | 同标准MIB取值 | 代理的Set请求的个数 | 实现与MIB文件定义一致
21-网络管理与监控 | SNMPv2-MIB | rfc3418-snmpv2.mib | iso(1).org(3).dod(6).internet(1).snmpV2(6).snmpModules(3).snmpMIB(1) | snmpOutGetResponses (1.3.6.1.2.1.11.28) | read-only | Counter32 | 同标准MIB取值 | 代理的Get响应的个数 | 实现与MIB文件定义一致
21-网络管理与监控 | SNMPv2-MIB | rfc3418-snmpv2.mib | iso(1).org(3).dod(6).internet(1).snmpV2(6).snmpModules(3).snmpMIB(1) | snmpOutTraps (1.3.6.1.2.1.11.29) | read-only | Counter32 | 同标准MIB取值 | 已接收并处理的Trap和Inform报文的个数 | 实现与MIB文件定义一致
21-网络管理与监控 | SNMPv2-MIB | rfc3418-snmpv2.mib | iso(1).org(3).dod(6).internet(1).snmpV2(6).snmpModules(3).snmpMIB(1) | snmpEnableAuthenTraps (1.3.6.1.2.1.11.30) | read-write | INTEGER | enabled(1), disabled(2) | 认证失败Trap的开关 | 默认值为 enabled(1)
21-网络管理与监控 | SNMPv2-MIB | rfc3418-snmpv2.mib | iso(1).org(3).dod(6).internet(1).snmpV2(6).snmpModules(3).snmpMIB(1) | snmpSilentDrops (1.3.6.1.2.1.11.31) | read-only | Counter32 | 同标准MIB取值 | 被丢弃的响应数据报文个数 | 实现与MIB文件定义一致
21-网络管理与监控 | SNMPv2-MIB | rfc3418-snmpv2.mib | iso(1).org(3).dod(6).internet(1).snmpV2(6).snmpModules(3).snmpMIB(1) | snmpProxyDrops (1.3.6.1.2.1.11.32) | read-only | Counter32 | 同标准MIB取值 | 被丢弃的代理转发数据报文个数 | 读值永远为0

## 表节点
分册名 | 模块名 | MIB文件名 | 根节点 | 父节点名称 | 功能描述 | 操作支持情况 | 子节点名称及OID | 最大访问权限 | 数据类型 | 有效范围 | 含义 | 实现规格 | 表节点信息
02-基础配置 | HH3C-CONFIG-MAN-MIB | hh3c-config-man.mib | iso(1).org(3).dod(6).internet(1).private(4).enterprises(1).hh3c(25506).hh3cCommon(2).hh3cConfig(4) | hh3cCfgLogTable | 本表用来记录设备配置的改变相关操作。 | 创建约束：不支持 修改约束：不支持 删除约束：不支持 读取约束：支持 | hh3cCfgLogIndex (1.3.6.1.4.1.25506.2.4.1.1.7.1.1) | not-accessible | Integer32 | Integer32 (1～2147483647) | 配置操作日志表索引 | 实现与MIB文件定义一致 | 该表的索引节点是hh3cCfgLogIndex。
02-基础配置 | HH3C-CONFIG-MAN-MIB | hh3c-config-man.mib | iso(1).org(3).dod(6).internet(1).private(4).enterprises(1).hh3c(25506).hh3cCommon(2).hh3cConfig(4) | hh3cCfgLogTable | 本表用来记录设备配置的改变相关操作。 | 创建约束：不支持 修改约束：不支持 删除约束：不支持 读取约束：支持 | hh3cCfgLogTime (1.3.6.1.4.1.25506.2.4.1.1.7.1.2) | read-only | TimeTicks | TimeTicks (0～4294967295) | 配置操作日志生成时间 | 实现与MIB文件定义一致 | 该表的索引节点是hh3cCfgLogIndex。
02-基础配置 | HH3C-CONFIG-MAN-MIB | hh3c-config-man.mib | iso(1).org(3).dod(6).internet(1).private(4).enterprises(1).hh3c(25506).hh3cCommon(2).hh3cConfig(4) | hh3cCfgLogTable | 本表用来记录设备配置的改变相关操作。 | 创建约束：不支持 修改约束：不支持 删除约束：不支持 读取约束：支持 | hh3cCfgLogSrcCmd (1.3.6.1.4.1.25506.2.4.1.1.7.1.3) | read-only | INTEGER | cmdLine(1) snmp(2) other(3) | 配置操作日志源命令类型 | 实现与MIB文件定义一致 | 该表的索引节点是hh3cCfgLogIndex。
02-基础配置 | HH3C-CONFIG-MAN-MIB | hh3c-config-man.mib | iso(1).org(3).dod(6).internet(1).private(4).enterprises(1).hh3c(25506).hh3cCommon(2).hh3cConfig(4) | hh3cCfgLogTable | 本表用来记录设备配置的改变相关操作。 | 创建约束：不支持 修改约束：不支持 删除约束：不支持 读取约束：支持 | hh3cCfgLogSrcData (1.3.6.1.4.1.25506.2.4.1.1.7.1.4) | read-only | INTEGER | erase(1) runningData(2) commandSource(3) startupData(4) local(5) netFtp(6) hotPlugging(7) | 配置操作日志记录源数据 | 实现与MIB文件定义一致 | 该表的索引节点是hh3cCfgLogIndex。
02-基础配置 | HH3C-CONFIG-MAN-MIB | hh3c-config-man.mib | iso(1).org(3).dod(6).internet(1).private(4).enterprises(1).hh3c(25506).hh3cCommon(2).hh3cConfig(4) | hh3cCfgLogTable | 本表用来记录设备配置的改变相关操作。 | 创建约束：不支持 修改约束：不支持 删除约束：不支持 读取约束：支持 | hh3cCfgLogDesData (1.3.6.1.4.1.25506.2.4.1.1.7.1.5) | read-only | INTEGER | unknown(1) runningData(2) commandSource(3) startupData(4) local(5) netFtp(6) hotPlugging(7) | 配置操作日志记录目的数据 | 实现与MIB文件定义一致 | 该表的索引节点是hh3cCfgLogIndex。
02-基础配置 | HH3C-CONFIG-MAN-MIB | hh3c-config-man.mib | iso(1).org(3).dod(6).internet(1).private(4).enterprises(1).hh3c(25506).hh3cCommon(2).hh3cConfig(4) | hh3cCfgLogTable | 本表用来记录设备配置的改变相关操作。 | 创建约束：不支持 修改约束：不支持 删除约束：不支持 读取约束：支持 | hh3cCfgLogTerminalType (1.3.6.1.4.1.25506.2.4.1.1.7.1.6) | read-only | INTEGER | notApplicable(1) unknown(2) console(3) terminal(4) virtual(5) auxiliary(6) | 配置操作日志记录终端类型 | 实现与MIB文件定义一致 | 该表的索引节点是hh3cCfgLogIndex。
02-基础配置 | HH3C-CONFIG-MAN-MIB | hh3c-config-man.mib | iso(1).org(3).dod(6).internet(1).private(4).enterprises(1).hh3c(25506).hh3cCommon(2).hh3cConfig(4) | hh3cCfgLogTable | 本表用来记录设备配置的改变相关操作。 | 创建约束：不支持 修改约束：不支持 删除约束：不支持 读取约束：支持 | hh3cCfgLogTerminalUser (1.3.6.1.4.1.25506.2.4.1.1.7.1.7) | read-only | DisplayString | OCTET STRING (0～64) | 配置操作日志记录命令行终端的用户名 | 用户通过SNMP协议修改配置时，使用SNMP v3的用户名作为实例值 | 该表的索引节点是hh3cCfgLogIndex。
02-基础配置 | HH3C-CONFIG-MAN-MIB | hh3c-config-man.mib | iso(1).org(3).dod(6).internet(1).private(4).enterprises(1).hh3c(25506).hh3cCommon(2).hh3cConfig(4) | hh3cCfgLogTable | 本表用来记录设备配置的改变相关操作。 | 创建约束：不支持 修改约束：不支持 删除约束：不支持 读取约束：支持 | hh3cCfgLogTerminalNum (1.3.6.1.4.1.25506.2.4.1.1.7.1.8) | read-only | Integer32 | Integer32 (-2147483648～2147483647) | 配置操作日志记录终端数量 | 当配置命令类型不是命令行时，将会使用-1 | 该表的索引节点是hh3cCfgLogIndex。
02-基础配置 | HH3C-CONFIG-MAN-MIB | hh3c-config-man.mib | iso(1).org(3).dod(6).internet(1).private(4).enterprises(1).hh3c(25506).hh3cCommon(2).hh3cConfig(4) | hh3cCfgLogTable | 本表用来记录设备配置的改变相关操作。 | 创建约束：不支持 修改约束：不支持 删除约束：不支持 读取约束：支持 | hh3cCfgLogTerminalLocation (1.3.6.1.4.1.25506.2.4.1.1.7.1.9) | read-only | DisplayString | OCTET STRING (0～64) | 配置操作日志记录用户位置信息 | 实现与MIB文件定义一致 | 该表的索引节点是hh3cCfgLogIndex。
02-基础配置 | HH3C-CONFIG-MAN-MIB | hh3c-config-man.mib | iso(1).org(3).dod(6).internet(1).private(4).enterprises(1).hh3c(25506).hh3cCommon(2).hh3cConfig(4) | hh3cCfgLogTable | 本表用来记录设备配置的改变相关操作。 | 创建约束：不支持 修改约束：不支持 删除约束：不支持 读取约束：支持 | hh3cCfgLogCmdSrcAddress (1.3.6.1.4.1.25506.2.4.1.1.7.1.10) | read-only | IpAddress | OCTET STRING (4) | 配置操作日志记录用户Ip地址信息 | 实现与MIB文件定义一致 | 该表的索引节点是hh3cCfgLogIndex。
02-基础配置 | HH3C-CONFIG-MAN-MIB | hh3c-config-man.mib | iso(1).org(3).dod(6).internet(1).private(4).enterprises(1).hh3c(25506).hh3cCommon(2).hh3cConfig(4) | hh3cCfgLogTable | 本表用来记录设备配置的改变相关操作。 | 创建约束：不支持 修改约束：不支持 删除约束：不支持 读取约束：支持 | hh3cCfgLogVirHost (1.3.6.1.4.1.25506.2.4.1.1.7.1.11) | read-only | DisplayString | OCTET STRING (0～64) | 配置操作日志记录远端主机名 | 如果hh3cCfgLogTerminalType的值为“virtual”，则为所连接的远程系统的主机名。其他为零长度字符串 | 该表的索引节点是hh3cCfgLogIndex。
02-基础配置 | HH3C-CONFIG-MAN-MIB | hh3c-config-man.mib | iso(1).org(3).dod(6).internet(1).private(4).enterprises(1).hh3c(25506).hh3cCommon(2).hh3cConfig(4) | hh3cCfgLogTable | 本表用来记录设备配置的改变相关操作。 | 创建约束：不支持 修改约束：不支持 删除约束：不支持 读取约束：支持 | hh3cCfgLogUserName (1.3.6.1.4.1.25506.2.4.1.1.7.1.12) | read-only | DisplayString | OCTET STRING (0～64) | 配置操作日志记录服务用户名 | hh3cCfgLogSrcData节点以及hh3cCfgLogDesData节点取值为“netFtp”以外的其他值时均为零长 | 该表的索引节点是hh3cCfgLogIndex。
02-基础配置 | HH3C-CONFIG-MAN-MIB | hh3c-config-man.mib | iso(1).org(3).dod(6).internet(1).private(4).enterprises(1).hh3c(25506).hh3cCommon(2).hh3cConfig(4) | hh3cCfgLogTable | 本表用来记录设备配置的改变相关操作。 | 创建约束：不支持 修改约束：不支持 删除约束：不支持 读取约束：支持 | hh3cCfgLogServerAddress (1.3.6.1.4.1.25506.2.4.1.1.7.1.13) | read-only | IpAddress | OCTET STRING (4) | 配置操作日志记录服务器地址 | 当hh3cCfgLogSrcData节点以及hh3cCfgLogDesData节点取值为非“netFtp”以外的其他值时，实例值为0.0.0.0 | 该表的索引节点是hh3cCfgLogIndex。
02-基础配置 | HH3C-CONFIG-MAN-MIB | hh3c-config-man.mib | iso(1).org(3).dod(6).internet(1).private(4).enterprises(1).hh3c(25506).hh3cCommon(2).hh3cConfig(4) | hh3cCfgLogTable | 本表用来记录设备配置的改变相关操作。 | 创建约束：不支持 修改约束：不支持 删除约束：不支持 读取约束：支持 | hh3cCfgLogFile (1.3.6.1.4.1.25506.2.4.1.1.7.1.14) | read-only | DisplayString | OCTET STRING (0～64) | 配置操作日志记录当前配置文件名 | 实现与MIB文件定义一致 | 该表的索引节点是hh3cCfgLogIndex。
02-基础配置 | HH3C-CONFIG-MAN-MIB | hh3c-config-man.mib | iso(1).org(3).dod(6).internet(1).private(4).enterprises(1).hh3c(25506).hh3cCommon(2).hh3cConfig(4) | hh3cCfgOperateTable | 本表主要实现在网管服务器和设备之间的配置传输操作，传输协议可用FTP协议或TFTP协议等。 | 创建约束：支持 修改约束：支持 删除约束：支持 读取约束：支持 | hh3cCfgOperateIndex (1.3.6.1.4.1.25506.2.4.1.2.4.1.1) | not-accessible | Integer32 | Integer32 (1～2147483647) | 配置文件操作表索引 | 实现与MIB文件定义一致 | 该表的索引节点是hh3cCfgOperateIndex。
02-基础配置 | HH3C-CONFIG-MAN-MIB | hh3c-config-man.mib | iso(1).org(3).dod(6).internet(1).private(4).enterprises(1).hh3c(25506).hh3cCommon(2).hh3cConfig(4) | hh3cCfgOperateTable | 本表主要实现在网管服务器和设备之间的配置传输操作，传输协议可用FTP协议或TFTP协议等。 | 创建约束：支持 修改约束：支持 删除约束：支持 读取约束：支持 | hh3cCfgOperateType (1.3.6.1.4.1.25506.2.4.1.2.4.1.2) | read-create | ConfigOperationType | running2Startup(1) startup2Running(2) running2Net(3) net2Running(4) net2Startup(5) startup2Net(6) running2File(7) file2Running(8) | 配置文件操作类型 | 实现与MIB文件定义一致 | 该表的索引节点是hh3cCfgOperateIndex。
02-基础配置 | HH3C-CONFIG-MAN-MIB | hh3c-config-man.mib | iso(1).org(3).dod(6).internet(1).private(4).enterprises(1).hh3c(25506).hh3cCommon(2).hh3cConfig(4) | hh3cCfgOperateTable | 本表主要实现在网管服务器和设备之间的配置传输操作，传输协议可用FTP协议或TFTP协议等。 | 创建约束：支持 修改约束：支持 删除约束：支持 读取约束：支持 | hh3cCfgOperateProtocol (1.3.6.1.4.1.25506.2.4.1.2.4.1.3) | read-create | INTEGER | ftp(1) tftp(2) clusterftp(3) clustertftp(4) | 传输操作使用协议 | 实现与MIB文件定义一致 | 该表的索引节点是hh3cCfgOperateIndex。
02-基础配置 | HH3C-CONFIG-MAN-MIB | hh3c-config-man.mib | iso(1).org(3).dod(6).internet(1).private(4).enterprises(1).hh3c(25506).hh3cCommon(2).hh3cConfig(4) | hh3cCfgOperateTable | 本表主要实现在网管服务器和设备之间的配置传输操作，传输协议可用FTP协议或TFTP协议等。 | 创建约束：支持 修改约束：支持 删除约束：支持 读取约束：支持 | hh3cCfgOperateFileName (1.3.6.1.4.1.25506.2.4.1.2.4.1.4) | read-create | DisplayString | OCTET STRING (1～128) | 配置文件名 | 实现与MIB文件定义一致 | 该表的索引节点是hh3cCfgOperateIndex。
02-基础配置 | HH3C-CONFIG-MAN-MIB | hh3c-config-man.mib | iso(1).org(3).dod(6).internet(1).private(4).enterprises(1).hh3c(25506).hh3cCommon(2).hh3cConfig(4) | hh3cCfgOperateTable | 本表主要实现在网管服务器和设备之间的配置传输操作，传输协议可用FTP协议或TFTP协议等。 | 创建约束：支持 修改约束：支持 删除约束：支持 读取约束：支持 | hh3cCfgOperateServerAddress (1.3.6.1.4.1.25506.2.4.1.2.4.1.5) | read-create | IpAddress | OCTET STRING (4) | 配置文件服务器地址 | 实现与MIB文件定义一致 | 该表的索引节点是hh3cCfgOperateIndex。
02-基础配置 | HH3C-CONFIG-MAN-MIB | hh3c-config-man.mib | iso(1).org(3).dod(6).internet(1).private(4).enterprises(1).hh3c(25506).hh3cCommon(2).hh3cConfig(4) | hh3cCfgOperateTable | 本表主要实现在网管服务器和设备之间的配置传输操作，传输协议可用FTP协议或TFTP协议等。 | 创建约束：支持 修改约束：支持 删除约束：支持 读取约束：支持 | hh3cCfgOperateUserName (1.3.6.1.4.1.25506.2.4.1.2.4.1.6) | read-create | DisplayString | OCTET STRING (0～40) | 传输操作远端登录用户 | hh3cCfgOperateType为running2Net、net2Running，net2Startup或者startup2Net时，同时hh3cCfgOperateProtocol为ftp时，该节点做为ftp服务器登录使用的用户名，创建操作时必须指定 | 该表的索引节点是hh3cCfgOperateIndex。
02-基础配置 | HH3C-CONFIG-MAN-MIB | hh3c-config-man.mib | iso(1).org(3).dod(6).internet(1).private(4).enterprises(1).hh3c(25506).hh3cCommon(2).hh3cConfig(4) | hh3cCfgOperateTable | 本表主要实现在网管服务器和设备之间的配置传输操作，传输协议可用FTP协议或TFTP协议等。 | 创建约束：支持 修改约束：支持 删除约束：支持 读取约束：支持 | hh3cCfgOperateUserPassword (1.3.6.1.4.1.25506.2.4.1.2.4.1.7) | read-create | DisplayString | OCTET STRING (0～40) | 传输操作远端登录密码 | hh3cCfgOperateType为running2Net、net2Running，net2Startup或者startup2Net时，同时hh3cCfgOperateProtocol为ftp时，该节点做为ftp服务器登录使用的密码，创建操作时必须指定 本节点读取时将始终返回零长度字符串 | 该表的索引节点是hh3cCfgOperateIndex。
02-基础配置 | HH3C-CONFIG-MAN-MIB | hh3c-config-man.mib | iso(1).org(3).dod(6).internet(1).private(4).enterprises(1).hh3c(25506).hh3cCommon(2).hh3cConfig(4) | hh3cCfgOperateTable | 本表主要实现在网管服务器和设备之间的配置传输操作，传输协议可用FTP协议或TFTP协议等。 | 创建约束：支持 修改约束：支持 删除约束：支持 读取约束：支持 | hh3cCfgOperateEndNotificationSwitch (1.3.6.1.4.1.25506.2.4.1.2.4.1.8) | read-create | TruthValue | true(1) false(2) | 操作完成提醒，默认关闭 | 实现与MIB文件定义一致 | 该表的索引节点是hh3cCfgOperateIndex。
02-基础配置 | HH3C-CONFIG-MAN-MIB | hh3c-config-man.mib | iso(1).org(3).dod(6).internet(1).private(4).enterprises(1).hh3c(25506).hh3cCommon(2).hh3cConfig(4) | hh3cCfgOperateTable | 本表主要实现在网管服务器和设备之间的配置传输操作，传输协议可用FTP协议或TFTP协议等。 | 创建约束：支持 修改约束：支持 删除约束：支持 读取约束：支持 | hh3cCfgOperateRowStatus (1.3.6.1.4.1.25506.2.4.1.2.4.1.9) | read-create | RowStatus | active(1) notInService(2) notReady(3) createAndGo(4) createAndWait(5) destroy(6) | 行状态 | 行状态为action时，表中节点不容许修改 | 该表的索引节点是hh3cCfgOperateIndex。
02-基础配置 | HH3C-CONFIG-MAN-MIB | hh3c-config-man.mib | iso(1).org(3).dod(6).internet(1).private(4).enterprises(1).hh3c(25506).hh3cCommon(2).hh3cConfig(4) | hh3cCfgOperateTable | 本表主要实现在网管服务器和设备之间的配置传输操作，传输协议可用FTP协议或TFTP协议等。 | 创建约束：支持 修改约束：支持 删除约束：支持 读取约束：支持 | hh3cCfgOperateServerPort (1.3.6.1.4.1.25506.2.4.1.2.4.1.10) | read-create | Integer32 | Integer32 (0～65535) | 远端端口，如果默认或无效值，则使用默认端口 | 实现与MIB文件定义一致 | 该表的索引节点是hh3cCfgOperateIndex。
02-基础配置 | HH3C-CONFIG-MAN-MIB | hh3c-config-man.mib | iso(1).org(3).dod(6).internet(1).private(4).enterprises(1).hh3c(25506).hh3cCommon(2).hh3cConfig(4) | hh3cCfgOperateTable | 本表主要实现在网管服务器和设备之间的配置传输操作，传输协议可用FTP协议或TFTP协议等。 | 创建约束：支持 修改约束：支持 删除约束：支持 读取约束：支持 | hh3cCfgOperateSrvAddrType (1.3.6.1.4.1.25506.2.4.1.2.4.1.11) | read-create | InetAddressType | unknown(0) ipv4(1) ipv6(2) ipv4z(3) ipv6z(4) dns(16) | 远端地址类型 | 只支持ipv4，ipv6以及dns | 该表的索引节点是hh3cCfgOperateIndex。
02-基础配置 | HH3C-CONFIG-MAN-MIB | hh3c-config-man.mib | iso(1).org(3).dod(6).internet(1).private(4).enterprises(1).hh3c(25506).hh3cCommon(2).hh3cConfig(4) | hh3cCfgOperateTable | 本表主要实现在网管服务器和设备之间的配置传输操作，传输协议可用FTP协议或TFTP协议等。 | 创建约束：支持 修改约束：支持 删除约束：支持 读取约束：支持 | hh3cCfgOperateSrvAddrRev (1.3.6.1.4.1.25506.2.4.1.2.4.1.12) | read-create | InetAddress | OCTET STRING (0～255) | 配置文件服务器远端地址 | 当hh3cCfgOperateSrvAddrType为ipv4、ipv6或者dns时，本节点必须填写 如果是IPv4地址，本节点使用4个字节的地址，如果是IPv6地址，本节点使用16个字节的地址，如果是DNS地址，本节点最长支持到253个字符 | 该表的索引节点是hh3cCfgOperateIndex。
02-基础配置 | HH3C-CONFIG-MAN-MIB | hh3c-config-man.mib | iso(1).org(3).dod(6).internet(1).private(4).enterprises(1).hh3c(25506).hh3cCommon(2).hh3cConfig(4) | hh3cCfgOperateTable | 本表主要实现在网管服务器和设备之间的配置传输操作，传输协议可用FTP协议或TFTP协议等。 | 创建约束：支持 修改约束：支持 删除约束：支持 读取约束：支持 | hh3cCfgOperateSrvVPNName(1.3.6.1.4.1.25506.2.4.1.2.4.13) | read-create | DisplayString | OCTET STRING (0～255) | 配置文件服务器远端VPN实例名 | 实现与MIB文件定义一致 | 该表的索引节点是hh3cCfgOperateIndex。
02-基础配置 | HH3C-CONFIG-MAN-MIB | hh3c-config-man.mib | iso(1).org(3).dod(6).internet(1).private(4).enterprises(1).hh3c(25506).hh3cCommon(2).hh3cConfig(4) | hh3cCfgOperateResultTable | 本表用来查询hh3cCfgOperateTable的行创建结果。 | 创建约束：不支持 修改约束：不支持 删除约束：支持 读取约束：支持 | hh3cCfgOperateResultIndex (1.3.6.1.4.1.25506.2.4.1.2.5.1.1) | not-accessible | Integer32 | Integer32 (1～2147483647) | 配置文件操作结果表索引 | 实现与MIB文件定义一致 | 该表的索引节点是hh3cCfgOperateResultIndex。
02-基础配置 | HH3C-CONFIG-MAN-MIB | hh3c-config-man.mib | iso(1).org(3).dod(6).internet(1).private(4).enterprises(1).hh3c(25506).hh3cCommon(2).hh3cConfig(4) | hh3cCfgOperateResultTable | 本表用来查询hh3cCfgOperateTable的行创建结果。 | 创建约束：不支持 修改约束：不支持 删除约束：支持 读取约束：支持 | hh3cCfgOperateResultOptIndex (1.3.6.1.4.1.25506.2.4.1.2.5.1.2) | read-only | Integer32 | Integer32 (1～2147483647) | 配置文件操作结果表操作索引 | 实现与MIB文件定义一致 | 该表的索引节点是hh3cCfgOperateResultIndex。
02-基础配置 | HH3C-CONFIG-MAN-MIB | hh3c-config-man.mib | iso(1).org(3).dod(6).internet(1).private(4).enterprises(1).hh3c(25506).hh3cCommon(2).hh3cConfig(4) | hh3cCfgOperateResultTable | 本表用来查询hh3cCfgOperateTable的行创建结果。 | 创建约束：不支持 修改约束：不支持 删除约束：支持 读取约束：支持 | hh3cCfgOperateResultOpType (1.3.6.1.4.1.25506.2.4.1.2.5.1.3) | read-only | ConfigOperationType | running2Startup(1) startup2Running(2) running2Net(3) net2Running(4) net2Startup(5) startup2Net(6) running2File(7) file2Running(8) | 配置文件操作结果表操作类型 | 实现与MIB文件定义一致 | 该表的索引节点是hh3cCfgOperateResultIndex。
02-基础配置 | HH3C-CONFIG-MAN-MIB | hh3c-config-man.mib | iso(1).org(3).dod(6).internet(1).private(4).enterprises(1).hh3c(25506).hh3cCommon(2).hh3cConfig(4) | hh3cCfgOperateResultTable | 本表用来查询hh3cCfgOperateTable的行创建结果。 | 创建约束：不支持 修改约束：不支持 删除约束：支持 读取约束：支持 | hh3cCfgOperateState (1.3.6.1.4.1.25506.2.4.1.2.5.1.4) | read-only | ConfigOperationStateType | opInProgress(1) opSuccess(2) opInvalidOperation(3) opInvalidProtocol(4) opInvalidSourceName(5) opInvalidDestName(6) opInvalidServerAddress(7) opDeviceBusy(8) opDeviceOpenError(9) opDeviceError(10) opDeviceNotProgrammable(11) opDeviceFull(12) opFileOpenError(13) opFileTransferError(14) opFileChecksumError(15) opNoMemory(16) opAuthFail(17) opTimeOut(18) opUnknownFailure(19) opInvalidConfigFile(20) opSlaveFull(21) opCopyToSlaveFailure(22) | 配置文件操作结果表操作状态 | opFileOpenError(13)表示错误可能为无效文件名、文件不存在或者不可访问 | 该表的索引节点是hh3cCfgOperateResultIndex。
02-基础配置 | HH3C-CONFIG-MAN-MIB | hh3c-config-man.mib | iso(1).org(3).dod(6).internet(1).private(4).enterprises(1).hh3c(25506).hh3cCommon(2).hh3cConfig(4) | hh3cCfgOperateResultTable | 本表用来查询hh3cCfgOperateTable的行创建结果。 | 创建约束：不支持 修改约束：不支持 删除约束：支持 读取约束：支持 | hh3cCfgOperateTime (1.3.6.1.4.1.25506.2.4.1.2.5.1.5) | read-only | TimeTicks | 同MIB标准取值 | 配置文件操作结果表操作时间 | 实现与MIB文件定义一致 | 该表的索引节点是hh3cCfgOperateResultIndex。
02-基础配置 | HH3C-CONFIG-MAN-MIB | hh3c-config-man.mib | iso(1).org(3).dod(6).internet(1).private(4).enterprises(1).hh3c(25506).hh3cCommon(2).hh3cConfig(4) | hh3cCfgOperateResultTable | 本表用来查询hh3cCfgOperateTable的行创建结果。 | 创建约束：不支持 修改约束：不支持 删除约束：支持 读取约束：支持 | hh3cCfgOperateEndTime (1.3.6.1.4.1.25506.2.4.1.2.5.1.6) | read-only | TimeTicks | 同MIB标准取值 | 配置文件操作结果表操作结束时间 | 实现与MIB文件定义一致 | 该表的索引节点是hh3cCfgOperateResultIndex。
02-基础配置 | HH3C-CONFIG-MAN-MIB | hh3c-config-man.mib | iso(1).org(3).dod(6).internet(1).private(4).enterprises(1).hh3c(25506).hh3cCommon(2).hh3cConfig(4) | hh3cCfgOperateResultTable | 本表用来查询hh3cCfgOperateTable的行创建结果。 | 创建约束：不支持 修改约束：不支持 删除约束：支持 读取约束：支持 | hh3cCfgOperFailReason (1.3.6.1.4.1.25506.2.4.1.2.5.1.7) | read-only | DisplayString | OCTET STRING (0～255) | 配置文件操作结果表操作失败原因 | 实现与MIB文件定义一致 | 该表的索引节点是hh3cCfgOperateResultIndex。
02-基础配置 | HH3C-CONFIG-MAN-MIB | hh3c-config-man.mib | iso(1).org(3).dod(6).internet(1).private(4).enterprises(1).hh3c(25506).hh3cCommon(2).hh3cConfig(4) | hh3cCfgExecuteResultTable | 本表用来查询hh3cCfgOperateTable中创建的配置执行操作（startup2Running、net2Running、file2Running）的执行结果 | 创建约束：不支持 修改约束：不支持 删除约束：支持 读取约束：支持 | hh3cCfgExecuteResultIndex (1.3.6.1.4.1.25506.2.4.1.2.6.2.1.1) | not-accessible | Integer32 | Integer32 (1～2147483647) | 配置文件执行结果表索引 | 实现与MIB文件定义一致 | 该表的索引节点是hh3cCfgExecuteResultIndex。
02-基础配置 | HH3C-CONFIG-MAN-MIB | hh3c-config-man.mib | iso(1).org(3).dod(6).internet(1).private(4).enterprises(1).hh3c(25506).hh3cCommon(2).hh3cConfig(4) | hh3cCfgExecuteResultTable | 本表用来查询hh3cCfgOperateTable中创建的配置执行操作（startup2Running、net2Running、file2Running）的执行结果 | 创建约束：不支持 修改约束：不支持 删除约束：支持 读取约束：支持 | hh3cCfgExecuteResultOptIndex (1.3.6.1.4.1.25506.2.4.1.2.6.2.1.2) | read-only | Integer32 | Integer32 (1～2147483647) | 配置文件执行操作结果表索引 | 实现与MIB文件定义一致 | 该表的索引节点是hh3cCfgExecuteResultIndex。
02-基础配置 | HH3C-CONFIG-MAN-MIB | hh3c-config-man.mib | iso(1).org(3).dod(6).internet(1).private(4).enterprises(1).hh3c(25506).hh3cCommon(2).hh3cConfig(4) | hh3cCfgExecuteResultTable | 本表用来查询hh3cCfgOperateTable中创建的配置执行操作（startup2Running、net2Running、file2Running）的执行结果 | 创建约束：不支持 修改约束：不支持 删除约束：支持 读取约束：支持 | hh3cCfgExecuteResultOpType (1.3.6.1.4.1.25506.2.4.1.2.6.2.1.3) | read-only | ConfigOperationType | running2Startup(1) startup2Running(2) running2Net(3) net2Running(4) net2Startup(5) startup2Net(6) running2File(7) file2Running(8) | 配置文件执行结果操作类型 | 实现与MIB文件定义一致 | 该表的索引节点是hh3cCfgExecuteResultIndex。
02-基础配置 | HH3C-CONFIG-MAN-MIB | hh3c-config-man.mib | iso(1).org(3).dod(6).internet(1).private(4).enterprises(1).hh3c(25506).hh3cCommon(2).hh3cConfig(4) | hh3cCfgExecuteResultTable | 本表用来查询hh3cCfgOperateTable中创建的配置执行操作（startup2Running、net2Running、file2Running）的执行结果 | 创建约束：不支持 修改约束：不支持 删除约束：支持 读取约束：支持 | hh3cCfgExecuteState (1.3.6.1.4.1.25506.2.4.1.2.6.2.1.4) | read-only | ConfigOperationStateType | opInProgress(1) opSuccess(2) opInvalidOperation(3) opInvalidProtocol(4) opInvalidSourceName(5) opInvalidDestName(6) opInvalidServerAddress(7) opDeviceBusy(8) opDeviceOpenError(9) opDeviceError(10) opDeviceNotProgrammable(11) opDeviceFull(12) opFileOpenError(13) opFileTransferError(14) opFileChecksumError(15) opNoMemory(16) opAuthFail(17) opTimeOut(18) opUnknownFailure(19) opInvalidConfigFile(20) opSlaveFull(21) opCopyToSlaveFailure(22) | 配置文件执行状态 | 实现与MIB文件定义一致 | 该表的索引节点是hh3cCfgExecuteResultIndex。
02-基础配置 | HH3C-CONFIG-MAN-MIB | hh3c-config-man.mib | iso(1).org(3).dod(6).internet(1).private(4).enterprises(1).hh3c(25506).hh3cCommon(2).hh3cConfig(4) | hh3cCfgExecuteResultTable | 本表用来查询hh3cCfgOperateTable中创建的配置执行操作（startup2Running、net2Running、file2Running）的执行结果 | 创建约束：不支持 修改约束：不支持 删除约束：支持 读取约束：支持 | hh3cCfgExecuteTime (1.3.6.1.4.1.25506.2.4.1.2.6.2.1.5) | read-only | TimeTicks | TimeTicks (0～4294967295) | 配置文件执行时间 | 实现与MIB文件定义一致 | 该表的索引节点是hh3cCfgExecuteResultIndex。
02-基础配置 | HH3C-CONFIG-MAN-MIB | hh3c-config-man.mib | iso(1).org(3).dod(6).internet(1).private(4).enterprises(1).hh3c(25506).hh3cCommon(2).hh3cConfig(4) | hh3cCfgExecuteResultTable | 本表用来查询hh3cCfgOperateTable中创建的配置执行操作（startup2Running、net2Running、file2Running）的执行结果 | 创建约束：不支持 修改约束：不支持 删除约束：支持 读取约束：支持 | hh3cCfgExecuteEndTime (1.3.6.1.4.1.25506.2.4.1.2.6.2.1.6) | read-only | TimeTicks | TimeTicks (0～4294967295) | 配置文件执行结束时间 | 实现与MIB文件定义一致 | 该表的索引节点是hh3cCfgExecuteResultIndex。
02-基础配置 | HH3C-FLASH-MAN-MIB | hh3c-flash-man.mib | iso(1).org(3).dod(6).internet(1).private(4).enterprises(1).hh3c(25506).hh3cCommon(2).hh3cFlash(5) | hh3cFlashTable | 该表用来查询设备存储介质的信息。 | 创建约束：不支持 修改约束：不支持 删除约束：不支持 读取约束：支持 | hh3cFlhIndex (1.3.6.1.4.1.25506.2.5.1.1.2.1.1) | read-only | Integer32 | Integer32 (1～2147483647) | 存储设备表索引 | 高16位为0时，表示不支持分布式文件系统；非0则表示支持分布式文件系统 如果支持分布式文件系统，那么高16位表示flash所在Slot的实体索引；低16位表示本Slot内的flash编号，最小为1，最大为本Slot上存储介质的个数 | 该表的索引节点是hh3cFlhIndex。
02-基础配置 | HH3C-FLASH-MAN-MIB | hh3c-flash-man.mib | iso(1).org(3).dod(6).internet(1).private(4).enterprises(1).hh3c(25506).hh3cCommon(2).hh3cFlash(5) | hh3cFlashTable | 该表用来查询设备存储介质的信息。 | 创建约束：不支持 修改约束：不支持 删除约束：不支持 读取约束：支持 | hh3cFlhSize (1.3.6.1.4.1.25506.2.5.1.1.2.1.2) | read-only | Integer32 | Integer32 (-2147483648～2147483647) | 存储设备容量，单位bytes | 实现与MIB文件定义一致 | 该表的索引节点是hh3cFlhIndex。
02-基础配置 | HH3C-FLASH-MAN-MIB | hh3c-flash-man.mib | iso(1).org(3).dod(6).internet(1).private(4).enterprises(1).hh3c(25506).hh3cCommon(2).hh3cFlash(5) | hh3cFlashTable | 该表用来查询设备存储介质的信息。 | 创建约束：不支持 修改约束：不支持 删除约束：不支持 读取约束：支持 | hh3cFlhName (1.3.6.1.4.1.25506.2.5.1.1.2.1.4) | read-only | DisplayString | OCTET STRING (0～255) | 存储设备名称 | 实现与MIB文件定义一致 | 该表的索引节点是hh3cFlhIndex。
02-基础配置 | HH3C-FLASH-MAN-MIB | hh3c-flash-man.mib | iso(1).org(3).dod(6).internet(1).private(4).enterprises(1).hh3c(25506).hh3cCommon(2).hh3cFlash(5) | hh3cFlashTable | 该表用来查询设备存储介质的信息。 | 创建约束：不支持 修改约束：不支持 删除约束：不支持 读取约束：支持 | hh3cFlhKbyteSize (1.3.6.1.4.1.25506.2.5.1.1.2.1.15) | read-only | Integer32 | Integer32 (-2147483648～2147483647) | 存储设备容量，单位kbyte | 实现与MIB文件定义一致 | 该表的索引节点是hh3cFlhIndex。
02-基础配置 | HH3C-FLASH-MAN-MIB | hh3c-flash-man.mib | iso(1).org(3).dod(6).internet(1).private(4).enterprises(1).hh3c(25506).hh3cCommon(2).hh3cFlash(5) | hh3cFlashTable | 该表用来查询设备存储介质的信息。 | 创建约束：不支持 修改约束：不支持 删除约束：不支持 读取约束：支持 | hh3cFlhHCSize (1.3.6.1.4.1.25506.2.5.1.1.2.1.16) | read-only | CounterBasedGauge64 | Counter64 (0～18446744073709551615) | 存储设备容量，64bit统计，字节byte | hh3cFlhSize节点的64位版本，若flash大小超过2G，此节点取值不准确，hh3cFlhHCSize为实际值 | 该表的索引节点是hh3cFlhIndex。
02-基础配置 | HH3C-FLASH-MAN-MIB | hh3c-flash-man.mib | iso(1).org(3).dod(6).internet(1).private(4).enterprises(1).hh3c(25506).hh3cCommon(2).hh3cFlash(5) | hh3cFlhPartitionTable | 该表用来实现查询分区信息。 | 创建约束：不支持 修改约束：不支持 删除约束：不支持 读取约束：支持 | hh3cFlhPartIndex (1.3.6.1.4.1.25506.2.5.1.1.4.1.1.1) | not-accessible | Integer32 | Integer32 (1～8) | 存储设备分区表索引 | 实现与MIB文件定义一致 | 该表的索引节点是hh3cFlhIndex、hh3cFlhPartIndex。
02-基础配置 | HH3C-FLASH-MAN-MIB | hh3c-flash-man.mib | iso(1).org(3).dod(6).internet(1).private(4).enterprises(1).hh3c(25506).hh3cCommon(2).hh3cFlash(5) | hh3cFlhPartitionTable | 该表用来实现查询分区信息。 | 创建约束：不支持 修改约束：不支持 删除约束：不支持 读取约束：支持 | hh3cFlhPartSpace (1.3.6.1.4.1.25506.2.5.1.1.4.1.1.4) | read-only | Integer32 | 同MIB标准取值 | 存储设备分区容量，单位byte | 实现与MIB文件定义一致 | 该表的索引节点是hh3cFlhIndex、hh3cFlhPartIndex。
02-基础配置 | HH3C-FLASH-MAN-MIB | hh3c-flash-man.mib | iso(1).org(3).dod(6).internet(1).private(4).enterprises(1).hh3c(25506).hh3cCommon(2).hh3cFlash(5) | hh3cFlhPartitionTable | 该表用来实现查询分区信息。 | 创建约束：不支持 修改约束：不支持 删除约束：不支持 读取约束：支持 | hh3cFlhPartSpaceFree (1.3.6.1.4.1.25506.2.5.1.1.4.1.1.5) | read-only | Gauge32 | 同MIB标准取值 | 存储设备分区空闲容量，单位byte | 实现与MIB文件定义一致 | 该表的索引节点是hh3cFlhIndex、hh3cFlhPartIndex。
02-基础配置 | HH3C-FLASH-MAN-MIB | hh3c-flash-man.mib | iso(1).org(3).dod(6).internet(1).private(4).enterprises(1).hh3c(25506).hh3cCommon(2).hh3cFlash(5) | hh3cFlhPartitionTable | 该表用来实现查询分区信息。 | 创建约束：不支持 修改约束：不支持 删除约束：不支持 读取约束：支持 | hh3cFlhPartStatus (1.3.6.1.4.1.25506.2.5.1.1.4.1.1.8) | read-only | Hh3cFlashPartitionStatus | readOnly(1) runFromFlash(2) readWrite(3) | 存储设备分区状态 | 实现与MIB文件定义一致 | 该表的索引节点是hh3cFlhIndex、hh3cFlhPartIndex。
02-基础配置 | HH3C-FLASH-MAN-MIB | hh3c-flash-man.mib | iso(1).org(3).dod(6).internet(1).private(4).enterprises(1).hh3c(25506).hh3cCommon(2).hh3cFlash(5) | hh3cFlhPartitionTable | 该表用来实现查询分区信息。 | 创建约束：不支持 修改约束：不支持 删除约束：不支持 读取约束：支持 | hh3cFlhPartName (1.3.6.1.4.1.25506.2.5.1.1.4.1.1.10) | read-only | DisplayString | OCTET STRING (0～255) | 存储设备分区名称 | 实现与MIB文件定义一致 | 该表的索引节点是hh3cFlhIndex、hh3cFlhPartIndex。
02-基础配置 | HH3C-FLASH-MAN-MIB | hh3c-flash-man.mib | iso(1).org(3).dod(6).internet(1).private(4).enterprises(1).hh3c(25506).hh3cCommon(2).hh3cFlash(5) | hh3cFlhPartitionTable | 该表用来实现查询分区信息。 | 创建约束：不支持 修改约束：不支持 删除约束：不支持 读取约束：支持 | hh3cFlhPartBootable (1.3.6.1.4.1.25506.2.5.1.1.4.1.1.13) | read-only | TruthValue | true(1) false(2) | 存储设备可启动分区标记 | 实现与MIB文件定义一致 | 该表的索引节点是hh3cFlhIndex、hh3cFlhPartIndex。
02-基础配置 | HH3C-FLASH-MAN-MIB | hh3c-flash-man.mib | iso(1).org(3).dod(6).internet(1).private(4).enterprises(1).hh3c(25506).hh3cCommon(2).hh3cFlash(5) | hh3cFlhPartitionTable | 该表用来实现查询分区信息。 | 创建约束：不支持 修改约束：不支持 删除约束：不支持 读取约束：支持 | hh3cFlhPartPathForGlobalOpt (1.3.6.1.4.1.25506.2.5.1.1.4.1.1.14) | read-write | TruthValue | true(1) false(2) | 存储设备分区全局操作 | 只可以将该节点设置为true(1) 值为TRUE表示该分区将作为全局文件上传的路径，缺省情况下，只有默认工作路径对应的分区为TRUE 对于hh3cFlhPartBootable为flase的行，hh3cFlhPartPathForGlobalOpt值永远为false，且不容许修改为true 修改hh3cFlhPartitionTable中某一行的hh3cFlhPartPathForGlobalOpt为true，将自动把该实体（该板）上所有其他存储分区的该节点值修改为false 即任意时刻，对于同实体上的存储分区，有且只有一行的hh3cFlhPartPathForGlobalOpt值为true | 该表的索引节点是hh3cFlhIndex、hh3cFlhPartIndex。
02-基础配置 | HH3C-FLASH-MAN-MIB | hh3c-flash-man.mib | iso(1).org(3).dod(6).internet(1).private(4).enterprises(1).hh3c(25506).hh3cCommon(2).hh3cFlash(5) | hh3cFlhPartitionTable | 该表用来实现查询分区信息。 | 创建约束：不支持 修改约束：不支持 删除约束：不支持 读取约束：支持 | hh3cFlhPartHCSpace (1.3.6.1.4.1.25506.2.5.1.1.4.1.1.15) | read-only | CounterBasedGauge64 | Counter64 (0～18446744073709551615) | 存储介质分区大小 | hh3cFlhPartSpace节点的64位版本，若分区大小超过2G，则此节点取值不准确，hh3cFlhPartHCSpace为实际值 | 该表的索引节点是hh3cFlhIndex、hh3cFlhPartIndex。
02-基础配置 | HH3C-FLASH-MAN-MIB | hh3c-flash-man.mib | iso(1).org(3).dod(6).internet(1).private(4).enterprises(1).hh3c(25506).hh3cCommon(2).hh3cFlash(5) | hh3cFlhPartitionTable | 该表用来实现查询分区信息。 | 创建约束：不支持 修改约束：不支持 删除约束：不支持 读取约束：支持 | hh3cFlhPartHCSpaceFree (1.3.6.1.4.1.25506.2.5.1.1.4.1.1.16) | read-only | CounterBasedGauge64 | Counter64 (0～18446744073709551615) | 存储介质分区剩余大小 | hh3cFlhPartSpaceFree节点的64位版本，若分区剩余大小超过2G，则此节点取值不准确，hh3cFlhPartHCSpaceFree为实际值 | 该表的索引节点是hh3cFlhIndex、hh3cFlhPartIndex。
02-基础配置 | HH3C-FLASH-MAN-MIB | hh3c-flash-man.mib | iso(1).org(3).dod(6).internet(1).private(4).enterprises(1).hh3c(25506).hh3cCommon(2).hh3cFlash(5) | hh3cFlhFileTable | 该表用来查询文件信息。 | 创建约束：不支持 修改约束：不支持 删除约束：不支持 读取约束：支持 | hh3cFlhFileIndex (1.3.6.1.4.1.25506.2.5.1.1.4.2.1.1.1) | not-accessible | Integer32 | Integer32 (1～2147483647) | 存储设备文件列表索引 | 实现与MIB文件定义一致 | 该表的索引节点是hh3cFlhIndex、hh3cFlhPartIndex、hh3cFlhFileIndex。
02-基础配置 | HH3C-FLASH-MAN-MIB | hh3c-flash-man.mib | iso(1).org(3).dod(6).internet(1).private(4).enterprises(1).hh3c(25506).hh3cCommon(2).hh3cFlash(5) | hh3cFlhFileTable | 该表用来查询文件信息。 | 创建约束：不支持 修改约束：不支持 删除约束：不支持 读取约束：支持 | hh3cFlhFileName (1.3.6.1.4.1.25506.2.5.1.1.4.2.1.1.2) | read-only | DisplayString | OCTET STRING (1～255) | 文件名 | 实现与MIB文件定义一致 | 该表的索引节点是hh3cFlhIndex、hh3cFlhPartIndex、hh3cFlhFileIndex。
02-基础配置 | HH3C-FLASH-MAN-MIB | hh3c-flash-man.mib | iso(1).org(3).dod(6).internet(1).private(4).enterprises(1).hh3c(25506).hh3cCommon(2).hh3cFlash(5) | hh3cFlhFileTable | 该表用来查询文件信息。 | 创建约束：不支持 修改约束：不支持 删除约束：不支持 读取约束：支持 | hh3cFlhFileSize (1.3.6.1.4.1.25506.2.5.1.1.4.2.1.1.3) | read-only | Integer32 | Integer32 (1～2147483647) | 文件大小 | 实现与MIB文件定义一致 | 该表的索引节点是hh3cFlhIndex、hh3cFlhPartIndex、hh3cFlhFileIndex。
02-基础配置 | HH3C-FLASH-MAN-MIB | hh3c-flash-man.mib | iso(1).org(3).dod(6).internet(1).private(4).enterprises(1).hh3c(25506).hh3cCommon(2).hh3cFlash(5) | hh3cFlhFileTable | 该表用来查询文件信息。 | 创建约束：不支持 修改约束：不支持 删除约束：不支持 读取约束：支持 | hh3cFlhFileStatus (1.3.6.1.4.1.25506.2.5.1.1.4.2.1.1.4) | read-only | INTEGER | deleted(1) invalidChecksum(2) valid(3) | 文件状态 | 实现与MIB文件定义一致 | 该表的索引节点是hh3cFlhIndex、hh3cFlhPartIndex、hh3cFlhFileIndex。
02-基础配置 | HH3C-FLASH-MAN-MIB | hh3c-flash-man.mib | iso(1).org(3).dod(6).internet(1).private(4).enterprises(1).hh3c(25506).hh3cCommon(2).hh3cFlash(5) | hh3cFlhFileTable | 该表用来查询文件信息。 | 创建约束：不支持 修改约束：不支持 删除约束：不支持 读取约束：支持 | hh3cFlhFileHCSize (1.3.6.1.4.1.25506.2.5.1.1.4.2.1.1.6) | read-only | CounterBasedGauge64 | Counter64 (0～18446744073709551615) | 文件大小 | hh3cFlhFileSize节点的64位版本，若文件大小超过2G，则此节点取值不准确，hh3cFlhFileHCSize为实际值 | 该表的索引节点是hh3cFlhIndex、hh3cFlhPartIndex、hh3cFlhFileIndex。
02-基础配置 | HH3C-FLASH-MAN-MIB | hh3c-flash-man.mib | iso(1).org(3).dod(6).internet(1).private(4).enterprises(1).hh3c(25506).hh3cCommon(2).hh3cFlash(5) | hh3cFlhOpTable | 该表用来实现设备本地文件的复制、删除、重命名等操作，还可以实现通过SNMP操作进行网管和设备之间的文件传输操作。 | 创建约束：支持 修改约束：不支持 删除约束：支持 读取约束：支持 | hh3cFlhOperIndex (1.3.6.1.4.1.25506.2.5.1.2.1.1.1) | not-accessible | Integer32 | Integer32 (1～2147483647) | 文件操作表索引 | 索引值在0x10000～0x1FFFF,之间时，net2FlashWithErase、net2FlashWithoutErase、delete 操作将在所有主控板上执行 | 该表的索引节点是hh3cFlhOperIndex。
02-基础配置 | HH3C-FLASH-MAN-MIB | hh3c-flash-man.mib | iso(1).org(3).dod(6).internet(1).private(4).enterprises(1).hh3c(25506).hh3cCommon(2).hh3cFlash(5) | hh3cFlhOpTable | 该表用来实现设备本地文件的复制、删除、重命名等操作，还可以实现通过SNMP操作进行网管和设备之间的文件传输操作。 | 创建约束：支持 修改约束：不支持 删除约束：支持 读取约束：支持 | hh3cFlhOperType (1.3.6.1.4.1.25506.2.5.1.2.1.1.2) | read-create | INTEGER | net2FlashWithErase(1) net2FlashWithoutErase(2) flash2Net(3) delete(4) rename(5) mkdir(6) rmdir(7) copy(8) | 文件操作类型 | 对tftp而言，net2FlashWithoutErase同net2FlashWithErase相同，其次tftp不支持rename and delete | 该表的索引节点是hh3cFlhOperIndex。
02-基础配置 | HH3C-FLASH-MAN-MIB | hh3c-flash-man.mib | iso(1).org(3).dod(6).internet(1).private(4).enterprises(1).hh3c(25506).hh3cCommon(2).hh3cFlash(5) | hh3cFlhOpTable | 该表用来实现设备本地文件的复制、删除、重命名等操作，还可以实现通过SNMP操作进行网管和设备之间的文件传输操作。 | 创建约束：支持 修改约束：不支持 删除约束：支持 读取约束：支持 | hh3cFlhOperProtocol (1.3.6.1.4.1.25506.2.5.1.2.1.1.3) | read-create | INTEGER | ftp(1) tftp(2) clusterftp(3) clustertftp(4) sftp(5) | 文件传输操作协议 | 只支持ftp、tftp、sftp 当使用ftp协议时，hh3cFlhOperServerUser以及hh3cFlhOperPassword必须指定，默认为 ftp协议 | 该表的索引节点是hh3cFlhOperIndex。
02-基础配置 | HH3C-FLASH-MAN-MIB | hh3c-flash-man.mib | iso(1).org(3).dod(6).internet(1).private(4).enterprises(1).hh3c(25506).hh3cCommon(2).hh3cFlash(5) | hh3cFlhOpTable | 该表用来实现设备本地文件的复制、删除、重命名等操作，还可以实现通过SNMP操作进行网管和设备之间的文件传输操作。 | 创建约束：支持 修改约束：不支持 删除约束：支持 读取约束：支持 | hh3cFlhOperServerAddress (1.3.6.1.4.1.25506.2.5.1.2.1.1.4) | read-create | IpAddress | OCTET STRING (4) | 文件传输操作远端地址 | 实现与MIB文件定义一致 | 该表的索引节点是hh3cFlhOperIndex。
02-基础配置 | HH3C-FLASH-MAN-MIB | hh3c-flash-man.mib | iso(1).org(3).dod(6).internet(1).private(4).enterprises(1).hh3c(25506).hh3cCommon(2).hh3cFlash(5) | hh3cFlhOpTable | 该表用来实现设备本地文件的复制、删除、重命名等操作，还可以实现通过SNMP操作进行网管和设备之间的文件传输操作。 | 创建约束：支持 修改约束：不支持 删除约束：支持 读取约束：支持 | hh3cFlhOperServerUser (1.3.6.1.4.1.25506.2.5.1.2.1.1.5) | read-create | DisplayString | OCTET STRING (0～255) | 文件传输操作远端用户名 | 实现与MIB文件定义一致 | 该表的索引节点是hh3cFlhOperIndex。
02-基础配置 | HH3C-FLASH-MAN-MIB | hh3c-flash-man.mib | iso(1).org(3).dod(6).internet(1).private(4).enterprises(1).hh3c(25506).hh3cCommon(2).hh3cFlash(5) | hh3cFlhOpTable | 该表用来实现设备本地文件的复制、删除、重命名等操作，还可以实现通过SNMP操作进行网管和设备之间的文件传输操作。 | 创建约束：支持 修改约束：不支持 删除约束：支持 读取约束：支持 | hh3cFlhOperPassword (1.3.6.1.4.1.25506.2.5.1.2.1.1.6) | read-create | DisplayString | OCTET STRING (0～255) | 文件传输操作远端密码 | 当对该节点读取时，将返回零长度字符串 | 该表的索引节点是hh3cFlhOperIndex。
02-基础配置 | HH3C-FLASH-MAN-MIB | hh3c-flash-man.mib | iso(1).org(3).dod(6).internet(1).private(4).enterprises(1).hh3c(25506).hh3cCommon(2).hh3cFlash(5) | hh3cFlhOpTable | 该表用来实现设备本地文件的复制、删除、重命名等操作，还可以实现通过SNMP操作进行网管和设备之间的文件传输操作。 | 创建约束：支持 修改约束：不支持 删除约束：支持 读取约束：支持 | hh3cFlhOperSourceFile (1.3.6.1.4.1.25506.2.5.1.2.1.1.7) | read-create | DisplayString | OCTET STRING (1～255) | 文件操作源文件 | 索引值在0x10000～0x1FFFF,之间时，net2FlashWithErase、net2FlashWithoutErase、delete 操作使用的文件名必须是“纯文件名”，即不能出现“/” | 该表的索引节点是hh3cFlhOperIndex。
02-基础配置 | HH3C-FLASH-MAN-MIB | hh3c-flash-man.mib | iso(1).org(3).dod(6).internet(1).private(4).enterprises(1).hh3c(25506).hh3cCommon(2).hh3cFlash(5) | hh3cFlhOpTable | 该表用来实现设备本地文件的复制、删除、重命名等操作，还可以实现通过SNMP操作进行网管和设备之间的文件传输操作。 | 创建约束：支持 修改约束：不支持 删除约束：支持 读取约束：支持 | hh3cFlhOperDestinationFile (1.3.6.1.4.1.25506.2.5.1.2.1.1.8) | read-create | DisplayString | OCTET STRING (0～255) | 文件操作目的文件 | 实现与MIB文件定义一致 | 该表的索引节点是hh3cFlhOperIndex。
02-基础配置 | HH3C-FLASH-MAN-MIB | hh3c-flash-man.mib | iso(1).org(3).dod(6).internet(1).private(4).enterprises(1).hh3c(25506).hh3cCommon(2).hh3cFlash(5) | hh3cFlhOpTable | 该表用来实现设备本地文件的复制、删除、重命名等操作，还可以实现通过SNMP操作进行网管和设备之间的文件传输操作。 | 创建约束：支持 修改约束：不支持 删除约束：支持 读取约束：支持 | hh3cFlhOperStatus (1.3.6.1.4.1.25506.2.5.1.2.1.1.9) | read-only | Hh3cFlashOperationStatus | opInProgress(1) opSuccess(2) opInvalid(3) opInvalidProtocol(4) opInvalidSourceName(5) opInvalidDestName(6) opInvalidServerAddress(7) opDeviceBusy(8) opDeviceOpenError(9) opDeviceError(10) opDeviceNotProgrammable(11) opDeviceFull(12) opFileOpenError(13) opFileTransferError(14) opFileChecksumError(15) opNoMemory(16) opAuthFail(17) opTimeout(18) opUnknownFailure(19) opDeleteFileOpenError(20) opDeleteInvalidDevice(21) opDeleteInvalidFunction(22) opDeleteOperationError(23) opDeleteInvalidFileName(24) opDeleteDeviceBusy(25) opDeleteParaError(26) opDeleteInvalidPath(27) opDeleteFileNotExistInSlave(28) opDeleteFileFailedInSlave(29) opSlaveFull(30) opCopyToSlaveFailure(31) | 文件操作状态 | 实现与MIB文件定义一致 | 该表的索引节点是hh3cFlhOperIndex。
02-基础配置 | HH3C-FLASH-MAN-MIB | hh3c-flash-man.mib | iso(1).org(3).dod(6).internet(1).private(4).enterprises(1).hh3c(25506).hh3cCommon(2).hh3cFlash(5) | hh3cFlhOpTable | 该表用来实现设备本地文件的复制、删除、重命名等操作，还可以实现通过SNMP操作进行网管和设备之间的文件传输操作。 | 创建约束：支持 修改约束：不支持 删除约束：支持 读取约束：支持 | hh3cFlhOperEndNotification (1.3.6.1.4.1.25506.2.5.1.2.1.1.10) | read-create | TruthValue | true(1) false(2) | 文件操作结束通知开关 | 实现与MIB文件定义一致 | 该表的索引节点是hh3cFlhOperIndex。
02-基础配置 | HH3C-FLASH-MAN-MIB | hh3c-flash-man.mib | iso(1).org(3).dod(6).internet(1).private(4).enterprises(1).hh3c(25506).hh3cCommon(2).hh3cFlash(5) | hh3cFlhOpTable | 该表用来实现设备本地文件的复制、删除、重命名等操作，还可以实现通过SNMP操作进行网管和设备之间的文件传输操作。 | 创建约束：支持 修改约束：不支持 删除约束：支持 读取约束：支持 | hh3cFlhOperProgress (1.3.6.1.4.1.25506.2.5.1.2.1.1.11) | read-only | TimeTicks | TimeTicks | 文件操作消耗时间 | 实现与MIB文件定义一致 | 该表的索引节点是hh3cFlhOperIndex。
02-基础配置 | HH3C-FLASH-MAN-MIB | hh3c-flash-man.mib | iso(1).org(3).dod(6).internet(1).private(4).enterprises(1).hh3c(25506).hh3cCommon(2).hh3cFlash(5) | hh3cFlhOpTable | 该表用来实现设备本地文件的复制、删除、重命名等操作，还可以实现通过SNMP操作进行网管和设备之间的文件传输操作。 | 创建约束：支持 修改约束：不支持 删除约束：支持 读取约束：支持 | hh3cFlhOperRowStatus (1.3.6.1.4.1.25506.2.5.1.2.1.1.12) | read-create | RowStatus | active(1) notInService(2) notReady(3) createAndGo(4) createAndWait(5) destroy(6) | 行状态 | 只支持active、createAndGo、destroy操作 | 该表的索引节点是hh3cFlhOperIndex。
02-基础配置 | HH3C-FLASH-MAN-MIB | hh3c-flash-man.mib | iso(1).org(3).dod(6).internet(1).private(4).enterprises(1).hh3c(25506).hh3cCommon(2).hh3cFlash(5) | hh3cFlhOpTable | 该表用来实现设备本地文件的复制、删除、重命名等操作，还可以实现通过SNMP操作进行网管和设备之间的文件传输操作。 | 创建约束：支持 修改约束：不支持 删除约束：支持 读取约束：支持 | hh3cFlhOperServerPort (1.3.6.1.4.1.25506.2.5.1.2.1.1.13) | read-create | Integer32 | Integer32 (0～65535) | 文件传输操作远端端口号 | 只有当传输协议为FTP协议时，此节点才生效 | 该表的索引节点是hh3cFlhOperIndex。
02-基础配置 | HH3C-FLASH-MAN-MIB | hh3c-flash-man.mib | iso(1).org(3).dod(6).internet(1).private(4).enterprises(1).hh3c(25506).hh3cCommon(2).hh3cFlash(5) | hh3cFlhOpTable | 该表用来实现设备本地文件的复制、删除、重命名等操作，还可以实现通过SNMP操作进行网管和设备之间的文件传输操作。 | 创建约束：支持 修改约束：不支持 删除约束：支持 读取约束：支持 | hh3cFlhOperFailReason (1.3.6.1.4.1.25506.2.5.1.2.1.1.14) | read-only | DisplayString | OCTET STRING (0～255) | 文件操作失败原因 | 实现与MIB文件定义一致 | 该表的索引节点是hh3cFlhOperIndex。
02-基础配置 | HH3C-FLASH-MAN-MIB | hh3c-flash-man.mib | iso(1).org(3).dod(6).internet(1).private(4).enterprises(1).hh3c(25506).hh3cCommon(2).hh3cFlash(5) | hh3cFlhOpTable | 该表用来实现设备本地文件的复制、删除、重命名等操作，还可以实现通过SNMP操作进行网管和设备之间的文件传输操作。 | 创建约束：支持 修改约束：不支持 删除约束：支持 读取约束：支持 | hh3cFlhOperSrvAddrType (1.3.6.1.4.1.25506.2.5.1.2.1.1.15) | read-create | InetAddressType | ipv4(1) ipv6(2) dns(16) | 文件传输操作远端地址类型 | 实现与MIB文件定义一致 | 该表的索引节点是hh3cFlhOperIndex。
02-基础配置 | HH3C-FLASH-MAN-MIB | hh3c-flash-man.mib | iso(1).org(3).dod(6).internet(1).private(4).enterprises(1).hh3c(25506).hh3cCommon(2).hh3cFlash(5) | hh3cFlhOpTable | 该表用来实现设备本地文件的复制、删除、重命名等操作，还可以实现通过SNMP操作进行网管和设备之间的文件传输操作。 | 创建约束：支持 修改约束：不支持 删除约束：支持 读取约束：支持 | hh3cFlhOperSrvAddrRev (1.3.6.1.4.1.25506.2.5.1.2.1.1.16) | read-create | InetAddress | OCTET STRING (0～255) | 文件传输操作远端地址 | 实现与MIB文件定义一致 | 该表的索引节点是hh3cFlhOperIndex。
02-基础配置 | HH3C-FLASH-MAN-MIB | hh3c-flash-man.mib | iso(1).org(3).dod(6).internet(1).private(4).enterprises(1).hh3c(25506).hh3cCommon(2).hh3cFlash(5) | hh3cFlhOpTable | 该表用来实现设备本地文件的复制、删除、重命名等操作，还可以实现通过SNMP操作进行网管和设备之间的文件传输操作。 | 创建约束：支持 修改约束：不支持 删除约束：支持 读取约束：支持 | hh3cFlhOperSrvVPNName (1.3.6.1.4.1.25506.2.5.1.2.1.1.17) | read-create | DisplayString | OCTET STRING (0～255) | 文件传输操作使用的VPN名 | 实现与MIB文件定义一致 | 该表的索引节点是hh3cFlhOperIndex。
02-基础配置 | HH3C-SYS-MAN-MIB | hh3c-sys-man.mib | iso(1).org(3).dod(6).internet(1).private(4).enterprises(1).hh3c(25506).hh3cCommon(2).hh3cSystemMan(3) | hh3cSysCurTable | 该表用来显示系统当前配置文件、设备软件、bootrom等信息。 | 创建约束：不支持 修改约束：不支持 删除约束：不支持 读取约束：支持 | hh3cSysCurEntPhysicalIndex (1.3.6.1.4.1.25506.2.3.1.2.1.1.1) | not-accessible | Integer32 | Integer32 (0..2147483647) | 设备实体的索引 | 实现与MIB文件定义一致 | 该表的索引节点是hh3cSysCurEntPhysicalIndex。
02-基础配置 | HH3C-SYS-MAN-MIB | hh3c-sys-man.mib | iso(1).org(3).dod(6).internet(1).private(4).enterprises(1).hh3c(25506).hh3cCommon(2).hh3cSystemMan(3) | hh3cSysCurTable | 该表用来显示系统当前配置文件、设备软件、bootrom等信息。 | 创建约束：不支持 修改约束：不支持 删除约束：不支持 读取约束：支持 | hh3cSysCurCFGFileIndex (1.3.6.1.4.1.25506.2.3.1.2.1.1.2) | read-only | Integer32 | Integer32 (0..2147483647) | 配置文件索引 | 实现与MIB文件定义一致 | 该表的索引节点是hh3cSysCurEntPhysicalIndex。
02-基础配置 | HH3C-SYS-MAN-MIB | hh3c-sys-man.mib | iso(1).org(3).dod(6).internet(1).private(4).enterprises(1).hh3c(25506).hh3cCommon(2).hh3cSystemMan(3) | hh3cSysReloadScheduleTable | 该表用来重创建重启表项，进行重启操作。 | 创建约束：支持 修改约束：支持 删除约束：支持 读取约束：支持 | hh3cSysReloadScheduleIndex (1.3.6.1.4.1.25506.2.3.1.3.3.1.1) | not-accessible | Integer32 | Integer32 (1..2147483647) | Schedule表的索引 | 实现与MIB文件定义一致 | 该表的索引节点是hh3cSysReloadScheduleIndex。
02-基础配置 | HH3C-SYS-MAN-MIB | hh3c-sys-man.mib | iso(1).org(3).dod(6).internet(1).private(4).enterprises(1).hh3c(25506).hh3cCommon(2).hh3cSystemMan(3) | hh3cSysReloadScheduleTable | 该表用来重创建重启表项，进行重启操作。 | 创建约束：支持 修改约束：支持 删除约束：支持 读取约束：支持 | hh3cSysReloadEntity (1.3.6.1.4.1.25506.2.3.1.3.3.1.2) | read-create | Integer32 | Integer32 (0..2147483647) | 指向实体表entPhysicalTable中的一行，表示这个实体进行reload | 实现与MIB文件定义一致 | 该表的索引节点是hh3cSysReloadScheduleIndex。
02-基础配置 | HH3C-SYS-MAN-MIB | hh3c-sys-man.mib | iso(1).org(3).dod(6).internet(1).private(4).enterprises(1).hh3c(25506).hh3cCommon(2).hh3cSystemMan(3) | hh3cSysReloadScheduleTable | 该表用来重创建重启表项，进行重启操作。 | 创建约束：支持 修改约束：支持 删除约束：支持 读取约束：支持 | hh3cSysReloadCfgFile (1.3.6.1.4.1.25506.2.3.1.3.3.1.3) | read-create | Integer32 | Integer32 (0.. 2147483647) | 指向hh3cSysImageFileTable表中的一项 | 当设置实例值为0时表示该实体不指定下次启动配置文件 | 该表的索引节点是hh3cSysReloadScheduleIndex。
02-基础配置 | HH3C-SYS-MAN-MIB | hh3c-sys-man.mib | iso(1).org(3).dod(6).internet(1).private(4).enterprises(1).hh3c(25506).hh3cCommon(2).hh3cSystemMan(3) | hh3cSysReloadScheduleTable | 该表用来重创建重启表项，进行重启操作。 | 创建约束：支持 修改约束：支持 删除约束：支持 读取约束：支持 | hh3cSysReloadReason (1.3.6.1.4.1.25506.2.3.1.3.3.1.5) | read-create | DisplayString | OCTET STRING (0..255) | 系统reloading的原因 | 实现与MIB文件定义一致 | 该表的索引节点是hh3cSysReloadScheduleIndex。
02-基础配置 | HH3C-SYS-MAN-MIB | hh3c-sys-man.mib | iso(1).org(3).dod(6).internet(1).private(4).enterprises(1).hh3c(25506).hh3cCommon(2).hh3cSystemMan(3) | hh3cSysReloadScheduleTable | 该表用来重创建重启表项，进行重启操作。 | 创建约束：支持 修改约束：支持 删除约束：支持 读取约束：支持 | hh3cSysReloadScheduleTime (1.3.6.1.4.1.25506.2.3.1.3.3.1.6) | read-create | DateAndTime | OCTET STRING (8) | 指定reload动作发生的时间 | 实现与MIB文件定义一致 | 该表的索引节点是hh3cSysReloadScheduleIndex。
02-基础配置 | HH3C-SYS-MAN-MIB | hh3c-sys-man.mib | iso(1).org(3).dod(6).internet(1).private(4).enterprises(1).hh3c(25506).hh3cCommon(2).hh3cSystemMan(3) | hh3cSysReloadScheduleTable | 该表用来重创建重启表项，进行重启操作。 | 创建约束：支持 修改约束：支持 删除约束：支持 读取约束：支持 | hh3cSysReloadRowStatus (1.3.6.1.4.1.25506.2.3.1.3.3.1.7) | read-create | RowStatus | active(1) notInService(2) notReady(3) createAndGo(4) createAndWait(5) destroy(6) | 行状态，创建，删除 | 实现与MIB文件定义一致 | 该表的索引节点是hh3cSysReloadScheduleIndex。
02-基础配置 | HH3C-SYS-MAN-MIB | hh3c-sys-man.mib | iso(1).org(3).dod(6).internet(1).private(4).enterprises(1).hh3c(25506).hh3cCommon(2).hh3cSystemMan(3) | hh3cSysReloadScheduleTable | 该表用来重创建重启表项，进行重启操作。 | 创建约束：支持 修改约束：支持 删除约束：支持 读取约束：支持 | hh3cSysReloadScheduleTagList (1.3.6.1.4.1.25506.2.3.1.3.3.1.8) | read-create | SnmpTagList | OCTET STRING (0..255) | 指定的该表项的tag list | 当hh3cSysReloadSchedule非空时，hh3cSysReloadScheduleTagList实例值将被忽略 | 该表的索引节点是hh3cSysReloadScheduleIndex。
02-基础配置 | HH3C-SYS-MAN-MIB | hh3c-sys-man.mib | iso(1).org(3).dod(6).internet(1).private(4).enterprises(1).hh3c(25506).hh3cCommon(2).hh3cSystemMan(3) | hh3cSysCFGFileTable | 该表用来显示系统的配置文件，包括文件名、文件大小。 | 创建约束：不支持 修改约束：不支持 删除约束：不支持 读取约束：支持 | hh3cSysCFGFileIndex (1.3.6.1.4.1.25506.2.3.1.5.2.1.1) | not-accessible | Integer32 | Integer32 (0..2147483647) | 配置文件索引 | 实现与MIB文件定义一致 | 该表的索引节点是hh3cSysCFGFileIndex。
02-基础配置 | HH3C-SYS-MAN-MIB | hh3c-sys-man.mib | iso(1).org(3).dod(6).internet(1).private(4).enterprises(1).hh3c(25506).hh3cCommon(2).hh3cSystemMan(3) | hh3cSysCFGFileTable | 该表用来显示系统的配置文件，包括文件名、文件大小。 | 创建约束：不支持 修改约束：不支持 删除约束：不支持 读取约束：支持 | hh3cSysCFGFileName (1.3.6.1.4.1.25506.2.3.1.5.2.1.2) | read-only | DisplayString | OCTET STRING (0..255) | 配置文件名 | 实现与MIB文件定义一致 | 该表的索引节点是hh3cSysCFGFileIndex。
02-基础配置 | HH3C-SYS-MAN-MIB | hh3c-sys-man.mib | iso(1).org(3).dod(6).internet(1).private(4).enterprises(1).hh3c(25506).hh3cCommon(2).hh3cSystemMan(3) | hh3cSysCFGFileTable | 该表用来显示系统的配置文件，包括文件名、文件大小。 | 创建约束：不支持 修改约束：不支持 删除约束：不支持 读取约束：支持 | hh3cSysCFGFileSize (1.3.6.1.4.1.25506.2.3.1.5.2.1.3) | read-only | Integer32 | Integer32 (1..2147483647) | 配置文件大小 | 实现与MIB文件定义一致 | 该表的索引节点是hh3cSysCFGFileIndex。
02-基础配置 | HH3C-SYS-MAN-MIB | hh3c-sys-man.mib | iso(1).org(3).dod(6).internet(1).private(4).enterprises(1).hh3c(25506).hh3cCommon(2).hh3cSystemMan(3) | hh3cSysCFGFileTable | 该表用来显示系统的配置文件，包括文件名、文件大小。 | 创建约束：不支持 修改约束：不支持 删除约束：不支持 读取约束：支持 | hh3cSysCFGFileLocation (1.3.6.1.4.1.25506.2.3.1.5.2.1.4) | read-only | DisplayString | OCTET STRING (0..255) | 文件路径 | 实现与MIB文件定义一致 | 该表的索引节点是hh3cSysCFGFileIndex。
02-基础配置 | HH3C-SYS-MAN-MIB | hh3c-sys-man.mib | iso(1).org(3).dod(6).internet(1).private(4).enterprises(1).hh3c(25506).hh3cCommon(2).hh3cSystemMan(3) | hh3cSysBtmLoadTable | 该表用来用来升级bootrom，并且显示升级操作的记录，包括bootrom文件名、升级操作是否成功和升级时间等。 | 创建约束：支持 修改约束：不支持 删除约束：支持 读取约束：支持 | hh3cSysBtmLoadIndex (1.3.6.1.4.1.25506.2.3.1.6.2.1.1) | not-accessible | Integer32 | Integer32 (1..2147483647) | 表索引，该索引由两部分构成 分高16位和低16位 | 实现与MIB文件定义一致 | 该表的索引节点是hh3cSysBtmLoadIndex。
02-基础配置 | HH3C-SYS-MAN-MIB | hh3c-sys-man.mib | iso(1).org(3).dod(6).internet(1).private(4).enterprises(1).hh3c(25506).hh3cCommon(2).hh3cSystemMan(3) | hh3cSysBtmLoadTable | 该表用来用来升级bootrom，并且显示升级操作的记录，包括bootrom文件名、升级操作是否成功和升级时间等。 | 创建约束：支持 修改约束：不支持 删除约束：支持 读取约束：支持 | hh3cSysBtmFileName (1.3.6.1.4.1.25506.2.3.1.6.2.1.2) | read-create | OCTET STRING | OCTET STRING (1..64) | 指定将作为下次启动bootrom的文件名称 | 实现与MIB文件定义一致 | 该表的索引节点是hh3cSysBtmLoadIndex。
02-基础配置 | HH3C-SYS-MAN-MIB | hh3c-sys-man.mib | iso(1).org(3).dod(6).internet(1).private(4).enterprises(1).hh3c(25506).hh3cCommon(2).hh3cSystemMan(3) | hh3cSysBtmLoadTable | 该表用来用来升级bootrom，并且显示升级操作的记录，包括bootrom文件名、升级操作是否成功和升级时间等。 | 创建约束：支持 修改约束：不支持 删除约束：支持 读取约束：支持 | hh3cSysBtmFileType (1.3.6.1.4.1.25506.2.3.1.6.2.1.3) | read-create | INTEGER | main(1) none(2) | 指定该文件作为下次启动bootrom文件的标志 | 实现与MIB文件定义一致 对于高16位相同的索引，该节点对应取值最多只有一个位main(1)，当属性为none(2)时该文件不会作为下次启动的bootrom文件 | 该表的索引节点是hh3cSysBtmLoadIndex。
02-基础配置 | HH3C-SYS-MAN-MIB | hh3c-sys-man.mib | iso(1).org(3).dod(6).internet(1).private(4).enterprises(1).hh3c(25506).hh3cCommon(2).hh3cSystemMan(3) | hh3cSysBtmLoadTable | 该表用来用来升级bootrom，并且显示升级操作的记录，包括bootrom文件名、升级操作是否成功和升级时间等。 | 创建约束：支持 修改约束：不支持 删除约束：支持 读取约束：支持 | hh3cSysBtmRowStatus (1.3.6.1.4.1.25506.2.3.1.6.2.1.4) | read-create | RowStatus | active(1) notInService(2) notReady(3) createAndGo(4) createAndWait(5) destroy(6) | 行状态，行创建，删除 | 实现与MIB文件定义一致 对已经存在的行，不可修改 | 该表的索引节点是hh3cSysBtmLoadIndex。
02-基础配置 | HH3C-SYS-MAN-MIB | hh3c-sys-man.mib | iso(1).org(3).dod(6).internet(1).private(4).enterprises(1).hh3c(25506).hh3cCommon(2).hh3cSystemMan(3) | hh3cSysBtmLoadTable | 该表用来用来升级bootrom，并且显示升级操作的记录，包括bootrom文件名、升级操作是否成功和升级时间等。 | 创建约束：支持 修改约束：不支持 删除约束：支持 读取约束：支持 | hh3cSysBtmErrorStatus (1.3.6.1.4.1.25506.2.3.1.6.2.1.5) | read-only | INTEGER | invalidFile(1) inProgress(2) success(3) failed(4) | 创建一行之后的状态，表明是在操作过程中，还是操作结果完毕，或是操作失败 | 实现与MIB文件定义一致 | 该表的索引节点是hh3cSysBtmLoadIndex。
02-基础配置 | HH3C-SYS-MAN-MIB | hh3c-sys-man.mib | iso(1).org(3).dod(6).internet(1).private(4).enterprises(1).hh3c(25506).hh3cCommon(2).hh3cSystemMan(3) | hh3cSysBtmLoadTable | 该表用来用来升级bootrom，并且显示升级操作的记录，包括bootrom文件名、升级操作是否成功和升级时间等。 | 创建约束：支持 修改约束：不支持 删除约束：支持 读取约束：支持 | hh3cSysBtmLoadTime (1.3.6.1.4.1.25506.2.3.1.6.2.1.6) | read-only | TimeTicks | 同MIB标准取值 | 行创建的时间 | 实现与MIB文件定义一致 | 该表的索引节点是hh3cSysBtmLoadIndex。
02-基础配置 | HH3C-SYS-MAN-MIB | hh3c-sys-man.mib | iso(1).org(3).dod(6).internet(1).private(4).enterprises(1).hh3c(25506).hh3cCommon(2).hh3cSystemMan(3) | hh3cSysPackageTable | 该表用来显示/操作系统的package文件，包括package文件信息、package操作。 | 创建约束：不支持 修改约束：支持 删除约束：不支持 读取约束：支持 | hh3cSysPackageIndex (1.3.6.1.4.1.25506.2.3.1.7.2.1.1) | not-accessible | Integer32 | Integer32 (1..2147483647) | Package表索引 | 实现与MIB文件定义一致 | 该表的索引节点是hh3cSysPackageIndex。
02-基础配置 | HH3C-SYS-MAN-MIB | hh3c-sys-man.mib | iso(1).org(3).dod(6).internet(1).private(4).enterprises(1).hh3c(25506).hh3cCommon(2).hh3cSystemMan(3) | hh3cSysPackageTable | 该表用来显示/操作系统的package文件，包括package文件信息、package操作。 | 创建约束：不支持 修改约束：支持 删除约束：不支持 读取约束：支持 | hh3cSysPackageName (1.3.6.1.4.1.25506.2.3.1.7.2.1.2) | read-only | DisplayString | OCTET STRING (0..255) | package文件名 | 实现与MIB文件定义一致 | 该表的索引节点是hh3cSysPackageIndex。
02-基础配置 | HH3C-SYS-MAN-MIB | hh3c-sys-man.mib | iso(1).org(3).dod(6).internet(1).private(4).enterprises(1).hh3c(25506).hh3cCommon(2).hh3cSystemMan(3) | hh3cSysPackageTable | 该表用来显示/操作系统的package文件，包括package文件信息、package操作。 | 创建约束：不支持 修改约束：支持 删除约束：不支持 读取约束：支持 | hh3cSysPackageSize (1.3.6.1.4.1.25506.2.3.1.7.2.1.3) | read-only | Unsigned32 | Unsigned32 (1..4294967295) | package文件大小，单位byte | 实现与MIB文件定义一致 | 该表的索引节点是hh3cSysPackageIndex。
02-基础配置 | HH3C-SYS-MAN-MIB | hh3c-sys-man.mib | iso(1).org(3).dod(6).internet(1).private(4).enterprises(1).hh3c(25506).hh3cCommon(2).hh3cSystemMan(3) | hh3cSysPackageTable | 该表用来显示/操作系统的package文件，包括package文件信息、package操作。 | 创建约束：不支持 修改约束：支持 删除约束：不支持 读取约束：支持 | hh3cSysPackageLocation (1.3.6.1.4.1.25506.2.3.1.7.2.1.4) | read-only | DisplayString | OCTET STRING (0..255) | package文件路径 | 实现与MIB文件定义一致 | 该表的索引节点是hh3cSysPackageIndex。
02-基础配置 | HH3C-SYS-MAN-MIB | hh3c-sys-man.mib | iso(1).org(3).dod(6).internet(1).private(4).enterprises(1).hh3c(25506).hh3cCommon(2).hh3cSystemMan(3) | hh3cSysPackageTable | 该表用来显示/操作系统的package文件，包括package文件信息、package操作。 | 创建约束：不支持 修改约束：支持 删除约束：不支持 读取约束：支持 | hh3cSysPackageType (1.3.6.1.4.1.25506.2.3.1.7.2.1.5) | read-only | INTEGER | boot(1) system(2) feature(3) patch(4) | Package类型 | 实现与MIB文件定义一致 | 该表的索引节点是hh3cSysPackageIndex。
02-基础配置 | HH3C-SYS-MAN-MIB | hh3c-sys-man.mib | iso(1).org(3).dod(6).internet(1).private(4).enterprises(1).hh3c(25506).hh3cCommon(2).hh3cSystemMan(3) | hh3cSysPackageTable | 该表用来显示/操作系统的package文件，包括package文件信息、package操作。 | 创建约束：不支持 修改约束：支持 删除约束：不支持 读取约束：支持 | hh3cSysPackageAttribute (1.3.6.1.4.1.25506.2.3.1.7.2.1.6) | read-write | INTEGER | none(1) primary(2) secondary(3) primarySecondary(4) | Package属性 | 实现与MIB文件定义一致 | 该表的索引节点是hh3cSysPackageIndex。
02-基础配置 | HH3C-SYS-MAN-MIB | hh3c-sys-man.mib | iso(1).org(3).dod(6).internet(1).private(4).enterprises(1).hh3c(25506).hh3cCommon(2).hh3cSystemMan(3) | hh3cSysPackageTable | 该表用来显示/操作系统的package文件，包括package文件信息、package操作。 | 创建约束：不支持 修改约束：支持 删除约束：不支持 读取约束：支持 | hh3cSysPackageStatus (1.3.6.1.4.1.25506.2.3.1.7.2.1.7) | read-only | INTEGER | active(1) inactive(2) | Package状态 | 实现与MIB文件定义一致 | 该表的索引节点是hh3cSysPackageIndex。
02-基础配置 | HH3C-SYS-MAN-MIB | hh3c-sys-man.mib | iso(1).org(3).dod(6).internet(1).private(4).enterprises(1).hh3c(25506).hh3cCommon(2).hh3cSystemMan(3) | hh3cSysPackageTable | 该表用来显示/操作系统的package文件，包括package文件信息、package操作。 | 创建约束：不支持 修改约束：支持 删除约束：不支持 读取约束：支持 | hh3cSysPackageDescription (1.3.6.1.4.1.25506.2.3.1.7.2.1.8) | read-only | DisplayString | OCTET STRING (0..255) | Package的描述 | 实现与MIB文件定义一致 | 该表的索引节点是hh3cSysPackageIndex。
02-基础配置 | HH3C-SYS-MAN-MIB | hh3c-sys-man.mib | iso(1).org(3).dod(6).internet(1).private(4).enterprises(1).hh3c(25506).hh3cCommon(2).hh3cSystemMan(3) | hh3cSysPackageTable | 该表用来显示/操作系统的package文件，包括package文件信息、package操作。 | 创建约束：不支持 修改约束：支持 删除约束：不支持 读取约束：支持 | hh3cSysPackageFeature (1.3.6.1.4.1.25506.2.3.1.7.2.1.9) | read-only | DisplayString | OCTET STRING (0..255) | Package所属的Feature | 实现与MIB文件定义一致 | 该表的索引节点是hh3cSysPackageIndex。
02-基础配置 | HH3C-SYS-MAN-MIB | hh3c-sys-man.mib | iso(1).org(3).dod(6).internet(1).private(4).enterprises(1).hh3c(25506).hh3cCommon(2).hh3cSystemMan(3) | hh3cSysPackageTable | 该表用来显示/操作系统的package文件，包括package文件信息、package操作。 | 创建约束：不支持 修改约束：支持 删除约束：不支持 读取约束：支持 | hh3cSysPackageVersion (1.3.6.1.4.1.25506.2.3.1.7.2.1.10) | read-only | DisplayString | OCTET STRING (0..255) | Package的版本 | 实现与MIB文件定义一致 | 该表的索引节点是hh3cSysPackageIndex。
02-基础配置 | HH3C-SYS-MAN-MIB | hh3c-sys-man.mib | iso(1).org(3).dod(6).internet(1).private(4).enterprises(1).hh3c(25506).hh3cCommon(2).hh3cSystemMan(3) | hh3cSysPackageOperateTable | 该表用来实现了对软件包的操作。 | 创建约束：支持 修改约束：不支持 删除约束：支持 读取约束：支持 | hh3cSysPackageOperateIndex (1.3.6.1.4.1.25506.2.3.1.7.4.1.1) | not-accessible | Integer32 | Integer32 (1..2147483647) | Package操作表索引 | 实现与MIB文件定义一致 | 该表的索引节点是hh3cSysPackageOperateIndex。
02-基础配置 | HH3C-SYS-MAN-MIB | hh3c-sys-man.mib | iso(1).org(3).dod(6).internet(1).private(4).enterprises(1).hh3c(25506).hh3cCommon(2).hh3cSystemMan(3) | hh3cSysPackageOperateTable | 该表用来实现了对软件包的操作。 | 创建约束：支持 修改约束：不支持 删除约束：支持 读取约束：支持 | hh3cSysPackageOperatePackIndex (1.3.6.1.4.1.25506.2.3.1.7.4.1.2) | read-create | Integer32 | Integer32 (1..2147483647) | 指定package文件索引 | 实现与MIB文件定义一致 | 该表的索引节点是hh3cSysPackageOperateIndex。
02-基础配置 | HH3C-SYS-MAN-MIB | hh3c-sys-man.mib | iso(1).org(3).dod(6).internet(1).private(4).enterprises(1).hh3c(25506).hh3cCommon(2).hh3cSystemMan(3) | hh3cSysPackageOperateTable | 该表用来实现了对软件包的操作。 | 创建约束：支持 修改约束：不支持 删除约束：支持 读取约束：支持 | hh3cSysPackageOperateStatus(1.3.6.1.4.1.25506.2.3.1.7.4.1.3) | read-create | INTEGER | active(1) inactive(2) | active/inactive指定apckage | 实现与MIB文件定义一致 | 该表的索引节点是hh3cSysPackageOperateIndex。
02-基础配置 | HH3C-SYS-MAN-MIB | hh3c-sys-man.mib | iso(1).org(3).dod(6).internet(1).private(4).enterprises(1).hh3c(25506).hh3cCommon(2).hh3cSystemMan(3) | hh3cSysPackageOperateTable | 该表用来实现了对软件包的操作。 | 创建约束：支持 修改约束：不支持 删除约束：支持 读取约束：支持 | hh3cSysPackageOperateRowStatu (1.3.6.1.4.1.25506.2.3.1.7.4.1.4) | read-create | RowStatus | active(1) notInService(2) notReady(3) createAndGo(4) createAndWait(5) destroy(6) | 行状态，创建，删除 | 实现与MIB文件定义一致 | 该表的索引节点是hh3cSysPackageOperateIndex。
02-基础配置 | HH3C-SYS-MAN-MIB | hh3c-sys-man.mib | iso(1).org(3).dod(6).internet(1).private(4).enterprises(1).hh3c(25506).hh3cCommon(2).hh3cSystemMan(3) | hh3cSysPackageOperateTable | 该表用来实现了对软件包的操作。 | 创建约束：支持 修改约束：不支持 删除约束：支持 读取约束：支持 | hh3cSysPackageOperateResult(1.3.6.1.4.1.25506.2.3.1.7.4.1.5) | read-only | INTEGER | opInProgress(1) opSuccess(2) opUnknownFailure(3) opInvalidFile(4) opNotSupport(5) | 操作结果 | 实现与MIB文件定义一致 | 该表的索引节点是hh3cSysPackageOperateIndex。
02-基础配置 | HH3C-SYS-MAN-MIB | hh3c-sys-man.mib | iso(1).org(3).dod(6).internet(1).private(4).enterprises(1).hh3c(25506).hh3cCommon(2).hh3cSystemMan(3) | hh3cSysIpeFileTable | 该表用来显示ipe文件信息。 | 创建约束：不支持 修改约束：不支持 删除约束：不支持 读取约束：支持 | hh3cSysIpeFileIndex (1.3.6.1.4.1.25506.2.3.1.8.2.1.1) | not-accessible | Integer32 | Integer32 (1..2147483647) | ipe文件表索引 | 实现与MIB文件定义一致 | 该表的索引节点是hh3cSysIpeFileIndex。
02-基础配置 | HH3C-SYS-MAN-MIB | hh3c-sys-man.mib | iso(1).org(3).dod(6).internet(1).private(4).enterprises(1).hh3c(25506).hh3cCommon(2).hh3cSystemMan(3) | hh3cSysIpeFileTable | 该表用来显示ipe文件信息。 | 创建约束：不支持 修改约束：不支持 删除约束：不支持 读取约束：支持 | hh3cSysIpeFileName (1.3.6.1.4.1.25506.2.3.1.8.2.1.2) | read-only | DisplayString | OCTET STRING (0..255) | ipe文件文件名 | 实现与MIB文件定义一致 | 该表的索引节点是hh3cSysIpeFileIndex。
02-基础配置 | HH3C-SYS-MAN-MIB | hh3c-sys-man.mib | iso(1).org(3).dod(6).internet(1).private(4).enterprises(1).hh3c(25506).hh3cCommon(2).hh3cSystemMan(3) | hh3cSysIpeFileTable | 该表用来显示ipe文件信息。 | 创建约束：不支持 修改约束：不支持 删除约束：不支持 读取约束：支持 | hh3cSysIpeFileSize (1.3.6.1.4.1.25506.2.3.1.8.2.1.3) | read-only | Unsigned32 | Unsigned32 (1..4294967295) | ipe文件大小，单位byte | 实现与MIB文件定义一致 | 该表的索引节点是hh3cSysIpeFileIndex。
02-基础配置 | HH3C-SYS-MAN-MIB | hh3c-sys-man.mib | iso(1).org(3).dod(6).internet(1).private(4).enterprises(1).hh3c(25506).hh3cCommon(2).hh3cSystemMan(3) | hh3cSysIpeFileTable | 该表用来显示ipe文件信息。 | 创建约束：不支持 修改约束：不支持 删除约束：不支持 读取约束：支持 | hh3cSysIpeFileLocation (1.3.6.1.4.1.25506.2.3.1.8.2.1.4) | read-only | DisplayString | OCTET STRING (0..255) | Ipe文件路径 | 实现与MIB文件定义一致 | 该表的索引节点是hh3cSysIpeFileIndex。
02-基础配置 | HH3C-SYS-MAN-MIB | hh3c-sys-man.mib | iso(1).org(3).dod(6).internet(1).private(4).enterprises(1).hh3c(25506).hh3cCommon(2).hh3cSystemMan(3) | hh3cSysIpePackageTable | 该表用来显示ipe文件内的package信息。 | 创建约束：不支持 修改约束：不支持 删除约束：不支持 读取约束：不支持 | hh3cSysIpePackageIndex (1.3.6.1.4.1.25506.2.3.1.8.3.1.1) | not-accessible | Integer32 | Integer32 (1..2147483647) | ipePack表索引 | 实现与MIB文件定义一致 | 该表的索引节点是hh3cSysIpeFileIndex、hh3cSysIpePackageIndex。
02-基础配置 | HH3C-SYS-MAN-MIB | hh3c-sys-man.mib | iso(1).org(3).dod(6).internet(1).private(4).enterprises(1).hh3c(25506).hh3cCommon(2).hh3cSystemMan(3) | hh3cSysIpePackageTable | 该表用来显示ipe文件内的package信息。 | 创建约束：不支持 修改约束：不支持 删除约束：不支持 读取约束：不支持 | hh3cSysIpePackageName (1.3.6.1.4.1.25506.2.3.1.8.3.1.2) | read-only | DisplayString | OCTET STRING (0..255) | Package的名字 | 实现与MIB文件定义一致 | 该表的索引节点是hh3cSysIpeFileIndex、hh3cSysIpePackageIndex。
02-基础配置 | HH3C-SYS-MAN-MIB | hh3c-sys-man.mib | iso(1).org(3).dod(6).internet(1).private(4).enterprises(1).hh3c(25506).hh3cCommon(2).hh3cSystemMan(3) | hh3cSysIpePackageTable | 该表用来显示ipe文件内的package信息。 | 创建约束：不支持 修改约束：不支持 删除约束：不支持 读取约束：不支持 | hh3cSysIpePackageSize (1.3.6.1.4.1.25506.2.3.1.8.3.1.3) | read-only | Unsigned32 | Unsigned32 (1..4294967295) | Package的大小，单位byte | 实现与MIB文件定义一致 | 该表的索引节点是hh3cSysIpeFileIndex、hh3cSysIpePackageIndex。
02-基础配置 | HH3C-SYS-MAN-MIB | hh3c-sys-man.mib | iso(1).org(3).dod(6).internet(1).private(4).enterprises(1).hh3c(25506).hh3cCommon(2).hh3cSystemMan(3) | hh3cSysIpePackageTable | 该表用来显示ipe文件内的package信息。 | 创建约束：不支持 修改约束：不支持 删除约束：不支持 读取约束：不支持 | hh3cSysIpePackageType (1.3.6.1.4.1.25506.2.3.1.8.3.1.4) | read-only | INTEGER | boot(1) system(2) feature(3) patch(4) | Package文件的类型 | 实现与MIB文件定义一致 | 该表的索引节点是hh3cSysIpeFileIndex、hh3cSysIpePackageIndex。
02-基础配置 | HH3C-SYS-MAN-MIB | hh3c-sys-man.mib | iso(1).org(3).dod(6).internet(1).private(4).enterprises(1).hh3c(25506).hh3cCommon(2).hh3cSystemMan(3) | hh3cSysIpePackageTable | 该表用来显示ipe文件内的package信息。 | 创建约束：不支持 修改约束：不支持 删除约束：不支持 读取约束：不支持 | hh3cSysPackageDescription (1.3.6.1.4.1.25506.2.3.1.8.3.1.5) | read-only | DisplayString | OCTET STRING (0..255) | Package的描述 | 实现与MIB文件定义一致 | 该表的索引节点是hh3cSysIpeFileIndex、hh3cSysIpePackageIndex。
02-基础配置 | HH3C-SYS-MAN-MIB | hh3c-sys-man.mib | iso(1).org(3).dod(6).internet(1).private(4).enterprises(1).hh3c(25506).hh3cCommon(2).hh3cSystemMan(3) | hh3cSysIpePackageTable | 该表用来显示ipe文件内的package信息。 | 创建约束：不支持 修改约束：不支持 删除约束：不支持 读取约束：不支持 | hh3cSysIpePackageFeature (1.3.6.1.4.1.25506.2.3.1.8.3.1.6) | read-only | DisplayString | OCTET STRING (0..255) | Package所属的Feature | 实现与MIB文件定义一致 | 该表的索引节点是hh3cSysIpeFileIndex、hh3cSysIpePackageIndex。
02-基础配置 | HH3C-SYS-MAN-MIB | hh3c-sys-man.mib | iso(1).org(3).dod(6).internet(1).private(4).enterprises(1).hh3c(25506).hh3cCommon(2).hh3cSystemMan(3) | hh3cSysIpePackageTable | 该表用来显示ipe文件内的package信息。 | 创建约束：不支持 修改约束：不支持 删除约束：不支持 读取约束：不支持 | hh3cSysIpePackageVersion (1.3.6.1.4.1.25506.2.3.1.8.3.1.7) | read-only | DisplayString | OCTET STRING (0..255) | Package的版本 | 实现与MIB文件定义一致 | 该表的索引节点是hh3cSysIpeFileIndex、hh3cSysIpePackageIndex。
02-基础配置 | HH3C-SYS-MAN-MIB | hh3c-sys-man.mib | iso(1).org(3).dod(6).internet(1).private(4).enterprises(1).hh3c(25506).hh3cCommon(2).hh3cSystemMan(3) | hh3cSysIpeFileOperateTable | 该表用来实现对ipe进行解压，指定属性操作。 | 创建约束：支持 修改约束：不支持 删除约束：支持 读取约束：支持 | hh3cSysIpeFileOperateIndex (1.3.6.1.4.1.25506.2.3.1.8.4.1.1) | not-accessible | Integer32 | Integer32 (1..2147483647) | IpeFile操作表索引 | 当实体索引为1时，表示ipe文件将解压到主用主控板 | 该表的索引节点是hh3cSysIpeFileOperateIndex。
02-基础配置 | HH3C-SYS-MAN-MIB | hh3c-sys-man.mib | iso(1).org(3).dod(6).internet(1).private(4).enterprises(1).hh3c(25506).hh3cCommon(2).hh3cSystemMan(3) | hh3cSysIpeFileOperateTable | 该表用来实现对ipe进行解压，指定属性操作。 | 创建约束：支持 修改约束：不支持 删除约束：支持 读取约束：支持 | hh3cSysIpeFileOperateFileIndex (1.3.6.1.4.1.25506.2.3.1.8.4.1.2) | read-create | Integer32 | Integer32 (1..2147483647) | Ipe File索引 | 该值为hh3cSysIpeFileTable中的实例索引 | 该表的索引节点是hh3cSysIpeFileOperateIndex。
02-基础配置 | HH3C-SYS-MAN-MIB | hh3c-sys-man.mib | iso(1).org(3).dod(6).internet(1).private(4).enterprises(1).hh3c(25506).hh3cCommon(2).hh3cSystemMan(3) | hh3cSysIpeFileOperateTable | 该表用来实现对ipe进行解压，指定属性操作。 | 创建约束：支持 修改约束：不支持 删除约束：支持 读取约束：支持 | hh3cSysIpeFileOperateAttribute(1.3.6.1.4.1.25506.2.3.1.8.4.1.3) | read-create | INTEGER | none(1) primary(2) secondary(3) primarySecondary(4) | IpeFile操作表属性 | 实现与MIB文件定义一致 | 该表的索引节点是hh3cSysIpeFileOperateIndex。
02-基础配置 | HH3C-SYS-MAN-MIB | hh3c-sys-man.mib | iso(1).org(3).dod(6).internet(1).private(4).enterprises(1).hh3c(25506).hh3cCommon(2).hh3cSystemMan(3) | hh3cSysIpeFileOperateTable | 该表用来实现对ipe进行解压，指定属性操作。 | 创建约束：支持 修改约束：不支持 删除约束：支持 读取约束：支持 | hh3cSysIpeFileOperateRowStatus (1.3.6.1.4.1.25506.2.3.1.8.4.1.4) | read-create | INTEGER | active(1) notInService(2) notReady(3) createAndGo(4) createAndWait(5) destroy(6) | 行状态，创建，删除 | 实现与MIB文件定义一致 | 该表的索引节点是hh3cSysIpeFileOperateIndex。
02-基础配置 | HH3C-SYS-MAN-MIB | hh3c-sys-man.mib | iso(1).org(3).dod(6).internet(1).private(4).enterprises(1).hh3c(25506).hh3cCommon(2).hh3cSystemMan(3) | hh3cSysIpeFileOperateTable | 该表用来实现对ipe进行解压，指定属性操作。 | 创建约束：支持 修改约束：不支持 删除约束：支持 读取约束：支持 | hh3cSysIpeFileOperateResult (1.3.6.1.4.1.25506.2.3.1.8.4.1.5) | read-only | INTEGER | opInProgress(1) opSuccess(2) opUnknownFailure(3) opInvalidFile(4) opDeviceFull(5) opFileOpenError(6) | 操作结果 | 实现与MIB文件定义一致 | 该表的索引节点是hh3cSysIpeFileOperateIndex。
02-基础配置 | RFC1213-MIB | rfc1213.mib | iso(1).org(3).dod(6).internet(1).mgmt(2).mib-2(1).system(1) | atTable | 该表用来显示ARP表项。 | 创建约束：不支持 修改约束：不支持 删除约束：不支持 读取约束：支持 | atIfIndex (1.3.6.1.2.1.3.1.1.1) | read-write | INTEGER | 同标准MIB取值 | 接口索引 | 仅支持读操作 | 该表的索引节点是atIfIndex、atNetAddress。
02-基础配置 | RFC1213-MIB | rfc1213.mib | iso(1).org(3).dod(6).internet(1).mgmt(2).mib-2(1).system(1) | atTable | 该表用来显示ARP表项。 | 创建约束：不支持 修改约束：不支持 删除约束：不支持 读取约束：支持 | atPhysAddress (1.3.6.1.2.1.3.1.1.2) | read-write | PhysAddress | 同标准MIB取值 | MAC地址 | 仅支持读操作 | 该表的索引节点是atIfIndex、atNetAddress。
02-基础配置 | RFC1213-MIB | rfc1213.mib | iso(1).org(3).dod(6).internet(1).mgmt(2).mib-2(1).system(1) | atTable | 该表用来显示ARP表项。 | 创建约束：不支持 修改约束：不支持 删除约束：不支持 读取约束：支持 | atNetAddress (1.3.6.1.2.1.3.1.1.3) | read-write | NetworkAddress | 同标准MIB取值 | IP地址 | 仅支持读操作 | 该表的索引节点是atIfIndex、atNetAddress。
02-基础配置 | RFC1213-MIB | rfc1213.mib | iso(1).org(3).dod(6).internet(1).mgmt(2).mib-2(1).system(1) | ipRouteTable | 该表用来描述IP路由表。 | 创建约束：不支持 修改约束：不支持 删除约束：不支持 读取约束：支持 | ipRouteDest(1.3.6.1.2.1.4.21.1.1) | read-write | IpAddress | OCTET STRING (4) | 该路由的目的IP地址 | 仅支持读操作 | 该表的索引节点是ipRouteDest。
02-基础配置 | RFC1213-MIB | rfc1213.mib | iso(1).org(3).dod(6).internet(1).mgmt(2).mib-2(1).system(1) | ipRouteTable | 该表用来描述IP路由表。 | 创建约束：不支持 修改约束：不支持 删除约束：不支持 读取约束：支持 | ipRouteIfIndex(1.3.6.1.2.1.4.21.1.2) | read-write | INTEGER | 同MIB标准取值 | 唯一标识本地接口的索引值 | 仅支持读操作 | 该表的索引节点是ipRouteDest。
02-基础配置 | RFC1213-MIB | rfc1213.mib | iso(1).org(3).dod(6).internet(1).mgmt(2).mib-2(1).system(1) | ipRouteTable | 该表用来描述IP路由表。 | 创建约束：不支持 修改约束：不支持 删除约束：不支持 读取约束：支持 | ipRouteMetric1(1.3.6.1.2.1.4.21.1.3) | read-write | INTEGER | 同MIB标准取值 | 此路由的备用路由度量 | 仅支持读操作 | 该表的索引节点是ipRouteDest。
02-基础配置 | RFC1213-MIB | rfc1213.mib | iso(1).org(3).dod(6).internet(1).mgmt(2).mib-2(1).system(1) | ipRouteTable | 该表用来描述IP路由表。 | 创建约束：不支持 修改约束：不支持 删除约束：不支持 读取约束：支持 | ipRouteMetric2(1.3.6.1.2.1.4.21.1.4) | read-write | INTEGER | 同MIB标准取值 | 此路由的备用路由度量 | 仅支持读操作 | 该表的索引节点是ipRouteDest。
02-基础配置 | RFC1213-MIB | rfc1213.mib | iso(1).org(3).dod(6).internet(1).mgmt(2).mib-2(1).system(1) | ipRouteTable | 该表用来描述IP路由表。 | 创建约束：不支持 修改约束：不支持 删除约束：不支持 读取约束：支持 | ipRouteMetric3(1.3.6.1.2.1.4.21.1.5) | read-write | INTEGER | 同MIB标准取值 | 此路由的备用路由度量 | 仅支持读操作 | 该表的索引节点是ipRouteDest。
02-基础配置 | RFC1213-MIB | rfc1213.mib | iso(1).org(3).dod(6).internet(1).mgmt(2).mib-2(1).system(1) | ipRouteTable | 该表用来描述IP路由表。 | 创建约束：不支持 修改约束：不支持 删除约束：不支持 读取约束：支持 | ipRouteMetric4(1.3.6.1.2.1.4.21.1.6) | read-write | INTEGER | 同MIB标准取值 | 此路由的备用路由度量 | 仅支持读操作 | 该表的索引节点是ipRouteDest。
02-基础配置 | RFC1213-MIB | rfc1213.mib | iso(1).org(3).dod(6).internet(1).mgmt(2).mib-2(1).system(1) | ipRouteTable | 该表用来描述IP路由表。 | 创建约束：不支持 修改约束：不支持 删除约束：不支持 读取约束：支持 | ipRouteNextHop(1.3.6.1.2.1.4.21.1.7) | read-write | IpAddress | OCTET STRING (4) | 该路由下一跳的IP地址 | 仅支持读操作 | 该表的索引节点是ipRouteDest。
02-基础配置 | RFC1213-MIB | rfc1213.mib | iso(1).org(3).dod(6).internet(1).mgmt(2).mib-2(1).system(1) | ipRouteTable | 该表用来描述IP路由表。 | 创建约束：不支持 修改约束：不支持 删除约束：不支持 读取约束：支持 | ipRouteType(1.3.6.1.2.1.4.21.1.8) | read-write | INTEGER | INTEGER {other(1), invalid(2), direct(3), indirect(4)} | 路由类型 | 仅支持读操作 | 该表的索引节点是ipRouteDest。
02-基础配置 | RFC1213-MIB | rfc1213.mib | iso(1).org(3).dod(6).internet(1).mgmt(2).mib-2(1).system(1) | ipRouteTable | 该表用来描述IP路由表。 | 创建约束：不支持 修改约束：不支持 删除约束：不支持 读取约束：支持 | ipRouteProto(1.3.6.1.2.1.4.21.1.9) | read-only | INTEGER | INTEGER {other(1), local(2), netmgmt(3), icmp(4), egp(5), ggp(6), hello(7), rip(8), is-is(9), es-is(10), ciscoIgrp(11), bbnSpfIgp(12), ospf(13), bgp(14)} | 用来学习此路由的路由机制 | 实现与MIB文件定义一致 | 该表的索引节点是ipRouteDest。
02-基础配置 | RFC1213-MIB | rfc1213.mib | iso(1).org(3).dod(6).internet(1).mgmt(2).mib-2(1).system(1) | ipRouteTable | 该表用来描述IP路由表。 | 创建约束：不支持 修改约束：不支持 删除约束：不支持 读取约束：支持 | ipRouteAge(1.3.6.1.2.1.4.21.1.10) | read-write | INTEGER | 同MIB标准取值 | 自此路由上次更新或确定为正确以来的秒数 | 仅支持读操作 | 该表的索引节点是ipRouteDest。
02-基础配置 | RFC1213-MIB | rfc1213.mib | iso(1).org(3).dod(6).internet(1).mgmt(2).mib-2(1).system(1) | ipRouteTable | 该表用来描述IP路由表。 | 创建约束：不支持 修改约束：不支持 删除约束：不支持 读取约束：支持 | ipRouteMask(1.3.6.1.2.1.4.21.1.11) | read-write | IpAddress | OCTET STRING (4) | 在与ipRouteDest字段中的值进行比较之前，指示要与目标地址进行逻辑与的掩码 | 仅支持读操作 | 该表的索引节点是ipRouteDest。
02-基础配置 | RFC1213-MIB | rfc1213.mib | iso(1).org(3).dod(6).internet(1).mgmt(2).mib-2(1).system(1) | ipRouteTable | 该表用来描述IP路由表。 | 创建约束：不支持 修改约束：不支持 删除约束：不支持 读取约束：支持 | ipRouteMetric5(1.3.6.1.2.1.4.21.1.12) | read-write | INTEGER | 同MIB标准取值 | 此路由的备用路由度量 | 仅支持读操作 | 该表的索引节点是ipRouteDest。
02-基础配置 | RFC1213-MIB | rfc1213.mib | iso(1).org(3).dod(6).internet(1).mgmt(2).mib-2(1).system(1) | ipRouteTable | 该表用来描述IP路由表。 | 创建约束：不支持 修改约束：不支持 删除约束：不支持 读取约束：支持 | ipRouteInfo(1.3.6.1.2.1.4.21.1.13) | read-only | OBJECT IDENTIFIER | 同MIB标准取值 | 对特定于特定路由协议的MIB定义的引用，该路由协议负责该路由，由路由的ipRouteProto值中指定的值确定 | 实现与MIB文件定义一致 | 该表的索引节点是ipRouteDest。
03-License管理 | HH3C-LICENSE-MIB | hh3c-license.mib | iso(1).org(3).dod(6).internet(1).private(4).enterprises(1).hh3c(25506).hh3cCommon(2).hh3cLicense(145) | hh3cLicenseDevInfoTable | 该表用来实现显示设备的SN和DID信息的功能。 | 创建约束：不支持 修改约束：不支持 删除约束：不支持 读取约束：支持 | hh3cLicensePhysicalIndex (1.3.6.1.4.1.25506.2.145.2.1.1.1) | accessible-for-notify | PhysicalIndex | 同MIB标准取值 | hh3cLicenseDevInfoTable的索引,依赖于ENTITY-MIB中的entPhysicalIndex | 实现与MIB文件定义一致 | 该表的索引节点是hh3cLicensePhysicalIndex。
03-License管理 | HH3C-LICENSE-MIB | hh3c-license.mib | iso(1).org(3).dod(6).internet(1).private(4).enterprises(1).hh3c(25506).hh3cCommon(2).hh3cLicense(145) | hh3cLicenseDevInfoTable | 该表用来实现显示设备的SN和DID信息的功能。 | 创建约束：不支持 修改约束：不支持 删除约束：不支持 读取约束：支持 | hh3cLicenseSN (1.3.6.1.4.1.25506.2.145.2.1.1.2) | read-only | SnmpAdminString | OCTET STRING(0..255) | 设备序列号 | 实现与MIB文件定义一致 | 该表的索引节点是hh3cLicensePhysicalIndex。
03-License管理 | HH3C-LICENSE-MIB | hh3c-license.mib | iso(1).org(3).dod(6).internet(1).private(4).enterprises(1).hh3c(25506).hh3cCommon(2).hh3cLicense(145) | hh3cLicenseDevInfoTable | 该表用来实现显示设备的SN和DID信息的功能。 | 创建约束：不支持 修改约束：不支持 删除约束：不支持 读取约束：支持 | hh3cLicenseDeviceIDType (1.3.6.1.4.1.25506.2.145.2.1.1.3) | read-only | INTEGER | INTEGER{ invalid(1), keyString(2), file(3) } | 设备DeviceID类型 | 实现与MIB文件定义一致 | 该表的索引节点是hh3cLicensePhysicalIndex。
03-License管理 | HH3C-LICENSE-MIB | hh3c-license.mib | iso(1).org(3).dod(6).internet(1).private(4).enterprises(1).hh3c(25506).hh3cCommon(2).hh3cLicense(145) | hh3cLicenseDevInfoTable | 该表用来实现显示设备的SN和DID信息的功能。 | 创建约束：不支持 修改约束：不支持 删除约束：不支持 读取约束：支持 | hh3cLicenseDeviceID (1.3.6.1.4.1.25506.2.145.2.1.1.4) | read-only | SnmpAdminString | OCTET STRING(0..255) | 设备DeviceID | 实现与MIB文件定义一致 | 该表的索引节点是hh3cLicensePhysicalIndex。
03-License管理 | HH3C-LICENSE-MIB | hh3c-license.mib | iso(1).org(3).dod(6).internet(1).private(4).enterprises(1).hh3c(25506).hh3cCommon(2).hh3cLicense(145) | hh3cLicenseDevInfoTable | 该表用来实现显示设备的SN和DID信息的功能。 | 创建约束：不支持 修改约束：不支持 删除约束：不支持 读取约束：支持 | hh3cLicenseHardwareInfo (1.3.6.1.4.1.25506.2.145.2.1.1.5) | read-only | SnmpAdminString | OCTET STRING(0..255) | 设备详细信息 | 实现与MIB文件定义一致 | 该表的索引节点是hh3cLicensePhysicalIndex。
03-License管理 | HH3C-LICENSE-MIB | hh3c-license.mib | iso(1).org(3).dod(6).internet(1).private(4).enterprises(1).hh3c(25506).hh3cCommon(2).hh3cLicense(145) | hh3cLicenseDevInfoTable | 该表用来实现显示设备的SN和DID信息的功能。 | 创建约束：不支持 修改约束：不支持 删除约束：不支持 读取约束：支持 | hh3cLicenseMaxNum (1.3.6.1.4.1.25506.2.145.2.1.1.6) | read-only | Unsigned32 | 同MIB标准取值 | 可安装的最大license数 | 实现与MIB文件定义一致 | 该表的索引节点是hh3cLicensePhysicalIndex。
03-License管理 | HH3C-LICENSE-MIB | hh3c-license.mib | iso(1).org(3).dod(6).internet(1).private(4).enterprises(1).hh3c(25506).hh3cCommon(2).hh3cLicense(145) | hh3cLicenseDevInfoTable | 该表用来实现显示设备的SN和DID信息的功能。 | 创建约束：不支持 修改约束：不支持 删除约束：不支持 读取约束：支持 | hh3cLicenseUsedNum (1.3.6.1.4.1.25506.2.145.2.1.1.7) | read-only | Unsigned32 | 同MIB标准取值 | 已安装的license数 | 实现与MIB文件定义一致 | 该表的索引节点是hh3cLicensePhysicalIndex。
03-License管理 | HH3C-LICENSE-MIB | hh3c-license.mib | iso(1).org(3).dod(6).internet(1).private(4).enterprises(1).hh3c(25506).hh3cCommon(2).hh3cLicense(145) | hh3cLicenseDevInfoTable | 该表用来实现显示设备的SN和DID信息的功能。 | 创建约束：不支持 修改约束：不支持 删除约束：不支持 读取约束：支持 | hh3cLicenseRecyclableNum (1.3.6.1.4.1.25506.2.145.2.1.1.8) | read-only | Unsigned32 | 同MIB标准取值 | 可压缩（可回收）的license空间数目 | 实现与MIB文件定义一致 | 该表的索引节点是hh3cLicensePhysicalIndex。
03-License管理 | HH3C-LICENSE-MIB | hh3c-license.mib | iso(1).org(3).dod(6).internet(1).private(4).enterprises(1).hh3c(25506).hh3cCommon(2).hh3cLicense(145) | hh3cLicenseDevInfoTable | 该表用来实现显示设备的SN和DID信息的功能。 | 创建约束：不支持 修改约束：不支持 删除约束：不支持 读取约束：支持 | hh3cLicenseInstallType (1.3.6.1.4.1.25506.2.145.2.1.1.9) | read-only | INTEGER | invalid(1), installInChassis(2), installInSlot (3), installInCPU(4) | 安装操作类型 | 实现与MIB文件定义一致 | 该表的索引节点是hh3cLicensePhysicalIndex。
03-License管理 | HH3C-LICENSE-MIB | hh3c-license.mib | iso(1).org(3).dod(6).internet(1).private(4).enterprises(1).hh3c(25506).hh3cCommon(2).hh3cLicense(145) | hh3cLicenseDevInfoTable | 该表用来实现显示设备的SN和DID信息的功能。 | 创建约束：不支持 修改约束：不支持 删除约束：不支持 读取约束：支持 | hh3cLicenseFileStoragePath (1.3.6.1.4.1.25506.2.145.2.1.1.10) | read-only | SnmpAdminString | OCTET STRING(0..255) | License文件存储路径 | 实现与MIB文件定义一致 | 该表的索引节点是hh3cLicensePhysicalIndex。
03-License管理 | HH3C-LICENSE-MIB | hh3c-license.mib | iso(1).org(3).dod(6).internet(1).private(4).enterprises(1).hh3c(25506).hh3cCommon(2).hh3cLicense(145) | hh3cLicenseGeneralTable | 该表用来实现显示License的详细信息的功能。 | 创建约束：不支持 修改约束：不支持 删除约束：不支持 读取约束：支持 | hh3cLicenseIndex (1.3.6.1.4.1.25506.2.145.2.2.1.1) | accessible-for-notify | Unsigned32 | 同MIB标准取值 | license编号 | 实现与MIB文件定义一致 | 该表的索引节点是hh3cLicenseIndex。
03-License管理 | HH3C-LICENSE-MIB | hh3c-license.mib | iso(1).org(3).dod(6).internet(1).private(4).enterprises(1).hh3c(25506).hh3cCommon(2).hh3cLicense(145) | hh3cLicenseGeneralTable | 该表用来实现显示License的详细信息的功能。 | 创建约束：不支持 修改约束：不支持 删除约束：不支持 读取约束：支持 | hh3cLicenseFeature (1.3.6.1.4.1.25506.2.145.2.2.1.2) | read-only | SnmpAdminString | OCTET STRING(0..1024) | 已认证特性名 | 实现与MIB文件定义一致 | 该表的索引节点是hh3cLicenseIndex。
03-License管理 | HH3C-LICENSE-MIB | hh3c-license.mib | iso(1).org(3).dod(6).internet(1).private(4).enterprises(1).hh3c(25506).hh3cCommon(2).hh3cLicense(145) | hh3cLicenseGeneralTable | 该表用来实现显示License的详细信息的功能。 | 创建约束：不支持 修改约束：不支持 删除约束：不支持 读取约束：支持 | hh3cLicenseProductDescr (1.3.6.1.4.1.25506.2.145.2.2.1.3) | read-only | OCTET STRING | OCTET STRING(0..1024) | 产品BOM 描述 | 实现与MIB文件定义一致 | 该表的索引节点是hh3cLicenseIndex。
03-License管理 | HH3C-LICENSE-MIB | hh3c-license.mib | iso(1).org(3).dod(6).internet(1).private(4).enterprises(1).hh3c(25506).hh3cCommon(2).hh3cLicense(145) | hh3cLicenseGeneralTable | 该表用来实现显示License的详细信息的功能。 | 创建约束：不支持 修改约束：不支持 删除约束：不支持 读取约束：支持 | hh3cLicenseFileDescr (1.3.6.1.4.1.25506.2.145.2.2.1.4) | read-only | SnmpAdminString | OCTET STRING(0..1024) | license文件描述 | 实现与MIB文件定义一致 | 该表的索引节点是hh3cLicenseIndex。
03-License管理 | HH3C-LICENSE-MIB | hh3c-license.mib | iso(1).org(3).dod(6).internet(1).private(4).enterprises(1).hh3c(25506).hh3cCommon(2).hh3cLicense(145) | hh3cLicenseGeneralTable | 该表用来实现显示License的详细信息的功能。 | 创建约束：不支持 修改约束：不支持 删除约束：不支持 读取约束：支持 | hh3cLicenseState (1.3.6.1.4.1.25506.2.145.2.2.1.5) | read-only | INTEGER | nvalid(1), inuse(2), usable(3), expired(4), uninstalled (5), unusable(6) | 已安装的license的状态 | 实现与MIB文件定义一致 | 该表的索引节点是hh3cLicenseIndex。
03-License管理 | HH3C-LICENSE-MIB | hh3c-license.mib | iso(1).org(3).dod(6).internet(1).private(4).enterprises(1).hh3c(25506).hh3cCommon(2).hh3cLicense(145) | hh3cLicenseGeneralTable | 该表用来实现显示License的详细信息的功能。 | 创建约束：不支持 修改约束：不支持 删除约束：不支持 读取约束：支持 | hh3cLicenseActivationFile (1.3.6.1.4.1.25506.2.145.2.2.1.6) | read-only | SnmpAdminString | OCTET STRING(0..255) | 已安装的激活文件名 | 实现与MIB文件定义一致 | 该表的索引节点是hh3cLicenseIndex。
03-License管理 | HH3C-LICENSE-MIB | hh3c-license.mib | iso(1).org(3).dod(6).internet(1).private(4).enterprises(1).hh3c(25506).hh3cCommon(2).hh3cLicense(145) | hh3cLicenseGeneralTable | 该表用来实现显示License的详细信息的功能。 | 创建约束：不支持 修改约束：不支持 删除约束：不支持 读取约束：支持 | hh3cLicenseActivationKey (1.3.6.1.4.1.25506.2.145.2.2.1.7) | read-only | SnmpAdminString | OCTET STRING(0..255) | 已安装的激活码 | 实现与MIB文件定义一致 | 该表的索引节点是hh3cLicenseIndex。
03-License管理 | HH3C-LICENSE-MIB | hh3c-license.mib | iso(1).org(3).dod(6).internet(1).private(4).enterprises(1).hh3c(25506).hh3cCommon(2).hh3cLicense(145) | hh3cLicenseGeneralTable | 该表用来实现显示License的详细信息的功能。 | 创建约束：不支持 修改约束：不支持 删除约束：不支持 读取约束：支持 | hh3cLicenseLicenseKey (1.3.6.1.4.1.25506.2.145.2.2.1.8) | read-only | SnmpAdminString | OCTET STRING(0..255) | 已安装的license码 | 实现与MIB文件定义一致 | 该表的索引节点是hh3cLicenseIndex。
03-License管理 | HH3C-LICENSE-MIB | hh3c-license.mib | iso(1).org(3).dod(6).internet(1).private(4).enterprises(1).hh3c(25506).hh3cCommon(2).hh3cLicense(145) | hh3cLicenseGeneralTable | 该表用来实现显示License的详细信息的功能。 | 创建约束：不支持 修改约束：不支持 删除约束：不支持 读取约束：支持 | hh3cLicenseUninstActivationFile (1.3.6.1.4.1.25506.2.145.2.2.1.9) | read-only | SnmpAdminString | OCTET STRING(0..255) | 卸载文件 | 实现与MIB文件定义一致 | 该表的索引节点是hh3cLicenseIndex。
03-License管理 | HH3C-LICENSE-MIB | hh3c-license.mib | iso(1).org(3).dod(6).internet(1).private(4).enterprises(1).hh3c(25506).hh3cCommon(2).hh3cLicense(145) | hh3cLicenseGeneralTable | 该表用来实现显示License的详细信息的功能。 | 创建约束：不支持 修改约束：不支持 删除约束：不支持 读取约束：支持 | hh3cLicenseUninstActivationKey (1.3.6.1.4.1.25506.2.145.2.2.1.10) | read-only | SnmpAdminString | OCTET STRING(0..255) | 卸载码 | 实现与MIB文件定义一致 | 该表的索引节点是hh3cLicenseIndex。
03-License管理 | HH3C-LICENSE-MIB | hh3c-license.mib | iso(1).org(3).dod(6).internet(1).private(4).enterprises(1).hh3c(25506).hh3cCommon(2).hh3cLicense(145) | hh3cLicenseGeneralTable | 该表用来实现显示License的详细信息的功能。 | 创建约束：不支持 修改约束：不支持 删除约束：不支持 读取约束：支持 | hh3cLicenseType (1.3.6.1.4.1.25506.2.145.2.2.1.11) | read-only | INTEGER | unknown(1), permanent(2), daysRestricted(3), trialDaysRestricted(4), dateRestricted(5), trialDateRestricted(6), countRestricted(7), trialCountRestricted(8) | 根据有效期限不同给license分类 | 实现与MIB文件定义一致 | 该表的索引节点是hh3cLicenseIndex。
03-License管理 | HH3C-LICENSE-MIB | hh3c-license.mib | iso(1).org(3).dod(6).internet(1).private(4).enterprises(1).hh3c(25506).hh3cCommon(2).hh3cLicense(145) | hh3cLicenseGeneralTable | 该表用来实现显示License的详细信息的功能。 | 创建约束：不支持 修改约束：不支持 删除约束：不支持 读取约束：支持 | hh3cLicenseInstalledTime (1.3.6.1.4.1.25506.2.145.2.2.1.12) | read-only | DateAndTime | 同MIB标准取值 | license安装的时间 | 实现与MIB文件定义一致 | 该表的索引节点是hh3cLicenseIndex。
03-License管理 | HH3C-LICENSE-MIB | hh3c-license.mib | iso(1).org(3).dod(6).internet(1).private(4).enterprises(1).hh3c(25506).hh3cCommon(2).hh3cLicense(145) | hh3cLicenseGeneralTable | 该表用来实现显示License的详细信息的功能。 | 创建约束：不支持 修改约束：不支持 删除约束：不支持 读取约束：支持 | hh3cLicenseUninstalledTime (1.3.6.1.4.1.25506.2.145.2.2.1.13) | read-only | DateAndTime | 同MIB标准取值 | license卸载的时间 | 实现与MIB文件定义一致 | 该表的索引节点是hh3cLicenseIndex。
03-License管理 | HH3C-LICENSE-MIB | hh3c-license.mib | iso(1).org(3).dod(6).internet(1).private(4).enterprises(1).hh3c(25506).hh3cCommon(2).hh3cLicense(145) | hh3cLicenseGeneralTable | 该表用来实现显示License的详细信息的功能。 | 创建约束：不支持 修改约束：不支持 删除约束：不支持 读取约束：支持 | hh3cLicenseDaysLeft (1.3.6.1.4.1.25506.2.145.2.2.1.14) | read-only | Unsigned32 | 同MIB标准取值 | license的剩余使用天数 | 实现与MIB文件定义一致 | 该表的索引节点是hh3cLicenseIndex。
03-License管理 | HH3C-LICENSE-MIB | hh3c-license.mib | iso(1).org(3).dod(6).internet(1).private(4).enterprises(1).hh3c(25506).hh3cCommon(2).hh3cLicense(145) | hh3cLicenseGeneralTable | 该表用来实现显示License的详细信息的功能。 | 创建约束：不支持 修改约束：不支持 删除约束：不支持 读取约束：支持 | hh3cLicenseValidityStart (1.3.6.1.4.1.25506.2.145.2.2.1.15) | read-only | DateAndTime | 同MIB标准取值 | 时间型授权的起始日期 | 实现与MIB文件定义一致 | 该表的索引节点是hh3cLicenseIndex。
03-License管理 | HH3C-LICENSE-MIB | hh3c-license.mib | iso(1).org(3).dod(6).internet(1).private(4).enterprises(1).hh3c(25506).hh3cCommon(2).hh3cLicense(145) | hh3cLicenseGeneralTable | 该表用来实现显示License的详细信息的功能。 | 创建约束：不支持 修改约束：不支持 删除约束：不支持 读取约束：支持 | hh3cLicenseValidityEnd (1.3.6.1.4.1.25506.2.145.2.2.1.16) | read-only | DateAndTime | 同MIB标准取值 | 时间型授权的结束日期 | 实现与MIB文件定义一致 | 该表的索引节点是hh3cLicenseIndex。
03-License管理 | HH3C-LICENSE-MIB | hh3c-license.mib | iso(1).org(3).dod(6).internet(1).private(4).enterprises(1).hh3c(25506).hh3cCommon(2).hh3cLicense(145) | hh3cLicenseGeneralTable | 该表用来实现显示License的详细信息的功能。 | 创建约束：不支持 修改约束：不支持 删除约束：不支持 读取约束：支持 | hh3cLicenseExpiredDays (1.3.6.1.4.1.25506.2.145.2.2.1.17) | read-only | Unsigned32 | 同MIB标准取值 | 时间型授权的过期日期 | 实现与MIB文件定义一致 | 该表的索引节点是hh3cLicenseIndex。
03-License管理 | HH3C-LICENSE-MIB | hh3c-license.mib | iso(1).org(3).dod(6).internet(1).private(4).enterprises(1).hh3c(25506).hh3cCommon(2).hh3cLicense(145) | hh3cLicenseGeneralTable | 该表用来实现显示License的详细信息的功能。 | 创建约束：不支持 修改约束：不支持 删除约束：不支持 读取约束：支持 | hh3cLicenseCount (1.3.6.1.4.1.25506.2.145.2.2.1.18) | read-only | Unsigned32 | 同MIB标准取值 | 计次型license有效次数 | 实现与MIB文件定义一致 | 该表的索引节点是hh3cLicenseIndex。
03-License管理 | HH3C-LICENSE-MIB | hh3c-license.mib | iso(1).org(3).dod(6).internet(1).private(4).enterprises(1).hh3c(25506).hh3cCommon(2).hh3cLicense(145) | hh3cLicenseFeatureTable | 该表用来实现显示特性的License摘要信息的功能。 | 创建约束：不支持 修改约束：不支持 删除约束：不支持 读取约束：支持 | hh3cLicenseFeatureName (1.3.6.1.4.1.25506.2.145.2.3.1.1) | read-only | SnmpAdminString | OCTET STRING(1..31) | license特性名 | 实现与MIB文件定义一致 | 该表的索引节点是hh3cLicensePhysicalIndex、IMPLIED hh3cLicenseFeatureName。
03-License管理 | HH3C-LICENSE-MIB | hh3c-license.mib | iso(1).org(3).dod(6).internet(1).private(4).enterprises(1).hh3c(25506).hh3cCommon(2).hh3cLicense(145) | hh3cLicenseFeatureTable | 该表用来实现显示特性的License摘要信息的功能。 | 创建约束：不支持 修改约束：不支持 删除约束：不支持 读取约束：支持 | hh3cLicenseFeatureState (1.3.6.1.4.1.25506.2.145.2.3.1.2) | read-only | INTEGER | notLicensed(1), trialLicense(2), formalLicense(3), serverLicense(4), preLicense(5) | license特性的授权状态 | 实现与MIB文件定义一致 | 该表的索引节点是hh3cLicensePhysicalIndex、IMPLIED hh3cLicenseFeatureName。
03-License管理 | HH3C-LICENSE-MIB | hh3c-license.mib | iso(1).org(3).dod(6).internet(1).private(4).enterprises(1).hh3c(25506).hh3cCommon(2).hh3cLicense(145) | hh3cLicenseOpTable | 该表用来实现安装或卸载License相关特性的功能。 | 创建约束：支持 修改约束：不支持 删除约束：支持 读取约束：支持 | hh3cLicenseOpIndex (1.3.6.1.4.1.25506.2.145.2.4.1.1) | accessible-for-notify | Unsigned32 | 同MIB标准取值 | License操作索引 | 实现与MIB文件定义一致 | 该表的索引节点是hh3cLicenseOpIndex。
03-License管理 | HH3C-LICENSE-MIB | hh3c-license.mib | iso(1).org(3).dod(6).internet(1).private(4).enterprises(1).hh3c(25506).hh3cCommon(2).hh3cLicense(145) | hh3cLicenseOpTable | 该表用来实现安装或卸载License相关特性的功能。 | 创建约束：支持 修改约束：不支持 删除约束：支持 读取约束：支持 | hh3cLicenseOpPhysicalIndex (1.3.6.1.4.1.25506.2.145.2.4.1.2) | read-create | PhysicalIndexOrZero | Integer32 | 操作对应的主控板板或cpu的实体索引，依赖于ENTITY-MIB中的entPhysicalIndex | 实现与MIB文件定义一致 | 该表的索引节点是hh3cLicenseOpIndex。
03-License管理 | HH3C-LICENSE-MIB | hh3c-license.mib | iso(1).org(3).dod(6).internet(1).private(4).enterprises(1).hh3c(25506).hh3cCommon(2).hh3cLicense(145) | hh3cLicenseOpTable | 该表用来实现安装或卸载License相关特性的功能。 | 创建约束：支持 修改约束：不支持 删除约束：支持 读取约束：支持 | hh3cLicenseOpType (1.3.6.1.4.1.25506.2.145.2.4.1.3) | read-create | INTEGER | compress(1), delete(2), installActivationFile(3), installActivationKey(4), installLicenseKey(5), uninstallActivationFile(6), uninstallActivationKey(7), uninstallLicenseKey(8) | 操作类型 | 实现与MIB文件定义一致 | 该表的索引节点是hh3cLicenseOpIndex。
03-License管理 | HH3C-LICENSE-MIB | hh3c-license.mib | iso(1).org(3).dod(6).internet(1).private(4).enterprises(1).hh3c(25506).hh3cCommon(2).hh3cLicense(145) | hh3cLicenseOpTable | 该表用来实现安装或卸载License相关特性的功能。 | 创建约束：支持 修改约束：不支持 删除约束：支持 读取约束：支持 | hh3cLicenseOpString (1.3.6.1.4.1.25506.2.145.2.4.1.4) | read-create | SnmpAdminString | OCTET STRING (0..255) | 安装或卸载的授权码、激活码或激活文件 | 实现与MIB文件定义一致 | 该表的索引节点是hh3cLicenseOpIndex。
03-License管理 | HH3C-LICENSE-MIB | hh3c-license.mib | iso(1).org(3).dod(6).internet(1).private(4).enterprises(1).hh3c(25506).hh3cCommon(2).hh3cLicense(145) | hh3cLicenseOpTable | 该表用来实现安装或卸载License相关特性的功能。 | 创建约束：支持 修改约束：不支持 删除约束：支持 读取约束：支持 | hh3cLicenseOpNotifyEnable (1.3.6.1.4.1.25506.2.145.2.4.1.5) | read-create | TruthValue | true(1), false(2) | 使能或去使能hh3cLicenseOpCompletion节点 | 实现与MIB文件定义一致 | 该表的索引节点是hh3cLicenseOpIndex。
03-License管理 | HH3C-LICENSE-MIB | hh3c-license.mib | iso(1).org(3).dod(6).internet(1).private(4).enterprises(1).hh3c(25506).hh3cCommon(2).hh3cLicense(145) | hh3cLicenseOpTable | 该表用来实现安装或卸载License相关特性的功能。 | 创建约束：支持 修改约束：不支持 删除约束：支持 读取约束：支持 | hh3cLicenseOpRowStatus (1.3.6.1.4.1.25506.2.145.2.4.1.6) | read-create | RowStatus | active(1), notInService(2), notReady(3), createAndGo(4), createAndWait(5), destroy(6) | 行状态 | 实现与MIB文件定义一致 | 该表的索引节点是hh3cLicenseOpIndex。
03-License管理 | HH3C-LICENSE-MIB | hh3c-license.mib | iso(1).org(3).dod(6).internet(1).private(4).enterprises(1).hh3c(25506).hh3cCommon(2).hh3cLicense(145) | hh3cLicenseOpTable | 该表用来实现安装或卸载License相关特性的功能。 | 创建约束：支持 修改约束：不支持 删除约束：支持 读取约束：支持 | hh3cLicenseOpState (1.3.6.1.4.1.25506.2.145.2.4.1.7) | read-only | INTEGER | opInProgress(1), opSuccessful(2), opFailed(3) | 操作状态 | 实现与MIB文件定义一致 | 该表的索引节点是hh3cLicenseOpIndex。
03-License管理 | HH3C-LICENSE-MIB | hh3c-license.mib | iso(1).org(3).dod(6).internet(1).private(4).enterprises(1).hh3c(25506).hh3cCommon(2).hh3cLicense(145) | hh3cLicenseOpTable | 该表用来实现安装或卸载License相关特性的功能。 | 创建约束：支持 修改约束：不支持 删除约束：支持 读取约束：支持 | hh3cLicenseOpFailedReason (1.3.6.1.4.1.25506.2.145.2.4.1.8) | read-only | SnmpAdminString | OCTET STRING (0..255) | 操作失败的详细信息 | 实现与MIB文件定义一致 | 该表的索引节点是hh3cLicenseOpIndex。
03-License管理 | HH3C-LICENSE-MIB | hh3c-license.mib | iso(1).org(3).dod(6).internet(1).private(4).enterprises(1).hh3c(25506).hh3cCommon(2).hh3cLicense(145) | hh3cLicenseOpTable | 该表用来实现安装或卸载License相关特性的功能。 | 创建约束：支持 修改约束：不支持 删除约束：支持 读取约束：支持 | hh3cLicenseOpEndTime (1.3.6.1.4.1.25506.2.145.2.4.1.9) | read-only | TimeTicks | OCTET STRING | 操作执行时的系统时间 | 实现与MIB文件定义一致 | 该表的索引节点是hh3cLicenseOpIndex。
04-设备管理 | ENTITY-MIB | rfc4133-entity.mib | iso(1).org(3).dod(6).internet(1).mgmt(2).mib-2(1).entityMIB(47) | entPhysicalTable | 该表用来查询物理实体信息，包括实体索引、名称、序列号、版本号、制造信息等等。 | 创建约束：不支持 修改约束：不支持 删除约束：不支持 读取约束：支持 | entPhysicalIndex (1.3.6.1.2.1.47.1.1.1.1.1) | not-accessible | PhysicalIndex | Integer32 (1..2147483647) | 实体索引 | 实现与MIB文件定义一致 | 该表的索引节点是entPhysicalIndex。
04-设备管理 | ENTITY-MIB | rfc4133-entity.mib | iso(1).org(3).dod(6).internet(1).mgmt(2).mib-2(1).entityMIB(47) | entPhysicalTable | 该表用来查询物理实体信息，包括实体索引、名称、序列号、版本号、制造信息等等。 | 创建约束：不支持 修改约束：不支持 删除约束：不支持 读取约束：支持 | entPhysicalDescr (1.3.6.1.2.1.47.1.1.1.1.2) | read-only | SnmpAdminString | OCTET STRING (0..255) | 实体描述信息 | 实现与MIB文件定义一致 | 该表的索引节点是entPhysicalIndex。
04-设备管理 | ENTITY-MIB | rfc4133-entity.mib | iso(1).org(3).dod(6).internet(1).mgmt(2).mib-2(1).entityMIB(47) | entPhysicalTable | 该表用来查询物理实体信息，包括实体索引、名称、序列号、版本号、制造信息等等。 | 创建约束：不支持 修改约束：不支持 删除约束：不支持 读取约束：支持 | entPhysicalVendorType (1.3.6.1.2.1.47.1.1.1.1.3) | read-only | AutonomousType | OBJECT IDENTIFIER | 厂家定义类型 | 支持，HH3C-ENTITY-VENDORTYPE-OID-MIB中列出的所有供应商类型。为不同公司提供时该对象的值应分别描述。 | 该表的索引节点是entPhysicalIndex。
04-设备管理 | ENTITY-MIB | rfc4133-entity.mib | iso(1).org(3).dod(6).internet(1).mgmt(2).mib-2(1).entityMIB(47) | entPhysicalTable | 该表用来查询物理实体信息，包括实体索引、名称、序列号、版本号、制造信息等等。 | 创建约束：不支持 修改约束：不支持 删除约束：不支持 读取约束：支持 | entPhysicalContainedIn (1.3.6.1.2.1.47.1.1.1.1.4) | read-only | PhysicalIndexOrZero | Integer32 (0..2147483647) | 本实体的父亲实体索引 | 实现与MIB文件定义一致 | 该表的索引节点是entPhysicalIndex。
04-设备管理 | ENTITY-MIB | rfc4133-entity.mib | iso(1).org(3).dod(6).internet(1).mgmt(2).mib-2(1).entityMIB(47) | entPhysicalTable | 该表用来查询物理实体信息，包括实体索引、名称、序列号、版本号、制造信息等等。 | 创建约束：不支持 修改约束：不支持 删除约束：不支持 读取约束：支持 | entPhysicalClass (1.3.6.1.2.1.47.1.1.1.1.5) | read-only | PhysicalClass | other(1), unknown(2), chassis(3), backplane(4), container(5), powerSupply(6), fan(7), sensor(8), module(9), port(10), stack(11), cpu(12) | 实体类型 | 实现与MIB文件定义一致 | 该表的索引节点是entPhysicalIndex。
04-设备管理 | ENTITY-MIB | rfc4133-entity.mib | iso(1).org(3).dod(6).internet(1).mgmt(2).mib-2(1).entityMIB(47) | entPhysicalTable | 该表用来查询物理实体信息，包括实体索引、名称、序列号、版本号、制造信息等等。 | 创建约束：不支持 修改约束：不支持 删除约束：不支持 读取约束：支持 | entPhysicalParentRelPos (1.3.6.1.2.1.47.1.1.1.1.6) | read-only | Integer32 | Integer32 (-1..2147483647) | 本实体在父亲实体下的相对位置编号 | 实现与MIB文件定义一致 | 该表的索引节点是entPhysicalIndex。
04-设备管理 | ENTITY-MIB | rfc4133-entity.mib | iso(1).org(3).dod(6).internet(1).mgmt(2).mib-2(1).entityMIB(47) | entPhysicalTable | 该表用来查询物理实体信息，包括实体索引、名称、序列号、版本号、制造信息等等。 | 创建约束：不支持 修改约束：不支持 删除约束：不支持 读取约束：支持 | entPhysicalName (1.3.6.1.2.1.47.1.1.1.1.7) | read-only | SnmpAdminString | OCTET STRING (0..255) | 实体名字 | 实现与MIB文件定义一致 | 该表的索引节点是entPhysicalIndex。
04-设备管理 | ENTITY-MIB | rfc4133-entity.mib | iso(1).org(3).dod(6).internet(1).mgmt(2).mib-2(1).entityMIB(47) | entPhysicalTable | 该表用来查询物理实体信息，包括实体索引、名称、序列号、版本号、制造信息等等。 | 创建约束：不支持 修改约束：不支持 删除约束：不支持 读取约束：支持 | entPhysicalHardwareRev (1.3.6.1.2.1.47.1.1.1.1.8) | read-only | SnmpAdminString | OCTET STRING (0..255) | 实体硬件版本 | 实现与MIB文件定义一致 | 该表的索引节点是entPhysicalIndex。
04-设备管理 | ENTITY-MIB | rfc4133-entity.mib | iso(1).org(3).dod(6).internet(1).mgmt(2).mib-2(1).entityMIB(47) | entPhysicalTable | 该表用来查询物理实体信息，包括实体索引、名称、序列号、版本号、制造信息等等。 | 创建约束：不支持 修改约束：不支持 删除约束：不支持 读取约束：支持 | entPhysicalFirmwareRev (1.3.6.1.2.1.47.1.1.1.1.9) | read-only | SnmpAdminString | OCTET STRING (0..255) | 实体固件版本 | 实现与MIB文件定义一致 | 该表的索引节点是entPhysicalIndex。
04-设备管理 | ENTITY-MIB | rfc4133-entity.mib | iso(1).org(3).dod(6).internet(1).mgmt(2).mib-2(1).entityMIB(47) | entPhysicalTable | 该表用来查询物理实体信息，包括实体索引、名称、序列号、版本号、制造信息等等。 | 创建约束：不支持 修改约束：不支持 删除约束：不支持 读取约束：支持 | entPhysicalSoftwareRev (1.3.6.1.2.1.47.1.1.1.1.10) | read-only | SnmpAdminString | OCTET STRING (0..255) | 实体软件版本 | 实现与MIB文件定义一致 | 该表的索引节点是entPhysicalIndex。
04-设备管理 | ENTITY-MIB | rfc4133-entity.mib | iso(1).org(3).dod(6).internet(1).mgmt(2).mib-2(1).entityMIB(47) | entPhysicalTable | 该表用来查询物理实体信息，包括实体索引、名称、序列号、版本号、制造信息等等。 | 创建约束：不支持 修改约束：不支持 删除约束：不支持 读取约束：支持 | entPhysicalSerialNum (1.3.6.1.2.1.47.1.1.1.1.11) | read-write | SnmpAdminString | OCTET STRING (0..32) | 实体序列号 | 支持，仅支持读操作 | 该表的索引节点是entPhysicalIndex。
04-设备管理 | ENTITY-MIB | rfc4133-entity.mib | iso(1).org(3).dod(6).internet(1).mgmt(2).mib-2(1).entityMIB(47) | entPhysicalTable | 该表用来查询物理实体信息，包括实体索引、名称、序列号、版本号、制造信息等等。 | 创建约束：不支持 修改约束：不支持 删除约束：不支持 读取约束：支持 | entPhysicalMfgName (1.3.6.1.2.1.47.1.1.1.1.12) | read-only | SnmpAdminString | OCTET STRING (0..255) | 制造商名称 | 实现与MIB文件定义一致 | 该表的索引节点是entPhysicalIndex。
04-设备管理 | ENTITY-MIB | rfc4133-entity.mib | iso(1).org(3).dod(6).internet(1).mgmt(2).mib-2(1).entityMIB(47) | entPhysicalTable | 该表用来查询物理实体信息，包括实体索引、名称、序列号、版本号、制造信息等等。 | 创建约束：不支持 修改约束：不支持 删除约束：不支持 读取约束：支持 | entPhysicalModelName (1.3.6.1.2.1.47.1.1.1.1.13) | read-only | SnmpAdminString | OCTET STRING (0..255) | 模型名称 | 实现与MIB文件定义一致 | 该表的索引节点是entPhysicalIndex。
04-设备管理 | ENTITY-MIB | rfc4133-entity.mib | iso(1).org(3).dod(6).internet(1).mgmt(2).mib-2(1).entityMIB(47) | entPhysicalTable | 该表用来查询物理实体信息，包括实体索引、名称、序列号、版本号、制造信息等等。 | 创建约束：不支持 修改约束：不支持 删除约束：不支持 读取约束：支持 | entPhysicalAlias (1.3.6.1.2.1.47.1.1.1.1.14) | read-write | SnmpAdminString | OCTET STRING (0..32) | 实体别名 | 需要产品确认规格 | 该表的索引节点是entPhysicalIndex。
04-设备管理 | ENTITY-MIB | rfc4133-entity.mib | iso(1).org(3).dod(6).internet(1).mgmt(2).mib-2(1).entityMIB(47) | entPhysicalTable | 该表用来查询物理实体信息，包括实体索引、名称、序列号、版本号、制造信息等等。 | 创建约束：不支持 修改约束：不支持 删除约束：不支持 读取约束：支持 | entPhysicalAssetID (1.3.6.1.2.1.47.1.1.1.1.15) | read-write | SnmpAdminString | OCTET STRING (0..32) | 实体资产ID | 需要产品确认规格 | 该表的索引节点是entPhysicalIndex。
04-设备管理 | ENTITY-MIB | rfc4133-entity.mib | iso(1).org(3).dod(6).internet(1).mgmt(2).mib-2(1).entityMIB(47) | entPhysicalTable | 该表用来查询物理实体信息，包括实体索引、名称、序列号、版本号、制造信息等等。 | 创建约束：不支持 修改约束：不支持 删除约束：不支持 读取约束：支持 | entPhysicalIsFRU (1.3.6.1.2.1.47.1.1.1.1.16) | read-only | TruthValue | true(1), false(2) | 可替换单元 | 实现与MIB文件定义一致 | 该表的索引节点是entPhysicalIndex。
04-设备管理 | ENTITY-MIB | rfc4133-entity.mib | iso(1).org(3).dod(6).internet(1).mgmt(2).mib-2(1).entityMIB(47) | entPhysicalTable | 该表用来查询物理实体信息，包括实体索引、名称、序列号、版本号、制造信息等等。 | 创建约束：不支持 修改约束：不支持 删除约束：不支持 读取约束：支持 | entPhysicalMfgDate (1.3.6.1.2.1.47.1.1.1.1.17) | read-only | DateAndTime | OCTET STRING (8 ¦ 11) | 实体的制造日期 | 实现与MIB文件定义一致 | 该表的索引节点是entPhysicalIndex。
04-设备管理 | ENTITY-MIB | rfc4133-entity.mib | iso(1).org(3).dod(6).internet(1).mgmt(2).mib-2(1).entityMIB(47) | entPhysicalTable | 该表用来查询物理实体信息，包括实体索引、名称、序列号、版本号、制造信息等等。 | 创建约束：不支持 修改约束：不支持 删除约束：不支持 读取约束：支持 | entPhysicalUris (1.3.6.1.2.1.47.1.1.1.1.18) | read-write | OCTET STRING | OCTET STRING (0..65535) | 实体Uris | 支持，仅支持读操作 | 该表的索引节点是entPhysicalIndex。
04-设备管理 | ENTITY-MIB | rfc4133-entity.mib | iso(1).org(3).dod(6).internet(1).mgmt(2).mib-2(1).entityMIB(47) | entAliasMappingTable | 该表用来获取逻辑实体映射信息。 | 创建约束：不支持 修改约束：不支持 删除约束：不支持 读取约束：支持 | entAliasLogicalIndexOrZero (1.3.6.1.2.1.47.1.3.2.1.1) | not-accessible | Integer32 | Integer32 (0..2147483647) | 逻辑实体索引 | 实现与MIB文件定义一致 | 该表的索引节点是entPhysicalIndex、entAliasLogicalIndexOrZero。
04-设备管理 | ENTITY-MIB | rfc4133-entity.mib | iso(1).org(3).dod(6).internet(1).mgmt(2).mib-2(1).entityMIB(47) | entAliasMappingTable | 该表用来获取逻辑实体映射信息。 | 创建约束：不支持 修改约束：不支持 删除约束：不支持 读取约束：支持 | entAliasMappingIdentifier (1.3.6.1.2.1.47.1.3.2.1.2) | read-only | RowPointer | 同MIB标准取值 | 扩展MIB信息标识 | 实现与MIB文件定义一致 | 该表的索引节点是entPhysicalIndex、entAliasLogicalIndexOrZero。
04-设备管理 | ENTITY-MIB | rfc4133-entity.mib | iso(1).org(3).dod(6).internet(1).mgmt(2).mib-2(1).entityMIB(47) | entPhysicalContainsTable | 该表用来查询物理实体的孩子的索引值。 | 创建约束：不支持 修改约束：不支持 删除约束：不支持 读取约束：支持 | entPhysicalChildIndex (1.3.6.1.2.1.47.1.3.3.1.1) | read-only | PhysicalIndex | Integer32 (1..2147483647) | 实体的孩子索引 | 实现与MIB文件定义一致 | 该表的索引节点是entPhysicalIndex、entPhysicalChildIndex。
04-设备管理 | HH3C-COMMON-SYSTEM-MIB | hh3c-common-system.mib | iso(1).org(3).dod(6).internet(1).private(4).enterprises(1).hh3c(25506).hh3cSystem(6) | hh3cSystemDiagInfoTable | 该表用来创建系统诊断文件。 | 创建约束：支持 修改约束：不支持 删除约束：支持 读取约束：支持 | hh3cSystemDiagInfoIndex (1.3.6.1.4.1.25506.6.13.1.1) | not-accessible | Integer32 | Integer32 (1..2147483647) | 操作索引 | 实现与MIB文件定义一致 | 该表的索引节点是hh3cSystemDiagInfoIndex。
04-设备管理 | HH3C-COMMON-SYSTEM-MIB | hh3c-common-system.mib | iso(1).org(3).dod(6).internet(1).private(4).enterprises(1).hh3c(25506).hh3cSystem(6) | hh3cSystemDiagInfoTable | 该表用来创建系统诊断文件。 | 创建约束：支持 修改约束：不支持 删除约束：支持 读取约束：支持 | hh3cSystemDiagInfoFilename (1.3.6.1.4.1.25506.6.13.1.2) | read-create | DisplayString | OCTET STRING (0..255) | 诊断文件名称 | 实现与MIB文件定义一致 创建行不指定文件名则使用系统默认文件名 | 该表的索引节点是hh3cSystemDiagInfoIndex。
04-设备管理 | HH3C-COMMON-SYSTEM-MIB | hh3c-common-system.mib | iso(1).org(3).dod(6).internet(1).private(4).enterprises(1).hh3c(25506).hh3cSystem(6) | hh3cSystemDiagInfoTable | 该表用来创建系统诊断文件。 | 创建约束：支持 修改约束：不支持 删除约束：支持 读取约束：支持 | hh3cSystemDiagInfoRowStatus (1.3.6.1.4.1.25506.6.13.1.3) | read-create | RowStatus | active(1),notInService(2),notReady(3),createAndGo(4),createAndWait(5),destroy(6) | 行状态 | 实现与MIB文件定义一致 | 该表的索引节点是hh3cSystemDiagInfoIndex。
04-设备管理 | HH3C-COMMON-SYSTEM-MIB | hh3c-common-system.mib | iso(1).org(3).dod(6).internet(1).private(4).enterprises(1).hh3c(25506).hh3cSystem(6) | hh3cSystemDiagInfoTable | 该表用来创建系统诊断文件。 | 创建约束：支持 修改约束：不支持 删除约束：支持 读取约束：支持 | hh3cSystemDiagInfoOperEndTime(1.3.6.1.4.1.25506.6.13.1.4) | read-only | TimeStamp | 同MIB标准取值 | 生成诊断文件的操作结束时间 | 实现与MIB文件定义一致 | 该表的索引节点是hh3cSystemDiagInfoIndex。
04-设备管理 | HH3C-COMMON-SYSTEM-MIB | hh3c-common-system.mib | iso(1).org(3).dod(6).internet(1).private(4).enterprises(1).hh3c(25506).hh3cSystem(6) | hh3cSystemDiagInfoTable | 该表用来创建系统诊断文件。 | 创建约束：支持 修改约束：不支持 删除约束：支持 读取约束：支持 | hh3cSystemDiagInfoOperState (1.3.6.1.4.1.25506.6.13.1.5) | read-only | INTEGER | opInProgress(1),opSuccess(2),opFailure(3) | 操作状态 | 实现与MIB文件定义一致 | 该表的索引节点是hh3cSystemDiagInfoIndex。
04-设备管理 | HH3C-COMMON-SYSTEM-MIB | hh3c-common-system.mib | iso(1).org(3).dod(6).internet(1).private(4).enterprises(1).hh3c(25506).hh3cSystem(6) | hh3cSystemDiagInfoTable | 该表用来创建系统诊断文件。 | 创建约束：支持 修改约束：不支持 删除约束：支持 读取约束：支持 | hh3cSystemDiagInfoOperFailReason (1.3.6.1.4.1.25506.6.13.1.6) | read-only | DisplayString | OCTET STRING (0..255) | 失败原因 | 实现与MIB文件定义一致 | 该表的索引节点是hh3cSystemDiagInfoIndex。
04-设备管理 | HH3C-ENTITY-EXT-MIB | hh3c-entity-ext.mib | iso(1).org(3).dod(6).internet(1).private(4).enterprises(1).hh3c(25506).hh3cCommon(2).hh3cEntityExtend(6) | hh3cEntityExtStateTable | 该表定义了实体扩展属性信息，包括管理状态、操作状态、CPU使用率及使用门限、内存利用率及使用门限等。 | 创建约束：不支持 修改约束：支持 删除约束：不支持 读取约束：支持 | hh3cEntityExtPhysicalIndex (1.3.6.1.4.1.25506.2.6.1.1.1.1.1) | accessible-for-notify | Integer32 | Integer32 (1..2147483647) | 实体扩展索引，同ENTITY-MIB中的entPhysicalIndex | 实现与MIB文件定义一致 | 该表的索引节点是hh3cEntityExtPhysicalIndex。
04-设备管理 | HH3C-ENTITY-EXT-MIB | hh3c-entity-ext.mib | iso(1).org(3).dod(6).internet(1).private(4).enterprises(1).hh3c(25506).hh3cCommon(2).hh3cEntityExtend(6) | hh3cEntityExtStateTable | 该表定义了实体扩展属性信息，包括管理状态、操作状态、CPU使用率及使用门限、内存利用率及使用门限等。 | 创建约束：不支持 修改约束：支持 删除约束：不支持 读取约束：支持 | hh3cEntityExtAdminStatus (1.3.6.1.4.1.25506.2.6.1.1.1.1.2) | read-write | Hh3cAdminState | notSupported(1), locked(2), shuttingDown(3), unlocked(4) | 管理状态 | 该节点不支持设置为notSupported(1)或者shuttingDown(3) locked指的是这个资源是被禁用的shuttingDown指的是该资源只被当前的实体使用 unlocked指的是该资源不被禁止使用 | 该表的索引节点是hh3cEntityExtPhysicalIndex。
04-设备管理 | HH3C-ENTITY-EXT-MIB | hh3c-entity-ext.mib | iso(1).org(3).dod(6).internet(1).private(4).enterprises(1).hh3c(25506).hh3cCommon(2).hh3cEntityExtend(6) | hh3cEntityExtStateTable | 该表定义了实体扩展属性信息，包括管理状态、操作状态、CPU使用率及使用门限、内存利用率及使用门限等。 | 创建约束：不支持 修改约束：支持 删除约束：不支持 读取约束：支持 | hh3cEntityExtOperStatus (1.3.6.1.4.1.25506.2.6.1.1.1.1.3) | read-only | Hh3cOperState | notSupported(1), disabled(2), enabled(3), dangerous(4) | 操作状态 | disabled指的是这个资源不可操作 enabled指的是该资源部分或全部可操作 | 该表的索引节点是hh3cEntityExtPhysicalIndex。
04-设备管理 | HH3C-ENTITY-EXT-MIB | hh3c-entity-ext.mib | iso(1).org(3).dod(6).internet(1).private(4).enterprises(1).hh3c(25506).hh3cCommon(2).hh3cEntityExtend(6) | hh3cEntityExtStateTable | 该表定义了实体扩展属性信息，包括管理状态、操作状态、CPU使用率及使用门限、内存利用率及使用门限等。 | 创建约束：不支持 修改约束：支持 删除约束：不支持 读取约束：支持 | hh3cEntityExtStandbyStatus (1.3.6.1.4.1.25506.2.6.1.1.1.1.4) | read-only | Hh3cStandbyStatus | notSupported(1), hotStandby(2), coldStandby(3), providingService(4) | standby的状态 | notStandby指的是该资源目前并不提供服务, 但是它可以立即承担资源的角色, 不需要初始化的过程, 它还包含有被备份的资源的信息 coldStandby指的是该资源是某一其他资源的备份,但是它不能立即承担被备份资源的角色, 而且需要一些初始化的过程 providingService指的是该资源正在服务 | 该表的索引节点是hh3cEntityExtPhysicalIndex。
04-设备管理 | HH3C-ENTITY-EXT-MIB | hh3c-entity-ext.mib | iso(1).org(3).dod(6).internet(1).private(4).enterprises(1).hh3c(25506).hh3cCommon(2).hh3cEntityExtend(6) | hh3cEntityExtStateTable | 该表定义了实体扩展属性信息，包括管理状态、操作状态、CPU使用率及使用门限、内存利用率及使用门限等。 | 创建约束：不支持 修改约束：支持 删除约束：不支持 读取约束：支持 | hh3cEntityExtCpuUsage (1.3.6.1.4.1.25506.2.6.1.1.1.1.6) | read-only | Integer32 | Integer32 (0..100) | 实体CPU实时利用率 统计周期为5秒钟 | 实现与MIB文件定义一致 | 该表的索引节点是hh3cEntityExtPhysicalIndex。
04-设备管理 | HH3C-ENTITY-EXT-MIB | hh3c-entity-ext.mib | iso(1).org(3).dod(6).internet(1).private(4).enterprises(1).hh3c(25506).hh3cCommon(2).hh3cEntityExtend(6) | hh3cEntityExtStateTable | 该表定义了实体扩展属性信息，包括管理状态、操作状态、CPU使用率及使用门限、内存利用率及使用门限等。 | 创建约束：不支持 修改约束：支持 删除约束：不支持 读取约束：支持 | hh3cEntityExtCpuUsageThreshold (1.3.6.1.4.1.25506.2.6.1.1.1.1.7) | read-write | Integer32 | Integer32 (0..100) | 实体CPU告警阈值百分比，0为无效值，set操作范围1-100 | 实现与MIB文件定义一致 | 该表的索引节点是hh3cEntityExtPhysicalIndex。
04-设备管理 | HH3C-ENTITY-EXT-MIB | hh3c-entity-ext.mib | iso(1).org(3).dod(6).internet(1).private(4).enterprises(1).hh3c(25506).hh3cCommon(2).hh3cEntityExtend(6) | hh3cEntityExtStateTable | 该表定义了实体扩展属性信息，包括管理状态、操作状态、CPU使用率及使用门限、内存利用率及使用门限等。 | 创建约束：不支持 修改约束：支持 删除约束：不支持 读取约束：支持 | hh3cEntityExtMemUsage (1.3.6.1.4.1.25506.2.6.1.1.1.1.8) | read-only | Integer32 | Integer32 (0..100) | 实体内存实时利用率百分比 | 实现与MIB文件定义一致 | 该表的索引节点是hh3cEntityExtPhysicalIndex。
04-设备管理 | HH3C-ENTITY-EXT-MIB | hh3c-entity-ext.mib | iso(1).org(3).dod(6).internet(1).private(4).enterprises(1).hh3c(25506).hh3cCommon(2).hh3cEntityExtend(6) | hh3cEntityExtStateTable | 该表定义了实体扩展属性信息，包括管理状态、操作状态、CPU使用率及使用门限、内存利用率及使用门限等。 | 创建约束：不支持 修改约束：支持 删除约束：不支持 读取约束：支持 | hh3cEntityExtMemUsageThreshold (1.3.6.1.4.1.25506.2.6.1.1.1.1.9) | read-write | Integer32 | Integer32 (0..100) | 实体内存告警阈值百分比 | 实现与MIB文件定义一致 | 该表的索引节点是hh3cEntityExtPhysicalIndex。
04-设备管理 | HH3C-ENTITY-EXT-MIB | hh3c-entity-ext.mib | iso(1).org(3).dod(6).internet(1).private(4).enterprises(1).hh3c(25506).hh3cCommon(2).hh3cEntityExtend(6) | hh3cEntityExtStateTable | 该表定义了实体扩展属性信息，包括管理状态、操作状态、CPU使用率及使用门限、内存利用率及使用门限等。 | 创建约束：不支持 修改约束：支持 删除约束：不支持 读取约束：支持 | hh3cEntityExtMemSize (1.3.6.1.4.1.25506.2.6.1.1.1.1.10) | read-only | Unsigned32 | Unsigned32 (0..4294967295) | 实体内存空间大小 32bit类型，单位：字节 | 实现与MIB文件定义一致 | 该表的索引节点是hh3cEntityExtPhysicalIndex。
04-设备管理 | HH3C-ENTITY-EXT-MIB | hh3c-entity-ext.mib | iso(1).org(3).dod(6).internet(1).private(4).enterprises(1).hh3c(25506).hh3cCommon(2).hh3cEntityExtend(6) | hh3cEntityExtStateTable | 该表定义了实体扩展属性信息，包括管理状态、操作状态、CPU使用率及使用门限、内存利用率及使用门限等。 | 创建约束：不支持 修改约束：支持 删除约束：不支持 读取约束：支持 | hh3cEntityExtUpTime (1.3.6.1.4.1.25506.2.6.1.1.1.1.11) | read-only | Integer32 | Integer32 (-2147483648..2147483647) | 上电时间，单位为秒 | 实现与MIB文件定义一致 | 该表的索引节点是hh3cEntityExtPhysicalIndex。
04-设备管理 | HH3C-ENTITY-EXT-MIB | hh3c-entity-ext.mib | iso(1).org(3).dod(6).internet(1).private(4).enterprises(1).hh3c(25506).hh3cCommon(2).hh3cEntityExtend(6) | hh3cEntityExtStateTable | 该表定义了实体扩展属性信息，包括管理状态、操作状态、CPU使用率及使用门限、内存利用率及使用门限等。 | 创建约束：不支持 修改约束：支持 删除约束：不支持 读取约束：支持 | hh3cEntityExtTemperature (1.3.6.1.4.1.25506.2.6.1.1.1.1.12) | read-only | Integer32 | Integer32 (-2147483648..2147483647) | 实体温度 | 支持，无效值为 65535. | 该表的索引节点是hh3cEntityExtPhysicalIndex。
04-设备管理 | HH3C-ENTITY-EXT-MIB | hh3c-entity-ext.mib | iso(1).org(3).dod(6).internet(1).private(4).enterprises(1).hh3c(25506).hh3cCommon(2).hh3cEntityExtend(6) | hh3cEntityExtStateTable | 该表定义了实体扩展属性信息，包括管理状态、操作状态、CPU使用率及使用门限、内存利用率及使用门限等。 | 创建约束：不支持 修改约束：支持 删除约束：不支持 读取约束：支持 | hh3cEntityExtMacAddress (1.3.6.1.4.1.25506.2.6.1.1.1.1.18) | read-only | MacAddress | OCTET STRING (6) | 实体MAC地址 | 如果当前实体类型为stack，则本节点读值为当前设备的桥MAC地址； 如果当前实体实例下不支持本节点，那么将固定读出00.00.00.00.00.00 | 该表的索引节点是hh3cEntityExtPhysicalIndex。
04-设备管理 | HH3C-ENTITY-EXT-MIB | hh3c-entity-ext.mib | iso(1).org(3).dod(6).internet(1).private(4).enterprises(1).hh3c(25506).hh3cCommon(2).hh3cEntityExtend(6) | hh3cEntityExtStateTable | 该表定义了实体扩展属性信息，包括管理状态、操作状态、CPU使用率及使用门限、内存利用率及使用门限等。 | 创建约束：不支持 修改约束：支持 删除约束：不支持 读取约束：支持 | hh3cEntityExtErrorStatus (1.3.6.1.4.1.25506.2.6.1.1.1.1.19) | read-only | INTEGER | notSupported(1), normal(2), postFailure(3), entityAbsent(4), poeError(11), stackError(21), stackPortBlocked(22), stackPortFailed(23), sfpRecvError(31), sfpSendError(32), sfpBothError(33), sfpRecvExceedUpperLimit(34), sfpRecvBelowLowerLimit(35), sfpSendExceedUpperLimit(36), sfpSendBelowLowerLimit(37), fanError(41), psuError(51), rpsError(61), moduleFaulty(71), sensorError(81), hardwareFaulty(91) | 实体错误状态，是对hh3cEntityExtOperStatus的补充 | notSupported(1)表示不支持 Normal(2)表示正常 postFailure(3)表示自检失败 entityAbsent(4)表示实体不在位 poeError(11)表示端口使能poe后 stackPortFailed(23)表示端口使能堆叠后,由于某些原因使堆叠口发生错误不能堆叠 stackPortBlocked(22)表示环形堆叠时状态为standby的堆叠口 Not Supported是对不支持实体的返回值 Normal表示状态正常 对端口不区分10M、100M、1000M、双工和半双工，以及UP、Down（UP、Down由hh3cEntityExtOperStatus表示） 对风扇、电源、板子、SFP端口、堆叠口表示正常 POST Failure表示实体POST失败 entityAbsent当前只支持板卡、电源、风扇 Poe Error表示Poe端口供电故障 Stack Error表示堆叠端口在堆叠过程中出现问题 sfpRecvError、sfpSendError、sfpBothError分别表示SFP端口在收、发、双向故障 sfpRecvExceedUpperLimit、sfpRecvBelowLowerLimit 分别表示SFP发送光功率超过上限/下限 sfpSendExceedUpperLimit、sfpSendBelowLowerLimit 分别表示SFP接收光功率超过上限/下限 fanError表示风扇 故障 psuError表示电源故障 moduleFaulty表示板卡故障 sensorError表示传感器错误 hardwareFaulty表示指定实体发生了硬件故障 | 该表的索引节点是hh3cEntityExtPhysicalIndex。
04-设备管理 | HH3C-ENTITY-EXT-MIB | hh3c-entity-ext.mib | iso(1).org(3).dod(6).internet(1).private(4).enterprises(1).hh3c(25506).hh3cCommon(2).hh3cEntityExtend(6) | hh3cEntityExtStateTable | 该表定义了实体扩展属性信息，包括管理状态、操作状态、CPU使用率及使用门限、内存利用率及使用门限等。 | 创建约束：不支持 修改约束：支持 删除约束：不支持 读取约束：支持 | hh3cEntityExtCpuMaxUsage (1.3.6.1.4.1.25506.2.6.1.1.1.1.20) | read-only | Integer32 | Integer32 (0..100) | 最近1分钟内的CPU利用率峰值 | 实现与MIB文件定义一致 | 该表的索引节点是hh3cEntityExtPhysicalIndex。
04-设备管理 | HH3C-ENTITY-EXT-MIB | hh3c-entity-ext.mib | iso(1).org(3).dod(6).internet(1).private(4).enterprises(1).hh3c(25506).hh3cCommon(2).hh3cEntityExtend(6) | hh3cEntityExtStateTable | 该表定义了实体扩展属性信息，包括管理状态、操作状态、CPU使用率及使用门限、内存利用率及使用门限等。 | 创建约束：不支持 修改约束：支持 删除约束：不支持 读取约束：支持 | hh3cEntityExtPhyMemSize (1.3.6.1.4.1.25506.2.6.1.1.1.1.23) | read-only | Unsigned32 | Unsigned32 (0..4294967295) | 实体物理内存，32bit类型，单位：字节 | 实现与MIB文件定义一致 | 该表的索引节点是hh3cEntityExtPhysicalIndex。
04-设备管理 | HH3C-ENTITY-EXT-MIB | hh3c-entity-ext.mib | iso(1).org(3).dod(6).internet(1).private(4).enterprises(1).hh3c(25506).hh3cCommon(2).hh3cEntityExtend(6) | hh3cEntityExtStateTable | 该表定义了实体扩展属性信息，包括管理状态、操作状态、CPU使用率及使用门限、内存利用率及使用门限等。 | 创建约束：不支持 修改约束：支持 删除约束：不支持 读取约束：支持 | hh3cEntityExtCpuAvgUsage (1.3.6.1.4.1.25506.2.6.1.1.1.1.26) | read-only | Integer32 | Integer32 (0..100) | 实体CPU在一段时间内的平均利用率 | 实现与MIB文件定义一致 | 该表的索引节点是hh3cEntityExtPhysicalIndex。
04-设备管理 | HH3C-ENTITY-EXT-MIB | hh3c-entity-ext.mib | iso(1).org(3).dod(6).internet(1).private(4).enterprises(1).hh3c(25506).hh3cCommon(2).hh3cEntityExtend(6) | hh3cEntityExtStateTable | 该表定义了实体扩展属性信息，包括管理状态、操作状态、CPU使用率及使用门限、内存利用率及使用门限等。 | 创建约束：不支持 修改约束：支持 删除约束：不支持 读取约束：支持 | hh3cEntityExtMemAvgUsage (1.3.6.1.4.1.25506.2.6.1.1.1.1.27) | read-only | Integer32 | Integer32 (0..100) | 实体内存在一段时间内的平均利用率 | 实现与MIB文件定义一致 | 该表的索引节点是hh3cEntityExtPhysicalIndex。
04-设备管理 | HH3C-ENTITY-EXT-MIB | hh3c-entity-ext.mib | iso(1).org(3).dod(6).internet(1).private(4).enterprises(1).hh3c(25506).hh3cCommon(2).hh3cEntityExtend(6) | hh3cEntityExtStateTable | 该表定义了实体扩展属性信息，包括管理状态、操作状态、CPU使用率及使用门限、内存利用率及使用门限等。 | 创建约束：不支持 修改约束：支持 删除约束：不支持 读取约束：支持 | hh3cEntityExtMemType (1.3.6.1.4.1.25506.2.6.1.1.1.1.28) | read-only | OCTET STRING | OCTET STRING (0..64) | 实体内存类型 | 实现与MIB文件定义一致 | 该表的索引节点是hh3cEntityExtPhysicalIndex。
04-设备管理 | HH3C-ENTITY-EXT-MIB | hh3c-entity-ext.mib | iso(1).org(3).dod(6).internet(1).private(4).enterprises(1).hh3c(25506).hh3cCommon(2).hh3cEntityExtend(6) | hh3cEntityExtStateTable | 该表定义了实体扩展属性信息，包括管理状态、操作状态、CPU使用率及使用门限、内存利用率及使用门限等。 | 创建约束：不支持 修改约束：支持 删除约束：不支持 读取约束：支持 | hh3cEntityExtMemSizeRev (1.3.6.1.4.1.25506.2.6.1.1.1.1.32) | read-only | Counter64 | Counter64 (0..18446744073709551615) | 实体内存空间大小，64bit类型，单位：字节 | 实现与MIB文件定义一致 | 该表的索引节点是hh3cEntityExtPhysicalIndex。
04-设备管理 | HH3C-ENTITY-EXT-MIB | hh3c-entity-ext.mib | iso(1).org(3).dod(6).internet(1).private(4).enterprises(1).hh3c(25506).hh3cCommon(2).hh3cEntityExtend(6) | hh3cEntityExtStateTable | 该表定义了实体扩展属性信息，包括管理状态、操作状态、CPU使用率及使用门限、内存利用率及使用门限等。 | 创建约束：不支持 修改约束：支持 删除约束：不支持 读取约束：支持 | hh3cEntityExtCpuUsageIn1Minute(1.3.6.1.4.1.25506.2.6.1.1.1.1.33) | read-only | Integer32 | Integer32 (0..100) | 实体CPU平均利用率（1分钟） | 实现与MIB文件定义一致 | 该表的索引节点是hh3cEntityExtPhysicalIndex。
04-设备管理 | HH3C-ENTITY-EXT-MIB | hh3c-entity-ext.mib | iso(1).org(3).dod(6).internet(1).private(4).enterprises(1).hh3c(25506).hh3cCommon(2).hh3cEntityExtend(6) | hh3cEntityExtStateTable | 该表定义了实体扩展属性信息，包括管理状态、操作状态、CPU使用率及使用门限、内存利用率及使用门限等。 | 创建约束：不支持 修改约束：支持 删除约束：不支持 读取约束：支持 | hh3cEntityExtCpuUsageIn5Minutes(1.3.6.1.4.1.25506.2.6.1.1.1.1.34) | read-only | Integer32 | Integer32 (0..100) | 实体CPU平均利用率（5分钟） | 实现与MIB文件定义一致 | 该表的索引节点是hh3cEntityExtPhysicalIndex。
04-设备管理 | HH3C-ENTITY-EXT-MIB | hh3c-entity-ext.mib | iso(1).org(3).dod(6).internet(1).private(4).enterprises(1).hh3c(25506).hh3cCommon(2).hh3cEntityExtend(6) | hh3cEntityExtManuTable | 该表用来查询设备实体的制造信息相关内容。 | 创建约束：不支持 修改约束：不支持 删除约束：不支持 读取约束：支持 | hh3cEntityExtManuPhysicalIndex (1.3.6.1.4.1.25506.2.6.1.2.1.1.1) | accessible-for-notify | PhysicalIndex | Integer32 (1..2147483647) | 实体索引 | 实现与MIB文件定义一致 | 该表的索引节点是hh3cEntityExtManuPhysicalIndex。
04-设备管理 | HH3C-ENTITY-EXT-MIB | hh3c-entity-ext.mib | iso(1).org(3).dod(6).internet(1).private(4).enterprises(1).hh3c(25506).hh3cCommon(2).hh3cEntityExtend(6) | hh3cEntityExtManuTable | 该表用来查询设备实体的制造信息相关内容。 | 创建约束：不支持 修改约束：不支持 删除约束：不支持 读取约束：支持 | hh3cEntityExtManuSerialNum (1.3.6.1.4.1.25506.2.6.1.2.1.1.2) | read-only | SnmpAdminString | OCTET STRING (0..255) | 实体序列号 | 实现与MIB文件定义一致 | 该表的索引节点是hh3cEntityExtManuPhysicalIndex。
04-设备管理 | HH3C-ENTITY-EXT-MIB | hh3c-entity-ext.mib | iso(1).org(3).dod(6).internet(1).private(4).enterprises(1).hh3c(25506).hh3cCommon(2).hh3cEntityExtend(6) | hh3cEntityExtManuTable | 该表用来查询设备实体的制造信息相关内容。 | 创建约束：不支持 修改约束：不支持 删除约束：不支持 读取约束：支持 | hh3cEntityExtManuBuildInfo (1.3.6.1.4.1.25506.2.6.1.2.1.1.3) | read-only | SnmpAdminString | OCTET STRING (0..255) | 实体版本信息 | 实现与MIB文件定义一致 | 该表的索引节点是hh3cEntityExtManuPhysicalIndex。
04-设备管理 | HH3C-ENTITY-EXT-MIB | hh3c-entity-ext.mib | iso(1).org(3).dod(6).internet(1).private(4).enterprises(1).hh3c(25506).hh3cCommon(2).hh3cEntityExtend(6) | hh3cEntityExtManuTable | 该表用来查询设备实体的制造信息相关内容。 | 创建约束：不支持 修改约束：不支持 删除约束：不支持 读取约束：支持 | hh3cEntityExtManuBOM (1.3.6.1.4.1.25506.2.6.1.2.1.1.4) | read-only | SnmpAdminString | OCTET STRING (0..255) | 实体BOM节点 | 实现与MIB文件定义一致 | 该表的索引节点是hh3cEntityExtManuPhysicalIndex。
04-设备管理 | HH3C-ENTITY-EXT-MIB | hh3c-entity-ext.mib | iso(1).org(3).dod(6).internet(1).private(4).enterprises(1).hh3c(25506).hh3cCommon(2).hh3cEntityExtend(6) | hh3cEntityExtManuTable | 该表用来查询设备实体的制造信息相关内容。 | 创建约束：不支持 修改约束：不支持 删除约束：不支持 读取约束：支持 | hh3cEntityExtMacAddressCount (1.3.6.1.4.1.25506.2.6.1.2.1.1.5) | read-only | Unsigned32 | Unsigned32 (0..4294967295) | 实体MAC地址统计 | 实现与MIB文件定义一致 | 该表的索引节点是hh3cEntityExtManuPhysicalIndex。
04-设备管理 | HH3C-ENTITY-EXT-MIB | hh3c-entity-ext.mib | iso(1).org(3).dod(6).internet(1).private(4).enterprises(1).hh3c(25506).hh3cCommon(2).hh3cEntityExtend(6) | hh3cProcessTable | 该表用来查询进程相关信息功能。 | 创建约束：不支持 修改约束：不支持 删除约束：不支持 读取约束：支持 | hh3cProcessID (1.3.6.1.4.1.25506.2.6.1.4.1.1.1) | read-only | Unsigned32 | Unsigned32 (0..4294967295) | 进程ID | 实现与MIB文件定义一致 | 该表的索引节点是hh3cProcessID。
04-设备管理 | HH3C-ENTITY-EXT-MIB | hh3c-entity-ext.mib | iso(1).org(3).dod(6).internet(1).private(4).enterprises(1).hh3c(25506).hh3cCommon(2).hh3cEntityExtend(6) | hh3cProcessTable | 该表用来查询进程相关信息功能。 | 创建约束：不支持 修改约束：不支持 删除约束：不支持 读取约束：支持 | hh3cProcessName (1.3.6.1.4.1.25506.2.6.1.4.1.1.2) | read-only | DisplayString | OCTET STRING (1..32) | 进程名字 | 实现与MIB文件定义一致 | 该表的索引节点是hh3cProcessID。
04-设备管理 | HH3C-ENTITY-EXT-MIB | hh3c-entity-ext.mib | iso(1).org(3).dod(6).internet(1).private(4).enterprises(1).hh3c(25506).hh3cCommon(2).hh3cEntityExtend(6) | hh3cProcessTable | 该表用来查询进程相关信息功能。 | 创建约束：不支持 修改约束：不支持 删除约束：不支持 读取约束：支持 | hh3cProcessUtil5Min (1.3.6.1.4.1.25506.2.6.1.4.1.1.3) | read-only | Unsigned32 | Unsigned32 (0..100) | 进程的CPU利用率，统计周期为5分钟 | 实现与MIB文件定义一致 | 该表的索引节点是hh3cProcessID。
04-设备管理 | HH3C-ENTRELATION-MIB | hh3c-entrelation.mib | iso(1).org(3).dod(6).internet(1).private(4).enterprises(1).hh3c(25506).hh3cCommon(2).hh3cEntityRelation(15) | hh3cEntRelationTable | 该表用来查询Combo 口同堆叠口的关系。 | 创建约束：不支持 修改约束：不支持 删除约束：不支持 读取约束：支持 | hh3cEntRelationType (1.3.6.1.4.1.25506.2.15.1.1.1.1.1) | not-accessible | INTEGER | stackport(1), comboport(2) | 关联类型 | 只支持Combo口 | 该表的索引节点是hh3cEntRelationType、hh3cEntityIndex、hh3cRelatedEntityIndex。
04-设备管理 | HH3C-ENTRELATION-MIB | hh3c-entrelation.mib | iso(1).org(3).dod(6).internet(1).private(4).enterprises(1).hh3c(25506).hh3cCommon(2).hh3cEntityRelation(15) | hh3cEntRelationTable | 该表用来查询Combo 口同堆叠口的关系。 | 创建约束：不支持 修改约束：不支持 删除约束：不支持 读取约束：支持 | hh3cEntityIndex (1.3.6.1.4.1.25506.2.15.1.1.1.1.2) | not-accessible | PhysicalIndex | Integer32 (1..2147483647) | 实体索引 | 缺省情况下该实体为Combo端口 | 该表的索引节点是hh3cEntRelationType、hh3cEntityIndex、hh3cRelatedEntityIndex。
04-设备管理 | HH3C-INFOCENTER-MIB | hh3c-infocenter.mib | iso(1).org(3).dod(6).internet(1).private(4).enterprises(1).hh3c(25506).hh3cCommon(2).hh3cInfoCenter(119) | hh3cICLogbufferContTable | 该表用来查看logbuffer信息内容。 | 创建约束：不支持 修改约束：不支持 删除约束：不支持 读取约束：支持 | hh3cICLogbufferContIndex (1.3.6.1.4.1.25506.2.119.1.2.1.1) | not-accessible | Integer32 | Integer32 (1..2147483647) | Logbuffer信息索引 | 实现与MIB文件定义一致 | 该表的索引节点是hh3cICLogbufferContIndex。
04-设备管理 | HH3C-INFOCENTER-MIB | hh3c-infocenter.mib | iso(1).org(3).dod(6).internet(1).private(4).enterprises(1).hh3c(25506).hh3cCommon(2).hh3cInfoCenter(119) | hh3cICLogbufferContTable | 该表用来查看logbuffer信息内容。 | 创建约束：不支持 修改约束：不支持 删除约束：不支持 读取约束：支持 | hh3cICLogbufferContDescription (1.3.6.1.4.1.25506.2.119.1.2.1.2) | read-only | DisplayString | OCTET STRING (0..1600) | Logbuffer信息内容 | 实现与MIB文件定义一致 | 该表的索引节点是hh3cICLogbufferContIndex。
04-设备管理 | HH3C-INFOCENTER-MIB | hh3c-infocenter.mib | iso(1).org(3).dod(6).internet(1).private(4).enterprises(1).hh3c(25506).hh3cCommon(2).hh3cInfoCenter(119) | hh3cICLoghostTable | 该表用来获取或设置日志主机的ip地址及其类型、VPN的名字、记录工具和服务器端口及传送地址。 | 创建约束：支持 修改约束：支持 删除约束：支持 读取约束：支持 | hh3cICLoghostIndex (1.3.6.1.4.1.25506.2.119.2.2.1.1) | not-accessible | Unsigned32 | Unsigned32 (1..64) | 信息中心日志主机表索引 | 实现与MIB文件定义一致 | 该表的索引节点是hh3cICLoghostIndex。
04-设备管理 | HH3C-INFOCENTER-MIB | hh3c-infocenter.mib | iso(1).org(3).dod(6).internet(1).private(4).enterprises(1).hh3c(25506).hh3cCommon(2).hh3cInfoCenter(119) | hh3cICLoghostTable | 该表用来获取或设置日志主机的ip地址及其类型、VPN的名字、记录工具和服务器端口及传送地址。 | 创建约束：支持 修改约束：支持 删除约束：支持 读取约束：支持 | hh3cICLoghostIpaddressType (1.3.6.1.4.1.25506.2.119.2.2.1.2) | read-create | InetAddressType | unknown(0), ipv4(1), ipv6(2), ipv4z(3), ipv6z(4), dns(16) | 信息中心日志主机地址类型 | 实现与MIB文件定义一致 | 该表的索引节点是hh3cICLoghostIndex。
04-设备管理 | HH3C-INFOCENTER-MIB | hh3c-infocenter.mib | iso(1).org(3).dod(6).internet(1).private(4).enterprises(1).hh3c(25506).hh3cCommon(2).hh3cInfoCenter(119) | hh3cICLoghostTable | 该表用来获取或设置日志主机的ip地址及其类型、VPN的名字、记录工具和服务器端口及传送地址。 | 创建约束：支持 修改约束：支持 删除约束：支持 读取约束：支持 | hh3cICLoghostIpaddress (1.3.6.1.4.1.25506.2.119.2.2.1.3) | read-create | InetAddress | OCTET STRING (0..255) | 信息中心日志主机地址 | 实现与MIB文件定义一致 | 该表的索引节点是hh3cICLoghostIndex。
04-设备管理 | HH3C-INFOCENTER-MIB | hh3c-infocenter.mib | iso(1).org(3).dod(6).internet(1).private(4).enterprises(1).hh3c(25506).hh3cCommon(2).hh3cInfoCenter(119) | hh3cICLoghostTable | 该表用来获取或设置日志主机的ip地址及其类型、VPN的名字、记录工具和服务器端口及传送地址。 | 创建约束：支持 修改约束：支持 删除约束：支持 读取约束：支持 | hh3cICLoghostVPNName (1.3.6.1.4.1.25506.2.119.2.2.1.4) | read-create | DisplayString | OCTET STRING (0..255) | 信息中心日志主机使用的VPN名 | 实现与MIB文件定义一致 | 该表的索引节点是hh3cICLoghostIndex。
04-设备管理 | HH3C-INFOCENTER-MIB | hh3c-infocenter.mib | iso(1).org(3).dod(6).internet(1).private(4).enterprises(1).hh3c(25506).hh3cCommon(2).hh3cInfoCenter(119) | hh3cICLoghostTable | 该表用来获取或设置日志主机的ip地址及其类型、VPN的名字、记录工具和服务器端口及传送地址。 | 创建约束：支持 修改约束：支持 删除约束：支持 读取约束：支持 | hh3cICLoghostFacility (1.3.6.1.4.1.25506.2.119.2.2.1.5) | read-create | ICFacilityType | kernel(0), userLevel(1), mailSystem(2), systemDaemons(3), securityAuthorization(4), internallyMessages(5), linePrinter(6), networkNews(7), uucp(8), clockDaemon(9), securityAuthorization2(10), ftpDaemon(11), ntp(12), logAudit(13), logAlert(14), clockDaemon2(15), local0(16), local1(17), local2(18), local3(19), local4(20), local5(21), local6(22), local7(23) | 信息中心日志主机优先级过滤 | 只支持local0(0)、local1(1)、local2(2)、local3(3)、local4(4)、local5(5)、local6(6)、local7(7) | 该表的索引节点是hh3cICLoghostIndex。
04-设备管理 | HH3C-INFOCENTER-MIB | hh3c-infocenter.mib | iso(1).org(3).dod(6).internet(1).private(4).enterprises(1).hh3c(25506).hh3cCommon(2).hh3cInfoCenter(119) | hh3cICLoghostTable | 该表用来获取或设置日志主机的ip地址及其类型、VPN的名字、记录工具和服务器端口及传送地址。 | 创建约束：支持 修改约束：支持 删除约束：支持 读取约束：支持 | hh3cICLoghostOperateRowStatus (1.3.6.1.4.1.25506.2.119.2.2.1.6) | read-create | RowStatus | active(1), notInService(2), notReady(3), createAndGo(4), createAndWait(5), destroy(6) | 信息中心日志主机条目状态 | 实现与MIB文件定义一致 | 该表的索引节点是hh3cICLoghostIndex。
04-设备管理 | HH3C-INFOCENTER-MIB | hh3c-infocenter.mib | iso(1).org(3).dod(6).internet(1).private(4).enterprises(1).hh3c(25506).hh3cCommon(2).hh3cInfoCenter(119) | hh3cICLoghostTable | 该表用来获取或设置日志主机的ip地址及其类型、VPN的名字、记录工具和服务器端口及传送地址。 | 创建约束：支持 修改约束：支持 删除约束：支持 读取约束：支持 | hh3cICLoghostIpaddressPort (1.3.6.1.4.1.25506.2.119.2.2.1.7) | read-create | Unsigned32 | Unsigned32 (1..65535) | 信息中心日志主机端口号 | 实现与MIB文件定义一致 | 该表的索引节点是hh3cICLoghostIndex。
04-设备管理 | HH3C-INFOCENTER-MIB | hh3c-infocenter.mib | iso(1).org(3).dod(6).internet(1).private(4).enterprises(1).hh3c(25506).hh3cCommon(2).hh3cInfoCenter(119) | hh3cICLoghostTable | 该表用来获取或设置日志主机的ip地址及其类型、VPN的名字、记录工具和服务器端口及传送地址。 | 创建约束：支持 修改约束：支持 删除约束：支持 读取约束：支持 | hh3cICLoghostTAddress (1.3.6.1.4.1.25506.2.119.2.2.1.8) | read-create | TAddress | OCTET STRING (1..255) | 信息中心日志主机通信地址 | 只支持IPv4地址 | 该表的索引节点是hh3cICLoghostIndex。
04-设备管理 | HH3C-INFOCENTER-MIB | hh3c-infocenter.mib | iso(1).org(3).dod(6).internet(1).private(4).enterprises(1).hh3c(25506).hh3cCommon(2).hh3cInfoCenter(119) | hh3cICDirectionTable | 该表用来获取输出方向，获取或设置输出方向的使能状态。 | 创建约束：不支持 修改约束：支持 删除约束：不支持 读取约束：支持 | hh3cICDirectionIndex (1.3.6.1.4.1.25506.2.119.3.1.1.1) | not-accessible | Unsigned32 | 同MIB标准取值 | 信息中心日志输出方向表索引 | 实现与MIB文件定义一致 | 该表的索引节点是hh3cICDirectionIndex。
04-设备管理 | HH3C-INFOCENTER-MIB | hh3c-infocenter.mib | iso(1).org(3).dod(6).internet(1).private(4).enterprises(1).hh3c(25506).hh3cCommon(2).hh3cInfoCenter(119) | hh3cICDirectionTable | 该表用来获取输出方向，获取或设置输出方向的使能状态。 | 创建约束：不支持 修改约束：支持 删除约束：不支持 读取约束：支持 | hh3cICDirectionName (1.3.6.1.4.1.25506.2.119.3.1.1.2) | read-only | DisplayString | OCTET STRING (1..30) | 信息中心日志输出方向名称 | 实现与MIB文件定义一致 | 该表的索引节点是hh3cICDirectionIndex。
04-设备管理 | HH3C-INFOCENTER-MIB | hh3c-infocenter.mib | iso(1).org(3).dod(6).internet(1).private(4).enterprises(1).hh3c(25506).hh3cCommon(2).hh3cInfoCenter(119) | hh3cICDirectionTable | 该表用来获取输出方向，获取或设置输出方向的使能状态。 | 创建约束：不支持 修改约束：支持 删除约束：不支持 读取约束：支持 | hh3cICDirectionState (1.3.6.1.4.1.25506.2.119.3.1.1.3) | read-write | TruthValue | true(1), false(2) | 信息中心日志输出方向状态 | 使用该节点可以配置是否允许将日志输出到日志缓冲区、日志文件、安全日志文件、诊断日志文件方向 其他方向均为允许输出 | 该表的索引节点是hh3cICDirectionIndex。
04-设备管理 | HH3C-INFOCENTER-MIB | hh3c-infocenter.mib | iso(1).org(3).dod(6).internet(1).private(4).enterprises(1).hh3c(25506).hh3cCommon(2).hh3cInfoCenter(119) | hh3cICModuleTable | 该表用来获取可配置的模块名字。 | 创建约束：不支持 修改约束：不支持 删除约束：不支持 读取约束：支持 | hh3cICModuleName (1.3.6.1.4.1.25506.2.119.4.1.1.1) | read-only | DisplayString | OCTET STRING (1..8) | 信息中心日志注册模块名称 | 实现与MIB文件定义一致 | 该表的索引节点是hh3cICModuleName。
04-设备管理 | HH3C-INFOCENTER-MIB | hh3c-infocenter.mib | iso(1).org(3).dod(6).internet(1).private(4).enterprises(1).hh3c(25506).hh3cCommon(2).hh3cInfoCenter(119) | hh3cICLogTable | 该表用来设置指定模块在指定输出方向的log的消息级别，以及获取Logbuffer信息。 | 创建约束：不支持创建当模块名包含小写字母或者模块名为DEFAULT的实例行 修改约束：不支持删除模块名为default的实例行 删除约束：支持 读取约束：支持 | hh3cICLogLevel (1.3.6.1.4.1.25506.2.119.5.2.1.1) | read-create | ICMessageLevelType | emergency(0), alert(1), critical(2), error(3), warning(4), notice(5), informational(6), debug(7), invalid(8) | 信息中心日志优先级 | 实现与MIB文件定义一致 | 该表的索引节点是hh3cICDirectionIndex、hh3cICModuleName。
04-设备管理 | HH3C-INFOCENTER-MIB | hh3c-infocenter.mib | iso(1).org(3).dod(6).internet(1).private(4).enterprises(1).hh3c(25506).hh3cCommon(2).hh3cInfoCenter(119) | hh3cICLogTable | 该表用来设置指定模块在指定输出方向的log的消息级别，以及获取Logbuffer信息。 | 创建约束：不支持创建当模块名包含小写字母或者模块名为DEFAULT的实例行 修改约束：不支持删除模块名为default的实例行 删除约束：支持 读取约束：支持 | hh3cICLogRowStatus (1.3.6.1.4.1.25506.2.119.5.2.1.2) | read-create | RowStatus | active(1), notInService(2), notReady(3), createAndGo(4), createAndWait(5), destroy(6) | 信息中心日志优先级使能状态 | 实现与MIB文件定义一致 | 该表的索引节点是hh3cICDirectionIndex、hh3cICModuleName。
04-设备管理 | HH3C-LSW-DEV-ADM-MIB | hh3c-lsw-dev-adm.mib | iso(1).org(3).dod(6).internet(1).private(4).enterprises(1).hh3c(25506).hh3cRhw(8).hh3clswCommon(35).hh3cLswDeviceAdmin(18) | hh3cLswFrameTable | 该表用来查询框一级的设备信息。 | 创建约束：不支持 修改约束：不支持 删除约束：不支持 读取约束：支持 | hh3cLswFrameIndex (1.3.6.1.4.1.25506.8.35.18.4.2.1.1) | read-only | Integer32 | Integer32 (-2147483648..2147483647) | 机框索引 | 实现与MIB文件定义一致 | 该表的索引节点是hh3cLswFrameIndex。
04-设备管理 | HH3C-LSW-DEV-ADM-MIB | hh3c-lsw-dev-adm.mib | iso(1).org(3).dod(6).internet(1).private(4).enterprises(1).hh3c(25506).hh3cRhw(8).hh3clswCommon(35).hh3cLswDeviceAdmin(18) | hh3cLswFrameTable | 该表用来查询框一级的设备信息。 | 创建约束：不支持 修改约束：不支持 删除约束：不支持 读取约束：支持 | hh3cLswFrameType (1.3.6.1.4.1.25506.8.35.18.4.2.1.2) | read-only | Integer32 | Integer32 (-2147483648..2147483647) | 机框类型 | 需要产品确认规格 | 该表的索引节点是hh3cLswFrameIndex。
04-设备管理 | HH3C-LSW-DEV-ADM-MIB | hh3c-lsw-dev-adm.mib | iso(1).org(3).dod(6).internet(1).private(4).enterprises(1).hh3c(25506).hh3cRhw(8).hh3clswCommon(35).hh3cLswDeviceAdmin(18) | hh3cLswFrameTable | 该表用来查询框一级的设备信息。 | 创建约束：不支持 修改约束：不支持 删除约束：不支持 读取约束：支持 | hh3cLswFrameDesc (1.3.6.1.4.1.25506.8.35.18.4.2.1.3) | read-write | DisplayString | OCTET STRING (0..64) | 机框描述 | 用户MDC下只支持读操作 | 该表的索引节点是hh3cLswFrameIndex。
04-设备管理 | HH3C-LSW-DEV-ADM-MIB | hh3c-lsw-dev-adm.mib | iso(1).org(3).dod(6).internet(1).private(4).enterprises(1).hh3c(25506).hh3cRhw(8).hh3clswCommon(35).hh3cLswDeviceAdmin(18) | hh3cLswFrameTable | 该表用来查询框一级的设备信息。 | 创建约束：不支持 修改约束：不支持 删除约束：不支持 读取约束：支持 | hh3cLswSlotNumber (1.3.6.1.4.1.25506.8.35.18.4.2.1.4) | read-only | Integer32 | Integer32 (-2147483648..2147483647) | 当前机框单板槽位数量 | 实现与MIB文件定义一致 | 该表的索引节点是hh3cLswFrameIndex。
04-设备管理 | HH3C-LSW-DEV-ADM-MIB | hh3c-lsw-dev-adm.mib | iso(1).org(3).dod(6).internet(1).private(4).enterprises(1).hh3c(25506).hh3cRhw(8).hh3clswCommon(35).hh3cLswDeviceAdmin(18) | hh3cLswFrameTable | 该表用来查询框一级的设备信息。 | 创建约束：不支持 修改约束：不支持 删除约束：不支持 读取约束：支持 | hh3cLswFrameAdminStatus (1.3.6.1.4.1.25506.8.35.18.4.2.1.5) | read-only | INTEGER | normal(1), fault(2), other(3) | 机框状态 | 实现与MIB文件定义一致 | 该表的索引节点是hh3cLswFrameIndex。
04-设备管理 | HH3C-LSW-DEV-ADM-MIB | hh3c-lsw-dev-adm.mib | iso(1).org(3).dod(6).internet(1).private(4).enterprises(1).hh3c(25506).hh3cRhw(8).hh3clswCommon(35).hh3cLswDeviceAdmin(18) | hh3cLswSlotTable | 该表用来查询单板信息。 | 创建约束：不支持 修改约束：不支持 删除约束：不支持 读取约束：支持 | hh3cLswSlotIndex (1.3.6.1.4.1.25506.8.35.18.4.3.1.1) | read-only | Integer32 | 同MIB标准取值 | 单板索引 | 实现与MIB文件定义一致 | 该表的索引节点是hh3cLswFrameIndex、hh3cLswSlotIndex。
04-设备管理 | HH3C-LSW-DEV-ADM-MIB | hh3c-lsw-dev-adm.mib | iso(1).org(3).dod(6).internet(1).private(4).enterprises(1).hh3c(25506).hh3cRhw(8).hh3clswCommon(35).hh3cLswDeviceAdmin(18) | hh3cLswSlotTable | 该表用来查询单板信息。 | 创建约束：不支持 修改约束：不支持 删除约束：不支持 读取约束：支持 | hh3cLswSlotDesc (1.3.6.1.4.1.25506.8.35.18.4.3.1.3) | read-write | DisplayString | OCTET STRING (0..64) | 单板描述 | 用户MDC下只支持读操作 | 该表的索引节点是hh3cLswFrameIndex、hh3cLswSlotIndex。
04-设备管理 | HH3C-LSW-DEV-ADM-MIB | hh3c-lsw-dev-adm.mib | iso(1).org(3).dod(6).internet(1).private(4).enterprises(1).hh3c(25506).hh3cRhw(8).hh3clswCommon(35).hh3cLswDeviceAdmin(18) | hh3cLswSlotTable | 该表用来查询单板信息。 | 创建约束：不支持 修改约束：不支持 删除约束：不支持 读取约束：支持 | hh3cLswSlotCpuRatio (1.3.6.1.4.1.25506.8.35.18.4.3.1.4) | read-only | Integer32 | 同MIB标准取值 | 单板CPU利用率 | 实现与MIB文件定义一致 | 该表的索引节点是hh3cLswFrameIndex、hh3cLswSlotIndex。
04-设备管理 | HH3C-LSW-DEV-ADM-MIB | hh3c-lsw-dev-adm.mib | iso(1).org(3).dod(6).internet(1).private(4).enterprises(1).hh3c(25506).hh3cRhw(8).hh3clswCommon(35).hh3cLswDeviceAdmin(18) | hh3cLswSlotTable | 该表用来查询单板信息。 | 创建约束：不支持 修改约束：不支持 删除约束：不支持 读取约束：支持 | hh3cLswSlotPcbVersion (1.3.6.1.4.1.25506.8.35.18.4.3.1.5) | read-only | DisplayString | OCTET STRING (0..64) | 单板硬件版本号 | 实现与MIB文件定义一致 | 该表的索引节点是hh3cLswFrameIndex、hh3cLswSlotIndex。
04-设备管理 | HH3C-LSW-DEV-ADM-MIB | hh3c-lsw-dev-adm.mib | iso(1).org(3).dod(6).internet(1).private(4).enterprises(1).hh3c(25506).hh3cRhw(8).hh3clswCommon(35).hh3cLswDeviceAdmin(18) | hh3cLswSlotTable | 该表用来查询单板信息。 | 创建约束：不支持 修改约束：不支持 删除约束：不支持 读取约束：支持 | hh3cLswSlotSoftwareVersion (1.3.6.1.4.1.25506.8.35.18.4.3.1.6) | read-only | DisplayString | OCTET STRING (0..64) | 单板软件版本号 | 实现与MIB文件定义一致 | 该表的索引节点是hh3cLswFrameIndex、hh3cLswSlotIndex。
04-设备管理 | HH3C-LSW-DEV-ADM-MIB | hh3c-lsw-dev-adm.mib | iso(1).org(3).dod(6).internet(1).private(4).enterprises(1).hh3c(25506).hh3cRhw(8).hh3clswCommon(35).hh3cLswDeviceAdmin(18) | hh3cLswSlotTable | 该表用来查询单板信息。 | 创建约束：不支持 修改约束：不支持 删除约束：不支持 读取约束：支持 | hh3cLswSubslotNumber (1.3.6.1.4.1.25506.8.35.18.4.3.1.7) | read-only | Integer32 | 同MIB标准取值 | 子卡数量 | 实现与MIB文件定义一致 | 该表的索引节点是hh3cLswFrameIndex、hh3cLswSlotIndex。
04-设备管理 | HH3C-LSW-DEV-ADM-MIB | hh3c-lsw-dev-adm.mib | iso(1).org(3).dod(6).internet(1).private(4).enterprises(1).hh3c(25506).hh3cRhw(8).hh3clswCommon(35).hh3cLswDeviceAdmin(18) | hh3cLswSlotTable | 该表用来查询单板信息。 | 创建约束：不支持 修改约束：不支持 删除约束：不支持 读取约束：支持 | hh3cLswSlotAdminStatus (1.3.6.1.4.1.25506.8.35.18.4.3.1.8) | read-only | INTEGER | not-install(1), normal(2), fault(3), forbidden(4) | 单板管理状态 | 实现与MIB文件定义一致 | 该表的索引节点是hh3cLswFrameIndex、hh3cLswSlotIndex。
04-设备管理 | HH3C-LSW-DEV-ADM-MIB | hh3c-lsw-dev-adm.mib | iso(1).org(3).dod(6).internet(1).private(4).enterprises(1).hh3c(25506).hh3cRhw(8).hh3clswCommon(35).hh3cLswDeviceAdmin(18) | hh3cLswSlotTable | 该表用来查询单板信息。 | 创建约束：不支持 修改约束：不支持 删除约束：不支持 读取约束：支持 | hh3cLswSlotOperStatus (1.3.6.1.4.1.25506.8.35.18.4.3.1.9) | read-write | INTEGER | disable(1), enable(2), reset(3), test(4) | 单板操作状态 | 只支持设置为 “reset” 用户MDC下只支持读操作 | 该表的索引节点是hh3cLswFrameIndex、hh3cLswSlotIndex。
04-设备管理 | HH3C-LSW-DEV-ADM-MIB | hh3c-lsw-dev-adm.mib | iso(1).org(3).dod(6).internet(1).private(4).enterprises(1).hh3c(25506).hh3cRhw(8).hh3clswCommon(35).hh3cLswDeviceAdmin(18) | hh3cLswSlotTable | 该表用来查询单板信息。 | 创建约束：不支持 修改约束：不支持 删除约束：不支持 读取约束：支持 | hh3cLswSlotPhyMemory (1.3.6.1.4.1.25506.8.35.18.4.3.1.10) | read-only | Unsigned32 | 同MIB标准取值 | 单板物理内存 32bit类型，单位：字节 | 实现与MIB文件定义一致 | 该表的索引节点是hh3cLswFrameIndex、hh3cLswSlotIndex。
04-设备管理 | HH3C-LSW-DEV-ADM-MIB | hh3c-lsw-dev-adm.mib | iso(1).org(3).dod(6).internet(1).private(4).enterprises(1).hh3c(25506).hh3cRhw(8).hh3clswCommon(35).hh3cLswDeviceAdmin(18) | hh3cLswSlotTable | 该表用来查询单板信息。 | 创建约束：不支持 修改约束：不支持 删除约束：不支持 读取约束：支持 | hh3cLswSlotMemory (1.3.6.1.4.1.25506.8.35.18.4.3.1.11) | read-only | Unsigned32 | 同MIB标准取值 | 单板系统内存 32bit类型，单位：字节 | 实现与MIB文件定义一致 | 该表的索引节点是hh3cLswFrameIndex、hh3cLswSlotIndex。
04-设备管理 | HH3C-LSW-DEV-ADM-MIB | hh3c-lsw-dev-adm.mib | iso(1).org(3).dod(6).internet(1).private(4).enterprises(1).hh3c(25506).hh3cRhw(8).hh3clswCommon(35).hh3cLswDeviceAdmin(18) | hh3cLswSlotTable | 该表用来查询单板信息。 | 创建约束：不支持 修改约束：不支持 删除约束：不支持 读取约束：支持 | hh3cLswSlotMemoryUsed (1.3.6.1.4.1.25506.8.35.18.4.3.1.12) | read-only | Unsigned32 | 同MIB标准取值 | 单板已使用系统内存 32bit类型，单位：字节 | 实现与MIB文件定义一致 | 该表的索引节点是hh3cLswFrameIndex、hh3cLswSlotIndex。
04-设备管理 | HH3C-LSW-DEV-ADM-MIB | hh3c-lsw-dev-adm.mib | iso(1).org(3).dod(6).internet(1).private(4).enterprises(1).hh3c(25506).hh3cRhw(8).hh3clswCommon(35).hh3cLswDeviceAdmin(18) | hh3cLswSlotTable | 该表用来查询单板信息。 | 创建约束：不支持 修改约束：不支持 删除约束：不支持 读取约束：支持 | hh3cLswSlotMemoryRatio (1.3.6.1.4.1.25506.8.35.18.4.3.1.13) | read-only | Unsigned32 | Unsigned32 (0..100) | 单板已使用系统内存利用率 | 实现与MIB文件定义一致 | 该表的索引节点是hh3cLswFrameIndex、hh3cLswSlotIndex。
04-设备管理 | HH3C-LSW-DEV-ADM-MIB | hh3c-lsw-dev-adm.mib | iso(1).org(3).dod(6).internet(1).private(4).enterprises(1).hh3c(25506).hh3cRhw(8).hh3clswCommon(35).hh3cLswDeviceAdmin(18) | hh3cLswSlotTable | 该表用来查询单板信息。 | 创建约束：不支持 修改约束：不支持 删除约束：不支持 读取约束：支持 | hh3cLswSlotRunTime (1.3.6.1.4.1.25506.8.35.18.4.3.1.19) | read-only | DisplayString | OCTET STRING (0..64) | 单板运行时间 | 实现与MIB文件定义一致 | 该表的索引节点是hh3cLswFrameIndex、hh3cLswSlotIndex。
04-设备管理 | HH3C-LSW-DEV-ADM-MIB | hh3c-lsw-dev-adm.mib | iso(1).org(3).dod(6).internet(1).private(4).enterprises(1).hh3c(25506).hh3cRhw(8).hh3clswCommon(35).hh3cLswDeviceAdmin(18) | hh3cLswSlotTable | 该表用来查询单板信息。 | 创建约束：不支持 修改约束：不支持 删除约束：不支持 读取约束：支持 | hh3cLswSlotMemRev (1.3.6.1.4.1.25506.8.35.18.4.3.1.20) | read-only | Counter64 | 同MIB标准取值 | 单板系统内存大小 64bit类型，单位：字节 | 实现与MIB文件定义一致 | 该表的索引节点是hh3cLswFrameIndex、hh3cLswSlotIndex。
04-设备管理 | HH3C-LSW-DEV-ADM-MIB | hh3c-lsw-dev-adm.mib | iso(1).org(3).dod(6).internet(1).private(4).enterprises(1).hh3c(25506).hh3cRhw(8).hh3clswCommon(35).hh3cLswDeviceAdmin(18) | hh3cLswSlotTable | 该表用来查询单板信息。 | 创建约束：不支持 修改约束：不支持 删除约束：不支持 读取约束：支持 | hh3cLswSlotPhyMemRev (1.3.6.1.4.1.25506.8.35.18.4.3.1.21) | read-only | Counter64 | 同MIB标准取值 | 单板内存大小 64bit类型，单位：字节 | 实现与MIB文件定义一致 | 该表的索引节点是hh3cLswFrameIndex、hh3cLswSlotIndex。
04-设备管理 | HH3C-LSW-DEV-ADM-MIB | hh3c-lsw-dev-adm.mib | iso(1).org(3).dod(6).internet(1).private(4).enterprises(1).hh3c(25506).hh3cRhw(8).hh3clswCommon(35).hh3cLswDeviceAdmin(18) | hh3cLswSlotTable | 该表用来查询单板信息。 | 创建约束：不支持 修改约束：不支持 删除约束：不支持 读取约束：支持 | hh3cLswSlotMemUsedRev (1.3.6.1.4.1.25506.8.35.18.4.3.1.22) | read-only | Counter64 | 同MIB标准取值 | 单板已占用系统内存 64bit类型，单位：字节 | 实现与MIB文件定义一致 | 该表的索引节点是hh3cLswFrameIndex、hh3cLswSlotIndex。
04-设备管理 | HH3C-LSW-DEV-ADM-MIB | hh3c-lsw-dev-adm.mib | iso(1).org(3).dod(6).internet(1).private(4).enterprises(1).hh3c(25506).hh3cRhw(8).hh3clswCommon(35).hh3cLswDeviceAdmin(18) | hh3cLswSlotTable | 该表用来查询单板信息。 | 创建约束：不支持 修改约束：不支持 删除约束：不支持 读取约束：支持 | hh3cLswSlotModelDesc (1.3.6.1.4.1.25506.8.35.18.4.3.1.23) | read-only | DisplayString | OCTET STRING (0..255) | 扩展模块描述 | 实现与MIB文件定义一致 | 该表的索引节点是hh3cLswFrameIndex、hh3cLswSlotIndex。
04-设备管理 | HH3C-LSW-DEV-ADM-MIB | hh3c-lsw-dev-adm.mib | iso(1).org(3).dod(6).internet(1).private(4).enterprises(1).hh3c(25506).hh3cRhw(8).hh3clswCommon(35).hh3cLswDeviceAdmin(18) | hh3cLswSubslotTable | 该表用来查询子卡信息。 | 创建约束：不支持 修改约束：不支持 删除约束：不支持 读取约束：支持 | hh3cLswSubslotIndex (1.3.6.1.4.1.25506.8.35.18.4.4.1.1) | read-only | Integer32 | 同MIB标准取值 | 子卡索引 | 实现与MIB文件定义一致 | 该表的索引节点是hh3cLswFrameIndex、hh3cLswSlotIndex、hh3cLswSubslotIndex。
04-设备管理 | HH3C-LSW-DEV-ADM-MIB | hh3c-lsw-dev-adm.mib | iso(1).org(3).dod(6).internet(1).private(4).enterprises(1).hh3c(25506).hh3cRhw(8).hh3clswCommon(35).hh3cLswDeviceAdmin(18) | hh3cLswSubslotTable | 该表用来查询子卡信息。 | 创建约束：不支持 修改约束：不支持 删除约束：不支持 读取约束：支持 | hh3cLswSubslotType (1.3.6.1.4.1.25506.8.35.18.4.4.1.2) | read-only | Integer32 | Integer32 (-2147483648..2147483647) | 子卡类型 | 需要产品确认规格 | 该表的索引节点是hh3cLswFrameIndex、hh3cLswSlotIndex、hh3cLswSubslotIndex。
04-设备管理 | HH3C-LSW-DEV-ADM-MIB | hh3c-lsw-dev-adm.mib | iso(1).org(3).dod(6).internet(1).private(4).enterprises(1).hh3c(25506).hh3cRhw(8).hh3clswCommon(35).hh3cLswDeviceAdmin(18) | hh3cLswSubslotTable | 该表用来查询子卡信息。 | 创建约束：不支持 修改约束：不支持 删除约束：不支持 读取约束：支持 | hh3cLswSubslotPortNum (1.3.6.1.4.1.25506.8.35.18.4.4.1.3) | read-only | Integer32 | 同MIB标准取值 | 子卡端口号 | 实现与MIB文件定义一致 | 该表的索引节点是hh3cLswFrameIndex、hh3cLswSlotIndex、hh3cLswSubslotIndex。
04-设备管理 | HH3C-LSW-DEV-ADM-MIB | hh3c-lsw-dev-adm.mib | iso(1).org(3).dod(6).internet(1).private(4).enterprises(1).hh3c(25506).hh3cRhw(8).hh3clswCommon(35).hh3cLswDeviceAdmin(18) | hh3cLswSubslotTable | 该表用来查询子卡信息。 | 创建约束：不支持 修改约束：不支持 删除约束：不支持 读取约束：支持 | hh3cLswSubslotAdminStatus (1.3.6.1.4.1.25506.8.35.18.4.4.1.4) | read-only | INTEGER | not-install(1), normal(2), fault(3), forbidden(4) | 子卡状态 | 实现与MIB文件定义一致 | 该表的索引节点是hh3cLswFrameIndex、hh3cLswSlotIndex、hh3cLswSubslotIndex。
04-设备管理 | HH3C-LSW-DEV-ADM-MIB | hh3c-lsw-dev-adm.mib | iso(1).org(3).dod(6).internet(1).private(4).enterprises(1).hh3c(25506).hh3cRhw(8).hh3clswCommon(35).hh3cLswDeviceAdmin(18) | hh3cLswSubslotTable | 该表用来查询子卡信息。 | 创建约束：不支持 修改约束：不支持 删除约束：不支持 读取约束：支持 | hh3cLswSubslotFirstIfIndex (1.3.6.1.4.1.25506.8.35.18.4.4.1.5) | read-only | Integer32 | 同MIB标准取值 | 子卡第一个物理接口索引 | 只支持以太接口 | 该表的索引节点是hh3cLswFrameIndex、hh3cLswSlotIndex、hh3cLswSubslotIndex。
04-设备管理 | HH3C-LSW-DEV-ADM-MIB | hh3c-lsw-dev-adm.mib | iso(1).org(3).dod(6).internet(1).private(4).enterprises(1).hh3c(25506).hh3cRhw(8).hh3clswCommon(35).hh3cLswDeviceAdmin(18) | hh3cLswCpuTable | 该表用来查询CPU信息。 | 创建约束：不支持 修改约束：支持 删除约束：不支持 读取约束：支持 | hh3cLswCpuIndex (1.3.6.1.4.1.25506.8.35.18.4.10.1.1) | not-accessible | PhysicalIndex | Integer32 (0..2147483647) | CPU索引 | 实现与MIB文件定义一致 | 该表的索引节点是hh3cLswFrameIndex、hh3cLswSlotIndex、hh3cLswCpuIndex。
04-设备管理 | HH3C-LSW-DEV-ADM-MIB | hh3c-lsw-dev-adm.mib | iso(1).org(3).dod(6).internet(1).private(4).enterprises(1).hh3c(25506).hh3cRhw(8).hh3clswCommon(35).hh3cLswDeviceAdmin(18) | hh3cLswCpuTable | 该表用来查询CPU信息。 | 创建约束：不支持 修改约束：支持 删除约束：不支持 读取约束：支持 | hh3cLswCpuEntityIndex (1.3.6.1.4.1.25506.8.35.18.4.10.1.2) | read-only | Integer32 | 同MIB标准取值 | CPU实体索引 | 实现与MIB文件定义一致 | 该表的索引节点是hh3cLswFrameIndex、hh3cLswSlotIndex、hh3cLswCpuIndex。
04-设备管理 | HH3C-LSW-DEV-ADM-MIB | hh3c-lsw-dev-adm.mib | iso(1).org(3).dod(6).internet(1).private(4).enterprises(1).hh3c(25506).hh3cRhw(8).hh3clswCommon(35).hh3cLswDeviceAdmin(18) | hh3cLswCpuTable | 该表用来查询CPU信息。 | 创建约束：不支持 修改约束：支持 删除约束：不支持 读取约束：支持 | hh3cLswCpuRatio (1.3.6.1.4.1.25506.8.35.18.4.10.1.3) | read-only | Unsigned32 | Unsigned32 (0..100) | 主机CPU实时利用率 | 实现与MIB文件定义一致 | 该表的索引节点是hh3cLswFrameIndex、hh3cLswSlotIndex、hh3cLswCpuIndex。
04-设备管理 | HH3C-LSW-DEV-ADM-MIB | hh3c-lsw-dev-adm.mib | iso(1).org(3).dod(6).internet(1).private(4).enterprises(1).hh3c(25506).hh3cRhw(8).hh3clswCommon(35).hh3cLswDeviceAdmin(18) | hh3cLswCpuTable | 该表用来查询CPU信息。 | 创建约束：不支持 修改约束：支持 删除约束：不支持 读取约束：支持 | hh3cLswCpuSoftwareVersion (1.3.6.1.4.1.25506.8.35.18.4.10.1.4) | read-only | DisplayString | OCTET STRING (0..64) | CPU软件版本 | 实现与MIB文件定义一致 | 该表的索引节点是hh3cLswFrameIndex、hh3cLswSlotIndex、hh3cLswCpuIndex。
04-设备管理 | HH3C-LSW-DEV-ADM-MIB | hh3c-lsw-dev-adm.mib | iso(1).org(3).dod(6).internet(1).private(4).enterprises(1).hh3c(25506).hh3cRhw(8).hh3clswCommon(35).hh3cLswDeviceAdmin(18) | hh3cLswCpuTable | 该表用来查询CPU信息。 | 创建约束：不支持 修改约束：支持 删除约束：不支持 读取约束：支持 | hh3cLswCpuAdminStatus (1.3.6.1.4.1.25506.8.35.18.4.10.1.5) | read-only | INTEGER | notInstall(1), normal(2), fault(3), forbidden(4) | CPU状态 | 实现与MIB文件定义一致 | 该表的索引节点是hh3cLswFrameIndex、hh3cLswSlotIndex、hh3cLswCpuIndex。
04-设备管理 | HH3C-LSW-DEV-ADM-MIB | hh3c-lsw-dev-adm.mib | iso(1).org(3).dod(6).internet(1).private(4).enterprises(1).hh3c(25506).hh3cRhw(8).hh3clswCommon(35).hh3cLswDeviceAdmin(18) | hh3cLswCpuTable | 该表用来查询CPU信息。 | 创建约束：不支持 修改约束：支持 删除约束：不支持 读取约束：支持 | hh3cLswCpuOperStatus (1.3.6.1.4.1.25506.8.35.18.4.10.1.6) | read-write | INTEGER | disable(1), enable(2), reset(3), test(4) | CPU操作状态 | 仅主CPU支持设置为reset 用户MDC下只支持读操作 | 该表的索引节点是hh3cLswFrameIndex、hh3cLswSlotIndex、hh3cLswCpuIndex。
04-设备管理 | HH3C-LSW-DEV-ADM-MIB | hh3c-lsw-dev-adm.mib | iso(1).org(3).dod(6).internet(1).private(4).enterprises(1).hh3c(25506).hh3cRhw(8).hh3clswCommon(35).hh3cLswDeviceAdmin(18) | hh3cLswCpuTable | 该表用来查询CPU信息。 | 创建约束：不支持 修改约束：支持 删除约束：不支持 读取约束：支持 | hh3cLswCpuMemory (1.3.6.1.4.1.25506.8.35.18.4.10.1.8) | read-only | Counter64 | 同MIB标准取值 | 节点系统内存 64bit类型，单位：字节 | 实现与MIB文件定义一致 | 该表的索引节点是hh3cLswFrameIndex、hh3cLswSlotIndex、hh3cLswCpuIndex。
04-设备管理 | HH3C-LSW-DEV-ADM-MIB | hh3c-lsw-dev-adm.mib | iso(1).org(3).dod(6).internet(1).private(4).enterprises(1).hh3c(25506).hh3cRhw(8).hh3clswCommon(35).hh3cLswDeviceAdmin(18) | hh3cLswCpuTable | 该表用来查询CPU信息。 | 创建约束：不支持 修改约束：支持 删除约束：不支持 读取约束：支持 | hh3cLswCpuMemoryUsed (1.3.6.1.4.1.25506.8.35.18.4.10.1.9) | read-only | Counter64 | 同MIB标准取值 | 节点上已使用的内存 64bit类型，单位：字节 | 实现与MIB文件定义一致 | 该表的索引节点是hh3cLswFrameIndex、hh3cLswSlotIndex、hh3cLswCpuIndex。
04-设备管理 | HH3C-LSW-DEV-ADM-MIB | hh3c-lsw-dev-adm.mib | iso(1).org(3).dod(6).internet(1).private(4).enterprises(1).hh3c(25506).hh3cRhw(8).hh3clswCommon(35).hh3cLswDeviceAdmin(18) | hh3cLswCpuTable | 该表用来查询CPU信息。 | 创建约束：不支持 修改约束：支持 删除约束：不支持 读取约束：支持 | hh3cLswCpuMemoryRatio (1.3.6.1.4.1.25506.8.35.18.4.10.1.10) | read-only | Unsigned32 | Unsigned32 (0..100) | 节点上已使用内存的比例 | 实现与MIB文件定义一致 | 该表的索引节点是hh3cLswFrameIndex、hh3cLswSlotIndex、hh3cLswCpuIndex。
04-设备管理 | HH3C-LSW-DEV-ADM-MIB | hh3c-lsw-dev-adm.mib | iso(1).org(3).dod(6).internet(1).private(4).enterprises(1).hh3c(25506).hh3cRhw(8).hh3clswCommon(35).hh3cLswDeviceAdmin(18) | hh3cLswCpuGroupTable | 该表用来查询CPU 组信息。 | 创建约束：不支持 修改约束：不支持 删除约束：不支持 读取约束：支持 | hh3cLswCpuGroupIndex (1.3.6.1.4.1.25506.8.35.18.4.14.1.1) | read-only | Integer32 | 同MIB标准取值 | cpu平面索引 | 实现与MIB文件定义一致 | 该表的索引节点是hh3cLswFrameIndex、hh3cLswSlotIndex、hh3cLswCpuIndex、hh3cLswCpuGroupIndex。
04-设备管理 | HH3C-LSW-DEV-ADM-MIB | hh3c-lsw-dev-adm.mib | iso(1).org(3).dod(6).internet(1).private(4).enterprises(1).hh3c(25506).hh3cRhw(8).hh3clswCommon(35).hh3cLswDeviceAdmin(18) | hh3cLswCpuGroupTable | 该表用来查询CPU 组信息。 | 创建约束：不支持 修改约束：不支持 删除约束：不支持 读取约束：支持 | hh3cLswCpuGroupName (1.3.6.1.4.1.25506.8.35.18.4.14.1.2) | read-only | OCTET STRING | OCTET STRING (0..64) | cpu平面名称 | 实现与MIB文件定义一致 | 该表的索引节点是hh3cLswFrameIndex、hh3cLswSlotIndex、hh3cLswCpuIndex、hh3cLswCpuGroupIndex。
04-设备管理 | HH3C-LSW-DEV-ADM-MIB | hh3c-lsw-dev-adm.mib | iso(1).org(3).dod(6).internet(1).private(4).enterprises(1).hh3c(25506).hh3cRhw(8).hh3clswCommon(35).hh3cLswDeviceAdmin(18) | hh3cLswCpuGroupTable | 该表用来查询CPU 组信息。 | 创建约束：不支持 修改约束：不支持 删除约束：不支持 读取约束：支持 | hh3cLswCurrentCpuUsage (1.3.6.1.4.1.25506.8.35.18.4.14.1.3) | read-only | Unsigned32 | 同MIB标准取值 | cpu平面上5秒使用率 | 实现与MIB文件定义一致 | 该表的索引节点是hh3cLswFrameIndex、hh3cLswSlotIndex、hh3cLswCpuIndex、hh3cLswCpuGroupIndex。
04-设备管理 | HH3C-LSW-DEV-ADM-MIB | hh3c-lsw-dev-adm.mib | iso(1).org(3).dod(6).internet(1).private(4).enterprises(1).hh3c(25506).hh3cRhw(8).hh3clswCommon(35).hh3cLswDeviceAdmin(18) | hh3cLswCpuGroupTable | 该表用来查询CPU 组信息。 | 创建约束：不支持 修改约束：不支持 删除约束：不支持 读取约束：支持 | hh3cLswLast1mCpuUsage (1.3.6.1.4.1.25506.8.35.18.4.14.1.4) | read-only | Unsigned32 | 同MIB标准取值 | cpu平面上1分使用率 | 实现与MIB文件定义一致 | 该表的索引节点是hh3cLswFrameIndex、hh3cLswSlotIndex、hh3cLswCpuIndex、hh3cLswCpuGroupIndex。
04-设备管理 | HH3C-LSW-DEV-ADM-MIB | hh3c-lsw-dev-adm.mib | iso(1).org(3).dod(6).internet(1).private(4).enterprises(1).hh3c(25506).hh3cRhw(8).hh3clswCommon(35).hh3cLswDeviceAdmin(18) | hh3cLswCpuGroupTable | 该表用来查询CPU 组信息。 | 创建约束：不支持 修改约束：不支持 删除约束：不支持 读取约束：支持 | hh3cLswLast5mCpuUsage (1.3.6.1.4.1.25506.8.35.18.4.14.1.5) | read-only | Unsigned32 | 同MIB标准取值 | cpu平面上5分使用率 | 实现与MIB文件定义一致 | 该表的索引节点是hh3cLswFrameIndex、hh3cLswSlotIndex、hh3cLswCpuIndex、hh3cLswCpuGroupIndex。
04-设备管理 | HH3C-LSW-DEV-ADM-MIB | hh3c-lsw-dev-adm.mib | iso(1).org(3).dod(6).internet(1).private(4).enterprises(1).hh3c(25506).hh3cRhw(8).hh3clswCommon(35).hh3cLswDeviceAdmin(18) | hh3cLswCoreTable | 该表用来查询CPU Core信息。 | 创建约束：不支持 修改约束：支持 删除约束：不支持 读取约束：支持 | hh3cLswCoreIndex (1.3.6.1.4.1.25506.8.35.18.4.15.1.1) | read-only | Integer32 | 同MIB标准取值 | core索引 | 实现与MIB文件定义一致 | 该表的索引节点是hh3cLswFrameIndex、hh3cLswSlotIndex、hh3cLswCpuIndex、hh3cLswCoreIndex。
04-设备管理 | HH3C-LSW-DEV-ADM-MIB | hh3c-lsw-dev-adm.mib | iso(1).org(3).dod(6).internet(1).private(4).enterprises(1).hh3c(25506).hh3cRhw(8).hh3clswCommon(35).hh3cLswDeviceAdmin(18) | hh3cLswCoreTable | 该表用来查询CPU Core信息。 | 创建约束：不支持 修改约束：支持 删除约束：不支持 读取约束：支持 | hh3cLswCoreUsageInLast5Sec (1.3.6.1.4.1.25506.8.35.18.4.15.1.2) | read-only | Unsigned32 | 同MIB标准取值 | core上5秒使用率 | 实现与MIB文件定义一致 | 该表的索引节点是hh3cLswFrameIndex、hh3cLswSlotIndex、hh3cLswCpuIndex、hh3cLswCoreIndex。
04-设备管理 | HH3C-LSW-DEV-ADM-MIB | hh3c-lsw-dev-adm.mib | iso(1).org(3).dod(6).internet(1).private(4).enterprises(1).hh3c(25506).hh3cRhw(8).hh3clswCommon(35).hh3cLswDeviceAdmin(18) | hh3cLswCoreTable | 该表用来查询CPU Core信息。 | 创建约束：不支持 修改约束：支持 删除约束：不支持 读取约束：支持 | hh3cLswCoreUsageInLast1Min (1.3.6.1.4.1.25506.8.35.18.4.15.1.3) | read-only | Unsigned32 | 同MIB标准取值 | core上1分使用率 | 实现与MIB文件定义一致 | 该表的索引节点是hh3cLswFrameIndex、hh3cLswSlotIndex、hh3cLswCpuIndex、hh3cLswCoreIndex。
04-设备管理 | HH3C-LSW-DEV-ADM-MIB | hh3c-lsw-dev-adm.mib | iso(1).org(3).dod(6).internet(1).private(4).enterprises(1).hh3c(25506).hh3cRhw(8).hh3clswCommon(35).hh3cLswDeviceAdmin(18) | hh3cLswCoreTable | 该表用来查询CPU Core信息。 | 创建约束：不支持 修改约束：支持 删除约束：不支持 读取约束：支持 | hh3cLswCoreUsageInLast5Min (1.3.6.1.4.1.25506.8.35.18.4.15.1.4) | read-only | Unsigned32 | 同MIB标准取值 | core上5分使用率 | 实现与MIB文件定义一致 | 该表的索引节点是hh3cLswFrameIndex、hh3cLswSlotIndex、hh3cLswCpuIndex、hh3cLswCoreIndex。
04-设备管理 | HH3C-LSW-DEV-ADM-MIB | hh3c-lsw-dev-adm.mib | iso(1).org(3).dod(6).internet(1).private(4).enterprises(1).hh3c(25506).hh3cRhw(8).hh3clswCommon(35).hh3cLswDeviceAdmin(18) | hh3cLswCoreTable | 该表用来查询CPU Core信息。 | 创建约束：不支持 修改约束：支持 删除约束：不支持 读取约束：支持 | hh3cLswCoreThreshold (1.3.6.1.4.1.25506.8.35.18.4.15.1.5) | read-write | Unsigned32 | 同MIB标准取值 | core告警阈值 | 实现与MIB文件定义一致 | 该表的索引节点是hh3cLswFrameIndex、hh3cLswSlotIndex、hh3cLswCpuIndex、hh3cLswCoreIndex。
04-设备管理 | HH3C-LSW-DEV-ADM-MIB | hh3c-lsw-dev-adm.mib | iso(1).org(3).dod(6).internet(1).private(4).enterprises(1).hh3c(25506).hh3cRhw(8).hh3clswCommon(35).hh3cLswDeviceAdmin(18) | hh3cLswCoreTable | 该表用来查询CPU Core信息。 | 创建约束：不支持 修改约束：支持 删除约束：不支持 读取约束：支持 | hh3cLswCoreState (1.3.6.1.4.1.25506.8.35.18.4.15.1.6) | read-only | INTEGER | normal(1), warning(2) | core的状态 | 实现与MIB文件定义一致 | 该表的索引节点是hh3cLswFrameIndex、hh3cLswSlotIndex、hh3cLswCpuIndex、hh3cLswCoreIndex。
04-设备管理 | HH3C-POWER-ETH-EXT-MIB | hh3c-power-eth-ext.mib | iso(1).org(3).dod(6).internet(1).private(4).enterprises(1).hh3c(25506).hh3cCommon(2).hh3cPowerEthernetExt(14) | hh3cPsePortTable | 该表用于管理PSE端口。 | 创建约束：不支持 修改约束：支持 删除约束：不支持 读取约束：支持 | hh3cPsePortPeakPower (1.3.6.1.4.1.25506.2.14.1.1.3) | read-write | Integer32 | 同MIB标准取值 | PSE端口的峰值功率 单位milliWatts | 实现与MIB文件定义一致，该节点可以输入0，其他值无效。 | 该表的索引节点是pethPsePortGroupIndex、pethPsePortIndex。
04-设备管理 | HH3C-POWER-ETH-EXT-MIB | hh3c-power-eth-ext.mib | iso(1).org(3).dod(6).internet(1).private(4).enterprises(1).hh3c(25506).hh3cCommon(2).hh3cPowerEthernetExt(14) | hh3cPsePortTable | 该表用于管理PSE端口。 | 创建约束：不支持 修改约束：支持 删除约束：不支持 读取约束：支持 | hh3cPsePortAveragePower (1.3.6.1.4.1.25506.2.14.1.1.4) | read-write | Integer32 | 同MIB标准取值 | PSE端口的平均功率，单位milliWatts | 实现与MIB文件定义一致 | 该表的索引节点是pethPsePortGroupIndex、pethPsePortIndex。
04-设备管理 | HH3C-POWER-ETH-EXT-MIB | hh3c-power-eth-ext.mib | iso(1).org(3).dod(6).internet(1).private(4).enterprises(1).hh3c(25506).hh3cCommon(2).hh3cPowerEthernetExt(14) | hh3cPsePortTable | 该表用于管理PSE端口。 | 创建约束：不支持 修改约束：支持 删除约束：不支持 读取约束：支持 | hh3cPsePortCurrentPower (1.3.6.1.4.1.25506.2.14.1.1.5) | read-only | Integer32 | 同MIB标准取值 | PSE端口的当前消耗的功率 单位milliWatts | 实现与MIB文件定义一致 | 该表的索引节点是pethPsePortGroupIndex、pethPsePortIndex。
04-设备管理 | HH3C-POWER-ETH-EXT-MIB | hh3c-power-eth-ext.mib | iso(1).org(3).dod(6).internet(1).private(4).enterprises(1).hh3c(25506).hh3cCommon(2).hh3cPowerEthernetExt(14) | hh3cPsePortTable | 该表用于管理PSE端口。 | 创建约束：不支持 修改约束：支持 删除约束：不支持 读取约束：支持 | hh3cPsePortPowerLimit (1.3.6.1.4.1.25506.2.14.1.1.6) | read-write | Integer32 | 同MIB标准取值 | PSE端口的功率限制 单位milliWatts | 实现与MIB文件定义一致 | 该表的索引节点是pethPsePortGroupIndex、pethPsePortIndex。
04-设备管理 | HH3C-POWER-ETH-EXT-MIB | hh3c-power-eth-ext.mib | iso(1).org(3).dod(6).internet(1).private(4).enterprises(1).hh3c(25506).hh3cCommon(2).hh3cPowerEthernetExt(14) | hh3cPsePortTable | 该表用于管理PSE端口。 | 创建约束：不支持 修改约束：支持 删除约束：不支持 读取约束：支持 | hh3cPsePortProfileIndex (1.3.6.1.4.1.25506.2.14.1.1.7) | read-write | Integer32 | Integer32 (0..100) | 端口应用profile的索引 | 实现与MIB文件定义一致 | 该表的索引节点是pethPsePortGroupIndex、pethPsePortIndex。
04-设备管理 | HH3C-POWER-ETH-EXT-MIB | hh3c-power-eth-ext.mib | iso(1).org(3).dod(6).internet(1).private(4).enterprises(1).hh3c(25506).hh3cCommon(2).hh3cPowerEthernetExt(14) | hh3cMainPseTable | 该表用于对PSE设备进行管理。 | 创建约束：不支持 修改约束：支持 删除约束：不支持 读取约束：支持 | hh3cMainPsePowerLimit (1.3.6.1.4.1.25506.2.14.2.1.1 | read-write | Integer32 | 同MIB标准取值 | PSE设备的功率极限，单位Watts | 实现与MIB文件定义一致 | 该表的索引节点是pethPsePortGroupIndex。
04-设备管理 | HH3C-POWER-ETH-EXT-MIB | hh3c-power-eth-ext.mib | iso(1).org(3).dod(6).internet(1).private(4).enterprises(1).hh3c(25506).hh3cCommon(2).hh3cPowerEthernetExt(14) | hh3cMainPseTable | 该表用于对PSE设备进行管理。 | 创建约束：不支持 修改约束：支持 删除约束：不支持 读取约束：支持 | hh3cMainPseAveragePower (1.3.6.1.4.1.25506.2.14.2.1.2) | read-write | Integer32 | 同MIB标准取值 | 指的是这个实体的管理状态 PSE平均功率 单位Watts | 实现与MIB文件定义一致 | 该表的索引节点是pethPsePortGroupIndex。
04-设备管理 | HH3C-POWER-ETH-EXT-MIB | hh3c-power-eth-ext.mib | iso(1).org(3).dod(6).internet(1).private(4).enterprises(1).hh3c(25506).hh3cCommon(2).hh3cPowerEthernetExt(14) | hh3cMainPseTable | 该表用于对PSE设备进行管理。 | 创建约束：不支持 修改约束：支持 删除约束：不支持 读取约束：支持 | hh3cMainPsePeakPower (1.3.6.1.4.1.25506.2.14.2.1.3) | read-write | Integer32 | 同MIB标准取值 | 指的是资源的状态 PSE峰值功率，单位Watts | 实现与MIB文件定义一致 | 该表的索引节点是pethPsePortGroupIndex。
04-设备管理 | HH3C-POWER-ETH-EXT-MIB | hh3c-power-eth-ext.mib | iso(1).org(3).dod(6).internet(1).private(4).enterprises(1).hh3c(25506).hh3cCommon(2).hh3cPowerEthernetExt(14) | hh3cMainPseTable | 该表用于对PSE设备进行管理。 | 创建约束：不支持 修改约束：支持 删除约束：不支持 读取约束：支持 | hh3cMainGuaranteedPowerRemaining (1.3.6.1.4.1.25506.2.14.2.1.4) | read-only | Integer32 | 同MIB标准取值 | 指的是资源的状态 PSE保留功率 单位Watts | 实现与MIB文件定义一致 | 该表的索引节点是pethPsePortGroupIndex。
04-设备管理 | HH3C-POWER-ETH-EXT-MIB | hh3c-power-eth-ext.mib | iso(1).org(3).dod(6).internet(1).private(4).enterprises(1).hh3c(25506).hh3cCommon(2).hh3cPowerEthernetExt(14) | hh3cMainPseTable | 该表用于对PSE设备进行管理。 | 创建约束：不支持 修改约束：支持 删除约束：不支持 读取约束：支持 | hh3cMainPseLegacy (1.3.6.1.4.1.25506.2.14.2.1.6) | read-write | INTEGER | enable(0), disable(1) | PD检测的标准或非标准模式 | 实现与MIB文件定义一致 | 该表的索引节点是pethPsePortGroupIndex。
04-设备管理 | HH3C-POWER-ETH-EXT-MIB | hh3c-power-eth-ext.mib | iso(1).org(3).dod(6).internet(1).private(4).enterprises(1).hh3c(25506).hh3cCommon(2).hh3cPowerEthernetExt(14) | hh3cMainPseTable | 该表用于对PSE设备进行管理。 | 创建约束：不支持 修改约束：支持 删除约束：不支持 读取约束：支持 | hh3cMainPsePowerPriority (1.3.6.1.4.1.25506.2.14.2.1.7) | read-write | INTEGER | critical(1), high(2), low(3) | 显示和控制PSE的优先级 | 实现与MIB文件定义一致 | 该表的索引节点是pethPsePortGroupIndex。
04-设备管理 | HH3C-POWER-ETH-EXT-MIB | hh3c-power-eth-ext.mib | iso(1).org(3).dod(6).internet(1).private(4).enterprises(1).hh3c(25506).hh3cCommon(2).hh3cPowerEthernetExt(14) | hh3cPseProfilesTable | 该表用于管理PSE Profile。 | 创建约束：支持 修改约束：不支持 删除约束：支持 读取约束：支持 | hh3cPseProfileIndex (1.3.6.1.4.1.25506.2.14.7.1.1) | not-accessible | Integer32 | Integer32 (1..100) | Profile索引 | 实现与MIB文件定义一致 | 该表的索引节点是hh3cPseProfileIndex。
04-设备管理 | HH3C-POWER-ETH-EXT-MIB | hh3c-power-eth-ext.mib | iso(1).org(3).dod(6).internet(1).private(4).enterprises(1).hh3c(25506).hh3cCommon(2).hh3cPowerEthernetExt(14) | hh3cPseProfilesTable | 该表用于管理PSE Profile。 | 创建约束：支持 修改约束：不支持 删除约束：支持 读取约束：支持 | hh3cPseProfileName (1.3.6.1.4.1.25506.2.14.7.1.2) | read-create | DisplayString | OCTET STRING (1..15) | Profile名称 | 实现与MIB文件定义一致 | 该表的索引节点是hh3cPseProfileIndex。
04-设备管理 | HH3C-POWER-ETH-EXT-MIB | hh3c-power-eth-ext.mib | iso(1).org(3).dod(6).internet(1).private(4).enterprises(1).hh3c(25506).hh3cCommon(2).hh3cPowerEthernetExt(14) | hh3cPseProfilesTable | 该表用于管理PSE Profile。 | 创建约束：支持 修改约束：不支持 删除约束：支持 读取约束：支持 | hh3cPseProfilePowerMode (1.3.6.1.4.1.25506.2.14.7.1.3) | read-create | INTEGER | powerDisabled(1), powerEnabled(2) | 供电模式 | 实现与MIB文件定义一致 | 该表的索引节点是hh3cPseProfileIndex。
04-设备管理 | HH3C-POWER-ETH-EXT-MIB | hh3c-power-eth-ext.mib | iso(1).org(3).dod(6).internet(1).private(4).enterprises(1).hh3c(25506).hh3cCommon(2).hh3cPowerEthernetExt(14) | hh3cPseProfilesTable | 该表用于管理PSE Profile。 | 创建约束：支持 修改约束：不支持 删除约束：支持 读取约束：支持 | hh3cPseProfilePowerLimit (1.3.6.1.4.1.25506.2.14.7.1.4) | read-create | Integer32 | 同MIB标准取值 | 供电上限，单位milliWatts | 实现与MIB文件定义一致 | 该表的索引节点是hh3cPseProfileIndex。
04-设备管理 | HH3C-POWER-ETH-EXT-MIB | hh3c-power-eth-ext.mib | iso(1).org(3).dod(6).internet(1).private(4).enterprises(1).hh3c(25506).hh3cCommon(2).hh3cPowerEthernetExt(14) | hh3cPseProfilesTable | 该表用于管理PSE Profile。 | 创建约束：支持 修改约束：不支持 删除约束：支持 读取约束：支持 | hh3cPseProfilePriority (1.3.6.1.4.1.25506.2.14.7.1.5) | read-create | INTEGER | critical(1), high(2), low(3) | 供电优先级 | 实现与MIB文件定义一致 | 该表的索引节点是hh3cPseProfileIndex。
04-设备管理 | HH3C-POWER-ETH-EXT-MIB | hh3c-power-eth-ext.mib | iso(1).org(3).dod(6).internet(1).private(4).enterprises(1).hh3c(25506).hh3cCommon(2).hh3cPowerEthernetExt(14) | hh3cPseProfilesTable | 该表用于管理PSE Profile。 | 创建约束：支持 修改约束：不支持 删除约束：支持 读取约束：支持 | hh3cPseProfilePairs (1.3.6.1.4.1.25506.2.14.7.1.6) | read-create | INTEGER | signal(1), spare(2) | 供电线路模式 | 实现与MIB文件定义一致 | 该表的索引节点是hh3cPseProfileIndex。
04-设备管理 | HH3C-POWER-ETH-EXT-MIB | hh3c-power-eth-ext.mib | iso(1).org(3).dod(6).internet(1).private(4).enterprises(1).hh3c(25506).hh3cCommon(2).hh3cPowerEthernetExt(14) | hh3cPseProfilesTable | 该表用于管理PSE Profile。 | 创建约束：支持 修改约束：不支持 删除约束：支持 读取约束：支持 | hh3cPseProfileApplyNum (1.3.6.1.4.1.25506.2.14.7.1.7) | read-only | Integer32 | 同MIB标准取值 | Profile引用计数 | 实现与MIB文件定义一致 | 该表的索引节点是hh3cPseProfileIndex。
04-设备管理 | HH3C-POWER-ETH-EXT-MIB | hh3c-power-eth-ext.mib | iso(1).org(3).dod(6).internet(1).private(4).enterprises(1).hh3c(25506).hh3cCommon(2).hh3cPowerEthernetExt(14) | hh3cPseProfilesTable | 该表用于管理PSE Profile。 | 创建约束：支持 修改约束：不支持 删除约束：支持 读取约束：支持 | hh3cPseProfileRowStatus (1.3.6.1.4.1.25506.2.14.7.1.8) | read-create | RowStatus | active(1), notInService(2), notReady(3), createAndGo(4), createAndWait(5), destroy(6) | 行状态 | 只支持active、createAndGo、destory，当hh3cPseProfileApplyNum不为0时不能删除该行 | 该表的索引节点是hh3cPseProfileIndex。
04-设备管理 | HH3C-TRANSCEIVER-INFO-MIB | hh3c-transceiver-info.mib | iso(1).org(3).dod(6).internet(1).private(4).enterprises(1).hh3c(25506).hh3cCommon(2).hh3cTransceiver(70) | hh3cTransceiverInfoTable | 该表用来用来显示以太网光口属性。 | 创建约束：不支持 修改约束：支持 删除约束：不支持 读取约束：支持 | hh3cTransceiverHardwareType (1.3.6.1.4.1.25506.2.70.1.1.1.1) | read-only | OCTET STRING | 同MIB标准取值 | 光模块的硬件类型，如SM | 实现与MIB文件定义一致 | 该表的索引节点是ifIndex。
04-设备管理 | HH3C-TRANSCEIVER-INFO-MIB | hh3c-transceiver-info.mib | iso(1).org(3).dod(6).internet(1).private(4).enterprises(1).hh3c(25506).hh3cCommon(2).hh3cTransceiver(70) | hh3cTransceiverInfoTable | 该表用来用来显示以太网光口属性。 | 创建约束：不支持 修改约束：支持 删除约束：不支持 读取约束：支持 | hh3cTransceiverType (1.3.6.1.4.1.25506.2.70.1.1.1.2) | read-only | OCTET STRING | 同MIB标准取值 | 光模块按照SFP等划分的类型 | 实现与MIB文件定义一致 | 该表的索引节点是ifIndex。
04-设备管理 | HH3C-TRANSCEIVER-INFO-MIB | hh3c-transceiver-info.mib | iso(1).org(3).dod(6).internet(1).private(4).enterprises(1).hh3c(25506).hh3cCommon(2).hh3cTransceiver(70) | hh3cTransceiverInfoTable | 该表用来用来显示以太网光口属性。 | 创建约束：不支持 修改约束：支持 删除约束：不支持 读取约束：支持 | hh3cTransceiverWaveLength (1.3.6.1.4.1.25506.2.70.1.1.1.3) | read-only | Integer32 | 同MIB标准取值 | 光模块的波长,单位为nm。 | 实现与MIB文件定义一致 | 该表的索引节点是ifIndex。
04-设备管理 | HH3C-TRANSCEIVER-INFO-MIB | hh3c-transceiver-info.mib | iso(1).org(3).dod(6).internet(1).private(4).enterprises(1).hh3c(25506).hh3cCommon(2).hh3cTransceiver(70) | hh3cTransceiverInfoTable | 该表用来用来显示以太网光口属性。 | 创建约束：不支持 修改约束：支持 删除约束：不支持 读取约束：支持 | hh3cTransceiverVendorName (1.3.6.1.4.1.25506.2.70.1.1.1.4) | read-only | OCTET STRING | 同MIB标准取值 | 光模块厂商名称 | 实现与MIB文件定义一致 | 该表的索引节点是ifIndex。
04-设备管理 | HH3C-TRANSCEIVER-INFO-MIB | hh3c-transceiver-info.mib | iso(1).org(3).dod(6).internet(1).private(4).enterprises(1).hh3c(25506).hh3cCommon(2).hh3cTransceiver(70) | hh3cTransceiverInfoTable | 该表用来用来显示以太网光口属性。 | 创建约束：不支持 修改约束：支持 删除约束：不支持 读取约束：支持 | hh3cTransceiverSerialNumber (1.3.6.1.4.1.25506.2.70.1.1.1.5) | read-only | OCTET STRING | 同MIB标准取值 | 光模块序列号 | 实现与MIB文件定义一致 | 该表的索引节点是ifIndex。
04-设备管理 | HH3C-TRANSCEIVER-INFO-MIB | hh3c-transceiver-info.mib | iso(1).org(3).dod(6).internet(1).private(4).enterprises(1).hh3c(25506).hh3cCommon(2).hh3cTransceiver(70) | hh3cTransceiverInfoTable | 该表用来用来显示以太网光口属性。 | 创建约束：不支持 修改约束：支持 删除约束：不支持 读取约束：支持 | hh3cTransceiverFiberDiameterType (1.3.6.1.4.1.25506.2.70.1.1.1.6) | read-only | INTEGER | fiber9(1), fiber50(2), fiber625(3), copper(4), unknown(65535) | 光模块的直径，单位为微米 | 实现与MIB文件定义一致 | 该表的索引节点是ifIndex。
04-设备管理 | HH3C-TRANSCEIVER-INFO-MIB | hh3c-transceiver-info.mib | iso(1).org(3).dod(6).internet(1).private(4).enterprises(1).hh3c(25506).hh3cCommon(2).hh3cTransceiver(70) | hh3cTransceiverInfoTable | 该表用来用来显示以太网光口属性。 | 创建约束：不支持 修改约束：支持 删除约束：不支持 读取约束：支持 | hh3cTransceiverTransferDistance (1.3.6.1.4.1.25506.2.70.1.1.1.7) | read-only | Integer32 | 同MIB标准取值 | 光模块的最大传输距离，单位为米 | 实现与MIB文件定义一致 | 该表的索引节点是ifIndex。
04-设备管理 | HH3C-TRANSCEIVER-INFO-MIB | hh3c-transceiver-info.mib | iso(1).org(3).dod(6).internet(1).private(4).enterprises(1).hh3c(25506).hh3cCommon(2).hh3cTransceiver(70) | hh3cTransceiverInfoTable | 该表用来用来显示以太网光口属性。 | 创建约束：不支持 修改约束：支持 删除约束：不支持 读取约束：支持 | hh3cTransceiverDiagnostic (1.3.6.1.4.1.25506.2.70.1.1.1.8) | read-only | TruthValue | true(1), false(2) | 光模块是否支持数字诊断 | 实现与MIB文件定义一致 | 该表的索引节点是ifIndex。
04-设备管理 | HH3C-TRANSCEIVER-INFO-MIB | hh3c-transceiver-info.mib | iso(1).org(3).dod(6).internet(1).private(4).enterprises(1).hh3c(25506).hh3cCommon(2).hh3cTransceiver(70) | hh3cTransceiverInfoTable | 该表用来用来显示以太网光口属性。 | 创建约束：不支持 修改约束：支持 删除约束：不支持 读取约束：支持 | hh3cTransceiverCurTXPower (1.3.6.1.4.1.25506.2.70.1.1.1.9) | read-only | Integer32 | 同MIB标准取值 | 光模块当前的发送光功率，单位为百分之一dBM | 读值为2147483647时，表示当前设备不支持该参数 | 该表的索引节点是ifIndex。
04-设备管理 | HH3C-TRANSCEIVER-INFO-MIB | hh3c-transceiver-info.mib | iso(1).org(3).dod(6).internet(1).private(4).enterprises(1).hh3c(25506).hh3cCommon(2).hh3cTransceiver(70) | hh3cTransceiverInfoTable | 该表用来用来显示以太网光口属性。 | 创建约束：不支持 修改约束：支持 删除约束：不支持 读取约束：支持 | hh3cTransceiverMaxTXPower (1.3.6.1.4.1.25506.2.70.1.1.1.10) | read-only | Integer32 | 同MIB标准取值 | 光模块最大发送光功率，单位为百分之一dBM | 读值为2147483647时，表示当前设备不支持该参数 | 该表的索引节点是ifIndex。
04-设备管理 | HH3C-TRANSCEIVER-INFO-MIB | hh3c-transceiver-info.mib | iso(1).org(3).dod(6).internet(1).private(4).enterprises(1).hh3c(25506).hh3cCommon(2).hh3cTransceiver(70) | hh3cTransceiverInfoTable | 该表用来用来显示以太网光口属性。 | 创建约束：不支持 修改约束：支持 删除约束：不支持 读取约束：支持 | hh3cTransceiverMinTXPower (1.3.6.1.4.1.25506.2.70.1.1.1.11) | read-only | Integer32 | 同MIB标准取值 | 光模块最小发送光功率，单位为百分之一dBM | 读值为2147483647时，表示当前设备不支持该参数 | 该表的索引节点是ifIndex。
04-设备管理 | HH3C-TRANSCEIVER-INFO-MIB | hh3c-transceiver-info.mib | iso(1).org(3).dod(6).internet(1).private(4).enterprises(1).hh3c(25506).hh3cCommon(2).hh3cTransceiver(70) | hh3cTransceiverInfoTable | 该表用来用来显示以太网光口属性。 | 创建约束：不支持 修改约束：支持 删除约束：不支持 读取约束：支持 | hh3cTransceiverCurRXPower (1.3.6.1.4.1.25506.2.70.1.1.1.12) | read-only | Integer32 | 同MIB标准取值 | 光模块当前的接收功率，单位为百分之一dBM | 读值为2147483647时，表示当前设备不支持该参数 | 该表的索引节点是ifIndex。
04-设备管理 | HH3C-TRANSCEIVER-INFO-MIB | hh3c-transceiver-info.mib | iso(1).org(3).dod(6).internet(1).private(4).enterprises(1).hh3c(25506).hh3cCommon(2).hh3cTransceiver(70) | hh3cTransceiverInfoTable | 该表用来用来显示以太网光口属性。 | 创建约束：不支持 修改约束：支持 删除约束：不支持 读取约束：支持 | hh3cTransceiverMaxRXPower (1.3.6.1.4.1.25506.2.70.1.1.1.13) | read-only | Integer32 | 同MIB标准取值 | 光模块最大接收功率，单位为百分之一dBM | 读值为2147483647时，表示当前设备不支持该参数 | 该表的索引节点是ifIndex。
04-设备管理 | HH3C-TRANSCEIVER-INFO-MIB | hh3c-transceiver-info.mib | iso(1).org(3).dod(6).internet(1).private(4).enterprises(1).hh3c(25506).hh3cCommon(2).hh3cTransceiver(70) | hh3cTransceiverInfoTable | 该表用来用来显示以太网光口属性。 | 创建约束：不支持 修改约束：支持 删除约束：不支持 读取约束：支持 | hh3cTransceiverMinRXPower (1.3.6.1.4.1.25506.2.70.1.1.1.14) | read-only | Integer32 | 同MIB标准取值 | 光模块最小接收功率，单位为百分之一dBM | 读值为2147483647时，表示当前设备不支持该参数 | 该表的索引节点是ifIndex。
04-设备管理 | HH3C-TRANSCEIVER-INFO-MIB | hh3c-transceiver-info.mib | iso(1).org(3).dod(6).internet(1).private(4).enterprises(1).hh3c(25506).hh3cCommon(2).hh3cTransceiver(70) | hh3cTransceiverInfoTable | 该表用来用来显示以太网光口属性。 | 创建约束：不支持 修改约束：支持 删除约束：不支持 读取约束：支持 | hh3cTransceiverTemperature (1.3.6.1.4.1.25506.2.70.1.1.1.15) | read-only | Integer32 | 同MIB标准取值 | 光模块当前的温度，单位为摄氏度 | 实现与MIB文件定义一致 | 该表的索引节点是ifIndex。
04-设备管理 | HH3C-TRANSCEIVER-INFO-MIB | hh3c-transceiver-info.mib | iso(1).org(3).dod(6).internet(1).private(4).enterprises(1).hh3c(25506).hh3cCommon(2).hh3cTransceiver(70) | hh3cTransceiverInfoTable | 该表用来用来显示以太网光口属性。 | 创建约束：不支持 修改约束：支持 删除约束：不支持 读取约束：支持 | hh3cTransceiverVoltage (1.3.6.1.4.1.25506.2.70.1.1.1.16) | read-only | Integer32 | 同MIB标准取值 | 光模块当前的电压，单位为百分之一伏特 | 实现与MIB文件定义一致 | 该表的索引节点是ifIndex。
04-设备管理 | HH3C-TRANSCEIVER-INFO-MIB | hh3c-transceiver-info.mib | iso(1).org(3).dod(6).internet(1).private(4).enterprises(1).hh3c(25506).hh3cCommon(2).hh3cTransceiver(70) | hh3cTransceiverInfoTable | 该表用来用来显示以太网光口属性。 | 创建约束：不支持 修改约束：支持 删除约束：不支持 读取约束：支持 | hh3cTransceiverBiasCurrent (1.3.6.1.4.1.25506.2.70.1.1.1.17) | read-only | Integer32 | 同MIB标准取值 | 光模块当前的偏置电流，单位为百分之一毫安 | 实现与MIB文件定义一致 | 该表的索引节点是ifIndex。
04-设备管理 | HH3C-TRANSCEIVER-INFO-MIB | hh3c-transceiver-info.mib | iso(1).org(3).dod(6).internet(1).private(4).enterprises(1).hh3c(25506).hh3cCommon(2).hh3cTransceiver(70) | hh3cTransceiverInfoTable | 该表用来用来显示以太网光口属性。 | 创建约束：不支持 修改约束：支持 删除约束：不支持 读取约束：支持 | hh3cTransceiverTempHiAlarm (1.3.6.1.4.1.25506.2.70.1.1.1.18) | read-only | Integer32 | 同MIB标准取值 | 温度告警上限值，单位为千分之一摄氏度，比如49120代表49.12摄氏度 | 实现与MIB文件定义一致 | 该表的索引节点是ifIndex。
04-设备管理 | HH3C-TRANSCEIVER-INFO-MIB | hh3c-transceiver-info.mib | iso(1).org(3).dod(6).internet(1).private(4).enterprises(1).hh3c(25506).hh3cCommon(2).hh3cTransceiver(70) | hh3cTransceiverInfoTable | 该表用来用来显示以太网光口属性。 | 创建约束：不支持 修改约束：支持 删除约束：不支持 读取约束：支持 | hh3cTransceiverTempLoAlarm (1.3.6.1.4.1.25506.2.70.1.1.1.19) | read-only | Integer32 | 同MIB标准取值 | 温度告警下限值，单位为千分之一摄氏度 | 实现与MIB文件定义一致 | 该表的索引节点是ifIndex。
04-设备管理 | HH3C-TRANSCEIVER-INFO-MIB | hh3c-transceiver-info.mib | iso(1).org(3).dod(6).internet(1).private(4).enterprises(1).hh3c(25506).hh3cCommon(2).hh3cTransceiver(70) | hh3cTransceiverInfoTable | 该表用来用来显示以太网光口属性。 | 创建约束：不支持 修改约束：支持 删除约束：不支持 读取约束：支持 | hh3cTransceiverTempHiWarn (1.3.6.1.4.1.25506.2.70.1.1.1.20) | read-only | Integer32 | 同MIB标准取值 | 温度预警上限值，单位为千分之一摄氏度 | 实现与MIB文件定义一致 | 该表的索引节点是ifIndex。
04-设备管理 | HH3C-TRANSCEIVER-INFO-MIB | hh3c-transceiver-info.mib | iso(1).org(3).dod(6).internet(1).private(4).enterprises(1).hh3c(25506).hh3cCommon(2).hh3cTransceiver(70) | hh3cTransceiverInfoTable | 该表用来用来显示以太网光口属性。 | 创建约束：不支持 修改约束：支持 删除约束：不支持 读取约束：支持 | hh3cTransceiverTempLoWarn (1.3.6.1.4.1.25506.2.70.1.1.1.21) | read-only | Integer32 | 同MIB标准取值 | 温度预警下限值，单位为千分之一摄氏度 | 实现与MIB文件定义一致 | 该表的索引节点是ifIndex。
04-设备管理 | HH3C-TRANSCEIVER-INFO-MIB | hh3c-transceiver-info.mib | iso(1).org(3).dod(6).internet(1).private(4).enterprises(1).hh3c(25506).hh3cCommon(2).hh3cTransceiver(70) | hh3cTransceiverInfoTable | 该表用来用来显示以太网光口属性。 | 创建约束：不支持 修改约束：支持 删除约束：不支持 读取约束：支持 | hh3cTransceiverVccHiAlarm (1.3.6.1.4.1.25506.2.70.1.1.1.22) | read-only | Integer32 | 同MIB标准取值 | 电压告警上限值,单位为百分之一微伏,,为0时代表不支持 | 实现与MIB文件定义一致 | 该表的索引节点是ifIndex。
04-设备管理 | HH3C-TRANSCEIVER-INFO-MIB | hh3c-transceiver-info.mib | iso(1).org(3).dod(6).internet(1).private(4).enterprises(1).hh3c(25506).hh3cCommon(2).hh3cTransceiver(70) | hh3cTransceiverInfoTable | 该表用来用来显示以太网光口属性。 | 创建约束：不支持 修改约束：支持 删除约束：不支持 读取约束：支持 | hh3cTransceiverVccLoAlarm (1.3.6.1.4.1.25506.2.70.1.1.1.23) | read-only | Integer32 | 同MIB标准取值 | 电压告警下限值,单位为百分之一微伏,,为0时代表不支持 | 实现与MIB文件定义一致 | 该表的索引节点是ifIndex。
04-设备管理 | HH3C-TRANSCEIVER-INFO-MIB | hh3c-transceiver-info.mib | iso(1).org(3).dod(6).internet(1).private(4).enterprises(1).hh3c(25506).hh3cCommon(2).hh3cTransceiver(70) | hh3cTransceiverInfoTable | 该表用来用来显示以太网光口属性。 | 创建约束：不支持 修改约束：支持 删除约束：不支持 读取约束：支持 | hh3cTransceiverVccHiWarn (1.3.6.1.4.1.25506.2.70.1.1.1.24) | read-only | Integer32 | 同MIB标准取值 | 电压预警上限值,单位为百分之一微伏,,为0时代表不支持 | 实现与MIB文件定义一致 | 该表的索引节点是ifIndex。
04-设备管理 | HH3C-TRANSCEIVER-INFO-MIB | hh3c-transceiver-info.mib | iso(1).org(3).dod(6).internet(1).private(4).enterprises(1).hh3c(25506).hh3cCommon(2).hh3cTransceiver(70) | hh3cTransceiverInfoTable | 该表用来用来显示以太网光口属性。 | 创建约束：不支持 修改约束：支持 删除约束：不支持 读取约束：支持 | hh3cTransceiverVccLoWarn (1.3.6.1.4.1.25506.2.70.1.1.1.25) | read-only | Integer32 | 同MIB标准取值 | 电压预警下限值,单位为百分之一微伏,,为0时代表不支持 | 实现与MIB文件定义一致 | 该表的索引节点是ifIndex。
04-设备管理 | HH3C-TRANSCEIVER-INFO-MIB | hh3c-transceiver-info.mib | iso(1).org(3).dod(6).internet(1).private(4).enterprises(1).hh3c(25506).hh3cCommon(2).hh3cTransceiver(70) | hh3cTransceiverInfoTable | 该表用来用来显示以太网光口属性。 | 创建约束：不支持 修改约束：支持 删除约束：不支持 读取约束：支持 | hh3cTransceiverBiasHiAlarm (1.3.6.1.4.1.25506.2.70.1.1.1.26) | read-only | Integer32 | 同MIB标准取值 | 电流告警上限值,单位为微安,,为0时代表不支持 | 实现与MIB文件定义一致 | 该表的索引节点是ifIndex。
04-设备管理 | HH3C-TRANSCEIVER-INFO-MIB | hh3c-transceiver-info.mib | iso(1).org(3).dod(6).internet(1).private(4).enterprises(1).hh3c(25506).hh3cCommon(2).hh3cTransceiver(70) | hh3cTransceiverInfoTable | 该表用来用来显示以太网光口属性。 | 创建约束：不支持 修改约束：支持 删除约束：不支持 读取约束：支持 | hh3cTransceiverBiasLoAlarm (1.3.6.1.4.1.25506.2.70.1.1.1.27) | read-only | Integer32 | 同MIB标准取值 | 电流告警下限值,单位为微安,,为0时代表不支持 | 实现与MIB文件定义一致 | 该表的索引节点是ifIndex。
04-设备管理 | HH3C-TRANSCEIVER-INFO-MIB | hh3c-transceiver-info.mib | iso(1).org(3).dod(6).internet(1).private(4).enterprises(1).hh3c(25506).hh3cCommon(2).hh3cTransceiver(70) | hh3cTransceiverInfoTable | 该表用来用来显示以太网光口属性。 | 创建约束：不支持 修改约束：支持 删除约束：不支持 读取约束：支持 | hh3cTransceiverBiasHiWarn (1.3.6.1.4.1.25506.2.70.1.1.1.28) | read-only | Integer32 | 同MIB标准取值 | 电流预警上限值,单位为微安,,为0时代表不支持 | 实现与MIB文件定义一致 | 该表的索引节点是ifIndex。
04-设备管理 | HH3C-TRANSCEIVER-INFO-MIB | hh3c-transceiver-info.mib | iso(1).org(3).dod(6).internet(1).private(4).enterprises(1).hh3c(25506).hh3cCommon(2).hh3cTransceiver(70) | hh3cTransceiverInfoTable | 该表用来用来显示以太网光口属性。 | 创建约束：不支持 修改约束：支持 删除约束：不支持 读取约束：支持 | hh3cTransceiverBiasLoWarn (1.3.6.1.4.1.25506.2.70.1.1.1.29) | read-only | Integer32 | 同MIB标准取值 | 电流预警下限值,单位为微安,,为0时代表不支持 | 实现与MIB文件定义一致 | 该表的索引节点是ifIndex。
04-设备管理 | HH3C-TRANSCEIVER-INFO-MIB | hh3c-transceiver-info.mib | iso(1).org(3).dod(6).internet(1).private(4).enterprises(1).hh3c(25506).hh3cCommon(2).hh3cTransceiver(70) | hh3cTransceiverInfoTable | 该表用来用来显示以太网光口属性。 | 创建约束：不支持 修改约束：支持 删除约束：不支持 读取约束：支持 | hh3cTransceiverPwrOutHiAlarm (1.3.6.1.4.1.25506.2.70.1.1.1.30) | read-only | Integer32 | 同MIB标准取值 | 输出功率告警上限值,单位为十分之一微瓦,,为0时代表不支持 | 实现与MIB文件定义一致 | 该表的索引节点是ifIndex。
04-设备管理 | HH3C-TRANSCEIVER-INFO-MIB | hh3c-transceiver-info.mib | iso(1).org(3).dod(6).internet(1).private(4).enterprises(1).hh3c(25506).hh3cCommon(2).hh3cTransceiver(70) | hh3cTransceiverInfoTable | 该表用来用来显示以太网光口属性。 | 创建约束：不支持 修改约束：支持 删除约束：不支持 读取约束：支持 | hh3cTransceiverPwrOutLoAlarm (1.3.6.1.4.1.25506.2.70.1.1.1.31) | read-only | Integer32 | 同MIB标准取值 | 输出功率告警下限值,单位为十分之一微瓦,,为0时代表不支持 | 实现与MIB文件定义一致 | 该表的索引节点是ifIndex。
04-设备管理 | HH3C-TRANSCEIVER-INFO-MIB | hh3c-transceiver-info.mib | iso(1).org(3).dod(6).internet(1).private(4).enterprises(1).hh3c(25506).hh3cCommon(2).hh3cTransceiver(70) | hh3cTransceiverInfoTable | 该表用来用来显示以太网光口属性。 | 创建约束：不支持 修改约束：支持 删除约束：不支持 读取约束：支持 | hh3cTransceiverPwrOutHiWarn (1.3.6.1.4.1.25506.2.70.1.1.1.32) | read-only | Integer32 | 同MIB标准取值 | 输出功率预警上限值,单位为十分之一微瓦,,为0时代表不支持 | 实现与MIB文件定义一致 | 该表的索引节点是ifIndex。
04-设备管理 | HH3C-TRANSCEIVER-INFO-MIB | hh3c-transceiver-info.mib | iso(1).org(3).dod(6).internet(1).private(4).enterprises(1).hh3c(25506).hh3cCommon(2).hh3cTransceiver(70) | hh3cTransceiverInfoTable | 该表用来用来显示以太网光口属性。 | 创建约束：不支持 修改约束：支持 删除约束：不支持 读取约束：支持 | hh3cTransceiverPwrOutLoWarn (1.3.6.1.4.1.25506.2.70.1.1.1.33) | read-only | Integer32 | 同MIB标准取值 | 输出功率预警下限值,单位为十分之一微瓦,,为0时代表不支持 | 实现与MIB文件定义一致 | 该表的索引节点是ifIndex。
04-设备管理 | HH3C-TRANSCEIVER-INFO-MIB | hh3c-transceiver-info.mib | iso(1).org(3).dod(6).internet(1).private(4).enterprises(1).hh3c(25506).hh3cCommon(2).hh3cTransceiver(70) | hh3cTransceiverInfoTable | 该表用来用来显示以太网光口属性。 | 创建约束：不支持 修改约束：支持 删除约束：不支持 读取约束：支持 | hh3cTransceiverRcvPwrHiAlarm (1.3.6.1.4.1.25506.2.70.1.1.1.34) | read-only | Integer32 | 同MIB标准取值 | 输入功率告警上限值,单位为十分之一微瓦,,为0时代表不支持 | 实现与MIB文件定义一致 | 该表的索引节点是ifIndex。
04-设备管理 | HH3C-TRANSCEIVER-INFO-MIB | hh3c-transceiver-info.mib | iso(1).org(3).dod(6).internet(1).private(4).enterprises(1).hh3c(25506).hh3cCommon(2).hh3cTransceiver(70) | hh3cTransceiverInfoTable | 该表用来用来显示以太网光口属性。 | 创建约束：不支持 修改约束：支持 删除约束：不支持 读取约束：支持 | hh3cTransceiverRcvPwrLoAlarm (1.3.6.1.4.1.25506.2.70.1.1.1.35) | read-only | Integer32 | 同MIB标准取值 | 输入功率告警下限值,单位为十分之一微瓦,,为0时代表不支持 | 实现与MIB文件定义一致 | 该表的索引节点是ifIndex。
04-设备管理 | HH3C-TRANSCEIVER-INFO-MIB | hh3c-transceiver-info.mib | iso(1).org(3).dod(6).internet(1).private(4).enterprises(1).hh3c(25506).hh3cCommon(2).hh3cTransceiver(70) | hh3cTransceiverInfoTable | 该表用来用来显示以太网光口属性。 | 创建约束：不支持 修改约束：支持 删除约束：不支持 读取约束：支持 | hh3cTransceiverRcvPwrHiWarn (1.3.6.1.4.1.25506.2.70.1.1.1.36) | read-only | Integer32 | 同MIB标准取值 | 输入功率预警上限值,单位为十分之一微瓦,,为0时代表不支持 | 实现与MIB文件定义一致 | 该表的索引节点是ifIndex。
04-设备管理 | HH3C-TRANSCEIVER-INFO-MIB | hh3c-transceiver-info.mib | iso(1).org(3).dod(6).internet(1).private(4).enterprises(1).hh3c(25506).hh3cCommon(2).hh3cTransceiver(70) | hh3cTransceiverInfoTable | 该表用来用来显示以太网光口属性。 | 创建约束：不支持 修改约束：支持 删除约束：不支持 读取约束：支持 | hh3cTransceiverRcvPwrLoWarn (1.3.6.1.4.1.25506.2.70.1.1.1.37) | read-only | Integer32 | 同MIB标准取值 | 输入功率预警下限值,单位为十分之一微瓦,,为0时代表不支持 | 实现与MIB文件定义一致 | 该表的索引节点是ifIndex。
04-设备管理 | HH3C-TRANSCEIVER-INFO-MIB | hh3c-transceiver-info.mib | iso(1).org(3).dod(6).internet(1).private(4).enterprises(1).hh3c(25506).hh3cCommon(2).hh3cTransceiver(70) | hh3cTransceiverInfoTable | 该表用来用来显示以太网光口属性。 | 创建约束：不支持 修改约束：支持 删除约束：不支持 读取约束：支持 | hh3cTransceiverErrors (1.3.6.1.4.1.25506.2.70.1.1.1.38) | read-only | BITS | BITS { xcvrIOError(0), xcvrChecksum(1), xcvrTypeAndPortConfigMismatch(2), xcvrTypeNotSupported(3), wisLocalFault(4), rcvOpticalPowerFault(5), pmapmdReceiverLocalFault(6), pcsReceiveLocalFault(7), phyXSReceiveLocalFault(8), laserBiasCurrentFault(9), laserTemperatureFault(10), laserOutputPowerFault(11), txFault(12), pmapmdTransmitterLocalFault(13), pcsTransmitLocalFault(14), phyXSTransmitLocalFault(15), rxLossOfSignal(16), tecError(17), wavelengthUnlocked(18), txIsNotReadyDueToTuning(19) , Unused(20-31) } | 错误码信息 | 实现与MIB文件定义一致 | 该表的索引节点是ifIndex。
04-设备管理 | HH3C-TRANSCEIVER-INFO-MIB | hh3c-transceiver-info.mib | iso(1).org(3).dod(6).internet(1).private(4).enterprises(1).hh3c(25506).hh3cCommon(2).hh3cTransceiver(70) | hh3cTransceiverInfoTable | 该表用来用来显示以太网光口属性。 | 创建约束：不支持 修改约束：支持 删除约束：不支持 读取约束：支持 | hh3cTransceiverVendorOUI (1.3.6.1.4.1.25506.2.70.1.1.1.39) | read-only | SnmpAdminString | OCTET STRING (0..255) | 接口OUI信息 | 实现与MIB文件定义一致 | 该表的索引节点是ifIndex。
04-设备管理 | HH3C-TRANSCEIVER-INFO-MIB | hh3c-transceiver-info.mib | iso(1).org(3).dod(6).internet(1).private(4).enterprises(1).hh3c(25506).hh3cCommon(2).hh3cTransceiver(70) | hh3cTransceiverInfoTable | 该表用来用来显示以太网光口属性。 | 创建约束：不支持 修改约束：支持 删除约束：不支持 读取约束：支持 | hh3cTransceiverRevisionNumber (1.3.6.1.4.1.25506.2.70.1.1.1.40) | read-only | SnmpAdminString | OCTET STRING (0..255) | 接口修正号 | 实现与MIB文件定义一致 | 该表的索引节点是ifIndex。
04-设备管理 | HH3C-TRAP-MIB | hh3c-trap.mib | iso(1).org(3).dod(6).internet(1).private(4).enterprises(1).hh3c(25506).hh3cCommon(2).hh3cTrap(38) | hh3cTrapDesInfoTable | 该表用于配置trap表中目的主机的地址和端口号。 | 创建约束：支持 修改约束：支持 删除约束：支持 读取约束：支持 | hh3cTrapDesInfoIndex (1.3.6.1.4.1.25506.2.38.1.7.1.1.1) | not-accessible | Integer32 | Integer32 (1..20) | DesInfo 的索引 | 实现与MIB文件定义一致 | 该表的索引节点是hh3cTrapDesInfoIndex。
04-设备管理 | HH3C-TRAP-MIB | hh3c-trap.mib | iso(1).org(3).dod(6).internet(1).private(4).enterprises(1).hh3c(25506).hh3cCommon(2).hh3cTrap(38) | hh3cTrapDesInfoTable | 该表用于配置trap表中目的主机的地址和端口号。 | 创建约束：支持 修改约束：支持 删除约束：支持 读取约束：支持 | hh3cTrapDesIPAddress (1.3.6.1.4.1.25506.2.38.1.7.1.1.2) | read-create | IpAddress | 同标准MIB取值 | DesInfo 的地址 | 实现与MIB文件定义一致 | 该表的索引节点是hh3cTrapDesInfoIndex。
04-设备管理 | HH3C-TRAP-MIB | hh3c-trap.mib | iso(1).org(3).dod(6).internet(1).private(4).enterprises(1).hh3c(25506).hh3cCommon(2).hh3cTrap(38) | hh3cTrapDesInfoTable | 该表用于配置trap表中目的主机的地址和端口号。 | 创建约束：支持 修改约束：支持 删除约束：支持 读取约束：支持 | hh3cTrapDesPort (1.3.6.1.4.1.25506.2.38.1.7.1.1.3) | read-create | Integer32 | Integer32 (0..65535) | DesInfo 的端口号 | 实现与MIB文件定义一致 | 该表的索引节点是hh3cTrapDesInfoIndex。
04-设备管理 | HH3C-TRAP-MIB | hh3c-trap.mib | iso(1).org(3).dod(6).internet(1).private(4).enterprises(1).hh3c(25506).hh3cCommon(2).hh3cTrap(38) | hh3cTrapDesInfoTable | 该表用于配置trap表中目的主机的地址和端口号。 | 创建约束：支持 修改约束：支持 删除约束：支持 读取约束：支持 | hh3cTrapDesRowStatus (1.3.6.1.4.1.25506.2.38.1.7.1.1.4) | read-create | RowStatus | active(1), notInService(2), notReady(3), createAndGo(4), createAndWait(5), destroy(6) | h3cTrapDesInfoTable的行状态 | 只支持action、createAndGo、destory | 该表的索引节点是hh3cTrapDesInfoIndex。
04-设备管理 | HH3C-TRAP-MIB | hh3c-trap.mib | iso(1).org(3).dod(6).internet(1).private(4).enterprises(1).hh3c(25506).hh3cCommon(2).hh3cTrap(38) | hh3cTrapDesInfoTable | 该表用于配置trap表中目的主机的地址和端口号。 | 创建约束：支持 修改约束：支持 删除约束：支持 读取约束：支持 | hh3cTrapDesAddrTAddress (1.3.6.1.4.1.25506.2.38.1.7.1.1.5) | read-create | TAddress | 同标准MIB取值 | Loghost transport address | 实现与MIB文件定义一致 | 该表的索引节点是hh3cTrapDesInfoIndex。
04-设备管理 | POWER-ETHERNET-MIB | rfc3621-power-ethernet.mib | iso(1).org(3).dod(6).internet(1).mgmt(2).mib-2(1).powerEthernetMIB(105) | pethPsePortTable | 该表用来实现pse端口管理功能。 | 创建约束：不支持 修改约束：支持 删除约束：不支持 读取约束：支持 | pethPsePortGroupIndex (1.3.6.1.2.1.105.1.1.1.1) | not-accessible | Integer32 | Integer32 (1..2147483647) | PSE端口组索引 | 实现与MIB文件定义一致 | 该表的索引节点是pethPsePortGroupIndex、pethPsePortIndex。
04-设备管理 | POWER-ETHERNET-MIB | rfc3621-power-ethernet.mib | iso(1).org(3).dod(6).internet(1).mgmt(2).mib-2(1).powerEthernetMIB(105) | pethPsePortTable | 该表用来实现pse端口管理功能。 | 创建约束：不支持 修改约束：支持 删除约束：不支持 读取约束：支持 | pethPsePortIndex (1.3.6.1.2.1.105.1.1.1.2) | not-accessible | Integer32 | Integer32 (1..2147483647) | PSE端口索引 | 实现与MIB文件定义一致 | 该表的索引节点是pethPsePortGroupIndex、pethPsePortIndex。
04-设备管理 | POWER-ETHERNET-MIB | rfc3621-power-ethernet.mib | iso(1).org(3).dod(6).internet(1).mgmt(2).mib-2(1).powerEthernetMIB(105) | pethPsePortTable | 该表用来实现pse端口管理功能。 | 创建约束：不支持 修改约束：支持 删除约束：不支持 读取约束：支持 | pethPsePortAdminEnable (1.3.6.1.2.1.105.1.1.1.3) | read-write | TruthValue | true(1), false(2) | PSE使能 | 实现与MIB文件定义一致 | 该表的索引节点是pethPsePortGroupIndex、pethPsePortIndex。
04-设备管理 | POWER-ETHERNET-MIB | rfc3621-power-ethernet.mib | iso(1).org(3).dod(6).internet(1).mgmt(2).mib-2(1).powerEthernetMIB(105) | pethPsePortTable | 该表用来实现pse端口管理功能。 | 创建约束：不支持 修改约束：支持 删除约束：不支持 读取约束：支持 | pethPsePortPowerPairsControlAbility (1.3.6.1.2.1.105.1.1.1.4) | read-only | TruthValue | true(1), false(2) | PSE端口控制能力 | 实现与MIB文件定义一致 | 该表的索引节点是pethPsePortGroupIndex、pethPsePortIndex。
04-设备管理 | POWER-ETHERNET-MIB | rfc3621-power-ethernet.mib | iso(1).org(3).dod(6).internet(1).mgmt(2).mib-2(1).powerEthernetMIB(105) | pethPsePortTable | 该表用来实现pse端口管理功能。 | 创建约束：不支持 修改约束：支持 删除约束：不支持 读取约束：支持 | pethPsePortPowerPairs (1.3.6.1.2.1.105.1.1.1.5) | read-write | INTEGER | signal(1), spare(2) | PSE端口能力 | 实现与MIB文件定义一致 如果pethPsePortPowerPairsControl是true表示此端口是可写的，signal代表使用双绞线中传输数据所用的（1、2、3、6）线对同时传输直流电。 Spare代表使用双绞线中的（4、5、7、8）线对传输直流电。 | 该表的索引节点是pethPsePortGroupIndex、pethPsePortIndex。
04-设备管理 | POWER-ETHERNET-MIB | rfc3621-power-ethernet.mib | iso(1).org(3).dod(6).internet(1).mgmt(2).mib-2(1).powerEthernetMIB(105) | pethPsePortTable | 该表用来实现pse端口管理功能。 | 创建约束：不支持 修改约束：支持 删除约束：不支持 读取约束：支持 | pethPsePortDetectionStatus (1.3.6.1.2.1.105.1.1.1.6) | read-only | INTEGER | disabled(1), searching(2), deliveringPower(3), fault(4), test(5), otherFault(6) | PSE端口状态检测 | 实现与MIB文件定义一致 | 该表的索引节点是pethPsePortGroupIndex、pethPsePortIndex。
04-设备管理 | POWER-ETHERNET-MIB | rfc3621-power-ethernet.mib | iso(1).org(3).dod(6).internet(1).mgmt(2).mib-2(1).powerEthernetMIB(105) | pethPsePortTable | 该表用来实现pse端口管理功能。 | 创建约束：不支持 修改约束：支持 删除约束：不支持 读取约束：支持 | pethPsePortPowerPriority (1.3.6.1.2.1.105.1.1.1.7) | read-write | INTEGER | critical(1), high(2), low(3) | PSE端口优先级 | 实现与MIB文件定义一致 | 该表的索引节点是pethPsePortGroupIndex、pethPsePortIndex。
04-设备管理 | POWER-ETHERNET-MIB | rfc3621-power-ethernet.mib | iso(1).org(3).dod(6).internet(1).mgmt(2).mib-2(1).powerEthernetMIB(105) | pethPsePortTable | 该表用来实现pse端口管理功能。 | 创建约束：不支持 修改约束：支持 删除约束：不支持 读取约束：支持 | pethPsePortMPSAbsentCounter (1.3.6.1.2.1.105.1.1.1.8) | read-only | Counter32 | 同标准MIB取值 | PSE缺失端口计数器 | 实现与MIB文件定义一致 | 该表的索引节点是pethPsePortGroupIndex、pethPsePortIndex。
04-设备管理 | POWER-ETHERNET-MIB | rfc3621-power-ethernet.mib | iso(1).org(3).dod(6).internet(1).mgmt(2).mib-2(1).powerEthernetMIB(105) | pethPsePortTable | 该表用来实现pse端口管理功能。 | 创建约束：不支持 修改约束：支持 删除约束：不支持 读取约束：支持 | pethPsePortType (1.3.6.1.2.1.105.1.1.1.9) | read-write | SnmpAdminString | OCTET STRING (0..255) | PSE端口类型 | 实现与MIB文件定义一致，不支持为zero-length | 该表的索引节点是pethPsePortGroupIndex、pethPsePortIndex。
04-设备管理 | POWER-ETHERNET-MIB | rfc3621-power-ethernet.mib | iso(1).org(3).dod(6).internet(1).mgmt(2).mib-2(1).powerEthernetMIB(105) | pethPsePortTable | 该表用来实现pse端口管理功能。 | 创建约束：不支持 修改约束：支持 删除约束：不支持 读取约束：支持 | pethPsePortPowerClassifications (1.3.6.1.2.1.105.1.1.1.10) | read-only | INTEGER | class0(1), class1(2), class2(3), class3(4), class4(5) | PSE端口能力分级 | 实现与MIB文件定义一致，该变量只在PD被供电时有效 | 该表的索引节点是pethPsePortGroupIndex、pethPsePortIndex。
04-设备管理 | POWER-ETHERNET-MIB | rfc3621-power-ethernet.mib | iso(1).org(3).dod(6).internet(1).mgmt(2).mib-2(1).powerEthernetMIB(105) | pethPsePortTable | 该表用来实现pse端口管理功能。 | 创建约束：不支持 修改约束：支持 删除约束：不支持 读取约束：支持 | pethPsePortInvalidSignatureCounter (1.3.6.1.2.1.105.1.1.1.11) | read-only | Counter32 | 同标准MIB取值 | PSE端口无效信号计数器 | 实现与MIB文件定义一致 | 该表的索引节点是pethPsePortGroupIndex、pethPsePortIndex。
04-设备管理 | POWER-ETHERNET-MIB | rfc3621-power-ethernet.mib | iso(1).org(3).dod(6).internet(1).mgmt(2).mib-2(1).powerEthernetMIB(105) | pethPsePortTable | 该表用来实现pse端口管理功能。 | 创建约束：不支持 修改约束：支持 删除约束：不支持 读取约束：支持 | pethPsePortPowerDeniedCounter (1.3.6.1.2.1.105.1.1.1.12) | read-only | Counter32 | 同标准MIB取值 | PSE拒绝端口计数器 | 实现与MIB文件定义一致 | 该表的索引节点是pethPsePortGroupIndex、pethPsePortIndex。
04-设备管理 | POWER-ETHERNET-MIB | rfc3621-power-ethernet.mib | iso(1).org(3).dod(6).internet(1).mgmt(2).mib-2(1).powerEthernetMIB(105) | pethPsePortTable | 该表用来实现pse端口管理功能。 | 创建约束：不支持 修改约束：支持 删除约束：不支持 读取约束：支持 | pethPsePortOverLoadCounter (1.3.6.1.2.1.105.1.1.1.13) | read-only | Counter32 | 同标准MIB取值 | PSE端口超载计数器 | 实现与MIB文件定义一致 | 该表的索引节点是pethPsePortGroupIndex、pethPsePortIndex。
04-设备管理 | POWER-ETHERNET-MIB | rfc3621-power-ethernet.mib | iso(1).org(3).dod(6).internet(1).mgmt(2).mib-2(1).powerEthernetMIB(105) | pethPsePortTable | 该表用来实现pse端口管理功能。 | 创建约束：不支持 修改约束：支持 删除约束：不支持 读取约束：支持 | pethPsePortShortCounter (1.3.6.1.2.1.105.1.1.1.14) | read-only | Counter32 | 同标准MIB取值 | PSE端口缺失计数器 | 实现与MIB文件定义一致 | 该表的索引节点是pethPsePortGroupIndex、pethPsePortIndex。
04-设备管理 | POWER-ETHERNET-MIB | rfc3621-power-ethernet.mib | iso(1).org(3).dod(6).internet(1).mgmt(2).mib-2(1).powerEthernetMIB(105) | pethMainPseTable | 该表用来实现PoE电源模块的管理功能。 | 创建约束：不支持 修改约束：支持 删除约束：不支持 读取约束：支持 | pethMainPseGroupIndex (1.3.6.1.2.1.105.1.3.1.1.1) | not-accessible | Integer32 | Integer32 (1..2147483647) | PSE连接以太网分组索引 | 实现与MIB文件定义一致 | 该表的索引节点是pethMainPseGroupIndex。
04-设备管理 | POWER-ETHERNET-MIB | rfc3621-power-ethernet.mib | iso(1).org(3).dod(6).internet(1).mgmt(2).mib-2(1).powerEthernetMIB(105) | pethMainPseTable | 该表用来实现PoE电源模块的管理功能。 | 创建约束：不支持 修改约束：支持 删除约束：不支持 读取约束：支持 | pethMainPsePower (1.3.6.1.2.1.105.1.3.1.1.2) | read-only | Gauge32 | Gauge32 (1..65535) | PSE功率 单位为瓦特 | 实现与MIB文件定义一致 | 该表的索引节点是pethMainPseGroupIndex。
04-设备管理 | POWER-ETHERNET-MIB | rfc3621-power-ethernet.mib | iso(1).org(3).dod(6).internet(1).mgmt(2).mib-2(1).powerEthernetMIB(105) | pethMainPseTable | 该表用来实现PoE电源模块的管理功能。 | 创建约束：不支持 修改约束：支持 删除约束：不支持 读取约束：支持 | pethMainPseOperStatus (1.3.6.1.2.1.105.1.3.1.1.3) | read-only | INTEGER | on(1), off(2), faulty(3) | PSE操作状态 | 实现与MIB文件定义一致 | 该表的索引节点是pethMainPseGroupIndex。
04-设备管理 | POWER-ETHERNET-MIB | rfc3621-power-ethernet.mib | iso(1).org(3).dod(6).internet(1).mgmt(2).mib-2(1).powerEthernetMIB(105) | pethMainPseTable | 该表用来实现PoE电源模块的管理功能。 | 创建约束：不支持 修改约束：支持 删除约束：不支持 读取约束：支持 | pethMainPseConsumptionPower (1.3.6.1.2.1.105.1.3.1.1.4) | read-only | Gauge32 | 同标准MIB取值 | PSE消耗功率 单位为瓦特 | 实现与MIB文件定义一致 | 该表的索引节点是pethMainPseGroupIndex。
04-设备管理 | POWER-ETHERNET-MIB | rfc3621-power-ethernet.mib | iso(1).org(3).dod(6).internet(1).mgmt(2).mib-2(1).powerEthernetMIB(105) | pethMainPseTable | 该表用来实现PoE电源模块的管理功能。 | 创建约束：不支持 修改约束：支持 删除约束：不支持 读取约束：支持 | pethMainPseUsageThreshold (1.3.6.1.2.1.105.1.3.1.1.5) | read-write | Integer32 | Integer32 (1..99) | PSE使用阈值 | 实现与MIB文件定义一致 | 该表的索引节点是pethMainPseGroupIndex。
04-设备管理 | POWER-ETHERNET-MIB | rfc3621-power-ethernet.mib | iso(1).org(3).dod(6).internet(1).mgmt(2).mib-2(1).powerEthernetMIB(105) | pethNotificationControlTable | 该表用来实现PoE相关告警控制功能。 | 创建约束：不支持 修改约束：支持 删除约束：不支持 读取约束：支持 | pethNotificationControlGroupIndex (1.3.6.1.2.1.105.1.4.1.1.1) | not-accessible | Integer32 | 同标准MIB取值 | 通知控制组索引 | 实现与MIB文件定义一致 | 该表的索引节点是pethNotificationControlGroupIndex。
04-设备管理 | POWER-ETHERNET-MIB | rfc3621-power-ethernet.mib | iso(1).org(3).dod(6).internet(1).mgmt(2).mib-2(1).powerEthernetMIB(105) | pethNotificationControlTable | 该表用来实现PoE相关告警控制功能。 | 创建约束：不支持 修改约束：支持 删除约束：不支持 读取约束：支持 | pethNotificationControlEnable (1.3.6.1.2.1.105.1.4.1.1.2) | read-write | INTEGER | true(1), false(2) | 通知控制使能 | 实现与MIB文件定义一致 | 该表的索引节点是pethNotificationControlGroupIndex。
04-设备管理 | SYSLOG-MSG-MIB | rfc5676-syslog-msg.mib | iso(1).org(3).dod(6).internet(1)..mgmt(2).mib-2(1).syslogMsgMib(192) | syslogMsgTable | 该表用来查看转化后的日志。 | 创建约束：不支持 修改约束：不支持 删除约束：不支持 读取约束：支持 | syslogMsgIndex (1.3.6.1.2.1.192.1.2.1.1) | not-accessible | Unsigned32 | 同标准MIB取值 | 系统日志的索引 | 实现与MIB文件定义一致 | 该表的索引节点是syslogMsgIndex。
04-设备管理 | SYSLOG-MSG-MIB | rfc5676-syslog-msg.mib | iso(1).org(3).dod(6).internet(1)..mgmt(2).mib-2(1).syslogMsgMib(192) | syslogMsgTable | 该表用来查看转化后的日志。 | 创建约束：不支持 修改约束：不支持 删除约束：不支持 读取约束：支持 | syslogMsgFacility (1.3.6.1.2.1.192.1.2.1.2) | read-only | SyslogFacility | kern(0), user(1), mail(2), daemon(3), auth(4), syslog(5), lpr(6), news(7), uucp(8), cron(9), authpriv(10), ftp(11), ntp(12), audit(13), console(14), cron2(15), local0(16), local1(17), local2(18), local3(19), local4(20), local5(21), local6(22), local7(23) | 产生系统日志的设备 | 实现与MIB文件定义一致 | 该表的索引节点是syslogMsgIndex。
04-设备管理 | SYSLOG-MSG-MIB | rfc5676-syslog-msg.mib | iso(1).org(3).dod(6).internet(1)..mgmt(2).mib-2(1).syslogMsgMib(192) | syslogMsgTable | 该表用来查看转化后的日志。 | 创建约束：不支持 修改约束：不支持 删除约束：不支持 读取约束：支持 | syslogMsgSeverity (1.3.6.1.2.1.192.1.2.1.3) | read-only | SyslogSeverity | emerg(0), alert(1), crit(2), err(3), warning(4), notice(5), info(6), debug(7) | 系统日志的严重性 | 实现与MIB文件定义一致 | 该表的索引节点是syslogMsgIndex。
04-设备管理 | SYSLOG-MSG-MIB | rfc5676-syslog-msg.mib | iso(1).org(3).dod(6).internet(1)..mgmt(2).mib-2(1).syslogMsgMib(192) | syslogMsgTable | 该表用来查看转化后的日志。 | 创建约束：不支持 修改约束：不支持 删除约束：不支持 读取约束：支持 | syslogMsgVersion (1.3.6.1.2.1.192.1.2.1.4) | read-only | Unsigned32 | Unsigned32 (0..999) | 系统日志版本 | 实现与MIB文件定义一致 | 该表的索引节点是syslogMsgIndex。
04-设备管理 | SYSLOG-MSG-MIB | rfc5676-syslog-msg.mib | iso(1).org(3).dod(6).internet(1)..mgmt(2).mib-2(1).syslogMsgMib(192) | syslogMsgTable | 该表用来查看转化后的日志。 | 创建约束：不支持 修改约束：不支持 删除约束：不支持 读取约束：支持 | syslogMsgTimeStamp (1.3.6.1.2.1.192.1.2.1.5) | read-only | SyslogTimeStamp | OCTET STRING (0 ¦ 10 ¦ 13) | 系统日志时间戳 | 实现与MIB文件定义一致 | 该表的索引节点是syslogMsgIndex。
04-设备管理 | SYSLOG-MSG-MIB | rfc5676-syslog-msg.mib | iso(1).org(3).dod(6).internet(1)..mgmt(2).mib-2(1).syslogMsgMib(192) | syslogMsgTable | 该表用来查看转化后的日志。 | 创建约束：不支持 修改约束：不支持 删除约束：不支持 读取约束：支持 | syslogMsgHostName (1.3.6.1.2.1.192.1.2.1.6) | read-only | DisplayString | OCTET STRING (0..255) | 产生系统日志的主机名 | 实现与MIB文件定义一致 | 该表的索引节点是syslogMsgIndex。
04-设备管理 | SYSLOG-MSG-MIB | rfc5676-syslog-msg.mib | iso(1).org(3).dod(6).internet(1)..mgmt(2).mib-2(1).syslogMsgMib(192) | syslogMsgTable | 该表用来查看转化后的日志。 | 创建约束：不支持 修改约束：不支持 删除约束：不支持 读取约束：支持 | syslogMsgAppName (1.3.6.1.2.1.192.1.2.1.7) | read-only | DisplayString | OCTET STRING (0..48) | 产生系统日志的应用名称 | 实现与MIB文件定义一致 | 该表的索引节点是syslogMsgIndex。
04-设备管理 | SYSLOG-MSG-MIB | rfc5676-syslog-msg.mib | iso(1).org(3).dod(6).internet(1)..mgmt(2).mib-2(1).syslogMsgMib(192) | syslogMsgTable | 该表用来查看转化后的日志。 | 创建约束：不支持 修改约束：不支持 删除约束：不支持 读取约束：支持 | syslogMsgProcID (1.3.6.1.2.1.192.1.2.1.8) | read-only | DisplayString | OCTET STRING (0..128) | 系统日志的进程ID | 零长度字符串表示未知的日志处理进程ID | 该表的索引节点是syslogMsgIndex。
04-设备管理 | SYSLOG-MSG-MIB | rfc5676-syslog-msg.mib | iso(1).org(3).dod(6).internet(1)..mgmt(2).mib-2(1).syslogMsgMib(192) | syslogMsgTable | 该表用来查看转化后的日志。 | 创建约束：不支持 修改约束：不支持 删除约束：不支持 读取约束：支持 | syslogMsgMsgID (1.3.6.1.2.1.192.1.2.1.9) | read-only | DisplayString | OCTET STRING (0..32) | 系统日志ID | 零长度字符串表示未知的日志ID | 该表的索引节点是syslogMsgIndex。
04-设备管理 | SYSLOG-MSG-MIB | rfc5676-syslog-msg.mib | iso(1).org(3).dod(6).internet(1)..mgmt(2).mib-2(1).syslogMsgMib(192) | syslogMsgTable | 该表用来查看转化后的日志。 | 创建约束：不支持 修改约束：不支持 删除约束：不支持 读取约束：支持 | syslogMsgSDParams (1.3.6.1.2.1.192.1.2.1.10) | read-only | Unsigned32 | 同标准MIB取值 | 日志包含的结构数据元素总数 | 实现与MIB文件定义一致 | 该表的索引节点是syslogMsgIndex。
04-设备管理 | SYSLOG-MSG-MIB | rfc5676-syslog-msg.mib | iso(1).org(3).dod(6).internet(1)..mgmt(2).mib-2(1).syslogMsgMib(192) | syslogMsgTable | 该表用来查看转化后的日志。 | 创建约束：不支持 修改约束：不支持 删除约束：不支持 读取约束：支持 | syslogMsgMsg (1.3.6.1.2.1.192.1.2.1.11) | read-only | OCTET STRING | OCTET STRING (0..65535) | 日志内容 | 实现与MIB文件定义一致 | 该表的索引节点是syslogMsgIndex。
04-设备管理 | SYSLOG-MSG-MIB | rfc5676-syslog-msg.mib | iso(1).org(3).dod(6).internet(1)..mgmt(2).mib-2(1).syslogMsgMib(192) | syslogMsgSDTable | 该表用来查看消息结构化成员信息。 | 创建约束：不支持 修改约束：不支持 删除约束：不支持 读取约束：支持 | syslogMsgSDParamIndex (1.3.6.1.2.1.192.1.3.1.1) | not-accessible | Unsigned32 | 同标准MIB取值 | syslogMsg索引 | 实现与MIB文件定义一致 | 该表的索引节点是syslogMsgIndex、syslogMsgSDParamIndex、syslogMsgSDID、syslogMsgSDParamName。
04-设备管理 | SYSLOG-MSG-MIB | rfc5676-syslog-msg.mib | iso(1).org(3).dod(6).internet(1)..mgmt(2).mib-2(1).syslogMsgMib(192) | syslogMsgSDTable | 该表用来查看消息结构化成员信息。 | 创建约束：不支持 修改约束：不支持 删除约束：不支持 读取约束：支持 | syslogMsgSDID (1.3.6.1.2.1.192.1.3.1.2) | not-accessible | DisplayString | OCTET STRING (1..32) | syslogMsgSD参数索引 | 实现与MIB文件定义一致 | 该表的索引节点是syslogMsgIndex、syslogMsgSDParamIndex、syslogMsgSDID、syslogMsgSDParamName。
04-设备管理 | SYSLOG-MSG-MIB | rfc5676-syslog-msg.mib | iso(1).org(3).dod(6).internet(1)..mgmt(2).mib-2(1).syslogMsgMib(192) | syslogMsgSDTable | 该表用来查看消息结构化成员信息。 | 创建约束：不支持 修改约束：不支持 删除约束：不支持 读取约束：支持 | syslogMsgSDParamName (1.3.6.1.2.1.192.1.3.1.3) | not-accessible | DisplayString | OCTET STRING (1..32) | 系统日志结构化数据元素名 | 实现与MIB文件定义一致 | 该表的索引节点是syslogMsgIndex、syslogMsgSDParamIndex、syslogMsgSDID、syslogMsgSDParamName。
04-设备管理 | SYSLOG-MSG-MIB | rfc5676-syslog-msg.mib | iso(1).org(3).dod(6).internet(1)..mgmt(2).mib-2(1).syslogMsgMib(192) | syslogMsgSDTable | 该表用来查看消息结构化成员信息。 | 创建约束：不支持 修改约束：不支持 删除约束：不支持 读取约束：支持 | syslogMsgSDParamValue (1.3.6.1.2.1.192.1.3.1.4) | read-only | SyslogParamValueString | OCTET STRING (1..32) | 系统日志结构化数据元素参数名 | 实现与MIB文件定义一致 | 该表的索引节点是syslogMsgIndex、syslogMsgSDParamIndex、syslogMsgSDID、syslogMsgSDParamName。
05-虚拟化技术 | HH3C-STACK-MIB | hh3c-stack.mib | iso(1).org(3).dod(6).internet(1).private(4).enterprises(1).hh3c(25506).hh3cCommon(2).hh3cStack(91) | hh3cStackDeviceConfigTable | 该表用来管理IRF系统中各个堆叠设备的属性信息。 | 创建约束：不支持 修改约束：不支持 删除约束：不支持 读取约束：不支持 | hh3cStackMemberID (1.3.6.1.4.1.25506.2.91.2.1.1) | read-only | Integer32 | 同MIB标准取值 | 设备在IRF中的成员编号。这个编号在IRF系统中唯一 | 实现与MIB文件定义一致 | 该表的索引节点是entPhysicalIndex。
05-虚拟化技术 | HH3C-STACK-MIB | hh3c-stack.mib | iso(1).org(3).dod(6).internet(1).private(4).enterprises(1).hh3c(25506).hh3cCommon(2).hh3cStack(91) | hh3cStackDeviceConfigTable | 该表用来管理IRF系统中各个堆叠设备的属性信息。 | 创建约束：不支持 修改约束：不支持 删除约束：不支持 读取约束：不支持 | hh3cStackConfigMemberID (1.3.6.1.4.1.25506.2.91.2.1.2) | read-write | Integer32 | 同MIB标准取值 | 配置的本设备成员编号。这个配置值会在下一次设备加入堆叠的时候启用 | 实现与MIB文件定义一致 | 该表的索引节点是entPhysicalIndex。
05-虚拟化技术 | HH3C-STACK-MIB | hh3c-stack.mib | iso(1).org(3).dod(6).internet(1).private(4).enterprises(1).hh3c(25506).hh3cCommon(2).hh3cStack(91) | hh3cStackDeviceConfigTable | 该表用来管理IRF系统中各个堆叠设备的属性信息。 | 创建约束：不支持 修改约束：不支持 删除约束：不支持 读取约束：不支持 | hh3cStackPriority (1.3.6.1.4.1.25506.2.91.2.1.3) | read-write | Integer32 | 同MIB标准取值 | 设备在IRF系统中的优先级。这个优先级用来选举IRF系统中的master时使用 | 实现与MIB文件定义一致 | 该表的索引节点是entPhysicalIndex。
05-虚拟化技术 | HH3C-STACK-MIB | hh3c-stack.mib | iso(1).org(3).dod(6).internet(1).private(4).enterprises(1).hh3c(25506).hh3cCommon(2).hh3cStack(91) | hh3cStackDeviceConfigTable | 该表用来管理IRF系统中各个堆叠设备的属性信息。 | 创建约束：不支持 修改约束：不支持 删除约束：不支持 读取约束：不支持 | hh3cStackPortNum (1.3.6.1.4.1.25506.2.91.2.1.4) | read-only | Integer32 | 同MIB标准取值 | 设备当前使能的堆叠接口个数 | 实现与MIB文件定义一致 | 该表的索引节点是entPhysicalIndex。
05-虚拟化技术 | HH3C-STACK-MIB | hh3c-stack.mib | iso(1).org(3).dod(6).internet(1).private(4).enterprises(1).hh3c(25506).hh3cCommon(2).hh3cStack(91) | hh3cStackDeviceConfigTable | 该表用来管理IRF系统中各个堆叠设备的属性信息。 | 创建约束：不支持 修改约束：不支持 删除约束：不支持 读取约束：不支持 | hh3cStackPortMaxNum (1.3.6.1.4.1.25506.2.91.2.1.5) | read-only | Integer32 | 同MIB标准取值 | 设备支持的最大堆叠口编号 | 实现与MIB文件定义一致 | 该表的索引节点是entPhysicalIndex。
05-虚拟化技术 | HH3C-STACK-MIB | hh3c-stack.mib | iso(1).org(3).dod(6).internet(1).private(4).enterprises(1).hh3c(25506).hh3cCommon(2).hh3cStack(91) | hh3cStackBoardConfigTable | 该表用来管理IRF系统中各个主控板的属性信息。 | 创建约束：不支持 修改约束：不支持 删除约束：不支持 读取约束：不支持 | hh3cStackBoardRole (1.3.6.1.4.1.25506.2.91.3.1.1) | read-only | INTEGER | INTEGER { slave(1), master(2), loading(3), other(4) } | 本主控板在IRF系统中的角色 | 实现与MIB文件定义一致 | 该表的索引节点是entPhysicalIndex 。
05-虚拟化技术 | HH3C-STACK-MIB | hh3c-stack.mib | iso(1).org(3).dod(6).internet(1).private(4).enterprises(1).hh3c(25506).hh3cCommon(2).hh3cStack(91) | hh3cStackBoardConfigTable | 该表用来管理IRF系统中各个主控板的属性信息。 | 创建约束：不支持 修改约束：不支持 删除约束：不支持 读取约束：不支持 | hh3cStackBoardBelongtoMember (1.3.6.1.4.1.25506.2.91.3.1.2) | read-only | Integer32 | 同MIB标准取值 | 本主控板所属设备在IRF中的设备成员编号 | 实现与MIB文件定义一致 | 该表的索引节点是entPhysicalIndex 。
05-虚拟化技术 | HH3C-STACK-MIB | hh3c-stack.mib | iso(1).org(3).dod(6).internet(1).private(4).enterprises(1).hh3c(25506).hh3cCommon(2).hh3cStack(91) | hh3cStackPortInfoTable | 该表用来管理IRF系统中各个设备上堆叠口的属性信息。 | 创建约束：不支持 修改约束：不支持 删除约束：不支持 读取约束：不支持 | hh3cStackPortIndex (1.3.6.1.4.1.25506.2.91.4.1.1) | not-accessible | Integer32 | 同MIB标准取值 | 当前堆叠口在本设备上的逻辑编号 | 实现与MIB文件定义一致 | 该表的索引节点是h3cStackMemberID和h3cStackPortIndex。
05-虚拟化技术 | HH3C-STACK-MIB | hh3c-stack.mib | iso(1).org(3).dod(6).internet(1).private(4).enterprises(1).hh3c(25506).hh3cCommon(2).hh3cStack(91) | hh3cStackPortInfoTable | 该表用来管理IRF系统中各个设备上堆叠口的属性信息。 | 创建约束：不支持 修改约束：不支持 删除约束：不支持 读取约束：不支持 | hh3cStackPortEnable (1.3.6.1.4.1.25506.2.91.4.1.2) | read-only | INTEGER | INTEGER { disabled(1), enabled(2) } | 当前堆叠接口是否使能。当有堆叠物理口加入本堆叠口的时候，堆叠口为使能状态；否则，为去使能状态 | 实现与MIB文件定义一致 | 该表的索引节点是h3cStackMemberID和h3cStackPortIndex。
05-虚拟化技术 | HH3C-STACK-MIB | hh3c-stack.mib | iso(1).org(3).dod(6).internet(1).private(4).enterprises(1).hh3c(25506).hh3cCommon(2).hh3cStack(91) | hh3cStackPortInfoTable | 该表用来管理IRF系统中各个设备上堆叠口的属性信息。 | 创建约束：不支持 修改约束：不支持 删除约束：不支持 读取约束：不支持 | hh3cStackPortStatus (1.3.6.1.4.1.25506.2.91.4.1.3) | read-only | INTEGER | INTEGER { up(1), down(2), silent(3), disabled(4) } | 当前堆叠口的链路状态 | 实现与MIB文件定义一致 | 该表的索引节点是h3cStackMemberID和h3cStackPortIndex。
05-虚拟化技术 | HH3C-STACK-MIB | hh3c-stack.mib | iso(1).org(3).dod(6).internet(1).private(4).enterprises(1).hh3c(25506).hh3cCommon(2).hh3cStack(91) | hh3cStackPortInfoTable | 该表用来管理IRF系统中各个设备上堆叠口的属性信息。 | 创建约束：不支持 修改约束：不支持 删除约束：不支持 读取约束：不支持 | hh3cStackNeighbor (1.3.6.1.4.1.25506.2.91.4.1.4) | read-only | Integer32 | 同MIB标准取值 | 与当前堆叠口相连的堆叠设备的设备成员编号 | 实现与MIB文件定义一致 | 该表的索引节点是h3cStackMemberID和h3cStackPortIndex。
05-虚拟化技术 | HH3C-STACK-MIB | hh3c-stack.mib | iso(1).org(3).dod(6).internet(1).private(4).enterprises(1).hh3c(25506).hh3cCommon(2).hh3cStack(91) | hh3cStackPortInfoTable | 该表用来管理IRF系统中各个设备上堆叠口的属性信息。 | 创建约束：不支持 修改约束：不支持 删除约束：不支持 读取约束：不支持 | hh3cStackPortForwardingPath(1.3.6.1.4.1.25506.2.91.4.1.5) | read-only | OCTET STRING | 同MIB标准取值 | 当前堆叠口到堆叠内其他设备的转发路径 返回结果为逗号隔开的成员ID列表，’\0’结尾的字符串 | 实现与MIB文件定义一致 | 该表的索引节点是h3cStackMemberID和h3cStackPortIndex。
05-虚拟化技术 | HH3C-STACK-MIB | hh3c-stack.mib | iso(1).org(3).dod(6).internet(1).private(4).enterprises(1).hh3c(25506).hh3cCommon(2).hh3cStack(91) | hh3cStackPhyPortInfoTable | 该表用来管理IRF系统中的堆叠物理接口属性信息。 | 创建约束：不支持 修改约束：不支持 删除约束：不支持 读取约束：不支持 | hh3cStackBelongtoPort (1.3.6.1.4.1.25506.2.91.5.1.1) | read-write | Integer32 | 同MIB标准取值 | 本堆叠物理接口所属堆叠口在本设备上的逻辑编号 | 实现与MIB文件定义一致 | 该表的索引节点是entPhysicalIndex。
06-接口管理 | ADSL-LINE-MIB | rfc2662-adsl-line.mib | iso(1).org(3).dod(6).internet(1).mgmt(2).mib-2(1).transmission(10).adslMIB(94).adslLineMib(1) | adslLineTable | 该表用来实现读取ADSL物理接口的属性功能。 | 创建约束：不支持 修改约束：不支持 删除约束：不支持 读取约束：支持 | adslLineType (1.3.6.1.2.1.10.94.1.1.1.1.2) | read-only | INTEGER | noChannel (1), fastOnly (2), interleavedOnly (3), fastOrInterleaved (4), fastAndInterleaved (5) | 通道连接类型 | 实现与MIB文件定义一致 | 该表的索引节点是adslLineCoding 。
06-接口管理 | ADSL-LINE-MIB | rfc2662-adsl-line.mib | iso(1).org(3).dod(6).internet(1).mgmt(2).mib-2(1).transmission(10).adslMIB(94).adslLineMib(1) | adslAtucPhysTable | 该表用来实现读取ADSL物理层局端属性功能。 | 创建约束：不支持 修改约束：不支持 删除约束：不支持 读取约束：支持 | adslAtucCurrSnrMgn (1.3.6.1.2.1.10.94.1.1.2.1.4) | read-only | INTEGER | INTEGER (-640..640) | 信噪比(tenth dB) | 实现与MIB文件定义一致 | 该表的索引节点是adslAtucInvSerialNumber。
06-接口管理 | ADSL-LINE-MIB | rfc2662-adsl-line.mib | iso(1).org(3).dod(6).internet(1).mgmt(2).mib-2(1).transmission(10).adslMIB(94).adslLineMib(1) | adslAtucPhysTable | 该表用来实现读取ADSL物理层局端属性功能。 | 创建约束：不支持 修改约束：不支持 删除约束：不支持 读取约束：支持 | adslAtucCurrAtn (1.3.6.1.2.1.10.94.1.1.2.1.5) | read-only | Gauge32 | Gauge32(0..630) | 链路的衰减(tenth dB) | 实现与MIB文件定义一致 | 该表的索引节点是adslAtucInvSerialNumber。
06-接口管理 | ADSL-LINE-MIB | rfc2662-adsl-line.mib | iso(1).org(3).dod(6).internet(1).mgmt(2).mib-2(1).transmission(10).adslMIB(94).adslLineMib(1) | adslAtucPhysTable | 该表用来实现读取ADSL物理层局端属性功能。 | 创建约束：不支持 修改约束：不支持 删除约束：不支持 读取约束：支持 | adslAtucCurrOutputPwr (1.3.6.1.2.1.10.94.1.1.2.1.7) | read-only | INTEGER | INTEGER (-310..310) | 发射能量(tenth dBm) | 实现与MIB文件定义一致 | 该表的索引节点是adslAtucInvSerialNumber。
06-接口管理 | ADSL-LINE-MIB | rfc2662-adsl-line.mib | iso(1).org(3).dod(6).internet(1).mgmt(2).mib-2(1).transmission(10).adslMIB(94).adslLineMib(1) | adslAtucPhysTable | 该表用来实现读取ADSL物理层局端属性功能。 | 创建约束：不支持 修改约束：不支持 删除约束：不支持 读取约束：支持 | adslAtucCurrAttainableRate (1.3.6.1.2.1.10.94.1.1.2.1.8) | read-only | Gauge32 | 同标准MIB取值 | 链路可获得的最大速率(bps) | 实现与MIB文件定义一致 | 该表的索引节点是adslAtucInvSerialNumber。
06-接口管理 | ADSL-LINE-MIB | rfc2662-adsl-line.mib | iso(1).org(3).dod(6).internet(1).mgmt(2).mib-2(1).transmission(10).adslMIB(94).adslLineMib(1) | adslAturPhysTable | 该表用来实现读取ADSL物理层远端属性功能。 | 创建约束：不支持 修改约束：不支持 删除约束：不支持 读取约束：支持 | adslAturCurrSnrMgn (1.3.6.1.2.1.10.94.1.1.3.1.4) | read-only | INTEGER | INTEGER (-640..640) | 信噪比(tenth dB) | 实现与MIB文件定义一致 | 该表的索引节点是adslAturInvSerialNumber。
06-接口管理 | ADSL-LINE-MIB | rfc2662-adsl-line.mib | iso(1).org(3).dod(6).internet(1).mgmt(2).mib-2(1).transmission(10).adslMIB(94).adslLineMib(1) | adslAturPhysTable | 该表用来实现读取ADSL物理层远端属性功能。 | 创建约束：不支持 修改约束：不支持 删除约束：不支持 读取约束：支持 | adslAturCurrAtn (1.3.6.1.2.1.10.94.1.1.3.1.5) | read-only | Gauge32 | Gauge32(0..630) | 链路的衰减(tenth dB) | 实现与MIB文件定义一致 | 该表的索引节点是adslAturInvSerialNumber。
06-接口管理 | ADSL-LINE-MIB | rfc2662-adsl-line.mib | iso(1).org(3).dod(6).internet(1).mgmt(2).mib-2(1).transmission(10).adslMIB(94).adslLineMib(1) | adslAturPhysTable | 该表用来实现读取ADSL物理层远端属性功能。 | 创建约束：不支持 修改约束：不支持 删除约束：不支持 读取约束：支持 | adslAturCurrOutputPwr (1.3.6.1.2.1.10.94.1.1.3.1.7) | read-only | INTEGER | INTEGER (-310..310) | 发射能量(tenth dBm) | 实现与MIB文件定义一致 | 该表的索引节点是adslAturInvSerialNumber。
06-接口管理 | ADSL-LINE-MIB | rfc2662-adsl-line.mib | iso(1).org(3).dod(6).internet(1).mgmt(2).mib-2(1).transmission(10).adslMIB(94).adslLineMib(1) | adslAturPhysTable | 该表用来实现读取ADSL物理层远端属性功能。 | 创建约束：不支持 修改约束：不支持 删除约束：不支持 读取约束：支持 | adslAturCurrAttainableRate (1.3.6.1.2.1.10.94.1.1.3.1.8) | read-only | Gauge32 | 同标准MIB取值 | 链路可获得的最大速率(bps) | 实现与MIB文件定义一致 | 该表的索引节点是adslAturInvSerialNumber。
06-接口管理 | ADSL-LINE-MIB | rfc2662-adsl-line.mib | iso(1).org(3).dod(6).internet(1).mgmt(2).mib-2(1).transmission(10).adslMIB(94).adslLineMib(1) | adslAtucChanTable | 该表用来实现读取ADSL通道局端属性功能。 | 创建约束：不支持 修改约束：不支持 删除约束：不支持 读取约束：支持 | adslAtucChanCurrTxRate (1.3.6.1.2.1.10.94.1.1.4.1.2) | read-only | Gauge32 | 同标准MIB取值 | 当前下行速率 | 实现与MIB文件定义一致 | 该表的索引节点是adslAtucChanInterleaveDelay。
06-接口管理 | ADSL-LINE-MIB | rfc2662-adsl-line.mib | iso(1).org(3).dod(6).internet(1).mgmt(2).mib-2(1).transmission(10).adslMIB(94).adslLineMib(1) | adslAturChanTable | 该表用来实现读取ADSL通道远端属性功能。 | 创建约束：不支持 修改约束：不支持 删除约束：不支持 读取约束：支持 | adslAturChanCurrTxRate (1.3.6.1.2.1.10.94.1.1.5.1.2) | read-only | Gauge32 | 同标准MIB取值 | 当前下行速率 | 实现与MIB文件定义一致 | 该表的索引节点是adslAturChanInterleaveDelay。
06-接口管理 | HH3C-E1-MIB | hh3c-e1.mib | iso(1).org(3).dod(6).internet(1).private(4).enterprises(1).hh3c(25506).hh3cCommon(2).hh3cE1(28) | hh3ce1InterfaceStatusTable | 该表用来实现E1接口通道信息查询的功能。 | 创建约束：不支持 修改约束：不支持 删除约束：不支持 读取约束：支持 | hh3ce1InterfaceInErrs (1.3.6.1.4.1.25506.2.28.1.1.1) | read-only | Counter32 | 同MIB标准取值 | 接口入方向的错误总数 | 实现与MIB文件定义一致 | 该表的索引节点是hh3ce1InterfaceInErrs。
06-接口管理 | HH3C-E1-MIB | hh3c-e1.mib | iso(1).org(3).dod(6).internet(1).private(4).enterprises(1).hh3c(25506).hh3cCommon(2).hh3cE1(28) | hh3ce1InterfaceStatusTable | 该表用来实现E1接口通道信息查询的功能。 | 创建约束：不支持 修改约束：不支持 删除约束：不支持 读取约束：支持 | hh3ce1InterfaceInRuntsErrs (1.3.6.1.4.1.25506.2.28.1.1.2) | read-only | Counter32 | 同MIB标准取值 | 接口入方向过短报文错误数 | 实现与MIB文件定义一致 | 该表的索引节点是hh3ce1InterfaceInErrs。
06-接口管理 | HH3C-E1-MIB | hh3c-e1.mib | iso(1).org(3).dod(6).internet(1).private(4).enterprises(1).hh3c(25506).hh3cCommon(2).hh3cE1(28) | hh3ce1InterfaceStatusTable | 该表用来实现E1接口通道信息查询的功能。 | 创建约束：不支持 修改约束：不支持 删除约束：不支持 读取约束：支持 | hh3ce1InterfaceInGiantsErrs (1.3.6.1.4.1.25506.2.28.1.1.3) | read-only | Counter32 | 同MIB标准取值 | 接口入方向过长报文错误数 | 实现与MIB文件定义一致 | 该表的索引节点是hh3ce1InterfaceInErrs。
06-接口管理 | HH3C-E1-MIB | hh3c-e1.mib | iso(1).org(3).dod(6).internet(1).private(4).enterprises(1).hh3c(25506).hh3cCommon(2).hh3cE1(28) | hh3ce1InterfaceStatusTable | 该表用来实现E1接口通道信息查询的功能。 | 创建约束：不支持 修改约束：不支持 删除约束：不支持 读取约束：支持 | hh3ce1InterfaceInCrcErrs (1.3.6.1.4.1.25506.2.28.1.1.4) | read-only | Counter32 | 同MIB标准取值 | 接口入方向CRC错误数 | 实现与MIB文件定义一致 | 该表的索引节点是hh3ce1InterfaceInErrs。
06-接口管理 | HH3C-E1-MIB | hh3c-e1.mib | iso(1).org(3).dod(6).internet(1).private(4).enterprises(1).hh3c(25506).hh3cCommon(2).hh3cE1(28) | hh3ce1InterfaceStatusTable | 该表用来实现E1接口通道信息查询的功能。 | 创建约束：不支持 修改约束：不支持 删除约束：不支持 读取约束：支持 | hh3ce1InterfaceInAlignErrs (1.3.6.1.4.1.25506.2.28.1.1.5) | read-only | Counter32 | 同MIB标准取值 | 接口入方向Align错误数 | 实现与MIB文件定义一致 | 该表的索引节点是hh3ce1InterfaceInErrs。
06-接口管理 | HH3C-E1-MIB | hh3c-e1.mib | iso(1).org(3).dod(6).internet(1).private(4).enterprises(1).hh3c(25506).hh3cCommon(2).hh3cE1(28) | hh3ce1InterfaceStatusTable | 该表用来实现E1接口通道信息查询的功能。 | 创建约束：不支持 修改约束：不支持 删除约束：不支持 读取约束：支持 | hh3ce1InterfaceInOverRunsErrs (1.3.6.1.4.1.25506.2.28.1.1.6) | read-only | Counter32 | 同MIB标准取值 | 接口入方向Over Runs错误数 | 实现与MIB文件定义一致 | 该表的索引节点是hh3ce1InterfaceInErrs。
06-接口管理 | HH3C-E1-MIB | hh3c-e1.mib | iso(1).org(3).dod(6).internet(1).private(4).enterprises(1).hh3c(25506).hh3cCommon(2).hh3cE1(28) | hh3ce1InterfaceStatusTable | 该表用来实现E1接口通道信息查询的功能。 | 创建约束：不支持 修改约束：不支持 删除约束：不支持 读取约束：支持 | hh3ce1InterfaceInDribblesErrs (1.3.6.1.4.1.25506.2.28.1.1.7) | read-only | Counter32 | 同MIB标准取值 | 接口入方向dribble报文数 | 实现与MIB文件定义一致 | 该表的索引节点是hh3ce1InterfaceInErrs。
06-接口管理 | HH3C-E1-MIB | hh3c-e1.mib | iso(1).org(3).dod(6).internet(1).private(4).enterprises(1).hh3c(25506).hh3cCommon(2).hh3cE1(28) | hh3ce1InterfaceStatusTable | 该表用来实现E1接口通道信息查询的功能。 | 创建约束：不支持 修改约束：不支持 删除约束：不支持 读取约束：支持 | hh3ce1InterfaceInAbortedSeqErrs (1.3.6.1.4.1.25506.2.28.1.1.8) | read-only | Counter32 | 同MIB标准取值 | 接口入方向AbortedSeq错误数 | 实现与MIB文件定义一致 | 该表的索引节点是hh3ce1InterfaceInErrs。
06-接口管理 | HH3C-E1-MIB | hh3c-e1.mib | iso(1).org(3).dod(6).internet(1).private(4).enterprises(1).hh3c(25506).hh3cCommon(2).hh3cE1(28) | hh3ce1InterfaceStatusTable | 该表用来实现E1接口通道信息查询的功能。 | 创建约束：不支持 修改约束：不支持 删除约束：不支持 读取约束：支持 | hh3ce1InterfaceInNoBufferErrs (1.3.6.1.4.1.25506.2.28.1.1.9) | read-only | Counter32 | 同MIB标准取值 | 接口入方向缓存不足错误数 | 实现与MIB文件定义一致 | 该表的索引节点是hh3ce1InterfaceInErrs。
06-接口管理 | HH3C-E1-MIB | hh3c-e1.mib | iso(1).org(3).dod(6).internet(1).private(4).enterprises(1).hh3c(25506).hh3cCommon(2).hh3cE1(28) | hh3ce1InterfaceStatusTable | 该表用来实现E1接口通道信息查询的功能。 | 创建约束：不支持 修改约束：不支持 删除约束：不支持 读取约束：支持 | hh3ce1InterfaceInFramingErrs (1.3.6.1.4.1.25506.2.28.1.1.10) | read-only | Counter32 | 同MIB标准取值 | 接口framing错误数 | 实现与MIB文件定义一致 | 该表的索引节点是hh3ce1InterfaceInErrs。
06-接口管理 | HH3C-E1-MIB | hh3c-e1.mib | iso(1).org(3).dod(6).internet(1).private(4).enterprises(1).hh3c(25506).hh3cCommon(2).hh3cE1(28) | hh3ce1InterfaceStatusTable | 该表用来实现E1接口通道信息查询的功能。 | 创建约束：不支持 修改约束：不支持 删除约束：不支持 读取约束：支持 | hh3ce1InterfaceOutputErrs (1.3.6.1.4.1.25506.2.28.1.1.11) | read-only | Counter32 | 同MIB标准取值 | 接口出方向错误总数 | 实现与MIB文件定义一致 | 该表的索引节点是hh3ce1InterfaceInErrs。
06-接口管理 | HH3C-E1-MIB | hh3c-e1.mib | iso(1).org(3).dod(6).internet(1).private(4).enterprises(1).hh3c(25506).hh3cCommon(2).hh3cE1(28) | hh3ce1InterfaceStatusTable | 该表用来实现E1接口通道信息查询的功能。 | 创建约束：不支持 修改约束：不支持 删除约束：不支持 读取约束：支持 | hh3ce1InterfaceOutUnderRunErrs (1.3.6.1.4.1.25506.2.28.1.1.12) | read-only | Counter32 | 同MIB标准取值 | 接口出方向UnderRun错误数 | 实现与MIB文件定义一致 | 该表的索引节点是hh3ce1InterfaceInErrs。
06-接口管理 | HH3C-E1-MIB | hh3c-e1.mib | iso(1).org(3).dod(6).internet(1).private(4).enterprises(1).hh3c(25506).hh3cCommon(2).hh3cE1(28) | hh3ce1InterfaceStatusTable | 该表用来实现E1接口通道信息查询的功能。 | 创建约束：不支持 修改约束：不支持 删除约束：不支持 读取约束：支持 | hh3ce1InterfaceOutCollisonsErrs (1.3.6.1.4.1.25506.2.28.1.1.13) | read-only | Counter32 | 同MIB标准取值 | 接口入方向冲突错误数 | 实现与MIB文件定义一致 | 该表的索引节点是hh3ce1InterfaceInErrs。
06-接口管理 | HH3C-E1-MIB | hh3c-e1.mib | iso(1).org(3).dod(6).internet(1).private(4).enterprises(1).hh3c(25506).hh3cCommon(2).hh3cE1(28) | hh3ce1InterfaceStatusTable | 该表用来实现E1接口通道信息查询的功能。 | 创建约束：不支持 修改约束：不支持 删除约束：不支持 读取约束：支持 | hh3ce1InterfaceOutDeferedErrs (1.3.6.1.4.1.25506.2.28.1.1.14) | read-only | Counter32 | 同MIB标准取值 | 接口入方向延迟错误数 | 实现与MIB文件定义一致 | 该表的索引节点是hh3ce1InterfaceInErrs。
06-接口管理 | HH3C-E1-MIB | hh3c-e1.mib | iso(1).org(3).dod(6).internet(1).private(4).enterprises(1).hh3c(25506).hh3cCommon(2).hh3cE1(28) | hh3ce1Table | 该表用来实现获取E1接口管理信息功能。 | 创建约束：不支持 修改约束：不支持 删除约束：不支持 读取约束：支持 | hh3ce1Type (1.3.6.1.4.1.25506.2.28.2.1.1) | read-only | BITS | voice(0), pos(1) | E1接口的类型 | 实现与MIB文件定义一致 | 该表的索引节点是hh3ce1Type。
06-接口管理 | HH3C-E1-MIB | hh3c-e1.mib | iso(1).org(3).dod(6).internet(1).private(4).enterprises(1).hh3c(25506).hh3cCommon(2).hh3cE1(28) | hh3ce1Table | 该表用来实现获取E1接口管理信息功能。 | 创建约束：不支持 修改约束：不支持 删除约束：不支持 读取约束：支持 | hh3ce1Clock (1.3.6.1.4.1.25506.2.28.2.1.2) | read-write | INTEGER | slave(1), master(2), internal(3), line(4), linePri(5) | E1接口使用的时钟模式 | 实现与MIB文件定义一致 | 该表的索引节点是hh3ce1Type。
06-接口管理 | HH3C-E1-MIB | hh3c-e1.mib | iso(1).org(3).dod(6).internet(1).private(4).enterprises(1).hh3c(25506).hh3cCommon(2).hh3cE1(28) | hh3ce1Table | 该表用来实现获取E1接口管理信息功能。 | 创建约束：不支持 修改约束：不支持 删除约束：不支持 读取约束：支持 | hh3ce1FrameFormat (1.3.6.1.4.1.25506.2.28.2.1.3) | read-write | INTEGER | crc4(1), nocrc4(2) | E1接口使用的帧格式类型 | 实现与MIB文件定义一致 | 该表的索引节点是hh3ce1Type。
06-接口管理 | HH3C-E1-MIB | hh3c-e1.mib | iso(1).org(3).dod(6).internet(1).private(4).enterprises(1).hh3c(25506).hh3cCommon(2).hh3cE1(28) | hh3ce1Table | 该表用来实现获取E1接口管理信息功能。 | 创建约束：不支持 修改约束：不支持 删除约束：不支持 读取约束：支持 | hh3ce1LineCode (1.3.6.1.4.1.25506.2.28.2.1.4) | read-write | INTEGER | ami(1), hdb3(3) | E1接口使用的行编码类型 | 实现与MIB文件定义一致 | 该表的索引节点是hh3ce1Type。
06-接口管理 | HH3C-E1-MIB | hh3c-e1.mib | iso(1).org(3).dod(6).internet(1).private(4).enterprises(1).hh3c(25506).hh3cCommon(2).hh3cE1(28) | hh3ce1Table | 该表用来实现获取E1接口管理信息功能。 | 创建约束：不支持 修改约束：不支持 删除约束：不支持 读取约束：支持 | hh3ce1PriSetTimeSlot (1.3.6.1.4.1.25506.2.28.2.1.5) | read-write | Hh3cE1TimeSlot | 同MIB标准取值 | E1接口使用的时隙 | 实现与MIB文件定义一致 | 该表的索引节点是hh3ce1Type。
06-接口管理 | HH3C-E1-MIB | hh3c-e1.mib | iso(1).org(3).dod(6).internet(1).private(4).enterprises(1).hh3c(25506).hh3cCommon(2).hh3cE1(28) | hh3ce1Table | 该表用来实现获取E1接口管理信息功能。 | 创建约束：不支持 修改约束：不支持 删除约束：不支持 读取约束：支持 | hh3ce1DChannelIndex (1.3.6.1.4.1.25506.2.28.2.1.6) | read-only | Integer32 | 同MIB标准取值 | E1接口的D通道的索引值 | 实现与MIB文件定义一致 | 该表的索引节点是hh3ce1Type。
06-接口管理 | HH3C-E1-MIB | hh3c-e1.mib | iso(1).org(3).dod(6).internet(1).private(4).enterprises(1).hh3c(25506).hh3cCommon(2).hh3cE1(28) | hh3ce1Table | 该表用来实现获取E1接口管理信息功能。 | 创建约束：不支持 修改约束：不支持 删除约束：不支持 读取约束：支持 | hh3ce1SubScribLineChannelIndex (1.3.6.1.4.1.25506.2.28.2.1.7) | read-only | Integer32 | 同MIB标准取值 | E1接口的subscriber-line通道的索引值 | 实现与MIB文件定义一致 | 该表的索引节点是hh3ce1Type。
06-接口管理 | HH3C-E1-MIB | hh3c-e1.mib | iso(1).org(3).dod(6).internet(1).private(4).enterprises(1).hh3c(25506).hh3cCommon(2).hh3cE1(28) | hh3ce1Table | 该表用来实现获取E1接口管理信息功能。 | 创建约束：不支持 修改约束：不支持 删除约束：不支持 读取约束：支持 | hh3ce1FcmChannelIndex (1.3.6.1.4.1.25506.2.28.2.1.8) | read-only | Integer32 | 同MIB标准取值 | E1接口的FCM通道的索引值 | 实现与MIB文件定义一致 | 该表的索引节点是hh3ce1Type。
06-接口管理 | HH3C-E1-MIB | hh3c-e1.mib | iso(1).org(3).dod(6).internet(1).private(4).enterprises(1).hh3c(25506).hh3cCommon(2).hh3cE1(28) | hh3ce1InterfaceTable | 该表用来实现获取 E1接口D通道、语音用户线通道信息功能。 | 创建约束：不支持 修改约束：不支持 删除约束：不支持 读取约束：支持 | hh3ce1ControllerIndex (1.3.6.1.4.1.25506.2.28.3.1.1) | read-only | Integer32 | 同MIB标准取值 | 属于该通道的E1接口 | 实现与MIB文件定义一致 | 该表的索引节点是hh3ce1ControllerIndex。
06-接口管理 | HH3C-E1-MIB | hh3c-e1.mib | iso(1).org(3).dod(6).internet(1).private(4).enterprises(1).hh3c(25506).hh3cCommon(2).hh3cE1(28) | hh3ce1TimeSlotSetTable | 该表用来实现配置E1接口时隙信息功能。 | 创建约束：支持 修改约束：不支持 删除约束：支持 读取约束：支持 | hh3ce1TimeSlotSetGroupId (1.3.6.1.4.1.25506.2.28.4.1.1) | read-create | Integer32 | 0..30 | E1接口时间槽的组号 | 实现与MIB文件定义一致 | 该表的索引节点是hh3ce1TimeSlotSetGroupId。
06-接口管理 | HH3C-E1-MIB | hh3c-e1.mib | iso(1).org(3).dod(6).internet(1).private(4).enterprises(1).hh3c(25506).hh3cCommon(2).hh3cE1(28) | hh3ce1TimeSlotSetTable | 该表用来实现配置E1接口时隙信息功能。 | 创建约束：支持 修改约束：不支持 删除约束：支持 读取约束：支持 | hh3ce1TimeSlotSetSignalType (1.3.6.1.4.1.25506.2.28.4.1.2) | read-create | INTEGER | unkown(1), em-delay(2), em-immediate(3), em-wink(4), fxo-ground(5), fxo-loop(6), fxs-ground(7), fxs-loop(8), r2(9) | E1接口时隙的信号类型 | 只支持r2(9) | 该表的索引节点是hh3ce1TimeSlotSetGroupId。
06-接口管理 | HH3C-E1-MIB | hh3c-e1.mib | iso(1).org(3).dod(6).internet(1).private(4).enterprises(1).hh3c(25506).hh3cCommon(2).hh3cE1(28) | hh3ce1TimeSlotSetTable | 该表用来实现配置E1接口时隙信息功能。 | 创建约束：支持 修改约束：不支持 删除约束：支持 读取约束：支持 | hh3ce1TimeSlotSetList (1.3.6.1.4.1.25506.2.28.4.1.3) | read-create | Hh3cE1TimeSlot | 同MIB标准取值 | E1接口时隙位图 | 实现与MIB文件定义一致 | 该表的索引节点是hh3ce1TimeSlotSetGroupId。
06-接口管理 | HH3C-E1-MIB | hh3c-e1.mib | iso(1).org(3).dod(6).internet(1).private(4).enterprises(1).hh3c(25506).hh3cCommon(2).hh3cE1(28) | hh3ce1TimeSlotSetTable | 该表用来实现配置E1接口时隙信息功能。 | 创建约束：支持 修改约束：不支持 删除约束：支持 读取约束：支持 | hh3ce1TimeSlotSetRowStatus (1.3.6.1.4.1.25506.2.28.4.1.4) | read-create | RowStatus | 同MIB标准取值 | E1接口时隙操作状态 | 只支持 active(1) ,createAndgo(4) and destroy(6)操作 CreateAndGo 操作只在hh3ce1TimeSlotSetGroupId, hh3ce1TimeSlotSetSignalType和 hh3ce1TimeSlotSetList 的值在同一时间绑定在一起时才支持 | 该表的索引节点是hh3ce1TimeSlotSetGroupId。
06-接口管理 | HH3C-E1T1VI-MIB | hh3c-e1t1vi.mib | iso(1).org(3).dod(6).internet(1).private(4).enterprises(1).hh3c(25506).hh3cCommon(2).hh3cE1T1VI(76) | hh3cE1T1VITable | 该表用来实现获取语音E1/T1接口信息功能。 | 创建约束：不支持 修改约束：不支持 删除约束：不支持 读取约束：支持 | hh3cE1T1VIUsingTimeslots (1.3.6.1.4.1.25506.2.76.1.1.1) | read-only | Integer32 | 同MIB标准取值 | 接口使用时隙的总数 | 实现与MIB文件定义一致 | 该表的索引节点是hh3cE1T1VIUsingTimeslots。
06-接口管理 | HH3C-E1T1VI-MIB | hh3c-e1t1vi.mib | iso(1).org(3).dod(6).internet(1).private(4).enterprises(1).hh3c(25506).hh3cCommon(2).hh3cE1T1VI(76) | hh3cE1T1VITable | 该表用来实现获取语音E1/T1接口信息功能。 | 创建约束：不支持 修改约束：不支持 删除约束：不支持 读取约束：支持 | hh3cE1T1VIUsingTimeslotsRatio (1.3.6.1.4.1.25506.2.76.1.1.2) | read-only | Integer32 | 同MIB标准取值 | 接口使用时隙的占比 | 实现与MIB文件定义一致 | 该表的索引节点是hh3cE1T1VIUsingTimeslots。
06-接口管理 | HH3C-E1T1VI-MIB | hh3c-e1t1vi.mib | iso(1).org(3).dod(6).internet(1).private(4).enterprises(1).hh3c(25506).hh3cCommon(2).hh3cE1T1VI(76) | hh3cE1T1VIGeneral | 该表用来实现设置全局配置属性功能。 | 创建约束：不支持 修改约束：不支持 删除约束：不支持 读取约束：支持 | hh3cE1T1VITrapTimeSlotEnable (1.3.6.1.4.1.25506.2.76.3.1) | read-write | INTEGER | enable(1), disable(2) | 发送时隙trap使能 | 实现与MIB文件定义一致 | 该表的索引节点是hh3cE1T1VITrapTimeSlotEnable。
06-接口管理 | HH3C-IF-EXT-MIB | hh3c-if-ext.mib | iso(1).org(3).dod(6).internet(1).private(4).enterprises(1).hh3c(25506).hh3cCommon(2).hh3cIfExt(40) | hh3cIfFlowStatTable | 该表用来实现读取接口流量信息功能。 | 创建约束：不支持 修改约束：不支持 删除约束：不支持 读取约束：支持 | hh3cIfStatFlowInterval (1.3.6.1.4.1.25506.2.40.2.1.2.1.1.1) | read-write | Integer32 | Integer32(1..300) | 流量统计间隔时间 | 支持，需要产品确认 | 该表的索引节点是hh3cIfStatFlowInterval。
06-接口管理 | HH3C-IF-EXT-MIB | hh3c-if-ext.mib | iso(1).org(3).dod(6).internet(1).private(4).enterprises(1).hh3c(25506).hh3cCommon(2).hh3cIfExt(40) | hh3cIfFlowStatTable | 该表用来实现读取接口流量信息功能。 | 创建约束：不支持 修改约束：不支持 删除约束：不支持 读取约束：支持 | hh3cIfStatFlowInBits (1.3.6.1.4.1.25506.2.40.2.1.2.1.1.2) | read-only | Unsigned32 | Unsigned32 (0..4294967295) | 入方向的流量比特数 | 实现与MIB文件定义一致 | 该表的索引节点是hh3cIfStatFlowInterval。
06-接口管理 | HH3C-IF-EXT-MIB | hh3c-if-ext.mib | iso(1).org(3).dod(6).internet(1).private(4).enterprises(1).hh3c(25506).hh3cCommon(2).hh3cIfExt(40) | hh3cIfFlowStatTable | 该表用来实现读取接口流量信息功能。 | 创建约束：不支持 修改约束：不支持 删除约束：不支持 读取约束：支持 | hh3cIfStatFlowOutBits (1.3.6.1.4.1.25506.2.40.2.1.2.1.1.3) | read-only | Unsigned32 | Unsigned32 (0..4294967295) | 出方向的流量比特数 | 实现与MIB文件定义一致 | 该表的索引节点是hh3cIfStatFlowInterval。
06-接口管理 | HH3C-IF-EXT-MIB | hh3c-if-ext.mib | iso(1).org(3).dod(6).internet(1).private(4).enterprises(1).hh3c(25506).hh3cCommon(2).hh3cIfExt(40) | hh3cIfFlowStatTable | 该表用来实现读取接口流量信息功能。 | 创建约束：不支持 修改约束：不支持 删除约束：不支持 读取约束：支持 | hh3cIfStatFlowInPkts (1.3.6.1.4.1.25506.2.40.2.1.2.1.1.4) | read-only | Unsigned32 | Unsigned32 (0..4294967295) | 入方向的流量报文数 | 实现与MIB文件定义一致 | 该表的索引节点是hh3cIfStatFlowInterval。
06-接口管理 | HH3C-IF-EXT-MIB | hh3c-if-ext.mib | iso(1).org(3).dod(6).internet(1).private(4).enterprises(1).hh3c(25506).hh3cCommon(2).hh3cIfExt(40) | hh3cIfFlowStatTable | 该表用来实现读取接口流量信息功能。 | 创建约束：不支持 修改约束：不支持 删除约束：不支持 读取约束：支持 | hh3cIfStatFlowOutPkts (1.3.6.1.4.1.25506.2.40.2.1.2.1.1.5) | read-only | Unsigned32 | Unsigned32 (0..4294967295) | 出方向的流量报文数 | 实现与MIB文件定义一致 | 该表的索引节点是hh3cIfStatFlowInterval。
06-接口管理 | HH3C-IF-EXT-MIB | hh3c-if-ext.mib | iso(1).org(3).dod(6).internet(1).private(4).enterprises(1).hh3c(25506).hh3cCommon(2).hh3cIfExt(40) | hh3cIfFlowStatTable | 该表用来实现读取接口流量信息功能。 | 创建约束：不支持 修改约束：不支持 删除约束：不支持 读取约束：支持 | hh3cIfStatFlowInBytes (1.3.6.1.4.1.25506.2.40.2.1.2.1.1.6) | read-only | Unsigned32 | Unsigned32 (0..4294967295) | 入方向的流量字节数 | 实现与MIB文件定义一致 | 该表的索引节点是hh3cIfStatFlowInterval。
06-接口管理 | HH3C-IF-EXT-MIB | hh3c-if-ext.mib | iso(1).org(3).dod(6).internet(1).private(4).enterprises(1).hh3c(25506).hh3cCommon(2).hh3cIfExt(40) | hh3cIfFlowStatTable | 该表用来实现读取接口流量信息功能。 | 创建约束：不支持 修改约束：不支持 删除约束：不支持 读取约束：支持 | hh3cIfStatFlowOutBytes (1.3.6.1.4.1.25506.2.40.2.1.2.1.1.7) | read-only | Unsigned32 | Unsigned32 (0..4294967295) | 出方向的流量字节数 | 实现与MIB文件定义一致 | 该表的索引节点是hh3cIfStatFlowInterval。
06-接口管理 | HH3C-IF-EXT-MIB | hh3c-if-ext.mib | iso(1).org(3).dod(6).internet(1).private(4).enterprises(1).hh3c(25506).hh3cCommon(2).hh3cIfExt(40) | hh3cIfSpeedStatTable | 该表用来实现读取接口流量速率统计信息功能。 | 创建约束：不支持 修改约束：不支持 删除约束：不支持 读取约束：支持 | hh3cIfSpeedStatInterval (1.3.6.1.4.1.25506.2.40.2.1.2.2.1.1) | read-write | Integer32 | Integer32(1..300) | 接口流量速率统计时间间隔，0表示关闭统计功能 | 支持，需要产品确认 | 该表的索引节点是hh3cIfSpeedStatInterval。
06-接口管理 | HH3C-IF-EXT-MIB | hh3c-if-ext.mib | iso(1).org(3).dod(6).internet(1).private(4).enterprises(1).hh3c(25506).hh3cCommon(2).hh3cIfExt(40) | hh3cIfSpeedStatTable | 该表用来实现读取接口流量速率统计信息功能。 | 创建约束：不支持 修改约束：不支持 删除约束：不支持 读取约束：支持 | hh3cIfSpeedStatInPkts (1.3.6.1.4.1.25506.2.40.2.1.2.2.1.2) | read-only | Unsigned32 | Unsigned32 (0..4294967295) | 最近一次采样点前指定时间间隔内接口入方向流量报文数的平均速率 时间间隔由h3cIfSpeedStatInterval指定 | 实现与MIB文件定义一致 | 该表的索引节点是hh3cIfSpeedStatInterval。
06-接口管理 | HH3C-IF-EXT-MIB | hh3c-if-ext.mib | iso(1).org(3).dod(6).internet(1).private(4).enterprises(1).hh3c(25506).hh3cCommon(2).hh3cIfExt(40) | hh3cIfSpeedStatTable | 该表用来实现读取接口流量速率统计信息功能。 | 创建约束：不支持 修改约束：不支持 删除约束：不支持 读取约束：支持 | hh3cIfSpeedStatOutPkts (1.3.6.1.4.1.25506.2.40.2.1.2.2.1.3) | read-only | Unsigned32 | Unsigned32 (0..4294967295) | 最近一次采样点前指定时间间隔内接口出方向流量报文数的平均速率 时间间隔由h3cIfSpeedStatInterval指定 | 实现与MIB文件定义一致 | 该表的索引节点是hh3cIfSpeedStatInterval。
06-接口管理 | HH3C-IF-EXT-MIB | hh3c-if-ext.mib | iso(1).org(3).dod(6).internet(1).private(4).enterprises(1).hh3c(25506).hh3cCommon(2).hh3cIfExt(40) | hh3cIfSpeedStatTable | 该表用来实现读取接口流量速率统计信息功能。 | 创建约束：不支持 修改约束：不支持 删除约束：不支持 读取约束：支持 | hh3cIfSpeedStatInBytes (1.3.6.1.4.1.25506.2.40.2.1.2.2.1.4) | read-only | Unsigned32 | Unsigned32 (0..4294967295) | 最近一次采样点前指定时间间隔内接口入方向流量字节数的平均速率 时间间隔由h3cIfSpeedStatInterval指定 | 实现与MIB文件定义一致 | 该表的索引节点是hh3cIfSpeedStatInterval。
06-接口管理 | HH3C-IF-EXT-MIB | hh3c-if-ext.mib | iso(1).org(3).dod(6).internet(1).private(4).enterprises(1).hh3c(25506).hh3cCommon(2).hh3cIfExt(40) | hh3cIfSpeedStatTable | 该表用来实现读取接口流量速率统计信息功能。 | 创建约束：不支持 修改约束：不支持 删除约束：不支持 读取约束：支持 | hh3cIfSpeedStatOutBytes (1.3.6.1.4.1.25506.2.40.2.1.2.2.1.5) | read-only | Unsigned32 | Unsigned32 (0..4294967295) | 最近一次采样点前指定时间间隔内接口出方向流量字节数的平均速率 时间间隔由h3cIfSpeedStatInterval指定 | 实现与MIB文件定义一致 | 该表的索引节点是hh3cIfSpeedStatInterval。
06-接口管理 | HH3C-IF-EXT-MIB | hh3c-if-ext.mib | iso(1).org(3).dod(6).internet(1).private(4).enterprises(1).hh3c(25506).hh3cCommon(2).hh3cIfExt(40) | hh3cIfHCFlowStatTable | 该表用来实现读取接口64位流量信息功能。 | 创建约束：不支持 修改约束：不支持 删除约束：不支持 读取约束：支持 | hh3cIfStatFlowHCInBits (1.3.6.1.4.1.25506.2.40.2.1.2.3.1.1) | read-only | CounterBasedGauge64 | Counter64 (0..18446744073709551615) | 入方向的流量比特数，64位 | 实现与MIB文件定义一致 | 该表的索引节点是hh3cIfStatFlowHCInBits。
06-接口管理 | HH3C-IF-EXT-MIB | hh3c-if-ext.mib | iso(1).org(3).dod(6).internet(1).private(4).enterprises(1).hh3c(25506).hh3cCommon(2).hh3cIfExt(40) | hh3cIfHCFlowStatTable | 该表用来实现读取接口64位流量信息功能。 | 创建约束：不支持 修改约束：不支持 删除约束：不支持 读取约束：支持 | hh3cIfStatFlowHCOutBits (1.3.6.1.4.1.25506.2.40.2.1.2.3.1.2) | read-only | CounterBasedGauge64 | Counter64 (0..18446744073709551615) | 出方向的流量比特数，64位 | 实现与MIB文件定义一致 | 该表的索引节点是hh3cIfStatFlowHCInBits。
06-接口管理 | HH3C-IF-EXT-MIB | hh3c-if-ext.mib | iso(1).org(3).dod(6).internet(1).private(4).enterprises(1).hh3c(25506).hh3cCommon(2).hh3cIfExt(40) | hh3cIfHCFlowStatTable | 该表用来实现读取接口64位流量信息功能。 | 创建约束：不支持 修改约束：不支持 删除约束：不支持 读取约束：支持 | hh3cIfStatFlowHCInPkts (1.3.6.1.4.1.25506.2.40.2.1.2.3.1.3) | read-only | CounterBasedGauge64 | Counter64 (0..18446744073709551615) | 入方向的流量报文数，64位 | 实现与MIB文件定义一致 | 该表的索引节点是hh3cIfStatFlowHCInBits。
06-接口管理 | HH3C-IF-EXT-MIB | hh3c-if-ext.mib | iso(1).org(3).dod(6).internet(1).private(4).enterprises(1).hh3c(25506).hh3cCommon(2).hh3cIfExt(40) | hh3cIfHCFlowStatTable | 该表用来实现读取接口64位流量信息功能。 | 创建约束：不支持 修改约束：不支持 删除约束：不支持 读取约束：支持 | hh3cIfStatFlowHCOutPkts (1.3.6.1.4.1.25506.2.40.2.1.2.3.1.4) | read-only | CounterBasedGauge64 | Counter64 (0..18446744073709551615) | 出方向的流量报文数，64位 | 实现与MIB文件定义一致 | 该表的索引节点是hh3cIfStatFlowHCInBits。
06-接口管理 | HH3C-IF-EXT-MIB | hh3c-if-ext.mib | iso(1).org(3).dod(6).internet(1).private(4).enterprises(1).hh3c(25506).hh3cCommon(2).hh3cIfExt(40) | hh3cIfHCFlowStatTable | 该表用来实现读取接口64位流量信息功能。 | 创建约束：不支持 修改约束：不支持 删除约束：不支持 读取约束：支持 | hh3cIfStatFlowHCInBytes (1.3.6.1.4.1.25506.2.40.2.1.2.3.1.5) | read-only | CounterBasedGauge64 | Counter64 (0..18446744073709551615) | 入方向的流量字节数，64位 | 实现与MIB文件定义一致 | 该表的索引节点是hh3cIfStatFlowHCInBits。
06-接口管理 | HH3C-IF-EXT-MIB | hh3c-if-ext.mib | iso(1).org(3).dod(6).internet(1).private(4).enterprises(1).hh3c(25506).hh3cCommon(2).hh3cIfExt(40) | hh3cIfHCFlowStatTable | 该表用来实现读取接口64位流量信息功能。 | 创建约束：不支持 修改约束：不支持 删除约束：不支持 读取约束：支持 | hh3cIfStatFlowHCOutBytes (1.3.6.1.4.1.25506.2.40.2.1.2.3.1.6) | read-only | CounterBasedGauge64 | Counter64 (0..18446744073709551615) | 出方向的流量字节数，64位 | 实现与MIB文件定义一致 | 该表的索引节点是hh3cIfStatFlowHCInBits。
06-接口管理 | HH3C-IF-EXT-MIB | hh3c-if-ext.mib | iso(1).org(3).dod(6).internet(1).private(4).enterprises(1).hh3c(25506).hh3cCommon(2).hh3cIfExt(40) | hh3cRTParentIfTable | 该表用来实现读取子接口的父接口相关信息功能。 | 创建约束：不支持 修改约束：不支持 删除约束：不支持 读取约束：支持 | hh3cRTParentIfIndex (1.3.6.1.4.1.25506.2.40.2.2.1.1.1) | not-accessible | Integer32 | Integer32(1..2147483647) | 父接口索引 可以创建子接口的接口索引 | 实现与MIB文件定义一致 | 该表的索引节点是hh3cRTParentIfIndex。
06-接口管理 | HH3C-IF-EXT-MIB | hh3c-if-ext.mib | iso(1).org(3).dod(6).internet(1).private(4).enterprises(1).hh3c(25506).hh3cCommon(2).hh3cIfExt(40) | hh3cRTParentIfTable | 该表用来实现读取子接口的父接口相关信息功能。 | 创建约束：不支持 修改约束：不支持 删除约束：不支持 读取约束：支持 | hh3cRTMinSubIfOrdinal (1.3.6.1.4.1.25506.2.40.2.2.1.1.2) | read-only | Integer32 | Integer32(1..2147483647) | 可创建子接口的最小编号 | 实现与MIB文件定义一致 | 该表的索引节点是hh3cRTParentIfIndex。
06-接口管理 | HH3C-IF-EXT-MIB | hh3c-if-ext.mib | iso(1).org(3).dod(6).internet(1).private(4).enterprises(1).hh3c(25506).hh3cCommon(2).hh3cIfExt(40) | hh3cRTParentIfTable | 该表用来实现读取子接口的父接口相关信息功能。 | 创建约束：不支持 修改约束：不支持 删除约束：不支持 读取约束：支持 | hh3cRTMaxSubIfOrdinal (1.3.6.1.4.1.25506.2.40.2.2.1.1.3) | read-only | Integer32 | Integer32(1..2147483647) | 可创建子接口的最大编号 | 实现与MIB文件定义一致 | 该表的索引节点是hh3cRTParentIfIndex。
06-接口管理 | HH3C-IF-EXT-MIB | hh3c-if-ext.mib | iso(1).org(3).dod(6).internet(1).private(4).enterprises(1).hh3c(25506).hh3cCommon(2).hh3cIfExt(40) | hh3cRTSubIfTable | 该表用来实现读取父接口的子接口相关信息功能。 | 创建约束：不支持 修改约束：不支持 删除约束：不支持 读取约束：支持 | hh3cRTSubIfParentIfIndex (1.3.6.1.4.1.25506.2.40.2.2.2.1.1) | not-accessible | Integer32 | Integer32(1..2147483647) | 父接口索引 | 实现与MIB文件定义一致 | 该表的索引节点是hh3cRTSubIfParentIfIndex。
06-接口管理 | HH3C-IF-EXT-MIB | hh3c-if-ext.mib | iso(1).org(3).dod(6).internet(1).private(4).enterprises(1).hh3c(25506).hh3cCommon(2).hh3cIfExt(40) | hh3cRTSubIfTable | 该表用来实现读取父接口的子接口相关信息功能。 | 创建约束：不支持 修改约束：不支持 删除约束：不支持 读取约束：支持 | hh3cRTSubIfOrdinal (1.3.6.1.4.1.25506.2.40.2.2.2.1.2) | not-accessible | Integer32 | Integer32(1..2147483647) | 子接口接口编号 | 实现与MIB文件定义一致 | 该表的索引节点是hh3cRTSubIfParentIfIndex。
06-接口管理 | HH3C-IF-EXT-MIB | hh3c-if-ext.mib | iso(1).org(3).dod(6).internet(1).private(4).enterprises(1).hh3c(25506).hh3cCommon(2).hh3cIfExt(40) | hh3cRTSubIfTable | 该表用来实现读取父接口的子接口相关信息功能。 | 创建约束：不支持 修改约束：不支持 删除约束：不支持 读取约束：支持 | hh3cRTSubIfSubIfIndex (1.3.6.1.4.1.25506.2.40.2.2.2.1.3) | read-only | Integer32 | Integer32(1..2147483647) | 子接口接口索引 | 实现与MIB文件定义一致 | 该表的索引节点是hh3cRTSubIfParentIfIndex。
06-接口管理 | HH3C-IF-EXT-MIB | hh3c-if-ext.mib | iso(1).org(3).dod(6).internet(1).private(4).enterprises(1).hh3c(25506).hh3cCommon(2).hh3cIfExt(40) | hh3cRTSubIfTable | 该表用来实现读取父接口的子接口相关信息功能。 | 创建约束：不支持 修改约束：不支持 删除约束：不支持 读取约束：支持 | hh3cRTSubIfSubIfDesc (1.3.6.1.4.1.25506.2.40.2.2.2.1.4) | read-only | DisplayString | OCTET STRING(0..255) | 子接口描述 | 实现与MIB文件定义一致 | 该表的索引节点是hh3cRTSubIfParentIfIndex。
06-接口管理 | HH3C-IF-EXT-MIB | hh3c-if-ext.mib | iso(1).org(3).dod(6).internet(1).private(4).enterprises(1).hh3c(25506).hh3cCommon(2).hh3cIfExt(40) | hh3cRTSubIfTable | 该表用来实现读取父接口的子接口相关信息功能。 | 创建约束：不支持 修改约束：不支持 删除约束：不支持 读取约束：支持 | hh3cRTSubIfRowStatus (1.3.6.1.4.1.25506.2.40.2.2.2.1.5) | read-create | RowStatus | active(1), notInService(2), notReady(3), createAndGo(4), createAndWait(5), destroy(6) | 子接口状态 | 只支持激活、创建和删除 | 该表的索引节点是hh3cRTSubIfParentIfIndex。
06-接口管理 | HH3C-IF-EXT-MIB | hh3c-if-ext.mib | iso(1).org(3).dod(6).internet(1).private(4).enterprises(1).hh3c(25506).hh3cCommon(2).hh3cIfExt(40) | hh3cIfLinkModeTable | 该表用来实现读取接口二三层工作模式功能。 | 创建约束：不支持 修改约束：不支持 删除约束：不支持 读取约束：支持 | hh3cIfLinkModeIndex (1.3.6.1.4.1.25506.2.40.2.2.3.1.1) | not-accessible | Integer32 | 1..2147483647 | link mode索引 | 实现与MIB文件定义一致 | 该表的索引节点是hh3cIfLinkModeIndex。
06-接口管理 | HH3C-IF-EXT-MIB | hh3c-if-ext.mib | iso(1).org(3).dod(6).internet(1).private(4).enterprises(1).hh3c(25506).hh3cCommon(2).hh3cIfExt(40) | hh3cIfLinkModeTable | 该表用来实现读取接口二三层工作模式功能。 | 创建约束：不支持 修改约束：不支持 删除约束：不支持 读取约束：支持 | hh3cIfLinkMode (1.3.6.1.4.1.25506.2.40.2.2.3.1.2) | read-write | INTEGER | bridgeMode(1), routeMode(2) | 接口当前二三层工作模式 | 实现与MIB文件定义一致 | 该表的索引节点是hh3cIfLinkModeIndex。
06-接口管理 | HH3C-IF-EXT-MIB | hh3c-if-ext.mib | iso(1).org(3).dod(6).internet(1).private(4).enterprises(1).hh3c(25506).hh3cCommon(2).hh3cIfExt(40) | hh3cIfLinkModeTable | 该表用来实现读取接口二三层工作模式功能。 | 创建约束：不支持 修改约束：不支持 删除约束：不支持 读取约束：支持 | hh3cIfLinkModeSwitchSupport (1.3.6.1.4.1.25506.2.40.2.2.3.1.3) | read-only | TruthValue | true(1), false(2) | 接口是否支持二三层切换 | 实现与MIB文件定义一致 | 该表的索引节点是hh3cIfLinkModeIndex。
06-接口管理 | HH3C-IF-EXT-MIB | hh3c-if-ext.mib | iso(1).org(3).dod(6).internet(1).private(4).enterprises(1).hh3c(25506).hh3cCommon(2).hh3cIfExt(40) | hh3cIfPortTypeTable | 该表用来实现读取接口端口类型功能。 | 创建约束：不支持 修改约束：不支持 删除约束：不支持 读取约束：支持 | hh3cIfPortTypeIndex (1.3.6.1.4.1.25506.2.40.2.2.4.1.1) | not-accessible | Integer32 | Integer32(1..2147483647) | 接口索引，其值和接口ifTable中ifIndex的值相等 | 实现与MIB文件定义一致 | 该表的索引节点是hh3cIfPortTypeIndex。
06-接口管理 | HH3C-IF-EXT-MIB | hh3c-if-ext.mib | iso(1).org(3).dod(6).internet(1).private(4).enterprises(1).hh3c(25506).hh3cCommon(2).hh3cIfExt(40) | hh3cIfPortTypeTable | 该表用来实现读取接口端口类型功能。 | 创建约束：不支持 修改约束：不支持 删除约束：不支持 读取约束：支持 | hh3cIfPortType (1.3.6.1.4.1.25506.2.40.2.2.4.1.2) | read-write | INTEGER | other(1),ethernet(2),fc(3) | 接口ETHERNET/FC工作模式 | 实现与MIB文件定义一致 | 该表的索引节点是hh3cIfPortTypeIndex。
06-接口管理 | HH3C-IF-EXT-MIB | hh3c-if-ext.mib | iso(1).org(3).dod(6).internet(1).private(4).enterprises(1).hh3c(25506).hh3cCommon(2).hh3cIfExt(40) | hh3cIfTable | 该表用来实现读取接口相关信息功能。 | 创建约束：不支持 修改约束：不支持 删除约束：不支持 读取约束：支持 | hh3cIfUpDownTimes (1.3.6.1.4.1.25506.2.40.2.3.2.1.1) | read-only | Integer32 | Integer32(1..2147483647) | 接口up/down次数 | 实现与MIB文件定义一致 | 该表的索引节点是hh3cIfUpDownTimes。
06-接口管理 | HH3C-IF-EXT-MIB | hh3c-if-ext.mib | iso(1).org(3).dod(6).internet(1).private(4).enterprises(1).hh3c(25506).hh3cCommon(2).hh3cIfExt(40) | hh3cIfTable | 该表用来实现读取接口相关信息功能。 | 创建约束：不支持 修改约束：不支持 删除约束：不支持 读取约束：支持 | hh3cIfMtu (1.3.6.1.4.1.25506.2.40.2.3.2.1.2) | read-write | Integer32 | Integer32(1..2147483647) | 接口mtu | 实现与MIB文件定义一致 | 该表的索引节点是hh3cIfUpDownTimes。
06-接口管理 | HH3C-IF-EXT-MIB | hh3c-if-ext.mib | iso(1).org(3).dod(6).internet(1).private(4).enterprises(1).hh3c(25506).hh3cCommon(2).hh3cIfExt(40) | hh3cIfTable | 该表用来实现读取接口相关信息功能。 | 创建约束：不支持 修改约束：不支持 删除约束：不支持 读取约束：支持 | hh3cIfStatusKeepTime (1.3.6.1.4.1.25506.2.40.2.3.2.1.5) | read-only | TimeTicks | TimeTicks (0..4294967295) | 接口持续当前状态时间 | 实现与MIB文件定义一致 | 该表的索引节点是hh3cIfUpDownTimes。
06-接口管理 | HH3C-IF-EXT-MIB | hh3c-if-ext.mib | iso(1).org(3).dod(6).internet(1).private(4).enterprises(1).hh3c(25506).hh3cCommon(2).hh3cIfExt(40) | hh3cIfTable | 该表用来实现读取接口相关信息功能。 | 创建约束：不支持 修改约束：不支持 删除约束：不支持 读取约束：支持 | hh3cIfPfcStatus (1.3.6.1.4.1.25506.2.40.2.3.2.1.11) | read-write | INTEGER | enable(1), disable(2), auto(3) | 接口PFC模式 | 支持，需要产品确认 | 该表的索引节点是hh3cIfUpDownTimes。
06-接口管理 | HH3C-IF-EXT-MIB | hh3c-if-ext.mib | iso(1).org(3).dod(6).internet(1).private(4).enterprises(1).hh3c(25506).hh3cCommon(2).hh3cIfExt(40) | hh3cIfTable | 该表用来实现读取接口相关信息功能。 | 创建约束：不支持 修改约束：不支持 删除约束：不支持 读取约束：支持 | hh3cIfPfcDot1pNoDrop (1.3.6.1.4.1.25506.2.40.2.3.2.1.12) | read-write | BITS | pri0(0), pri1(1), pri2(2), pri3(3), pri4(4), pri5(5), pri6(6), pri7(7) | 接口PFC dot1q list | 支持，需要产品确认 | 该表的索引节点是hh3cIfUpDownTimes。
06-接口管理 | HH3C-IF-EXT-MIB | hh3c-if-ext.mib | iso(1).org(3).dod(6).internet(1).private(4).enterprises(1).hh3c(25506).hh3cCommon(2).hh3cIfExt(40) | hh3cIfTable | 该表用来实现读取接口相关信息功能。 | 创建约束：不支持 修改约束：不支持 删除约束：不支持 读取约束：支持 | hh3cIfDescription (1.3.6.1.4.1.25506.2.40.2.3.2.1.13) | read-write | DisplayString | OCTET STRING(0..255) | 接口描述信息 | 实现与MIB文件定义一致 | 该表的索引节点是hh3cIfUpDownTimes。
06-接口管理 | HH3C-IF-EXT-MIB | hh3c-if-ext.mib | iso(1).org(3).dod(6).internet(1).private(4).enterprises(1).hh3c(25506).hh3cCommon(2).hh3cIfExt(40) | hh3cIfTable | 该表用来实现读取接口相关信息功能。 | 创建约束：不支持 修改约束：不支持 删除约束：不支持 读取约束：支持 | hh3cIfFwdErrDiscards (1.3.6.1.4.1.25506.2.40.2.3.2.1.14) | read-only | Unsigned32 | Unsigned32 (0..4294967295) | 转发表项错误丢包报文数 | 实现与MIB文件定义一致 | 该表的索引节点是hh3cIfUpDownTimes。
06-接口管理 | HH3C-IF-EXT-MIB | hh3c-if-ext.mib | iso(1).org(3).dod(6).internet(1).private(4).enterprises(1).hh3c(25506).hh3cCommon(2).hh3cIfExt(40) | hh3cIfUsingTable | 该表用来实现读取接口拆分相关信息功能。 | 创建约束：不支持 修改约束：不支持 删除约束：不支持 读取约束：支持 | hh3cIfUsingIndex (1.3.6.1.4.1.25506.2.40.2.3.3.1.1) | not-accessible | Integer32 | Integer32(1..2147483647) | 可分裂或合并的接口索引 | 实现与MIB文件定义一致 | 该表的索引节点是hh3cIfUsingIndex。
06-接口管理 | HH3C-IF-EXT-MIB | hh3c-if-ext.mib | iso(1).org(3).dod(6).internet(1).private(4).enterprises(1).hh3c(25506).hh3cCommon(2).hh3cIfExt(40) | hh3cIfUsingTable | 该表用来实现读取接口拆分相关信息功能。 | 创建约束：不支持 修改约束：不支持 删除约束：不支持 读取约束：支持 | hh3cIfUsingSupportType (1.3.6.1.4.1.25506.2.40.2.3.3.1.2) | read-only | Integer32 | Integer32(1..2147483647) | 该口可分裂或合并到的接口类型 | 实现与MIB文件定义一致 | 该表的索引节点是hh3cIfUsingIndex。
06-接口管理 | HH3C-IF-EXT-MIB | hh3c-if-ext.mib | iso(1).org(3).dod(6).internet(1).private(4).enterprises(1).hh3c(25506).hh3cCommon(2).hh3cIfExt(40) | hh3cIfUsingTable | 该表用来实现读取接口拆分相关信息功能。 | 创建约束：不支持 修改约束：不支持 删除约束：不支持 读取约束：支持 | hh3cIfUsingType (1.3.6.1.4.1.25506.2.40.2.3.3.1.3) | read-write | INTEGER | noUsing(0), using10GE(1), using20GE(2), using40GE(3), using100GE(4), using25GE(5), using50GE(6) using200GE(7) using400GE(8) | 设置分裂或合并到的类型 | 实现与MIB文件定义一致 | 该表的索引节点是hh3cIfUsingIndex。
06-接口管理 | HH3C-IF-EXT-MIB | hh3c-if-ext.mib | iso(1).org(3).dod(6).internet(1).private(4).enterprises(1).hh3c(25506).hh3cCommon(2).hh3cIfExt(40) | hh3cIfUsingTable | 该表用来实现读取接口拆分相关信息功能。 | 创建约束：不支持 修改约束：不支持 删除约束：不支持 读取约束：支持 | hh3cIfUsingStatus (1.3.6.1.4.1.25506.2.40.2.3.3.1.4) | read-only | INTEGER | noUsing(0), needReboot(1) | 分裂或合并的状态 | 实现与MIB文件定义一致 | 该表的索引节点是hh3cIfUsingIndex。
06-接口管理 | HH3C-IF-EXT-MIB | hh3c-if-ext.mib | iso(1).org(3).dod(6).internet(1).private(4).enterprises(1).hh3c(25506).hh3cCommon(2).hh3cIfExt(40) | hh3cIfHCSpeedStatTable | 该表用来实现读取接口64位报文统计信息功能。 | 创建约束：不支持 修改约束：不支持 删除约束：不支持 读取约束：支持 | hh3cIfSpeedStatHCInPkts (1.3.6.1.4.1.25506.2.40.2.1.2.4.1.1) | read-only | CounterBasedGauge64 | Counter64 (0..18446744073709551615) | 最近一次采样点前指定时间间隔内接口入方向流量报文数的平均速率 | 实现与MIB文件定义一致 | 该表的索引节点是hh3cIfSpeedStatHCInPkts。
06-接口管理 | HH3C-IF-EXT-MIB | hh3c-if-ext.mib | iso(1).org(3).dod(6).internet(1).private(4).enterprises(1).hh3c(25506).hh3cCommon(2).hh3cIfExt(40) | hh3cIfHCSpeedStatTable | 该表用来实现读取接口64位报文统计信息功能。 | 创建约束：不支持 修改约束：不支持 删除约束：不支持 读取约束：支持 | hh3cIfSpeedStatHCOutPkts (1.3.6.1.4.1.25506.2.40.2.1.2.4.1.2) | read-only | CounterBasedGauge64 | Counter64 (0..18446744073709551615) | 最近一次采样点前指定时间间隔内接口出方向流量报文数的平均速率 | 实现与MIB文件定义一致 | 该表的索引节点是hh3cIfSpeedStatHCInPkts。
06-接口管理 | HH3C-IF-EXT-MIB | hh3c-if-ext.mib | iso(1).org(3).dod(6).internet(1).private(4).enterprises(1).hh3c(25506).hh3cCommon(2).hh3cIfExt(40) | hh3cIfHCSpeedStatTable | 该表用来实现读取接口64位报文统计信息功能。 | 创建约束：不支持 修改约束：不支持 删除约束：不支持 读取约束：支持 | hh3cIfSpeedStatHCInBytes (1.3.6.1.4.1.25506.2.40.2.1.2.4.1.3) | read-only | CounterBasedGauge64 | Counter64 (0..18446744073709551615) | 最近一次采样点前指定时间间隔内接口入方向流量字节数的平均速率 | 实现与MIB文件定义一致 | 该表的索引节点是hh3cIfSpeedStatHCInPkts。
06-接口管理 | HH3C-IF-EXT-MIB | hh3c-if-ext.mib | iso(1).org(3).dod(6).internet(1).private(4).enterprises(1).hh3c(25506).hh3cCommon(2).hh3cIfExt(40) | hh3cIfHCSpeedStatTable | 该表用来实现读取接口64位报文统计信息功能。 | 创建约束：不支持 修改约束：不支持 删除约束：不支持 读取约束：支持 | hh3cIfSpeedStatHCOutBytes (1.3.6.1.4.1.25506.2.40.2.1.2.4.1.4) | read-only | CounterBasedGauge64 | Counter64 (0..18446744073709551615) | 最近一次采样点前指定时间间隔内接口出方向流量字节数的平均速率 | 实现与MIB文件定义一致 | 该表的索引节点是hh3cIfSpeedStatHCInPkts。
06-接口管理 | HH3C-IF-EXT-MIB | hh3c-if-ext.mib | iso(1).org(3).dod(6).internet(1).private(4).enterprises(1).hh3c(25506).hh3cCommon(2).hh3cIfExt(40) | hh3cIfMonStatTable | 该表用来实现读取接口带宽利用率统计信息功能。 | 创建约束：不支持 修改约束：不支持 删除约束：不支持 读取约束：支持 | hh3cIfMonInputUsageStatistics (1.3.6.1.4.1.25506.2.40.5.1.1.1.1) | read-only | Unsigned32 | Unsigned32 (0..100) | 入方向带宽利用率统计 | 只支持上报 | 该表的索引节点是hh3cIfMonInputRateStatistics
06-接口管理 | HH3C-IF-EXT-MIB | hh3c-if-ext.mib | iso(1).org(3).dod(6).internet(1).private(4).enterprises(1).hh3c(25506).hh3cCommon(2).hh3cIfExt(40) | hh3cIfMonStatTable | 该表用来实现读取接口带宽利用率统计信息功能。 | 创建约束：不支持 修改约束：不支持 删除约束：不支持 读取约束：支持 | hh3cIfMonOutputUsageStatistics (1.3.6.1.4.1.25506.2.40.5.1.1.1.2) | read-only | Unsigned32 | Unsigned32 (0..100) | 出方向带宽利用率统计 | 只支持上报 | 该表的索引节点是hh3cIfMonInputRateStatistics
06-接口管理 | HH3C-IF-EXT-MIB | hh3c-if-ext.mib | iso(1).org(3).dod(6).internet(1).private(4).enterprises(1).hh3c(25506).hh3cCommon(2).hh3cIfExt(40) | hh3cIfMonStatTable | 该表用来实现读取接口带宽利用率统计信息功能。 | 创建约束：不支持 修改约束：不支持 删除约束：不支持 读取约束：支持 | hh3cIfMonInputErrorAlarmStatistics (1.3.6.1.4.1.25506.2.40.5.1.1.1.3) | read-only | Counter64 | Counter64 (0..18446744073709551615) | 入方向错误告警统计 | 只支持上报 | 该表的索引节点是hh3cIfMonInputRateStatistics
06-接口管理 | HH3C-IF-EXT-MIB | hh3c-if-ext.mib | iso(1).org(3).dod(6).internet(1).private(4).enterprises(1).hh3c(25506).hh3cCommon(2).hh3cIfExt(40) | hh3cIfMonStatTable | 该表用来实现读取接口带宽利用率统计信息功能。 | 创建约束：不支持 修改约束：不支持 删除约束：不支持 读取约束：支持 | hh3cIfMonOutputErrorAlarmStatistics (1.3.6.1.4.1.25506.2.40.5.1.1.1.4) | read-only | Counter64 | Counter64 (0..18446744073709551615) | 出方向错误告警统计 | 只支持上报 | 该表的索引节点是hh3cIfMonInputRateStatistics
06-接口管理 | HH3C-IF-EXT-MIB | hh3c-if-ext.mib | iso(1).org(3).dod(6).internet(1).private(4).enterprises(1).hh3c(25506).hh3cCommon(2).hh3cIfExt(40) | hh3cIfMonStatTable | 该表用来实现读取接口带宽利用率统计信息功能。 | 创建约束：不支持 修改约束：不支持 删除约束：不支持 读取约束：支持 | hh3cIfMonSdhErrorStatistics (1.3.6.1.4.1.25506.2.40.5.1.1.1.5) | read-only | Counter64 | Counter64 (0..18446744073709551615) | sdh错误统计 | 只支持上报 | 该表的索引节点是hh3cIfMonInputRateStatistics
06-接口管理 | HH3C-IF-EXT-MIB | hh3c-if-ext.mib | iso(1).org(3).dod(6).internet(1).private(4).enterprises(1).hh3c(25506).hh3cCommon(2).hh3cIfExt(40) | hh3cIfMonStatTable | 该表用来实现读取接口带宽利用率统计信息功能。 | 创建约束：不支持 修改约束：不支持 删除约束：不支持 读取约束：支持 | hh3cIfMonSdhB1ErrorStatistics (1.3.6.1.4.1.25506.2.40.5.1.1.1.6) | read-only | Counter64 | Counter64 (0..18446744073709551615) | sdhB1错误统计 | 只支持上报 | 该表的索引节点是hh3cIfMonInputRateStatistics
06-接口管理 | HH3C-IF-EXT-MIB | hh3c-if-ext.mib | iso(1).org(3).dod(6).internet(1).private(4).enterprises(1).hh3c(25506).hh3cCommon(2).hh3cIfExt(40) | hh3cIfMonStatTable | 该表用来实现读取接口带宽利用率统计信息功能。 | 创建约束：不支持 修改约束：不支持 删除约束：不支持 读取约束：支持 | hh3cIfMonSdhB2ErrorStatistics (1.3.6.1.4.1.25506.2.40.5.1.1.1.7) | read-only | Counter64 | Counter64 (0..18446744073709551615) | sdhB2错误统计 | 只支持上报 | 该表的索引节点是hh3cIfMonInputRateStatistics
06-接口管理 | HH3C-IF-EXT-MIB | hh3c-if-ext.mib | iso(1).org(3).dod(6).internet(1).private(4).enterprises(1).hh3c(25506).hh3cCommon(2).hh3cIfExt(40) | hh3cIfMonStatTable | 该表用来实现读取接口带宽利用率统计信息功能。 | 创建约束：不支持 修改约束：不支持 删除约束：不支持 读取约束：支持 | hh3cIfMonCRCErrorStatistics (1.3.6.1.4.1.25506.2.40.5.1.1.1.8) | read-only | Counter64 | Counter64 (0..18446744073709551615) | crc错误统计 | 只支持上报 | 该表的索引节点是hh3cIfMonInputRateStatistics
06-接口管理 | HH3C-IF-EXT-MIB | hh3c-if-ext.mib | iso(1).org(3).dod(6).internet(1).private(4).enterprises(1).hh3c(25506).hh3cCommon(2).hh3cIfExt(40) | hh3cIfMonStatTable | 该表用来实现读取接口带宽利用率统计信息功能。 | 创建约束：不支持 修改约束：不支持 删除约束：不支持 读取约束：支持 | hh3cIfMonRxPauseFrameStatistics (1.3.6.1.4.1.25506.2.40.5.1.1.1.9) | read-only | Counter64 | Counter64 (0..18446744073709551615) | 暂停帧统计 | 只支持上报 | 该表的索引节点是hh3cIfMonInputRateStatistics
06-接口管理 | HH3C-IF-EXT-MIB | hh3c-if-ext.mib | iso(1).org(3).dod(6).internet(1).private(4).enterprises(1).hh3c(25506).hh3cCommon(2).hh3cIfExt(40) | hh3cIfMonStatTable | 该表用来实现读取接口带宽利用率统计信息功能。 | 创建约束：不支持 修改约束：不支持 删除约束：不支持 读取约束：支持 | hh3cIfMonTxPauseFrameStatistics (1.3.6.1.4.1.25506.2.40.5.1.1.1.10) | read-only | Counter64 | Counter64 (0..18446744073709551615) | 出方向暂停帧统计 | 只支持上报 | 该表的索引节点是hh3cIfMonInputRateStatistics
06-接口管理 | HH3C-IF-EXT-MIB | hh3c-if-ext.mib | iso(1).org(3).dod(6).internet(1).private(4).enterprises(1).hh3c(25506).hh3cCommon(2).hh3cIfExt(40) | hh3cIfMonThresholdTable | 该表用来实现接口统计信息门限功能。 | 创建约束：不支持 修改约束：支持 删除约束：不支持 读取约束：支持 | hh3cIfMonInputUsageLowThres (1.3.6.1.4.1.25506.2.40.5.2.1.1.1) | read-write | Unsigned32 | Unsigned32 (0..4294967295) | 入方向带宽利用率低门限 | 只支持上报和修改 | 该表的索引节点是hh3cIfMonInputUsageLowThres
06-接口管理 | HH3C-IF-EXT-MIB | hh3c-if-ext.mib | iso(1).org(3).dod(6).internet(1).private(4).enterprises(1).hh3c(25506).hh3cCommon(2).hh3cIfExt(40) | hh3cIfMonThresholdTable | 该表用来实现接口统计信息门限功能。 | 创建约束：不支持 修改约束：支持 删除约束：不支持 读取约束：支持 | hh3cIfMonInputUsageHighThres (1.3.6.1.4.1.25506.2.40.5.2.1.1.2) | read-write | Unsigned32 | Unsigned32 (0..4294967295) | 入方向带宽利用率高门限 | 只支持上报和修改 | 该表的索引节点是hh3cIfMonInputUsageLowThres
06-接口管理 | HH3C-IF-EXT-MIB | hh3c-if-ext.mib | iso(1).org(3).dod(6).internet(1).private(4).enterprises(1).hh3c(25506).hh3cCommon(2).hh3cIfExt(40) | hh3cIfMonThresholdTable | 该表用来实现接口统计信息门限功能。 | 创建约束：不支持 修改约束：支持 删除约束：不支持 读取约束：支持 | hh3cIfMonOutputUsageLowThres (1.3.6.1.4.1.25506.2.40.5.2.1.1.3) | read-write | Unsigned32 | Unsigned32 (0..4294967295) | 出方向带宽利用率低门限 | 只支持上报和修改 | 该表的索引节点是hh3cIfMonInputUsageLowThres
06-接口管理 | HH3C-IF-EXT-MIB | hh3c-if-ext.mib | iso(1).org(3).dod(6).internet(1).private(4).enterprises(1).hh3c(25506).hh3cCommon(2).hh3cIfExt(40) | hh3cIfMonThresholdTable | 该表用来实现接口统计信息门限功能。 | 创建约束：不支持 修改约束：支持 删除约束：不支持 读取约束：支持 | hh3cIfMonOutputUsageHighThres (1.3.6.1.4.1.25506.2.40.5.2.1.1.4) | read-write | Unsigned32 | Unsigned32 (0..4294967295) | 出方向带宽利用率高门限 | 只支持上报和修改 | 该表的索引节点是hh3cIfMonInputUsageLowThres
06-接口管理 | HH3C-IF-EXT-MIB | hh3c-if-ext.mib | iso(1).org(3).dod(6).internet(1).private(4).enterprises(1).hh3c(25506).hh3cCommon(2).hh3cIfExt(40) | hh3cIfMonThresholdTable | 该表用来实现接口统计信息门限功能。 | 创建约束：不支持 修改约束：支持 删除约束：不支持 读取约束：支持 | hh3cIfMonInputErrorAlarmLowThres (1.3.6.1.4.1.25506.2.40.5.2.1.1.5) | read-write | Unsigned32 | Unsigned32 (0..4294967295) | 入方向错包个数的低门限 | 只支持上报和修改 | 该表的索引节点是hh3cIfMonInputUsageLowThres
06-接口管理 | HH3C-IF-EXT-MIB | hh3c-if-ext.mib | iso(1).org(3).dod(6).internet(1).private(4).enterprises(1).hh3c(25506).hh3cCommon(2).hh3cIfExt(40) | hh3cIfMonThresholdTable | 该表用来实现接口统计信息门限功能。 | 创建约束：不支持 修改约束：支持 删除约束：不支持 读取约束：支持 | hh3cIfMonInputErrorAlarmHighThres (1.3.6.1.4.1.25506.2.40.5.2.1.1.6) | read-write | Unsigned32 | Unsigned32 (0..4294967295) | 入方向错包个数的高门限 | 只支持上报和修改 | 该表的索引节点是hh3cIfMonInputUsageLowThres
06-接口管理 | HH3C-IF-EXT-MIB | hh3c-if-ext.mib | iso(1).org(3).dod(6).internet(1).private(4).enterprises(1).hh3c(25506).hh3cCommon(2).hh3cIfExt(40) | hh3cIfMonThresholdTable | 该表用来实现接口统计信息门限功能。 | 创建约束：不支持 修改约束：支持 删除约束：不支持 读取约束：支持 | hh3cIfMonInputErrorAlarmInterval (1.3.6.1.4.1.25506.2.40.5.2.1.1.7) | read-write | Unsigned32 | Unsigned32 (0..65535) | 上报入方向错包个数超限告警的时间间隔 | 只支持上报和修改 | 该表的索引节点是hh3cIfMonInputUsageLowThres
06-接口管理 | HH3C-IF-EXT-MIB | hh3c-if-ext.mib | iso(1).org(3).dod(6).internet(1).private(4).enterprises(1).hh3c(25506).hh3cCommon(2).hh3cIfExt(40) | hh3cIfMonThresholdTable | 该表用来实现接口统计信息门限功能。 | 创建约束：不支持 修改约束：支持 删除约束：不支持 读取约束：支持 | hh3cIfMonOutputErrorAlarmLowThres (1.3.6.1.4.1.25506.2.40.5.2.1.1.8) | read-write | Unsigned32 | Unsigned32 (0..4294967295) | 上报出方向错包个数超限告警的时间间隔 | 只支持上报和修改 | 该表的索引节点是hh3cIfMonInputUsageLowThres
06-接口管理 | HH3C-IF-EXT-MIB | hh3c-if-ext.mib | iso(1).org(3).dod(6).internet(1).private(4).enterprises(1).hh3c(25506).hh3cCommon(2).hh3cIfExt(40) | hh3cIfMonThresholdTable | 该表用来实现接口统计信息门限功能。 | 创建约束：不支持 修改约束：支持 删除约束：不支持 读取约束：支持 | hh3cIfMonOutputErrorAlarmHighThres (1.3.6.1.4.1.25506.2.40.5.2.1.1.9) | read-write | Unsigned32 | Unsigned32 (0..4294967295) | 出方向错包个数的高门限 | 只支持上报和修改 | 该表的索引节点是hh3cIfMonInputUsageLowThres
06-接口管理 | HH3C-IF-EXT-MIB | hh3c-if-ext.mib | iso(1).org(3).dod(6).internet(1).private(4).enterprises(1).hh3c(25506).hh3cCommon(2).hh3cIfExt(40) | hh3cIfMonThresholdTable | 该表用来实现接口统计信息门限功能。 | 创建约束：不支持 修改约束：支持 删除约束：不支持 读取约束：支持 | hh3cIfMonOutputErrorAlarmInterval (1.3.6.1.4.1.25506.2.40.5.2.1.1.10) | read-write | Unsigned32 | Unsigned32 (0..65535) | 上报出方向错包个数超限告警的时间间隔 | 只支持上报和修改 | 该表的索引节点是hh3cIfMonInputUsageLowThres
06-接口管理 | HH3C-IF-EXT-MIB | hh3c-if-ext.mib | iso(1).org(3).dod(6).internet(1).private(4).enterprises(1).hh3c(25506).hh3cCommon(2).hh3cIfExt(40) | hh3cIfMonThresholdTable | 该表用来实现接口统计信息门限功能。 | 创建约束：不支持 修改约束：支持 删除约束：不支持 读取约束：支持 | hh3cIfMonSdhErrorLowThres (1.3.6.1.4.1.25506.2.40.5.2.1.1.11) | read-write | Unsigned32 | Unsigned32 (0..4294967295) | Sdh包个数的低门限 | 只支持上报和修改 | 该表的索引节点是hh3cIfMonInputUsageLowThres
06-接口管理 | HH3C-IF-EXT-MIB | hh3c-if-ext.mib | iso(1).org(3).dod(6).internet(1).private(4).enterprises(1).hh3c(25506).hh3cCommon(2).hh3cIfExt(40) | hh3cIfMonThresholdTable | 该表用来实现接口统计信息门限功能。 | 创建约束：不支持 修改约束：支持 删除约束：不支持 读取约束：支持 | hh3cIfMonSdhErrorHighThres (1.3.6.1.4.1.25506.2.40.5.2.1.1.12) | read-write | Unsigned32 | Unsigned32 (0..4294967295) | Sdh包个数的高门限 | 只支持上报和修改 | 该表的索引节点是hh3cIfMonInputUsageLowThres
06-接口管理 | HH3C-IF-EXT-MIB | hh3c-if-ext.mib | iso(1).org(3).dod(6).internet(1).private(4).enterprises(1).hh3c(25506).hh3cCommon(2).hh3cIfExt(40) | hh3cIfMonThresholdTable | 该表用来实现接口统计信息门限功能。 | 创建约束：不支持 修改约束：支持 删除约束：不支持 读取约束：支持 | hh3cIfMonSdhErrorInterval (1.3.6.1.4.1.25506.2.40.5.2.1.1.13) | read-write | Unsigned32 | Unsigned32 (0..65535) | 上报Sdb超限告警的时间间隔 | 只支持上报和修改 | 该表的索引节点是hh3cIfMonInputUsageLowThres
06-接口管理 | HH3C-IF-EXT-MIB | hh3c-if-ext.mib | iso(1).org(3).dod(6).internet(1).private(4).enterprises(1).hh3c(25506).hh3cCommon(2).hh3cIfExt(40) | hh3cIfMonThresholdTable | 该表用来实现接口统计信息门限功能。 | 创建约束：不支持 修改约束：支持 删除约束：不支持 读取约束：支持 | hh3cIfMonSdhB1ErrorLowThres (1.3.6.1.4.1.25506.2.40.5.2.1.1.14) | read-write | Unsigned32 | Unsigned32 (0..4294967295) | SdhB1包个数的低门限 | 只支持上报和修改 | 该表的索引节点是hh3cIfMonInputUsageLowThres
06-接口管理 | HH3C-IF-EXT-MIB | hh3c-if-ext.mib | iso(1).org(3).dod(6).internet(1).private(4).enterprises(1).hh3c(25506).hh3cCommon(2).hh3cIfExt(40) | hh3cIfMonThresholdTable | 该表用来实现接口统计信息门限功能。 | 创建约束：不支持 修改约束：支持 删除约束：不支持 读取约束：支持 | hh3cIfMonSdhB1ErrorHighThres (1.3.6.1.4.1.25506.2.40.5.2.1.1.15) | read-write | Unsigned32 | Unsigned32 (0..4294967295) | SdhB1包个数的高门限 | 只支持上报和修改 | 该表的索引节点是hh3cIfMonInputUsageLowThres
06-接口管理 | HH3C-IF-EXT-MIB | hh3c-if-ext.mib | iso(1).org(3).dod(6).internet(1).private(4).enterprises(1).hh3c(25506).hh3cCommon(2).hh3cIfExt(40) | hh3cIfMonThresholdTable | 该表用来实现接口统计信息门限功能。 | 创建约束：不支持 修改约束：支持 删除约束：不支持 读取约束：支持 | hh3cIfMonSdhB1ErrorInterval (1.3.6.1.4.1.25506.2.40.5.2.1.1.16) | read-write | Unsigned32 | Unsigned32 (0..65535) | 上报SdbB1超限告警的时间间隔 | 只支持上报和修改 | 该表的索引节点是hh3cIfMonInputUsageLowThres
06-接口管理 | HH3C-IF-EXT-MIB | hh3c-if-ext.mib | iso(1).org(3).dod(6).internet(1).private(4).enterprises(1).hh3c(25506).hh3cCommon(2).hh3cIfExt(40) | hh3cIfMonThresholdTable | 该表用来实现接口统计信息门限功能。 | 创建约束：不支持 修改约束：支持 删除约束：不支持 读取约束：支持 | hh3cIfMonSdhB2ErrorLowThres (1.3.6.1.4.1.25506.2.40.5.2.1.1.17) | read-write | Unsigned32 | Unsigned32 (0..4294967295) | SdhB2包个数的低门限 | 只支持上报和修改 | 该表的索引节点是hh3cIfMonInputUsageLowThres
06-接口管理 | HH3C-IF-EXT-MIB | hh3c-if-ext.mib | iso(1).org(3).dod(6).internet(1).private(4).enterprises(1).hh3c(25506).hh3cCommon(2).hh3cIfExt(40) | hh3cIfMonThresholdTable | 该表用来实现接口统计信息门限功能。 | 创建约束：不支持 修改约束：支持 删除约束：不支持 读取约束：支持 | hh3cIfMonSdhB2ErrorHighThres (1.3.6.1.4.1.25506.2.40.5.2.1.1.18) | read-write | Unsigned32 | Unsigned32 (0..4294967295) | SdhB2包个数的高门限 | 只支持上报和修改 | 该表的索引节点是hh3cIfMonInputUsageLowThres
06-接口管理 | HH3C-IF-EXT-MIB | hh3c-if-ext.mib | iso(1).org(3).dod(6).internet(1).private(4).enterprises(1).hh3c(25506).hh3cCommon(2).hh3cIfExt(40) | hh3cIfMonThresholdTable | 该表用来实现接口统计信息门限功能。 | 创建约束：不支持 修改约束：支持 删除约束：不支持 读取约束：支持 | hh3cIfMonSdhB2ErrorInterval (1.3.6.1.4.1.25506.2.40.5.2.1.1.19) | read-write | Unsigned32 | Unsigned32 (0.. 65535) | 上报SdbB2包超限告警的时间间隔 | 只支持上报和修改 | 该表的索引节点是hh3cIfMonInputUsageLowThres
06-接口管理 | HH3C-IF-EXT-MIB | hh3c-if-ext.mib | iso(1).org(3).dod(6).internet(1).private(4).enterprises(1).hh3c(25506).hh3cCommon(2).hh3cIfExt(40) | hh3cIfMonThresholdTable | 该表用来实现接口统计信息门限功能。 | 创建约束：不支持 修改约束：支持 删除约束：不支持 读取约束：支持 | hh3cIfMonCRCErrorLowThres (1.3.6.1.4.1.25506.2.40.5.2.1.1.20) | read-write | Unsigned32 | Unsigned32 (0..4294967295) | CRC的低门限 | 只支持上报和修改 | 该表的索引节点是hh3cIfMonInputUsageLowThres
06-接口管理 | HH3C-IF-EXT-MIB | hh3c-if-ext.mib | iso(1).org(3).dod(6).internet(1).private(4).enterprises(1).hh3c(25506).hh3cCommon(2).hh3cIfExt(40) | hh3cIfMonThresholdTable | 该表用来实现接口统计信息门限功能。 | 创建约束：不支持 修改约束：支持 删除约束：不支持 读取约束：支持 | hh3cIfMonCRCErrorHighThres (1.3.6.1.4.1.25506.2.40.5.2.1.1.21) | read-write | Unsigned32 | Unsigned32 (0..4294967295) | CRC的高门限 | 只支持上报和修改 | 该表的索引节点是hh3cIfMonInputUsageLowThres
06-接口管理 | HH3C-IF-EXT-MIB | hh3c-if-ext.mib | iso(1).org(3).dod(6).internet(1).private(4).enterprises(1).hh3c(25506).hh3cCommon(2).hh3cIfExt(40) | hh3cIfMonThresholdTable | 该表用来实现接口统计信息门限功能。 | 创建约束：不支持 修改约束：支持 删除约束：不支持 读取约束：支持 | hh3cIfMonCRCErrorInterval (1.3.6.1.4.1.25506.2.40.5.2.1.1.22) | read-write | Unsigned32 | Unsigned32 (0.. 65535) | 上报CRC包超限告警的时间间隔 | 只支持上报和修改 | 该表的索引节点是hh3cIfMonInputUsageLowThres
06-接口管理 | HH3C-IF-EXT-MIB | hh3c-if-ext.mib | iso(1).org(3).dod(6).internet(1).private(4).enterprises(1).hh3c(25506).hh3cCommon(2).hh3cIfExt(40) | hh3cIfMonThresholdTable | 该表用来实现接口统计信息门限功能。 | 创建约束：不支持 修改约束：支持 删除约束：不支持 读取约束：支持 | hh3cIfMonCRCErrType (1.3.6.1.4.1.25506.2.40.5.2.1.1.23) | read-write | INTEGER | Absolute(1) Ratio(2) Invalid(65535) | 设置CRC监控的类型 | 只支持上报和修改 | 该表的索引节点是hh3cIfMonInputUsageLowThres
06-接口管理 | HH3C-IF-EXT-MIB | hh3c-if-ext.mib | iso(1).org(3).dod(6).internet(1).private(4).enterprises(1).hh3c(25506).hh3cCommon(2).hh3cIfExt(40) | hh3cIfMonThresholdTable | 该表用来实现接口统计信息门限功能。 | 创建约束：不支持 修改约束：支持 删除约束：不支持 读取约束：支持 | hh3cIfMonRxPauseFrameLowThres (1.3.6.1.4.1.25506.2.40.5.2.1.1.24) | read-write | Unsigned32 | Unsigned32 (0..4294967295) | 接收Pasue帧的低门限 | 只支持上报和修改 | 该表的索引节点是hh3cIfMonInputUsageLowThres
06-接口管理 | HH3C-IF-EXT-MIB | hh3c-if-ext.mib | iso(1).org(3).dod(6).internet(1).private(4).enterprises(1).hh3c(25506).hh3cCommon(2).hh3cIfExt(40) | hh3cIfMonThresholdTable | 该表用来实现接口统计信息门限功能。 | 创建约束：不支持 修改约束：支持 删除约束：不支持 读取约束：支持 | hh3cIfMonRxPauseFrameHighThres (1.3.6.1.4.1.25506.2.40.5.2.1.1.25) | read-write | Unsigned32 | Unsigned32 (0..4294967295) | 接收Pasue帧的高门限 | 只支持上报和修改 | 该表的索引节点是hh3cIfMonInputUsageLowThres
06-接口管理 | HH3C-IF-EXT-MIB | hh3c-if-ext.mib | iso(1).org(3).dod(6).internet(1).private(4).enterprises(1).hh3c(25506).hh3cCommon(2).hh3cIfExt(40) | hh3cIfMonThresholdTable | 该表用来实现接口统计信息门限功能。 | 创建约束：不支持 修改约束：支持 删除约束：不支持 读取约束：支持 | hh3cIfMonRxPauseFrameInterval (1.3.6.1.4.1.25506.2.40.5.2.1.1.26) | read-write | Unsigned32 | Unsigned32 (0..65535) | 接收Pasue帧的检查周期 | 只支持上报和修改 | 该表的索引节点是hh3cIfMonInputUsageLowThres
06-接口管理 | HH3C-IF-EXT-MIB | hh3c-if-ext.mib | iso(1).org(3).dod(6).internet(1).private(4).enterprises(1).hh3c(25506).hh3cCommon(2).hh3cIfExt(40) | hh3cIfMonThresholdTable | 该表用来实现接口统计信息门限功能。 | 创建约束：不支持 修改约束：支持 删除约束：不支持 读取约束：支持 | hh3cIfMonTxPauseFrameLowThres (1.3.6.1.4.1.25506.2.40.5.2.1.1.27) | read-write | Unsigned32 | Unsigned32 (0..4294967295) | 发送Pasue帧的低门限 | 只支持上报和修改 | 该表的索引节点是hh3cIfMonInputUsageLowThres
06-接口管理 | HH3C-IF-EXT-MIB | hh3c-if-ext.mib | iso(1).org(3).dod(6).internet(1).private(4).enterprises(1).hh3c(25506).hh3cCommon(2).hh3cIfExt(40) | hh3cIfMonThresholdTable | 该表用来实现接口统计信息门限功能。 | 创建约束：不支持 修改约束：支持 删除约束：不支持 读取约束：支持 | hh3cIfMonTxPauseFrameHighThres (1.3.6.1.4.1.25506.2.40.5.2.1.1.28) | read-write | Unsigned32 | Unsigned32 (0..4294967295) | 发送Pasue帧的高门限 | 只支持上报和修改 | 该表的索引节点是hh3cIfMonInputUsageLowThres
06-接口管理 | HH3C-IF-EXT-MIB | hh3c-if-ext.mib | iso(1).org(3).dod(6).internet(1).private(4).enterprises(1).hh3c(25506).hh3cCommon(2).hh3cIfExt(40) | hh3cIfMonThresholdTable | 该表用来实现接口统计信息门限功能。 | 创建约束：不支持 修改约束：支持 删除约束：不支持 读取约束：支持 | hh3cIfMonTxPauseFrameInterval (1.3.6.1.4.1.25506.2.40.5.2.1.1.29) | read-write | Unsigned32 | Unsigned32 (0.. 65535) | 发送pasue帧的检查周期 | 只支持上报和修改 | 该表的索引节点是hh3cIfMonInputUsageLowThres
06-接口管理 | HH3C-IF-EXT-MIB | hh3c-if-ext.mib | iso(1).org(3).dod(6).internet(1).private(4).enterprises(1).hh3c(25506).hh3cCommon(2).hh3cIfExt(40) | hh3cifMonAlarmDownEnableTable | 该表用来实现读取接口门限告警相关信息功能。 | 创建约束：不支持 修改约束：不支持 删除约束：不支持 读取约束：支持 | hh3cIfMonInputErrorAlarmEnableDown (1.3.6.1.4.1.25506.2.40.5.2.2.1.1) | read-write | TruthValue | true(1), false(2) | 入方向错误告警达到门限时，是否使能物理口Down. | 只支持上报和修改 | 该表的索引节点是hh3cIfMonInputErrorAlarmEnableDown
06-接口管理 | HH3C-IF-EXT-MIB | hh3c-if-ext.mib | iso(1).org(3).dod(6).internet(1).private(4).enterprises(1).hh3c(25506).hh3cCommon(2).hh3cIfExt(40) | hh3cifMonAlarmDownEnableTable | 该表用来实现读取接口门限告警相关信息功能。 | 创建约束：不支持 修改约束：不支持 删除约束：不支持 读取约束：支持 | hh3cIfMonOutputErrorAlarmEnableDown (1.3.6.1.4.1.25506.2.40.5.2.2.1.2) | read-write | TruthValue | true(1), false(2) | 出方向错误告警达到门限时，是否使能物理口Down. | 只支持上报和修改 | 该表的索引节点是hh3cIfMonInputErrorAlarmEnableDown
06-接口管理 | HH3C-IF-EXT-MIB | hh3c-if-ext.mib | iso(1).org(3).dod(6).internet(1).private(4).enterprises(1).hh3c(25506).hh3cCommon(2).hh3cIfExt(40) | hh3cifMonAlarmDownEnableTable | 该表用来实现读取接口门限告警相关信息功能。 | 创建约束：不支持 修改约束：不支持 删除约束：不支持 读取约束：支持 | hh3cIfMonSdhErrorEnableDown (1.3.6.1.4.1.25506.2.40.5.2.2.1.3) | read-write | TruthValue | true(1), false(2) | 当Sdb的错包个数大于高门限时，是否使能物理口Down. | 只支持上报和修改 | 该表的索引节点是hh3cIfMonInputErrorAlarmEnableDown
06-接口管理 | HH3C-IF-EXT-MIB | hh3c-if-ext.mib | iso(1).org(3).dod(6).internet(1).private(4).enterprises(1).hh3c(25506).hh3cCommon(2).hh3cIfExt(40) | hh3cifMonAlarmDownEnableTable | 该表用来实现读取接口门限告警相关信息功能。 | 创建约束：不支持 修改约束：不支持 删除约束：不支持 读取约束：支持 | hh3cIfMonSdhB1ErrorEnableDown (1.3.6.1.4.1.25506.2.40.5.2.2.1.4) | read-write | TruthValue | true(1), false(2) | 当SdbB1的错包个数大于高门限时，是否使能物理口Down. | 只支持上报和修改 | 该表的索引节点是hh3cIfMonInputErrorAlarmEnableDown
06-接口管理 | HH3C-IF-EXT-MIB | hh3c-if-ext.mib | iso(1).org(3).dod(6).internet(1).private(4).enterprises(1).hh3c(25506).hh3cCommon(2).hh3cIfExt(40) | hh3cifMonAlarmDownEnableTable | 该表用来实现读取接口门限告警相关信息功能。 | 创建约束：不支持 修改约束：不支持 删除约束：不支持 读取约束：支持 | hh3cIfMonSdhB2ErrorEnableDown (1.3.6.1.4.1.25506.2.40.5.2.2.1.5) | read-write | TruthValue | true(1), false(2) | 当SdbB2的错包个数大于高门限时，是否使能物理口Down. | 只支持上报和修改 | 该表的索引节点是hh3cIfMonInputErrorAlarmEnableDown
06-接口管理 | HH3C-IF-EXT-MIB | hh3c-if-ext.mib | iso(1).org(3).dod(6).internet(1).private(4).enterprises(1).hh3c(25506).hh3cCommon(2).hh3cIfExt(40) | hh3cifMonAlarmDownEnableTable | 该表用来实现读取接口门限告警相关信息功能。 | 创建约束：不支持 修改约束：不支持 删除约束：不支持 读取约束：支持 | hh3cIfMonCRCErrorEnableDown (1.3.6.1.4.1.25506.2.40.5.2.2.1.6) | read-write | TruthValue | true(1), false(2) | 当CRC的错包个数大于高门限时，是否使能物理口Down. | 只支持上报和修改 | 该表的索引节点是hh3cIfMonInputErrorAlarmEnableDown
06-接口管理 | HH3C-IF-EXT-MIB | hh3c-if-ext.mib | iso(1).org(3).dod(6).internet(1).private(4).enterprises(1).hh3c(25506).hh3cCommon(2).hh3cIfExt(40) | hh3cifMonAlarmDownEnableTable | 该表用来实现读取接口门限告警相关信息功能。 | 创建约束：不支持 修改约束：不支持 删除约束：不支持 读取约束：支持 | hh3cIfMonGiantEnableDown (1.3.6.1.4.1.25506.2.40.5.2.2.1.7) | read-write | TruthValue | true(1), false(2) | 当Giant的错包个数大于高门限时，是否使能物理口Down. | 只支持上报和修改 | 该表的索引节点是hh3cIfMonInputErrorAlarmEnableDown
06-接口管理 | HH3C-IF-EXT-MIB | hh3c-if-ext.mib | iso(1).org(3).dod(6).internet(1).private(4).enterprises(1).hh3c(25506).hh3cCommon(2).hh3cIfExt(40) | hh3cifMonAlarmDownEnableTable | 该表用来实现读取接口门限告警相关信息功能。 | 创建约束：不支持 修改约束：不支持 删除约束：不支持 读取约束：支持 | hh3cIfMonRuntEnableDown (1.3.6.1.4.1.25506.2.40.5.2.2.1.8) | read-write | TruthValue | true(1), false(2) | 当Runt的错包个数大于高门限时，是否使能物理口Down. | 只支持上报和修改 | 该表的索引节点是hh3cIfMonInputErrorAlarmEnableDown
06-接口管理 | HH3C-IF-EXT-MIB | hh3c-if-ext.mib | iso(1).org(3).dod(6).internet(1).private(4).enterprises(1).hh3c(25506).hh3cCommon(2).hh3cIfExt(40) | hh3cifMonAlarmDownEnableTable | 该表用来实现读取接口门限告警相关信息功能。 | 创建约束：不支持 修改约束：不支持 删除约束：不支持 读取约束：支持 | hh3cIfMonTxPauseFrameEnableDown (1.3.6.1.4.1.25506.2.40.5.2.2.1.9) | read-write | TruthValue | true(1), false(2) | 当Pause帧的发送个数大于高门限时，是否使能物理口Down. | 只支持上报和修改 | 该表的索引节点是hh3cIfMonInputErrorAlarmEnableDown
06-接口管理 | HH3C-IF-EXT-MIB | hh3c-if-ext.mib | iso(1).org(3).dod(6).internet(1).private(4).enterprises(1).hh3c(25506).hh3cCommon(2).hh3cIfExt(40) | hh3cifMonAlarmDownEnableTable | 该表用来实现读取接口门限告警相关信息功能。 | 创建约束：不支持 修改约束：不支持 删除约束：不支持 读取约束：支持 | hh3cIfMonInputBufferDropEnableDown (1.3.6.1.4.1.25506.2.40.5.2.2.1.10) | read-write | TruthValue | true(1) false(2) | 当input-buffer-drop帧的发送个数大于高门限时，是否使能物理口Down | 只支持上报 | 该表的索引节点是hh3cIfMonInputErrorAlarmEnableDown
06-接口管理 | HH3C-LswINF-MIB | hh3c-splat-inf.mib | iso(1).org(3).dod(6).internet(1).private(4).enterprises(1).hh3c(25506).hh3cRhw(8).hh3clswCommon(35) .hh3cLswL2InfMib(5) | hh3cifXXTable | 该表用来实现读取接口扩展信息功能。 | 创建约束：不支持 修改约束：不支持 删除约束：不支持 读取约束：支持 | hh3cifVLANType (1.3.6.1.4.1.25506.8.35.1.1.1.5) | read-write | INTEGER | vLANTrunk(1), access(2), hybrid(3), fabric(4) | VLAN类型 | fabric(4) 不支持 | 该表的索引节点是hh3cifUnBoundPort。
06-接口管理 | HH3C-LswINF-MIB | hh3c-splat-inf.mib | iso(1).org(3).dod(6).internet(1).private(4).enterprises(1).hh3c(25506).hh3cRhw(8).hh3clswCommon(35) .hh3cLswL2InfMib(5) | hh3cifXXTable | 该表用来实现读取接口扩展信息功能。 | 创建约束：不支持 修改约束：不支持 删除约束：不支持 读取约束：支持 | hh3cifMcastControl (1.3.6.1.4.1.25506.8.35.1.1.1.6) | read-write | INTEGER | INTEGER (0..100) | 多播控制 | 需要产品确认规格 | 该表的索引节点是hh3cifUnBoundPort。
06-接口管理 | HH3C-LswINF-MIB | hh3c-splat-inf.mib | iso(1).org(3).dod(6).internet(1).private(4).enterprises(1).hh3c(25506).hh3cRhw(8).hh3clswCommon(35) .hh3cLswL2InfMib(5) | hh3cifXXTable | 该表用来实现读取接口扩展信息功能。 | 创建约束：不支持 修改约束：不支持 删除约束：不支持 读取约束：支持 | hh3cifFlowControl (1.3.6.1.4.1.25506.8.35.1.1.1.7) | read-write | TruthValue | true(1), false(2) | 流控 | 实现与MIB文件定义一致 | 该表的索引节点是hh3cifUnBoundPort。
06-接口管理 | HH3C-LswINF-MIB | hh3c-splat-inf.mib | iso(1).org(3).dod(6).internet(1).private(4).enterprises(1).hh3c(25506).hh3cRhw(8).hh3clswCommon(35) .hh3cLswL2InfMib(5) | hh3cifXXTable | 该表用来实现读取接口扩展信息功能。 | 创建约束：不支持 修改约束：不支持 删除约束：不支持 读取约束：支持 | hh3cifClearStat (1.3.6.1.4.1.25506.8.35.1.1.1.9) | read-write | INTEGER | clear(1) | 清除状态 | 只支持写操作 | 该表的索引节点是hh3cifUnBoundPort。
06-接口管理 | HH3C-LswINF-MIB | hh3c-splat-inf.mib | iso(1).org(3).dod(6).internet(1).private(4).enterprises(1).hh3c(25506).hh3cRhw(8).hh3clswCommon(35) .hh3cLswL2InfMib(5) | hh3cifXXTable | 该表用来实现读取接口扩展信息功能。 | 创建约束：不支持 修改约束：不支持 删除约束：不支持 读取约束：支持 | hh3cifXXBasePortIndex (1.3.6.1.4.1.25506.8.35.1.1.1.10) | read-only | INTEGER | INTEGER | 基端口索引 | 实现与MIB文件定义一致 | 该表的索引节点是hh3cifUnBoundPort。
06-接口管理 | HH3C-LswINF-MIB | hh3c-splat-inf.mib | iso(1).org(3).dod(6).internet(1).private(4).enterprises(1).hh3c(25506).hh3cRhw(8).hh3clswCommon(35) .hh3cLswL2InfMib(5) | hh3cifXXTable | 该表用来实现读取接口扩展信息功能。 | 创建约束：不支持 修改约束：不支持 删除约束：不支持 读取约束：支持 | hh3cifXXDevPortIndex (1.3.6.1.4.1.25506.8.35.1.1.1.11) | read-only | INTEGER | INTEGER | 设备端口索引 | 实现与MIB文件定义一致 | 该表的索引节点是hh3cifUnBoundPort。
06-接口管理 | HH3C-LswINF-MIB | hh3c-splat-inf.mib | iso(1).org(3).dod(6).internet(1).private(4).enterprises(1).hh3c(25506).hh3cRhw(8).hh3clswCommon(35) .hh3cLswL2InfMib(5) | hh3cifXXTable | 该表用来实现读取接口扩展信息功能。 | 创建约束：不支持 修改约束：不支持 删除约束：不支持 读取约束：支持 | hh3cifPpsMcastControl (1.3.6.1.4.1.25506.8.35.1.1.1.12) | read-write | Integer32 | Integer32 (-2147483648..2147483647) | 以pps方式设置多播使能状态 | 实现与MIB文件定义一致 | 该表的索引节点是hh3cifUnBoundPort。
06-接口管理 | HH3C-LswINF-MIB | hh3c-splat-inf.mib | iso(1).org(3).dod(6).internet(1).private(4).enterprises(1).hh3c(25506).hh3cRhw(8).hh3clswCommon(35) .hh3cLswL2InfMib(5) | hh3cifXXTable | 该表用来实现读取接口扩展信息功能。 | 创建约束：不支持 修改约束：不支持 删除约束：不支持 读取约束：支持 | hh3cifUniSuppression (1.3.6.1.4.1.25506.8.35.1.1.1.18) | read-write | Integer32 | Integer32 (-2147483648..2147483647) | 以ratio方式读取或设置单播抑制的值 | 需要产品确认规格 | 该表的索引节点是hh3cifUnBoundPort。
06-接口管理 | HH3C-LswINF-MIB | hh3c-splat-inf.mib | iso(1).org(3).dod(6).internet(1).private(4).enterprises(1).hh3c(25506).hh3cRhw(8).hh3clswCommon(35) .hh3cLswL2InfMib(5) | hh3cifXXTable | 该表用来实现读取接口扩展信息功能。 | 创建约束：不支持 修改约束：不支持 删除约束：不支持 读取约束：支持 | hh3cifPpsUniSuppression (1.3.6.1.4.1.25506.8.35.1.1.1.19) | read-write | Integer32 | Integer32 (-2147483648..2147483647) | 以pps方式读取或设置单播抑制的值 | 实现与MIB文件定义一致 | 该表的索引节点是hh3cifUnBoundPort。
06-接口管理 | HH3C-LswINF-MIB | hh3c-splat-inf.mib | iso(1).org(3).dod(6).internet(1).private(4).enterprises(1).hh3c(25506).hh3cRhw(8).hh3clswCommon(35) .hh3cLswL2InfMib(5) | hh3cifXXTable | 该表用来实现读取接口扩展信息功能。 | 创建约束：不支持 修改约束：不支持 删除约束：不支持 读取约束：支持 | hh3cifMulSuppression (1.3.6.1.4.1.25506.8.35.1.1.1.20) | read-write | Integer32 | Integer32 (-2147483648..2147483647) | 以ratio方式读取或设置多播抑制的值 | 需要产品确认规格 | 该表的索引节点是hh3cifUnBoundPort。
06-接口管理 | HH3C-LswINF-MIB | hh3c-splat-inf.mib | iso(1).org(3).dod(6).internet(1).private(4).enterprises(1).hh3c(25506).hh3cRhw(8).hh3clswCommon(35) .hh3cLswL2InfMib(5) | hh3cifXXTable | 该表用来实现读取接口扩展信息功能。 | 创建约束：不支持 修改约束：不支持 删除约束：不支持 读取约束：支持 | hh3cifPpsMulSuppression (1.3.6.1.4.1.25506.8.35.1.1.1.21) | read-write | Integer32 | Integer32 (-2147483648..2147483647) | 以pps方式读取或设置多播抑制的值 | 实现与MIB文件定义一致 | 该表的索引节点是hh3cifUnBoundPort。
06-接口管理 | HH3C-LswINF-MIB | hh3c-splat-inf.mib | iso(1).org(3).dod(6).internet(1).private(4).enterprises(1).hh3c(25506).hh3cRhw(8).hh3clswCommon(35) .hh3cLswL2InfMib(5) | hh3cifHybridPortTable | 该表用来实现配置或读取Hybrid口信息功能。 | 创建约束：不支持 修改约束：不支持 删除约束：不支持 读取约束：支持 | hh3cifHybridPortIndex (1.3.6.1.4.1.25506.8.35.1.3.1.1) | read-only | INTEGER | INTEGER | Hybrid端口索引 | 实现与MIB文件定义一致 | 该表的索引节点是hh3cifHybridPortIndex 。
06-接口管理 | HH3C-LswINF-MIB | hh3c-splat-inf.mib | iso(1).org(3).dod(6).internet(1).private(4).enterprises(1).hh3c(25506).hh3cRhw(8).hh3clswCommon(35) .hh3cLswL2InfMib(5) | hh3cifHybridPortTable | 该表用来实现配置或读取Hybrid口信息功能。 | 创建约束：不支持 修改约束：不支持 删除约束：不支持 读取约束：支持 | hh3cifHybridTaggedVlanListLow (1.3.6.1.4.1.25506.8.35.1.3.1.2) | read-write | OCTET STRING | OCTET STRING (0..256) | 按位表示taggedVLAN | 实现与MIB文件定义一致 | 该表的索引节点是hh3cifHybridPortIndex 。
06-接口管理 | HH3C-LswINF-MIB | hh3c-splat-inf.mib | iso(1).org(3).dod(6).internet(1).private(4).enterprises(1).hh3c(25506).hh3cRhw(8).hh3clswCommon(35) .hh3cLswL2InfMib(5) | hh3cifHybridPortTable | 该表用来实现配置或读取Hybrid口信息功能。 | 创建约束：不支持 修改约束：不支持 删除约束：不支持 读取约束：支持 | hh3cifHybridTaggedVlanListHigh (1.3.6.1.4.1.25506.8.35.1.3.1.3) | read-write | OCTET STRING | OCTET STRING (0..256) | 按位表示taggedVLAN | 实现与MIB文件定义一致 | 该表的索引节点是hh3cifHybridPortIndex 。
06-接口管理 | HH3C-LswINF-MIB | hh3c-splat-inf.mib | iso(1).org(3).dod(6).internet(1).private(4).enterprises(1).hh3c(25506).hh3cRhw(8).hh3clswCommon(35) .hh3cLswL2InfMib(5) | hh3cifHybridPortTable | 该表用来实现配置或读取Hybrid口信息功能。 | 创建约束：不支持 修改约束：不支持 删除约束：不支持 读取约束：支持 | hh3cifHybridUnTaggedVlanListLow (1.3.6.1.4.1.25506.8.35.1.3.1.4) | read-write | OCTET STRING | OCTET STRING (0..256) | 按位表示untaggedVLAN | 实现与MIB文件定义一致 | 该表的索引节点是hh3cifHybridPortIndex 。
06-接口管理 | HH3C-LswINF-MIB | hh3c-splat-inf.mib | iso(1).org(3).dod(6).internet(1).private(4).enterprises(1).hh3c(25506).hh3cRhw(8).hh3clswCommon(35) .hh3cLswL2InfMib(5) | hh3cifHybridPortTable | 该表用来实现配置或读取Hybrid口信息功能。 | 创建约束：不支持 修改约束：不支持 删除约束：不支持 读取约束：支持 | hh3cifHybridUnTaggedVlanListHigh (1.3.6.1.4.1.25506.8.35.1.3.1.5) | read-write | OCTET STRING | OCTET STRING (0..256) | 按位表示untaggedVLAN | 实现与MIB文件定义一致 | 该表的索引节点是hh3cifHybridPortIndex 。
06-接口管理 | HH3C-LswINF-MIB | hh3c-splat-inf.mib | iso(1).org(3).dod(6).internet(1).private(4).enterprises(1).hh3c(25506).hh3cRhw(8).hh3clswCommon(35) .hh3cLswL2InfMib(5) | hh3cifComboPortTable | 该表用来实现配置或读取Combo口信息功能。 | 创建约束：不支持 修改约束：不支持 删除约束：不支持 读取约束：支持 | hh3cifComboPortIndex (1.3.6.1.4.1.25506.8.35.1.4.1.1) | read-only | Integer32 | Integer32(1..2147483647) | Combo接口索引 | 实现与MIB文件定义一致 | 该表的索引节点是hh3cifComboPortIndex 。
06-接口管理 | HH3C-LswINF-MIB | hh3c-splat-inf.mib | iso(1).org(3).dod(6).internet(1).private(4).enterprises(1).hh3c(25506).hh3cRhw(8).hh3clswCommon(35) .hh3cLswL2InfMib(5) | hh3cifComboPortTable | 该表用来实现配置或读取Combo口信息功能。 | 创建约束：不支持 修改约束：不支持 删除约束：不支持 读取约束：支持 | hh3cifComboPortCurActive (1.3.6.1.4.1.25506.8.35.1.4.1.2) | read-write | INTEGER | fiber(1) copper(2) na(3) auto(4) | 当前被激活的combo口类型 | 实现与MIB文件定义一致 | 该表的索引节点是hh3cifComboPortIndex 。
06-接口管理 | HH3C-LswINF-MIB | hh3c-splat-inf.mib | iso(1).org(3).dod(6).internet(1).private(4).enterprises(1).hh3c(25506).hh3cRhw(8).hh3clswCommon(35) .hh3cLswL2InfMib(5) | hh3cifVLANTrunkStatusTable | 该表用来实现读取或配置VlanTrunk接口GVRP协议属性功能。 | 创建约束：不支持 修改约束：不支持 删除约束：不支持 读取约束：支持 | hh3cifVLANTrunkIndex (1.3.6.1.4.1.25506.8.35.5.1.3.1.1) | read-only | INTEGER | INTEGER | Trunk端口索引 | 实现与MIB文件定义一致 | 该表的索引节点是hh3cifVLANTrunkIndex。
06-接口管理 | HH3C-LswINF-MIB | hh3c-splat-inf.mib | iso(1).org(3).dod(6).internet(1).private(4).enterprises(1).hh3c(25506).hh3cRhw(8).hh3clswCommon(35) .hh3cLswL2InfMib(5) | hh3cifVLANTrunkStatusTable | 该表用来实现读取或配置VlanTrunk接口GVRP协议属性功能。 | 创建约束：不支持 修改约束：不支持 删除约束：不支持 读取约束：支持 | hh3cifVLANTrunkPassListLow (1.3.6.1.4.1.25506.8.35.5.1.3.1.4) | read-only | OCTET STRING | OCTET STRING (0..256) | 按位表示Trunk Vlan | 实现与MIB文件定义一致 | 该表的索引节点是hh3cifVLANTrunkIndex。
06-接口管理 | HH3C-LswINF-MIB | hh3c-splat-inf.mib | iso(1).org(3).dod(6).internet(1).private(4).enterprises(1).hh3c(25506).hh3cRhw(8).hh3clswCommon(35) .hh3cLswL2InfMib(5) | hh3cifVLANTrunkStatusTable | 该表用来实现读取或配置VlanTrunk接口GVRP协议属性功能。 | 创建约束：不支持 修改约束：不支持 删除约束：不支持 读取约束：支持 | hh3cifVLANTrunkPassListHigh (1.3.6.1.4.1.25506.8.35.5.1.3.1.5) | read-only | OCTET STRING | OCTET STRING (0..256) | 按位表示Trunk Vlan | 实现与MIB文件定义一致 | 该表的索引节点是hh3cifVLANTrunkIndex。
06-接口管理 | HH3C-LswINF-MIB | hh3c-splat-inf.mib | iso(1).org(3).dod(6).internet(1).private(4).enterprises(1).hh3c(25506).hh3cRhw(8).hh3clswCommon(35) .hh3cLswL2InfMib(5) | hh3cifVLANTrunkStatusTable | 该表用来实现读取或配置VlanTrunk接口GVRP协议属性功能。 | 创建约束：不支持 修改约束：不支持 删除约束：不支持 读取约束：支持 | hh3cifVLANTrunkAllowListLow (1.3.6.1.4.1.25506.8.35.5.1.3.1.6) | read-write | OCTET STRING | OCTET STRING (0..256) | 按位表示Allowed Vlan | 写操作时该节点的值必须与hh3cifVLANTrunkAllowListHigh同时设置 | 该表的索引节点是hh3cifVLANTrunkIndex。
06-接口管理 | HH3C-LswINF-MIB | hh3c-splat-inf.mib | iso(1).org(3).dod(6).internet(1).private(4).enterprises(1).hh3c(25506).hh3cRhw(8).hh3clswCommon(35) .hh3cLswL2InfMib(5) | hh3cifVLANTrunkStatusTable | 该表用来实现读取或配置VlanTrunk接口GVRP协议属性功能。 | 创建约束：不支持 修改约束：不支持 删除约束：不支持 读取约束：支持 | hh3cifVLANTrunkAllowListHigh (1.3.6.1.4.1.25506.8.35.5.1.3.1.7) | read-write | OCTET STRING | OCTET STRING (0..256) | 按位表示Allowed Vlan | 写操作时该节点的值必须与hh3cifVLANTrunkAllowListLow同时设置 | 该表的索引节点是hh3cifVLANTrunkIndex。
06-接口管理 | HH3C-LswINF-MIB | hh3c-splat-inf.mib | iso(1).org(3).dod(6).internet(1).private(4).enterprises(1).hh3c(25506).hh3cRhw(8).hh3clswCommon(35) .hh3cLswL2InfMib(5) | hh3cethernetTable of hh3cLswL2InfMibObject | 该表用来实现读取或配置二层接口相关信息功能。 | 创建约束：不支持 修改约束：不支持 删除约束：不支持 读取约束：支持 | hh3cifEthernetDuplex (1.3.6.1.4.1.25506.8.35.5.1.4.1.3) | read-write | INTEGER | full(1), half(2), auto(3) | 双工模式 | 只有接口速率大于1000或是光纤连接器时，才能设置全双工或者auto 三层口上不支持写操作 | 该表的索引节点是hh3cifEthernetDuplex 。
06-接口管理 | HH3C-LswINF-MIB | hh3c-splat-inf.mib | iso(1).org(3).dod(6).internet(1).private(4).enterprises(1).hh3c(25506).hh3cRhw(8).hh3clswCommon(35) .hh3cLswL2InfMib(5) | hh3cethernetTable of hh3cLswL2InfMibObject | 该表用来实现读取或配置二层接口相关信息功能。 | 创建约束：不支持 修改约束：不支持 删除约束：不支持 读取约束：支持 | hh3cifEthernetMTU (1.3.6.1.4.1.25506.8.35.5.1.4.1.4) | read-write | INTEGER | 1..65535 | 最大发送单元长度值 | 支持，该值的范围从1518~9018 只有在桥接模式下工作并支持从命令行模式设置巨型帧的接口才支持写操作，对于设置操作，value 1 意味着启用功能（等于设置的最大值），value 2 意味着撤销启用功能（等于设置的最小值） | 该表的索引节点是hh3cifEthernetDuplex 。
06-接口管理 | HH3C-LswINF-MIB | hh3c-splat-inf.mib | iso(1).org(3).dod(6).internet(1).private(4).enterprises(1).hh3c(25506).hh3cRhw(8).hh3clswCommon(35) .hh3cLswL2InfMib(5) | hh3cethernetTable of hh3cLswL2InfMibObject | 该表用来实现读取或配置二层接口相关信息功能。 | 创建约束：不支持 修改约束：不支持 删除约束：不支持 读取约束：支持 | hh3cifEthernetSpeed (1.3.6.1.4.1.25506.8.35.5.1.4.1.5) | read-write | INTEGER | auto(0), s10M(10), s100M(100), s1000M(1000), s2500M(2500), s5000M(5000), s10000M(10000), s24000M(24000), s40000M(40000), s20000M(20000), s25000M(25000), s50000M(50000), s100000M(100000) | 端口速率值 | 以太口不能设置s1000及以上的值 GE口不能设置s10000及以上的值 | 该表的索引节点是hh3cifEthernetDuplex 。
06-接口管理 | HH3C-LswINF-MIB | hh3c-splat-inf.mib | iso(1).org(3).dod(6).internet(1).private(4).enterprises(1).hh3c(25506).hh3cRhw(8).hh3clswCommon(35) .hh3cLswL2InfMib(5) | hh3cethernetTable of hh3cLswL2InfMibObject | 该表用来实现读取或配置二层接口相关信息功能。 | 创建约束：不支持 修改约束：不支持 删除约束：不支持 读取约束：支持 | hh3cifEthernetMdi (1.3.6.1.4.1.25506.8.35.5.1.4.1.7) | read-write | INTEGER | mdi-ii(1), mdi-x(2), mdi-auto(3) | Mdi类型 | 带有光纤连接器的GE、XGE、20GE、25GE、40GE、50GE、100GE口不支持写操作 | 该表的索引节点是hh3cifEthernetDuplex 。
06-接口管理 | HH3C-LswINF-MIB | hh3c-splat-inf.mib | iso(1).org(3).dod(6).internet(1).private(4).enterprises(1).hh3c(25506).hh3cRhw(8).hh3clswCommon(35) .hh3cLswL2InfMib(5) | hh3cethernetTable of hh3cLswL2InfMibObject | 该表用来实现读取或配置二层接口相关信息功能。 | 创建约束：不支持 修改约束：不支持 删除约束：不支持 读取约束：支持 | hh3cMaxMacLearn (1.3.6.1.4.1.25506.8.35.5.1.4.1.8) | read-write | INTEGER | -1..2147483647 | 最大mac地址学习数 | 接口能学习到的最大MAC地址值必须小于接口支持的值 | 该表的索引节点是hh3cifEthernetDuplex 。
06-接口管理 | HH3C-LswINF-MIB | hh3c-splat-inf.mib | iso(1).org(3).dod(6).internet(1).private(4).enterprises(1).hh3c(25506).hh3cRhw(8).hh3clswCommon(35) .hh3cLswL2InfMib(5) | hh3cethernetTable of hh3cLswL2InfMibObject | 该表用来实现读取或配置二层接口相关信息功能。 | 创建约束：不支持 修改约束：不支持 删除约束：不支持 读取约束：支持 | hh3cifMacAddressLearn (1.3.6.1.4.1.25506.8.35.5.1.4.1.9) | read-only | INTEGER | enabled(1), disabled(2) | Mac地址学习使能状态 | 实现与MIB文件定义一致 | 该表的索引节点是hh3cifEthernetDuplex 。
06-接口管理 | HH3C-LswINF-MIB | hh3c-splat-inf.mib | iso(1).org(3).dod(6).internet(1).private(4).enterprises(1).hh3c(25506).hh3cRhw(8).hh3clswCommon(35) .hh3cLswL2InfMib(5) | hh3cethernetTable of hh3cLswL2InfMibObject | 该表用来实现读取或配置二层接口相关信息功能。 | 创建约束：不支持 修改约束：不支持 删除约束：不支持 读取约束：支持 | hh3cifEthernetFlowInterval (1.3.6.1.4.1.25506.8.35.5.1.4.1.12) | read-write | INTEGER | 5..300 | 检测数据流间隔 | 支持 仅支持读 | 该表的索引节点是hh3cifEthernetDuplex 。
06-接口管理 | HH3C-LswINF-MIB | hh3c-splat-inf.mib | iso(1).org(3).dod(6).internet(1).private(4).enterprises(1).hh3c(25506).hh3cRhw(8).hh3clswCommon(35) .hh3cLswL2InfMib(5) | hh3cethernetTable of hh3cLswL2InfMibObject | 该表用来实现读取或配置二层接口相关信息功能。 | 创建约束：不支持 修改约束：不支持 删除约束：不支持 读取约束：支持 | hh3cifEthernetFlowInterval (1.3.6.1.4.1.25506.8.35.5.1.4.1.12) | read-write | INTEGER | 5..300 | 检测数据流间隔 | 支持 仅支持读 | 该表的索引节点是hh3cifEthernetDuplex 。
06-接口管理 | HH3C-LswINF-MIB | hh3c-splat-inf.mib | iso(1).org(3).dod(6).internet(1).private(4).enterprises(1).hh3c(25506).hh3cRhw(8).hh3clswCommon(35) .hh3cLswL2InfMib(5) | hh3cethernetTable of hh3cLswL2InfMibObject | 该表用来实现读取或配置二层接口相关信息功能。 | 创建约束：不支持 修改约束：不支持 删除约束：不支持 读取约束：支持 | hh3cifEthernetFlowInterval (1.3.6.1.4.1.25506.8.35.5.1.4.1.12) | read-write | INTEGER | 5..300 | 检测数据流间隔 | 支持 仅支持读 | 该表的索引节点是hh3cifEthernetDuplex 。
06-接口管理 | HH3C-LswINF-MIB | hh3c-splat-inf.mib | iso(1).org(3).dod(6).internet(1).private(4).enterprises(1).hh3c(25506).hh3cRhw(8).hh3clswCommon(35) .hh3cLswL2InfMib(5) | hh3cethernetTable of hh3cLswL2InfMibObject | 该表用来实现读取或配置二层接口相关信息功能。 | 创建约束：不支持 修改约束：不支持 删除约束：不支持 读取约束：支持 | hh3cifEthernetFlowInterval (1.3.6.1.4.1.25506.8.35.5.1.4.1.12) | read-write | INTEGER | 1..300 | 检测数据流间隔 | 支持 仅支持读 | 该表的索引节点是hh3cifEthernetDuplex 。
06-接口管理 | HH3C-LswINF-MIB | hh3c-splat-inf.mib | iso(1).org(3).dod(6).internet(1).private(4).enterprises(1).hh3c(25506).hh3cRhw(8).hh3clswCommon(35) .hh3cLswL2InfMib(5) | hh3cethernetTable of hh3cLswL2InfMibObject | 该表用来实现读取或配置二层接口相关信息功能。 | 创建约束：不支持 修改约束：不支持 删除约束：不支持 读取约束：支持 | hh3cifIsolateGroupID (1.3.6.1.4.1.25506.8.35.5.1.4.1.17) | read-write | Integer32 | Integer32(1..2147483647) | 隔离组ID | 0表示该接口不属于任何一个隔离组 | 该表的索引节点是hh3cifEthernetDuplex 。
06-接口管理 | HH3C-LswINF-MIB | hh3c-splat-inf.mib | iso(1).org(3).dod(6).internet(1).private(4).enterprises(1).hh3c(25506).hh3cRhw(8).hh3clswCommon(35) .hh3cLswL2InfMib(5) | hh3cethernetTable of hh3cLswL2InfMibObject | 该表用来实现读取或配置二层接口相关信息功能。 | 创建约束：不支持 修改约束：不支持 删除约束：不支持 读取约束：支持 | hh3cifEthernetAutoSpeedMask (1.3.6.1.4.1.25506.8.35.5.1.4.1.19) | read-only | SpeedModeFlagBITS | BITS{ s10M(0), s100M(1), s1000M(2), s10000M(3), s24000M(4), s40000M(5), s100000M(6), s2500M(7), s5000M(8), s20000M(9), s25000M(10), s50000M(11) } | 自动协商能力 | 实现与MIB文件定义一致 | 该表的索引节点是hh3cifEthernetDuplex 。
06-接口管理 | HH3C-LswINF-MIB | hh3c-splat-inf.mib | iso(1).org(3).dod(6).internet(1).private(4).enterprises(1).hh3c(25506).hh3cRhw(8).hh3clswCommon(35) .hh3cLswL2InfMib(5) | hh3cethernetTable of hh3cLswL2InfMibObject | 该表用来实现读取或配置二层接口相关信息功能。 | 创建约束：不支持 修改约束：不支持 删除约束：不支持 读取约束：支持 | hh3cifEthernetAutoSpeed (1.3.6.1.4.1.25506.8.35.5.1.4.1.20) | read-write | SpeedModeFlagBITS | BITS{ s10M(0), s100M(1), s1000M(2), s10000M(3), s24000M(4), s40000M(5), s100000M(6), s2500M(7), s5000M(8), s20000M(9), s25000M(10), s50000M(11) } | 自动协商允许范围 | 实现与MIB文件定义一致 | 该表的索引节点是hh3cifEthernetDuplex 。
06-接口管理 | HH3C-LswINF-MIB | hh3c-splat-inf.mib | iso(1).org(3).dod(6).internet(1).private(4).enterprises(1).hh3c(25506).hh3cRhw(8).hh3clswCommon(35) .hh3cLswL2InfMib(5) | hh3cPortIsolateGroupTable | 该表用来实现配置或读取端口隔离组功能。 | 创建约束：不支持 修改约束：支持 删除约束：支持 读取约束：支持 | hh3cPortIsolateGroupIndex (1.3.6.1.4.1.25506.8.35.5.1.11.1.1) | not-accessible | Integer32 | Integer32(1..2147483647) | 端口隔离组索引 | 实现与MIB文件定义一致 | 该表的索引节点是hh3cPortIsolateGroupIndex 。
06-接口管理 | HH3C-LswINF-MIB | hh3c-splat-inf.mib | iso(1).org(3).dod(6).internet(1).private(4).enterprises(1).hh3c(25506).hh3cRhw(8).hh3clswCommon(35) .hh3cLswL2InfMib(5) | hh3cPortIsolateGroupTable | 该表用来实现配置或读取端口隔离组功能。 | 创建约束：不支持 修改约束：支持 删除约束：支持 读取约束：支持 | hh3cPortIsolateGroupRowStatus (1.3.6.1.4.1.25506.8.35.5.1.11.1.3) | read-create | INTEGER | INTEGER | 读取或创建行操作状态 | 支持 createAndGo, destroy and active. 当该值是active时，隔离组可用，否则不可用 只有设备支持多个端口隔离组时该节点才能被set | 该表的索引节点是hh3cPortIsolateGroupIndex 。
06-接口管理 | HH3C-T1-MIB | hh3c-t1.mib | iso(1).org(3).dod(6).internet(1).private(4).enterprises(1).hh3c(25506).hh3cCommon(2).hh3cT1(29) | hh3ct1InterfaceStatusTable | 该表用来实现获取T1接口通道信息功能。 | 创建约束：不支持 修改约束：不支持 删除约束：不支持 读取约束：支持 | hh3ct1InterfaceInErrs (1.3.6.1.4.1.25506.2.29.1.1.1) | read-only | Counter32 |  | 接口收到的错误总数 | 实现与MIB文件定义一致 | 该表的索引节点是hh3ct1InterfaceInErrs。
06-接口管理 | HH3C-T1-MIB | hh3c-t1.mib | iso(1).org(3).dod(6).internet(1).private(4).enterprises(1).hh3c(25506).hh3cCommon(2).hh3cT1(29) | hh3ct1InterfaceStatusTable | 该表用来实现获取T1接口通道信息功能。 | 创建约束：不支持 修改约束：不支持 删除约束：不支持 读取约束：支持 | hh3ct1InterfaceInRuntsErrs (1.3.6.1.4.1.25506.2.29.1.1.2) | read-only | Counter32 |  | 接口收到的runts错误 | 实现与MIB文件定义一致 | 该表的索引节点是hh3ct1InterfaceInErrs。
06-接口管理 | HH3C-T1-MIB | hh3c-t1.mib | iso(1).org(3).dod(6).internet(1).private(4).enterprises(1).hh3c(25506).hh3cCommon(2).hh3cT1(29) | hh3ct1InterfaceStatusTable | 该表用来实现获取T1接口通道信息功能。 | 创建约束：不支持 修改约束：不支持 删除约束：不支持 读取约束：支持 | hh3ct1InterfaceInGiantsErrs (1.3.6.1.4.1.25506.2.29.1.1.3) | read-only | Counter32 |  | 接口收到的giants错误 | 实现与MIB文件定义一致 | 该表的索引节点是hh3ct1InterfaceInErrs。
06-接口管理 | HH3C-T1-MIB | hh3c-t1.mib | iso(1).org(3).dod(6).internet(1).private(4).enterprises(1).hh3c(25506).hh3cCommon(2).hh3cT1(29) | hh3ct1InterfaceStatusTable | 该表用来实现获取T1接口通道信息功能。 | 创建约束：不支持 修改约束：不支持 删除约束：不支持 读取约束：支持 | hh3ct1InterfaceInCrcErrs (1.3.6.1.4.1.25506.2.29.1.1.4) | read-only | Counter32 | 同MIB标准取值 | 接口收到的crc错误 | 实现与MIB文件定义一致 | 该表的索引节点是hh3ct1InterfaceInErrs。
06-接口管理 | HH3C-T1-MIB | hh3c-t1.mib | iso(1).org(3).dod(6).internet(1).private(4).enterprises(1).hh3c(25506).hh3cCommon(2).hh3cT1(29) | hh3ct1InterfaceStatusTable | 该表用来实现获取T1接口通道信息功能。 | 创建约束：不支持 修改约束：不支持 删除约束：不支持 读取约束：支持 | hh3ct1InterfaceInAlignErrs (1.3.6.1.4.1.25506.2.29.1.1.5) | read-only | Counter32 | 同MIB标准取值 | 接口收到的align错误 | 实现与MIB文件定义一致 | 该表的索引节点是hh3ct1InterfaceInErrs。
06-接口管理 | HH3C-T1-MIB | hh3c-t1.mib | iso(1).org(3).dod(6).internet(1).private(4).enterprises(1).hh3c(25506).hh3cCommon(2).hh3cT1(29) | hh3ct1InterfaceStatusTable | 该表用来实现获取T1接口通道信息功能。 | 创建约束：不支持 修改约束：不支持 删除约束：不支持 读取约束：支持 | hh3ct1InterfaceInOverRunsErrs (1.3.6.1.4.1.25506.2.29.1.1.6) | read-only | Counter32 | 同MIB标准取值 | 接口收到的overRuns错误 | 实现与MIB文件定义一致 | 该表的索引节点是hh3ct1InterfaceInErrs。
06-接口管理 | HH3C-T1-MIB | hh3c-t1.mib | iso(1).org(3).dod(6).internet(1).private(4).enterprises(1).hh3c(25506).hh3cCommon(2).hh3cT1(29) | hh3ct1InterfaceStatusTable | 该表用来实现获取T1接口通道信息功能。 | 创建约束：不支持 修改约束：不支持 删除约束：不支持 读取约束：支持 | hh3ct1InterfaceInDribblesErrs(1.3.6.1.4.1.25506.2.29.1.1.7) | read-only | Counter32 | 同MIB标准取值 | 接口收到的dribble错误 | 实现与MIB文件定义一致 | 该表的索引节点是hh3ct1InterfaceInErrs。
06-接口管理 | HH3C-T1-MIB | hh3c-t1.mib | iso(1).org(3).dod(6).internet(1).private(4).enterprises(1).hh3c(25506).hh3cCommon(2).hh3cT1(29) | hh3ct1InterfaceStatusTable | 该表用来实现获取T1接口通道信息功能。 | 创建约束：不支持 修改约束：不支持 删除约束：不支持 读取约束：支持 | hh3ct1InterfaceInAbortedSeqErrs (1.3.6.1.4.1.25506.2.29.1.1.8) | read-only | Counter32 | 同MIB标准取值 | 接口收到的abortedSeq错误 | 实现与MIB文件定义一致 | 该表的索引节点是hh3ct1InterfaceInErrs。
06-接口管理 | HH3C-T1-MIB | hh3c-t1.mib | iso(1).org(3).dod(6).internet(1).private(4).enterprises(1).hh3c(25506).hh3cCommon(2).hh3cT1(29) | hh3ct1InterfaceStatusTable | 该表用来实现获取T1接口通道信息功能。 | 创建约束：不支持 修改约束：不支持 删除约束：不支持 读取约束：支持 | hh3ct1InterfaceInNoBufferErrs (1.3.6.1.4.1.25506.2.29.1.1.9) | read-only | Counter32 | 同MIB标准取值 | 接口收到的缓存不足错误 | 实现与MIB文件定义一致 | 该表的索引节点是hh3ct1InterfaceInErrs。
06-接口管理 | HH3C-T1-MIB | hh3c-t1.mib | iso(1).org(3).dod(6).internet(1).private(4).enterprises(1).hh3c(25506).hh3cCommon(2).hh3cT1(29) | hh3ct1InterfaceStatusTable | 该表用来实现获取T1接口通道信息功能。 | 创建约束：不支持 修改约束：不支持 删除约束：不支持 读取约束：支持 | hh3ct1InterfaceInFramingErrs (1.3.6.1.4.1.25506.2.29.1.1.10) | read-only | Counter32 | 同MIB标准取值 | 接口收到的Framing错误 | 实现与MIB文件定义一致 | 该表的索引节点是hh3ct1InterfaceInErrs。
06-接口管理 | HH3C-T1-MIB | hh3c-t1.mib | iso(1).org(3).dod(6).internet(1).private(4).enterprises(1).hh3c(25506).hh3cCommon(2).hh3cT1(29) | hh3ct1InterfaceStatusTable | 该表用来实现获取T1接口通道信息功能。 | 创建约束：不支持 修改约束：不支持 删除约束：不支持 读取约束：支持 | hh3ct1InterfaceOutputErrs (1.3.6.1.4.1.25506.2.29.1.1.11) | read-only | Counter32 | 同MIB标准取值 | 接口传输的错误总数 | 实现与MIB文件定义一致 | 该表的索引节点是hh3ct1InterfaceInErrs。
06-接口管理 | HH3C-T1-MIB | hh3c-t1.mib | iso(1).org(3).dod(6).internet(1).private(4).enterprises(1).hh3c(25506).hh3cCommon(2).hh3cT1(29) | hh3ct1InterfaceStatusTable | 该表用来实现获取T1接口通道信息功能。 | 创建约束：不支持 修改约束：不支持 删除约束：不支持 读取约束：支持 | hh3ct1InterfaceOutUnderRunErrs (1.3.6.1.4.1.25506.2.29.1.1.12) | read-only | Counter32 | 同MIB标准取值 | 接口传输的UnderRun错误 | 实现与MIB文件定义一致 | 该表的索引节点是hh3ct1InterfaceInErrs。
06-接口管理 | HH3C-T1-MIB | hh3c-t1.mib | iso(1).org(3).dod(6).internet(1).private(4).enterprises(1).hh3c(25506).hh3cCommon(2).hh3cT1(29) | hh3ct1InterfaceStatusTable | 该表用来实现获取T1接口通道信息功能。 | 创建约束：不支持 修改约束：不支持 删除约束：不支持 读取约束：支持 | hh3ct1InterfaceOutCollisonsErrs (1.3.6.1.4.1.25506.2.29.1.1.13) | read-only | Counter32 | 同MIB标准取值 | 接口传输的冲突错误 | 实现与MIB文件定义一致 | 该表的索引节点是hh3ct1InterfaceInErrs。
06-接口管理 | HH3C-T1-MIB | hh3c-t1.mib | iso(1).org(3).dod(6).internet(1).private(4).enterprises(1).hh3c(25506).hh3cCommon(2).hh3cT1(29) | hh3ct1InterfaceStatusTable | 该表用来实现获取T1接口通道信息功能。 | 创建约束：不支持 修改约束：不支持 删除约束：不支持 读取约束：支持 | hh3ct1InterfaceOutDeferedErrs (1.3.6.1.4.1.25506.2.29.1.1.14) | read-only | Counter32 | 同MIB标准取值 | 接口传输的deferred错误 | 实现与MIB文件定义一致 | 该表的索引节点是hh3ct1InterfaceInErrs。
06-接口管理 | HH3C-T1-MIB | hh3c-t1.mib | iso(1).org(3).dod(6).internet(1).private(4).enterprises(1).hh3c(25506).hh3cCommon(2).hh3cT1(29) | hh3ct1Table | 该表用来实现获取T1接口管理信息功能。 | 创建约束：不支持 修改约束：不支持 删除约束：不支持 读取约束：支持 | hh3ct1Type (1.3.6.1.4.1.25506.2.29.2.1.1) | read-only | BITS | voice(0) | T1接口的类型 | 实现与MIB文件定义一致 | 该表的索引节点是hh3ct1Type。
06-接口管理 | HH3C-T1-MIB | hh3c-t1.mib | iso(1).org(3).dod(6).internet(1).private(4).enterprises(1).hh3c(25506).hh3cCommon(2).hh3cT1(29) | hh3ct1Table | 该表用来实现获取T1接口管理信息功能。 | 创建约束：不支持 修改约束：不支持 删除约束：不支持 读取约束：支持 | hh3ct1Clock (1.3.6.1.4.1.25506.2.29.2.1.2) | read-write | INTEGER | slave(1), master(2), internal(3), line(4), linePri(5) | T1接口时钟模式 | 实现与MIB文件定义一致 | 该表的索引节点是hh3ct1Type。
06-接口管理 | HH3C-T1-MIB | hh3c-t1.mib | iso(1).org(3).dod(6).internet(1).private(4).enterprises(1).hh3c(25506).hh3cCommon(2).hh3cT1(29) | hh3ct1Table | 该表用来实现获取T1接口管理信息功能。 | 创建约束：不支持 修改约束：不支持 删除约束：不支持 读取约束：支持 | hh3ct1FrameFormat (1.3.6.1.4.1.25506.2.29.2.1.3) | read-write | INTEGER | sf(1), esf(2) | T1接口的帧格式 | 实现与MIB文件定义一致 | 该表的索引节点是hh3ct1Type。
06-接口管理 | HH3C-T1-MIB | hh3c-t1.mib | iso(1).org(3).dod(6).internet(1).private(4).enterprises(1).hh3c(25506).hh3cCommon(2).hh3cT1(29) | hh3ct1Table | 该表用来实现获取T1接口管理信息功能。 | 创建约束：不支持 修改约束：不支持 删除约束：不支持 读取约束：支持 | hh3ct1LineCode (1.3.6.1.4.1.25506.2.29.2.1.4) | read-write | INTEGER | ami(1), b8zs(2) | T1接口的线路码 | 实现与MIB文件定义一致 | 该表的索引节点是hh3ct1Type。
06-接口管理 | HH3C-T1-MIB | hh3c-t1.mib | iso(1).org(3).dod(6).internet(1).private(4).enterprises(1).hh3c(25506).hh3cCommon(2).hh3cT1(29) | hh3ct1Table | 该表用来实现获取T1接口管理信息功能。 | 创建约束：不支持 修改约束：不支持 删除约束：不支持 读取约束：支持 | hh3ct1PriSetTimeSlot (1.3.6.1.4.1.25506.2.29.2.1.5) | read-write | Hh3cT1TimeSlot | 同MIB标准取值 | T1接口的PRI时隙 | 实现与MIB文件定义一致 | 该表的索引节点是hh3ct1Type。
06-接口管理 | HH3C-T1-MIB | hh3c-t1.mib | iso(1).org(3).dod(6).internet(1).private(4).enterprises(1).hh3c(25506).hh3cCommon(2).hh3cT1(29) | hh3ct1Table | 该表用来实现获取T1接口管理信息功能。 | 创建约束：不支持 修改约束：不支持 删除约束：不支持 读取约束：支持 | hh3ct1DChannelIndex (1.3.6.1.4.1.25506.2.29.2.1.6) | read-only | Integer32 | 同MIB标准取值 | T1接口的D通道索引值 | 实现与MIB文件定义一致 | 该表的索引节点是hh3ct1Type。
06-接口管理 | HH3C-T1-MIB | hh3c-t1.mib | iso(1).org(3).dod(6).internet(1).private(4).enterprises(1).hh3c(25506).hh3cCommon(2).hh3cT1(29) | hh3ct1Table | 该表用来实现获取T1接口管理信息功能。 | 创建约束：不支持 修改约束：不支持 删除约束：不支持 读取约束：支持 | hh3ct1SubScribLineChannelIndex (1.3.6.1.4.1.25506.2.29.2.1.7) | read-only | Integer32 | 同MIB标准取值 | T1接口订阅线路通道的索引值 | 实现与MIB文件定义一致 | 该表的索引节点是hh3ct1Type。
06-接口管理 | HH3C-T1-MIB | hh3c-t1.mib | iso(1).org(3).dod(6).internet(1).private(4).enterprises(1).hh3c(25506).hh3cCommon(2).hh3cT1(29) | hh3ct1InterfaceTable | 该表用来实现获取T1接口D通道、语音用户线通道信息功能。 | 创建约束：不支持 修改约束：不支持 删除约束：不支持 读取约束：支持 | hh3ct1ControllerIndex (1.3.6.1.4.1.25506.2.29.3.1.1 ) | read-only | Integer32 | 同MIB标准取值 | 通道的T1接口 | 实现与MIB文件定义一致 | 该表的索引节点是hh3ct1ControllerIndex。
06-接口管理 | IF-MIB | rfc2863-if.mib | iso(1).org(3).dod(6).internet(1).mgmt(2).mib-2(1).ifMIB(31) | ifTable | 该表用来实现通过接口索引获取接口信息功能。 | 创建约束：不支持 修改约束：不支持 删除约束：不支持 读取约束：支持 | ifIndex (1.3.6.1.2.1.2.2.1.1) | read-only | Integer32 | Integer32 (1..2147483647) | 接口索引 | 实现与MIB文件定义一致 | 该表的索引节点是ifIndex 。
06-接口管理 | IF-MIB | rfc2863-if.mib | iso(1).org(3).dod(6).internet(1).mgmt(2).mib-2(1).ifMIB(31) | ifTable | 该表用来实现通过接口索引获取接口信息功能。 | 创建约束：不支持 修改约束：不支持 删除约束：不支持 读取约束：支持 | ifDescr (1.3.6.1.2.1.2.2.1.2) | read-only | DisplayString | OCTET STRING(0..255) | 接口描述 | 包含接口信息的字符串。例如 null0, Vlan-interface2, Gigabitethernet1/0/1, Ten-Gigabitethernet2/0/1 | 该表的索引节点是ifIndex 。
06-接口管理 | IF-MIB | rfc2863-if.mib | iso(1).org(3).dod(6).internet(1).mgmt(2).mib-2(1).ifMIB(31) | ifTable | 该表用来实现通过接口索引获取接口信息功能。 | 创建约束：不支持 修改约束：不支持 删除约束：不支持 读取约束：支持 | ifType (1.3.6.1.2.1.2.2.1.3) | read-only | IANAifType | INTEGER { other(1), regular1822(2), hdh1822(3), ddnX25(4), rfc877x25(5), ethernetCsmacd(6), iso88023Csmacd(7), iso88024TokenBus(8), iso88025TokenRing(9), iso88026Man(10), starLan(11), proteon10Mbit(12), proteon80Mbit(13), hyperchannel(14), fddi(15), lapb(16), sdlc(17), ds1(18), e1(19), basicISDN(20), primaryISDN(21), propPointToPointSerial(22), ppp(23), softwareLoopback(24), eon(25), ethernet3Mbit(26), nsip(27), slip(28), ultra(29), ds3(30), sip(31), frameRelay(32), rs232(33), para(34), arcnet(35), arcnetPlus(36), atm(37), miox25(38), sonet(39), x25ple(40), iso88022llc(41), localTalk(42), smdsDxi(43), frameRelayService(44), v35(45), hssi(46), hippi(47), modem(48), aal5(49), sonetPath(50), sonetVT(51), smdsIcip(52), propVirtual(53), propMultiplexor(54), ieee80212(55), fibreChannel(56), hippiInterface(57), frameRelayInterconnect(58), aflane8023(59), aflane8025(60), cctEmul(61), fastEther(62), isdn(63), v11(64), v36(65), g703at64k(66), g703at2mb(67), qllc(68), fastEtherFX(69), channel(70), ieee80211(71), ibm370parChan(72), escon(73), dlsw(74), isdns(75), isdnu(76), lapd(77), ipSwitch(78), rsrb(79), atmLogical(80), ds0(81), ds0Bundle(82), bsc(83), async(84), cnr(85), iso88025Dtr(86), eplrs(87), arap(88), propCnls(89), hostPad(90), termPad(91), frameRelayMPI(92), x213(93), adsl(94), radsl(95), sdsl(96), vdsl(97), iso88025CRFPInt(98), myrinet(99), voiceEM(100), voiceFXO(101), voiceFXS(102), voiceEncap(103), voiceOverIp(104), atmDxi(105), atmFuni(106), atmIma(107), pppMultilinkBundle(108), ipOverCdlc(109), ipOverClaw(110), stackToStack(111), virtualIpAddress(112), mpc(113), ipOverAtm(114), iso88025Fiber(115), tdlc(116), gigabitEthernet(117), hdlc(118), lapf(119), v37(120), x25mlp(121), x25huntGroup(122), transpHdlc(123), interleave(124), fast(125), ip(126), docsCableMaclayer(127), docsCableDownstream(128), docsCableUpstream(129), a12MppSwitch(130), tunnel(131), coffee(132), ces(133), atmSubInterface(134), l2vlan(135), l3ipvlan(136), l3ipxvlan(137), digitalPowerline(138), mediaMailOverIp(139), dtm(140), dcn(141), ipForward(142), msdsl(143), ieee1394(144), if-gsn(145), dvbRccMacLayer(146), dvbRccDownstream(147), dvbRccUpstream(148), atmVirtual(149), mplsTunnel(150), srp(151), voiceOverAtm(152), voiceOverFrameRelay(153), idsl(154), compositeLink(155), ss7SigLink(156), propWirelessP2P(157), frForward(158), rfc1483(159), usb(160), ieee8023adLag(161), bgppolicyaccounting(162), frf16MfrBundle(163), h323Gatekeeper(164), h323Proxy(165), mpls(166), mfSigLink(167), hdsl2(168), shdsl(169), ds1FDL(170), pos(171), dvbAsiIn(172), dvbAsiOut(173), plc(174), nfas(175), tr008(176), gr303RDT(177), gr303IDT(178), isup(179), propDocsWirelessMaclayer(180), propDocsWirelessDownstream(181), propDocsWirelessUpstream(182), hiperlan2(183), propBWAp2Mp(184), sonetOverheadChannel(185), digitalWrapperOverheadChannel(186), aal2(187), radioMAC(188), atmRadio(189), imt(190), mvl(191), reachDSL(192), frDlciEndPt(193), atmVciEndPt(194), opticalChannel(195), opticalTransport(196), propAtm(197), voiceOverCable(198), infiniband(199), teLink(200), q2931(201), virtualTg(202), sipTg(203), sipSig(204), docsCableUpstreamChannel(205), econet(206), pon155(207), pon622(208), bridge(209), linegroup(210), voiceEMFGD(211), voiceFGDEANA(212), voiceDID(213), mpegTransport(214), sixToFour(215), gtp(216), pdnEtherLoop1(217), pdnEtherLoop2(218), opticalChannelGroup(219), homepna(220), gfp(221), ciscoISLvlan(222), actelisMetaLOOP(223), fcipLink(224), rpr(225), qam(226), lmp(227), cblVectaStar(228), docsCableMCmtsDownstream(229), adsl2(230), macSecControlledIF(231), macSecUncontrolledIF(232), aviciOpticalEther(233), atmbond(234), voiceFGDOS(235), mocaVersion1(236), ieee80216WMAN(237), adsl2plus(238), dvbRcsMacLayer(239), dvbTdm(240), dvbRcsTdma(241), x86Laps(242), wwanPP(243), wwanPP2(244), voiceEBS(245), ifPwType(246), ilan(247), pip(248), aluELP(249), gpon(250), vdsl2(251), capwapDot11Profile(252), capwapDot11Bss(253), capwapWtpVirtualRadio(254), bits(255), docsCableUpstreamRfPort(256), cableDownstreamRfPort(257), switchstack(65534) } | 接口类型 | 支持，The type of interface, distinguished according to the physical/link protocol(s) immediately `below' the network layer in the protocol stack. other(1), regular1822(2), hdh1822(3), ddn-x25(4), rfc877-x25(5), ethernet-csmacd(6), iso88023-csmacd(7), iso88024-tokenBus(8), iso88025-tokenRing(9), iso88026-man(10), starLan(11), proteon-10Mbit(12), proteon-80Mbit(13), hyperchannel(14), fddi(15), lapb(16), sdlc(17), ds1(18), e1(19), basicISDN(20), primaryISDN(21), propPointToPointSerial(22), ppp(23), softwareLoopback(24), eon(25), -ethernet-3Mbit(26), nsip(27), slip(28), ultra(29), ds3(30), sip(31), frame-relay(32), l3ipvlan(136). | 该表的索引节点是ifIndex 。
06-接口管理 | IF-MIB | rfc2863-if.mib | iso(1).org(3).dod(6).internet(1).mgmt(2).mib-2(1).ifMIB(31) | ifTable | 该表用来实现通过接口索引获取接口信息功能。 | 创建约束：不支持 修改约束：不支持 删除约束：不支持 读取约束：支持 | ifMtu (1.3.6.1.2.1.2.2.1.4) | read-only | Integer32 | Integer32(1..2147483647) | 接口mtu | 接口可以收发的最大数据包数。如果接口是堆叠口，该值无效 | 该表的索引节点是ifIndex 。
06-接口管理 | IF-MIB | rfc2863-if.mib | iso(1).org(3).dod(6).internet(1).mgmt(2).mib-2(1).ifMIB(31) | ifTable | 该表用来实现通过接口索引获取接口信息功能。 | 创建约束：不支持 修改约束：不支持 删除约束：不支持 读取约束：支持 | ifSpeed (1.3.6.1.2.1.2.2.1.5) | read-only | Gauge32 | Gauge32 (0..4294967295) | 接口speed | 接口当前带宽的估计值 | 该表的索引节点是ifIndex 。
06-接口管理 | IF-MIB | rfc2863-if.mib | iso(1).org(3).dod(6).internet(1).mgmt(2).mib-2(1).ifMIB(31) | ifTable | 该表用来实现通过接口索引获取接口信息功能。 | 创建约束：不支持 修改约束：不支持 删除约束：不支持 读取约束：支持 | ifPhysAddress (1.3.6.1.2.1.2.2.1.6) | read-only | PhysAddress | OCTET STRING | 接口物理地址 | 支持，MAC地址对于交换机以下类型的接口支持MAC地址M-Ethernet(Management Ethernet) port Vlan interface Ethernet port GigabitEthernet port XGigabitEthernet port Forty-GigabitEthernet port Hundred-GigabitEthernet port 其他类型接口不支持MAC地址 | 该表的索引节点是ifIndex 。
06-接口管理 | IF-MIB | rfc2863-if.mib | iso(1).org(3).dod(6).internet(1).mgmt(2).mib-2(1).ifMIB(31) | ifTable | 该表用来实现通过接口索引获取接口信息功能。 | 创建约束：不支持 修改约束：不支持 删除约束：不支持 读取约束：支持 | ifAdminStatus (1.3.6.1.2.1.2.2.1.7) | read- write | OCTET STRING | up(1), down(2), testing(3) | 接口默认状态 | 使能或去使能一个接口，不支持“testing” | 该表的索引节点是ifIndex 。
06-接口管理 | IF-MIB | rfc2863-if.mib | iso(1).org(3).dod(6).internet(1).mgmt(2).mib-2(1).ifMIB(31) | ifTable | 该表用来实现通过接口索引获取接口信息功能。 | 创建约束：不支持 修改约束：不支持 删除约束：不支持 读取约束：支持 | ifOperStatus (1.3.6.1.2.1.2.2.1.8) | read-only | OCTET STRING | up(1), down(2), testing(3), unknown(4), dormant(5), notPresent(6), lowerLayerDown(7) | 接口运行状态 | 接口当前运行状态 | 该表的索引节点是ifIndex 。
06-接口管理 | IF-MIB | rfc2863-if.mib | iso(1).org(3).dod(6).internet(1).mgmt(2).mib-2(1).ifMIB(31) | ifTable | 该表用来实现通过接口索引获取接口信息功能。 | 创建约束：不支持 修改约束：不支持 删除约束：不支持 读取约束：支持 | ifLastChange (1.3.6.1.2.1.2.2.1.9) | read-only | TimeTicks | TimeTicks (0..4294967295) | 持续时长 | 接口进入当前运行状态的时间 | 该表的索引节点是ifIndex 。
06-接口管理 | IF-MIB | rfc2863-if.mib | iso(1).org(3).dod(6).internet(1).mgmt(2).mib-2(1).ifMIB(31) | ifTable | 该表用来实现通过接口索引获取接口信息功能。 | 创建约束：不支持 修改约束：不支持 删除约束：不支持 读取约束：支持 | ifInOctets (1.3.6.1.2.1.2.2.1.10) | read-only | Counter32 | Counter32 (0..4294967295) | 入方向报文统计 | 实现与MIB文件定义一致 | 该表的索引节点是ifIndex 。
06-接口管理 | IF-MIB | rfc2863-if.mib | iso(1).org(3).dod(6).internet(1).mgmt(2).mib-2(1).ifMIB(31) | ifTable | 该表用来实现通过接口索引获取接口信息功能。 | 创建约束：不支持 修改约束：不支持 删除约束：不支持 读取约束：支持 | ifInUcastPkts (1.3.6.1.2.1.2.2.1.11) | read-only | Counter32 | Counter32 (0..4294967295) | 入方向单播报文统计 | 实现与MIB文件定义一致 | 该表的索引节点是ifIndex 。
06-接口管理 | IF-MIB | rfc2863-if.mib | iso(1).org(3).dod(6).internet(1).mgmt(2).mib-2(1).ifMIB(31) | ifTable | 该表用来实现通过接口索引获取接口信息功能。 | 创建约束：不支持 修改约束：不支持 删除约束：不支持 读取约束：支持 | ifInNUcastPkts (1.3.6.1.2.1.2.2.1.12) | read-only | Counter32 | Counter32 (0..4294967295) | 入方向非单播报文统计 | 实现与MIB文件定义一致 | 该表的索引节点是ifIndex 。
06-接口管理 | IF-MIB | rfc2863-if.mib | iso(1).org(3).dod(6).internet(1).mgmt(2).mib-2(1).ifMIB(31) | ifTable | 该表用来实现通过接口索引获取接口信息功能。 | 创建约束：不支持 修改约束：不支持 删除约束：不支持 读取约束：支持 | ifInDiscards (1.3.6.1.2.1.2.2.1.13) | read-only | Counter32 | Counter32 (0..4294967295) | 入方向丢包统计 | 需要产品确认规格 交换机产品不支持 | 该表的索引节点是ifIndex 。
06-接口管理 | IF-MIB | rfc2863-if.mib | iso(1).org(3).dod(6).internet(1).mgmt(2).mib-2(1).ifMIB(31) | ifTable | 该表用来实现通过接口索引获取接口信息功能。 | 创建约束：不支持 修改约束：不支持 删除约束：不支持 读取约束：支持 | ifInErrors (1.3.6.1.2.1.2.2.1.14) | read-only | Counter32 | Counter32 (0..4294967295) | 入方向错包统计 | 实现与MIB文件定义一致 | 该表的索引节点是ifIndex 。
06-接口管理 | IF-MIB | rfc2863-if.mib | iso(1).org(3).dod(6).internet(1).mgmt(2).mib-2(1).ifMIB(31) | ifTable | 该表用来实现通过接口索引获取接口信息功能。 | 创建约束：不支持 修改约束：不支持 删除约束：不支持 读取约束：支持 | ifInUnknownProtos (1.3.6.1.2.1.2.2.1.15) | read-only | Counter32 | Counter32 (0..4294967295) | 入方向未知协议报文统计 | 实现与MIB文件定义一致 | 该表的索引节点是ifIndex 。
06-接口管理 | IF-MIB | rfc2863-if.mib | iso(1).org(3).dod(6).internet(1).mgmt(2).mib-2(1).ifMIB(31) | ifTable | 该表用来实现通过接口索引获取接口信息功能。 | 创建约束：不支持 修改约束：不支持 删除约束：不支持 读取约束：支持 | ifOutOctets (1.3.6.1.2.1.2.2.1.16) | read-only | Counter32 | Counter32 (0..4294967295) | 出方向报文统计 | 实现与MIB文件定义一致 | 该表的索引节点是ifIndex 。
06-接口管理 | IF-MIB | rfc2863-if.mib | iso(1).org(3).dod(6).internet(1).mgmt(2).mib-2(1).ifMIB(31) | ifTable | 该表用来实现通过接口索引获取接口信息功能。 | 创建约束：不支持 修改约束：不支持 删除约束：不支持 读取约束：支持 | ifOutUcastPkts (1.3.6.1.2.1.2.2.1.17) | read-only | Counter32 | Counter32 (0..4294967295) | 出方向单播报文统计 | 实现与MIB文件定义一致 | 该表的索引节点是ifIndex 。
06-接口管理 | IF-MIB | rfc2863-if.mib | iso(1).org(3).dod(6).internet(1).mgmt(2).mib-2(1).ifMIB(31) | ifTable | 该表用来实现通过接口索引获取接口信息功能。 | 创建约束：不支持 修改约束：不支持 删除约束：不支持 读取约束：支持 | ifOutNUcastPkts (1.3.6.1.2.1.2.2.1.18) | read-only | Counter32 | Counter32 (0..4294967295) | 出方向非单播报文统计 | 实现与MIB文件定义一致 | 该表的索引节点是ifIndex 。
06-接口管理 | IF-MIB | rfc2863-if.mib | iso(1).org(3).dod(6).internet(1).mgmt(2).mib-2(1).ifMIB(31) | ifTable | 该表用来实现通过接口索引获取接口信息功能。 | 创建约束：不支持 修改约束：不支持 删除约束：不支持 读取约束：支持 | ifOutDiscards (1.3.6.1.2.1.2.2.1.19) | read-only | Counter32 | Counter32 (0..4294967295) | 出方向丢包统计 | 实现与MIB文件定义一致 | 该表的索引节点是ifIndex 。
06-接口管理 | IF-MIB | rfc2863-if.mib | iso(1).org(3).dod(6).internet(1).mgmt(2).mib-2(1).ifMIB(31) | ifTable | 该表用来实现通过接口索引获取接口信息功能。 | 创建约束：不支持 修改约束：不支持 删除约束：不支持 读取约束：支持 | ifOutErrors (1.3.6.1.2.1.2.2.1.20) | read-only | Counter32 | Counter32 (0..4294967295) | 出方向错包统计 | 实现与MIB文件定义一致 | 该表的索引节点是ifIndex 。
06-接口管理 | IF-MIB | rfc2863-if.mib | iso(1).org(3).dod(6).internet(1).mgmt(2).mib-2(1).ifMIB(31) | ifTable | 该表用来实现通过接口索引获取接口信息功能。 | 创建约束：不支持 修改约束：不支持 删除约束：不支持 读取约束：支持 | ifOutQLen (1.3.6.1.2.1.2.2.1.21) | read-only | Gauge32 | Gauge32 (0..4294967295) | 报文队列长度 | 需要产品确认规格 | 该表的索引节点是ifIndex 。
06-接口管理 | IF-MIB | rfc2863-if.mib | iso(1).org(3).dod(6).internet(1).mgmt(2).mib-2(1).ifMIB(31) | ifTable | 该表用来实现通过接口索引获取接口信息功能。 | 创建约束：不支持 修改约束：不支持 删除约束：不支持 读取约束：支持 | ifSpecific (1.3.6.1.2.1.2.2.1.22) | read-only | OCTET IDENTIFIER | OCTET IDENTIFIER | 用于实现特殊定义的接口 | 不支持 | 该表的索引节点是ifIndex 。
06-接口管理 | IF-MIB | rfc2863-if.mib | iso(1).org(3).dod(6).internet(1).mgmt(2).mib-2(1).ifMIB(31) | ifXTable | 该表用来实现通过接口名字获取接口信息功能。 | 创建约束：不支持 修改约束：不支持 删除约束：不支持 读取约束：支持 | ifName (1.3.6.1.2.1.31.1.1.1.1) | read-only | DisplayString | OCTET STRING(0..255) | 接口名字 | 接口名字 | 该表的索引节点是ifName 。
06-接口管理 | IF-MIB | rfc2863-if.mib | iso(1).org(3).dod(6).internet(1).mgmt(2).mib-2(1).ifMIB(31) | ifXTable | 该表用来实现通过接口名字获取接口信息功能。 | 创建约束：不支持 修改约束：不支持 删除约束：不支持 读取约束：支持 | ifInMulticastPkts (1.3.6.1.2.1.31.1.1.1.2) | read-only | Counter32 | Counter32 (0..4294967295) | 入方向多播报文统计 | 实现与MIB文件定义一致 | 该表的索引节点是ifName 。
06-接口管理 | IF-MIB | rfc2863-if.mib | iso(1).org(3).dod(6).internet(1).mgmt(2).mib-2(1).ifMIB(31) | ifXTable | 该表用来实现通过接口名字获取接口信息功能。 | 创建约束：不支持 修改约束：不支持 删除约束：不支持 读取约束：支持 | ifInBroadcastPkts (1.3.6.1.2.1.31.1.1.1.3) | read-only | Counter32 | Counter32 (0..4294967295) | 入方向广播报文统计 | 实现与MIB文件定义一致 | 该表的索引节点是ifName 。
06-接口管理 | IF-MIB | rfc2863-if.mib | iso(1).org(3).dod(6).internet(1).mgmt(2).mib-2(1).ifMIB(31) | ifXTable | 该表用来实现通过接口名字获取接口信息功能。 | 创建约束：不支持 修改约束：不支持 删除约束：不支持 读取约束：支持 | ifOutMulticastPkts (1.3.6.1.2.1.31.1.1.1.4) | read-only | Counter32 | Counter32 (0..4294967295) | 出方向多播报文统计 | 实现与MIB文件定义一致 | 该表的索引节点是ifName 。
06-接口管理 | IF-MIB | rfc2863-if.mib | iso(1).org(3).dod(6).internet(1).mgmt(2).mib-2(1).ifMIB(31) | ifXTable | 该表用来实现通过接口名字获取接口信息功能。 | 创建约束：不支持 修改约束：不支持 删除约束：不支持 读取约束：支持 | ifOutBroadcastPkts (1.3.6.1.2.1.31.1.1.1.5) | read-only | Counter32 | Counter32 (0..4294967295) | 出方向广播报文统计 | 实现与MIB文件定义一致 | 该表的索引节点是ifName 。
06-接口管理 | IF-MIB | rfc2863-if.mib | iso(1).org(3).dod(6).internet(1).mgmt(2).mib-2(1).ifMIB(31) | ifXTable | 该表用来实现通过接口名字获取接口信息功能。 | 创建约束：不支持 修改约束：不支持 删除约束：不支持 读取约束：支持 | ifHCInOctets (1.3.6.1.2.1.31.1.1.1.6) | read-only | Counter64 | Counter64 (0..18446744073709551615) | 入方向报文统计 | 实现与MIB文件定义一致 | 该表的索引节点是ifName 。
06-接口管理 | IF-MIB | rfc2863-if.mib | iso(1).org(3).dod(6).internet(1).mgmt(2).mib-2(1).ifMIB(31) | ifXTable | 该表用来实现通过接口名字获取接口信息功能。 | 创建约束：不支持 修改约束：不支持 删除约束：不支持 读取约束：支持 | ifHCInUcastPkts (1.3.6.1.2.1.31.1.1.1.7) | read-only | Counter64 | Counter64 (0..18446744073709551615) | 入方向单播报文统计 | 实现与MIB文件定义一致 | 该表的索引节点是ifName 。
06-接口管理 | IF-MIB | rfc2863-if.mib | iso(1).org(3).dod(6).internet(1).mgmt(2).mib-2(1).ifMIB(31) | ifXTable | 该表用来实现通过接口名字获取接口信息功能。 | 创建约束：不支持 修改约束：不支持 删除约束：不支持 读取约束：支持 | ifHCInMulticastPkts (1.3.6.1.2.1.31.1.1.1.8) | read-only | Counter64 | Counter64 (0..18446744073709551615) | 入方向多播报文统计 | 实现与MIB文件定义一致 | 该表的索引节点是ifName 。
06-接口管理 | IF-MIB | rfc2863-if.mib | iso(1).org(3).dod(6).internet(1).mgmt(2).mib-2(1).ifMIB(31) | ifXTable | 该表用来实现通过接口名字获取接口信息功能。 | 创建约束：不支持 修改约束：不支持 删除约束：不支持 读取约束：支持 | ifHCInBroadcastPkts (1.3.6.1.2.1.31.1.1.1.9) | read-only | Counter64 | Counter64 (0..18446744073709551615) | 入方向广播报文统计 | 实现与MIB文件定义一致 | 该表的索引节点是ifName 。
06-接口管理 | IF-MIB | rfc2863-if.mib | iso(1).org(3).dod(6).internet(1).mgmt(2).mib-2(1).ifMIB(31) | ifXTable | 该表用来实现通过接口名字获取接口信息功能。 | 创建约束：不支持 修改约束：不支持 删除约束：不支持 读取约束：支持 | ifHCOutOctets (1.3.6.1.2.1.31.1.1.1.10) | read-only | Counter64 | Counter64 (0..18446744073709551615) | 出方向报文统计 | 实现与MIB文件定义一致 | 该表的索引节点是ifName 。
06-接口管理 | IF-MIB | rfc2863-if.mib | iso(1).org(3).dod(6).internet(1).mgmt(2).mib-2(1).ifMIB(31) | ifXTable | 该表用来实现通过接口名字获取接口信息功能。 | 创建约束：不支持 修改约束：不支持 删除约束：不支持 读取约束：支持 | ifHCOutUcastPkts (1.3.6.1.2.1.31.1.1.1.11) | read-only | Counter64 | Counter64 (0..18446744073709551615) | 出方向单播报文统计 | 实现与MIB文件定义一致 | 该表的索引节点是ifName 。
06-接口管理 | IF-MIB | rfc2863-if.mib | iso(1).org(3).dod(6).internet(1).mgmt(2).mib-2(1).ifMIB(31) | ifXTable | 该表用来实现通过接口名字获取接口信息功能。 | 创建约束：不支持 修改约束：不支持 删除约束：不支持 读取约束：支持 | ifHCOutMulticastPkts (1.3.6.1.2.1.31.1.1.1.12) | read-only | Counter64 | Counter64 (0..18446744073709551615) | 出方向多播报文统计 | 实现与MIB文件定义一致 | 该表的索引节点是ifName 。
06-接口管理 | IF-MIB | rfc2863-if.mib | iso(1).org(3).dod(6).internet(1).mgmt(2).mib-2(1).ifMIB(31) | ifXTable | 该表用来实现通过接口名字获取接口信息功能。 | 创建约束：不支持 修改约束：不支持 删除约束：不支持 读取约束：支持 | ifHCOutBroadcastPkts (1.3.6.1.2.1.31.1.1.1.13) | read-only | Counter64 | Counter64 (0..18446744073709551615) | 出方向广播报文统计 | 实现与MIB文件定义一致 | 该表的索引节点是ifName 。
06-接口管理 | IF-MIB | rfc2863-if.mib | iso(1).org(3).dod(6).internet(1).mgmt(2).mib-2(1).ifMIB(31) | ifXTable | 该表用来实现通过接口名字获取接口信息功能。 | 创建约束：不支持 修改约束：不支持 删除约束：不支持 读取约束：支持 | ifLinkUpDownTrapEnable (1.3.6.1.2.1.31.1.1.1.14) | read-write | INTEGER | enabled(1), disabled(2) | 接口状态变化告警开关 | 实现与MIB文件定义一致 | 该表的索引节点是ifName 。
06-接口管理 | IF-MIB | rfc2863-if.mib | iso(1).org(3).dod(6).internet(1).mgmt(2).mib-2(1).ifMIB(31) | ifXTable | 该表用来实现通过接口名字获取接口信息功能。 | 创建约束：不支持 修改约束：不支持 删除约束：不支持 读取约束：支持 | ifHighSpeed (1.3.6.1.2.1.31.1.1.1.15) | read-only | Gauge32 | Gauge32 (0..4294967295) | 接口当前带宽 | 实现与MIB文件定义一致 | 该表的索引节点是ifName 。
06-接口管理 | IF-MIB | rfc2863-if.mib | iso(1).org(3).dod(6).internet(1).mgmt(2).mib-2(1).ifMIB(31) | ifXTable | 该表用来实现通过接口名字获取接口信息功能。 | 创建约束：不支持 修改约束：不支持 删除约束：不支持 读取约束：支持 | ifPromiscuousMode (1.3.6.1.2.1.31.1.1.1.16) | read-write | TruthValue | true(1), false(2) | 混杂模式设置状态 | 支持，它仅使用于在路由模式下工作的以太网(GigabitEthernet, Ten-GigabitEthernet, Forty-GigabitEthernet, Hundred-GigabitEthernet) 接口，对于其他，只支持读并且值总是false(2)，这意味着不支持 | 该表的索引节点是ifName 。
06-接口管理 | IF-MIB | rfc2863-if.mib | iso(1).org(3).dod(6).internet(1).mgmt(2).mib-2(1).ifMIB(31) | ifXTable | 该表用来实现通过接口名字获取接口信息功能。 | 创建约束：不支持 修改约束：不支持 删除约束：不支持 读取约束：支持 | ifConnectorPresent (1.3.6.1.2.1.31.1.1.1.17) | read-only | TruthValue | true(1), false(2) | 接口下层是否有物理连接器 | 实现与MIB文件定义一致 | 该表的索引节点是ifName 。
06-接口管理 | IF-MIB | rfc2863-if.mib | iso(1).org(3).dod(6).internet(1).mgmt(2).mib-2(1).ifMIB(31) | ifXTable | 该表用来实现通过接口名字获取接口信息功能。 | 创建约束：不支持 修改约束：不支持 删除约束：不支持 读取约束：支持 | ifAlias (1.3.6.1.2.1.31.1.1.1.18) | read-write | DisplayStringOCTET STRING | OCTET STRING(0..64) | 接口别名 | 实现与MIB文件定义一致 | 该表的索引节点是ifName 。
06-接口管理 | IF-MIB | rfc2863-if.mib | iso(1).org(3).dod(6).internet(1).mgmt(2).mib-2(1).ifMIB(31) | ifXTable | 该表用来实现通过接口名字获取接口信息功能。 | 创建约束：不支持 修改约束：不支持 删除约束：不支持 读取约束：支持 | ifCounterDiscontinuityTime (1.3.6.1.2.1.31.1.1.1.19) | read-only | TimeTicks | TimeTicks (0..4294967295) | 接口统计不连续的时间 | 需要产品确认规格 | 该表的索引节点是ifName 。
06-接口管理 | IF-MIB | rfc2863-if.mib | iso(1).org(3).dod(6).internet(1).mgmt(2).mib-2(1).ifMIB(31) | ifRcvAddressTable | 该表用来实现配置接口接口地址信息功能。 | 创建约束：不支持 修改约束：支持 删除约束：支持 读取约束：支持 | ifRcvAddressAddress (1.3.6.1.2.1.31.1.4.1.1) | not-accessible | PhysAddress | OCTET STRING (4) | 接口接收地址 | 支持，仅支持读操作 | 该表的索引节点是ifRcvAddressAddress 。
06-接口管理 | IF-MIB | rfc2863-if.mib | iso(1).org(3).dod(6).internet(1).mgmt(2).mib-2(1).ifMIB(31) | ifRcvAddressTable | 该表用来实现配置接口接口地址信息功能。 | 创建约束：不支持 修改约束：支持 删除约束：支持 读取约束：支持 | ifRcvAddressStatus (1.3.6.1.2.1.31.1.4.1.2) | read-create | INTEGER | active(1), notInService(2), notReady(3), createAndGo(4), createAndWait(5), destroy(6) | 接收地址状态 | 支持，仅支持读操作 | 该表的索引节点是ifRcvAddressAddress 。
06-接口管理 | IF-MIB | rfc2863-if.mib | iso(1).org(3).dod(6).internet(1).mgmt(2).mib-2(1).ifMIB(31) | ifRcvAddressTable | 该表用来实现配置接口接口地址信息功能。 | 创建约束：不支持 修改约束：支持 删除约束：支持 读取约束：支持 | ifRcvAddressType (1.3.6.1.2.1.31.1.4.1.3) | read-create | INTEGER | other(1), volatile(2), nonVolatile(3) | 接收地址类型 | 支持，仅支持读操作 | 该表的索引节点是ifRcvAddressAddress 。
07-二层技术-以太网交换 | BRIDGE-MIB | rfc1493-bridge.mib | iso(1).org(3).dod(6).internet(1).mgmt(2).mib-2(1).dot1dBridge(17) | dot1dBasePortTable | 该表包含有关与此网桥关联的每个端口的基础信息。 | 创建约束：不支持 修改约束：不支持 删除约束：不支持 读取约束：支持 | dot1dBasePort (1.3.6.1.2.1.17.1.4.1.1) | read-only | INTEGER | (1..65535) | 该条目包含网桥管理信息的端口的端口号 | 实现与MIB文件定义一致 | 该表的索引节点是dot1dBasePort。
07-二层技术-以太网交换 | BRIDGE-MIB | rfc1493-bridge.mib | iso(1).org(3).dod(6).internet(1).mgmt(2).mib-2(1).dot1dBridge(17) | dot1dBasePortTable | 该表包含有关与此网桥关联的每个端口的基础信息。 | 创建约束：不支持 修改约束：不支持 删除约束：不支持 读取约束：支持 | dot1dBasePortIfIndex (1.3.6.1.2.1.17.1.4.1.2) | read-only | INTEGER | 同MIB标准取值 | 端口对应的接口的ifIndex对象的实例的值 | 实现与MIB文件定义一致 | 该表的索引节点是dot1dBasePort。
07-二层技术-以太网交换 | BRIDGE-MIB | rfc1493-bridge.mib | iso(1).org(3).dod(6).internet(1).mgmt(2).mib-2(1).dot1dBridge(17) | dot1dBasePortTable | 该表包含有关与此网桥关联的每个端口的基础信息。 | 创建约束：不支持 修改约束：不支持 删除约束：不支持 读取约束：支持 | dot1dBasePortCircuit (1.3.6.1.2.1.17.1.4.1.3) | read-only | OBJECT IDENTIFIER | 同MIB标准取值 | 对象实例的名称 | 实现与MIB文件定义一致 | 该表的索引节点是dot1dBasePort。
07-二层技术-以太网交换 | BRIDGE-MIB | rfc1493-bridge.mib | iso(1).org(3).dod(6).internet(1).mgmt(2).mib-2(1).dot1dBridge(17) | dot1dBasePortTable | 该表包含有关与此网桥关联的每个端口的基础信息。 | 创建约束：不支持 修改约束：不支持 删除约束：不支持 读取约束：支持 | dot1dBasePortDelayExceededDiscards (1.3.6.1.2.1.17.1.4.1.4) | read-only | Counter | 同MIB标准取值 | 由于通过网桥的传输延迟过多，此端口丢弃的帧数 | 实现与MIB文件定义一致 | 该表的索引节点是dot1dBasePort。
07-二层技术-以太网交换 | BRIDGE-MIB | rfc1493-bridge.mib | iso(1).org(3).dod(6).internet(1).mgmt(2).mib-2(1).dot1dBridge(17) | dot1dBasePortTable | 该表包含有关与此网桥关联的每个端口的基础信息。 | 创建约束：不支持 修改约束：不支持 删除约束：不支持 读取约束：支持 | dot1dBasePortMtuExceededDiscards (1.3.6.1.2.1.17.1.4.1.5) | read-only | Counter | 同MIB标准取值 | 由于流量太大而导致此端口丢弃的帧数 | 实现与MIB文件定义一致 | 该表的索引节点是dot1dBasePort。
07-二层技术-以太网交换 | BRIDGE-MIB | rfc1493-bridge.mib | iso(1).org(3).dod(6).internet(1).mgmt(2).mib-2(1).dot1dBridge(17) | dot1dStpPortTable | 该表包含生成树协议的端口特定信息。 | 创建约束：不支持 修改约束：支持 删除约束：不支持 读取约束：支持 | dot1dStpPort (1.3.6.1.2.1.17.2.15.1.1) | read-only | INTEGER | (1..65535) | 该条目包含生成树协议管理信息的端口的端口号 | 实现与MIB文件定义一致 | 该表的索引节点是dot1dStpPort。
07-二层技术-以太网交换 | BRIDGE-MIB | rfc1493-bridge.mib | iso(1).org(3).dod(6).internet(1).mgmt(2).mib-2(1).dot1dBridge(17) | dot1dStpPortTable | 该表包含生成树协议的端口特定信息。 | 创建约束：不支持 修改约束：支持 删除约束：不支持 读取约束：支持 | dot1dStpPortPriority (1.3.6.1.2.1.17.2.15.1.2) | read-write | INTEGER | (0..240) | 优先级字段的值包含在Port ID的第一个字节中 | 实现与MIB文件定义一致 | 该表的索引节点是dot1dStpPort。
07-二层技术-以太网交换 | BRIDGE-MIB | rfc1493-bridge.mib | iso(1).org(3).dod(6).internet(1).mgmt(2).mib-2(1).dot1dBridge(17) | dot1dStpPortTable | 该表包含生成树协议的端口特定信息。 | 创建约束：不支持 修改约束：支持 删除约束：不支持 读取约束：支持 | dot1dStpPortState (1.3.6.1.2.1.17.2.15.1.3) | read-only | INTEGER | disabled(1), blocking(2), listening(3), learning(4), forwarding(5), broken(6) | 通过生成树协议定义的端口的当前状态 | 实现与MIB文件定义一致 | 该表的索引节点是dot1dStpPort。
07-二层技术-以太网交换 | BRIDGE-MIB | rfc1493-bridge.mib | iso(1).org(3).dod(6).internet(1).mgmt(2).mib-2(1).dot1dBridge(17) | dot1dStpPortTable | 该表包含生成树协议的端口特定信息。 | 创建约束：不支持 修改约束：支持 删除约束：不支持 读取约束：支持 | dot1dStpPortEnable (1.3.6.1.2.1.17.2.15.1.4) | read-write | INTEGER | enabled(1), disabled(2) | 端口的启用/禁用状态 | 实现与MIB文件定义一致 | 该表的索引节点是dot1dStpPort。
07-二层技术-以太网交换 | BRIDGE-MIB | rfc1493-bridge.mib | iso(1).org(3).dod(6).internet(1).mgmt(2).mib-2(1).dot1dBridge(17) | dot1dStpPortTable | 该表包含生成树协议的端口特定信息。 | 创建约束：不支持 修改约束：支持 删除约束：不支持 读取约束：支持 | dot1dStpPortPathCost (1.3.6.1.2.1.17.2.15.1.5) | read-write | INTEGER | (1..65535) | 该端口对通往包含该端口的生成树根的路径的路径成本的贡献 | 节点当前仅支持IEEE802.1d-1990标准，即取值1~65535。若其他标准中实际值大于65535， 该节点取值为65535 | 该表的索引节点是dot1dStpPort。
07-二层技术-以太网交换 | BRIDGE-MIB | rfc1493-bridge.mib | iso(1).org(3).dod(6).internet(1).mgmt(2).mib-2(1).dot1dBridge(17) | dot1dStpPortTable | 该表包含生成树协议的端口特定信息。 | 创建约束：不支持 修改约束：支持 删除约束：不支持 读取约束：支持 | dot1dStpPortDesignatedRoot (1.3.6.1.2.1.17.2.15.1.6) | read-only | BridgeId | 同MIB标准取值 | 网段传输的配置BPDU中的根 | 实现与MIB文件定义一致 | 该表的索引节点是dot1dStpPort。
07-二层技术-以太网交换 | BRIDGE-MIB | rfc1493-bridge.mib | iso(1).org(3).dod(6).internet(1).mgmt(2).mib-2(1).dot1dBridge(17) | dot1dStpPortTable | 该表包含生成树协议的端口特定信息。 | 创建约束：不支持 修改约束：支持 删除约束：不支持 读取约束：支持 | dot1dStpPortDesignatedCost (1.3.6.1.2.1.17.2.15.1.7) | read-only | INTEGER | 同MIB标准取值 | 路径开销 | 实现与MIB文件定义一致 | 该表的索引节点是dot1dStpPort。
07-二层技术-以太网交换 | BRIDGE-MIB | rfc1493-bridge.mib | iso(1).org(3).dod(6).internet(1).mgmt(2).mib-2(1).dot1dBridge(17) | dot1dStpPortTable | 该表包含生成树协议的端口特定信息。 | 创建约束：不支持 修改约束：支持 删除约束：不支持 读取约束：支持 | dot1dStpPortDesignatedBridge (1.3.6.1.2.1.17.2.15.1.8) | read-only | BridgeId | 同MIB标准取值 | 网桥标识符 | 实现与MIB文件定义一致 | 该表的索引节点是dot1dStpPort。
07-二层技术-以太网交换 | BRIDGE-MIB | rfc1493-bridge.mib | iso(1).org(3).dod(6).internet(1).mgmt(2).mib-2(1).dot1dBridge(17) | dot1dStpPortTable | 该表包含生成树协议的端口特定信息。 | 创建约束：不支持 修改约束：支持 删除约束：不支持 读取约束：支持 | dot1dStpPortDesignatedPort (1.3.6.1.2.1.17.2.15.1.9) | read-only | OCTET STRING | (SIZE (2)) | 指定网桥上该端口网段上端口的端口标识符 | 实现与MIB文件定义一致 | 该表的索引节点是dot1dStpPort。
07-二层技术-以太网交换 | BRIDGE-MIB | rfc1493-bridge.mib | iso(1).org(3).dod(6).internet(1).mgmt(2).mib-2(1).dot1dBridge(17) | dot1dStpPortTable | 该表包含生成树协议的端口特定信息。 | 创建约束：不支持 修改约束：支持 删除约束：不支持 读取约束：支持 | dot1dStpPortForwardTransition (1.3.6.1.2.1.17.2.15.1.10) | read-only | Counter | 同MIB标准取值 | 此端口从学习状态转换为转发状态的次数 | 实现与MIB文件定义一致 | 该表的索引节点是dot1dStpPort。
07-二层技术-以太网交换 | EtherLike-MIB | rfc3635-EtherLike.mib | iso(1).org(3).dod(6).internet(1).mgmt(2).mib-2(1).transmission(10).dot3(7).dot3StatsTable(2).dot3StatsEntry(1) | dot3StatsTable | 该表包含连接到特定系统的类以太网接口的集合的统计信息。 | 创建约束：不支持 修改约束：不支持 删除约束：不支持 读取约束：支持 | dot3StatsIndex (1.3.6.1.2.1.10.7.2.1.1) | read-only | INTEGER | 同MIB标准取值 | 唯一标识与类以太网介质的接口索引 | 实现与MIB文件定义一致 | 该表的索引节点是dot3StatsIndex 。
07-二层技术-以太网交换 | EtherLike-MIB | rfc3635-EtherLike.mib | iso(1).org(3).dod(6).internet(1).mgmt(2).mib-2(1).transmission(10).dot3(7).dot3StatsTable(2).dot3StatsEntry(1) | dot3StatsTable | 该表包含连接到特定系统的类以太网接口的集合的统计信息。 | 创建约束：不支持 修改约束：不支持 删除约束：不支持 读取约束：支持 | dot3StatsFCSErrors (1.3.6.1.2.1.10.7.2.1.3) | read-only | Counter32 | 同MIB标准取值 | 长度是8字节的整数倍，FCS检验失败的报文计数 | 实现与MIB文件定义一致 | 该表的索引节点是dot3StatsIndex 。
07-二层技术-以太网交换 | EtherLike-MIB | rfc3635-EtherLike.mib | iso(1).org(3).dod(6).internet(1).mgmt(2).mib-2(1).transmission(10).dot3(7).dot3StatsTable(2).dot3StatsEntry(1) | dot3StatsTable | 该表包含连接到特定系统的类以太网接口的集合的统计信息。 | 创建约束：不支持 修改约束：不支持 删除约束：不支持 读取约束：支持 | dot3StatsSingleCollisionFrames (1.3.6.1.2.1.10.7.2.1.4) | read-only | Counter32 | 同MIB标准取值 | 单次冲突的报文计数。检测到冲突但随后发送成功的报文。全双工模式下不计数 | 实现与MIB文件定义一致 | 该表的索引节点是dot3StatsIndex 。
07-二层技术-以太网交换 | EtherLike-MIB | rfc3635-EtherLike.mib | iso(1).org(3).dod(6).internet(1).mgmt(2).mib-2(1).transmission(10).dot3(7).dot3StatsTable(2).dot3StatsEntry(1) | dot3StatsTable | 该表包含连接到特定系统的类以太网接口的集合的统计信息。 | 创建约束：不支持 修改约束：不支持 删除约束：不支持 读取约束：支持 | dot3StatsMultipleCollisionFrames (1.3.6.1.2.1.10.7.2.1.5) | read-only | Counter32 | 同MIB标准取值 | 多次冲突的报文计数。检测到冲突但随后发送成功的报文。全双工模式下不计数 | 实现与MIB文件定义一致 | 该表的索引节点是dot3StatsIndex 。
07-二层技术-以太网交换 | EtherLike-MIB | rfc3635-EtherLike.mib | iso(1).org(3).dod(6).internet(1).mgmt(2).mib-2(1).transmission(10).dot3(7).dot3StatsTable(2).dot3StatsEntry(1) | dot3StatsTable | 该表包含连接到特定系统的类以太网接口的集合的统计信息。 | 创建约束：不支持 修改约束：不支持 删除约束：不支持 读取约束：支持 | dot3StatsSQETestErrors (1.3.6.1.2.1.10.7.2.1.6) | read-only | Counter32 | 同MIB标准取值 | PLS子层为特定接口生成SQE TEST ERROR消息的次数 | 实现与MIB文件定义一致 | 该表的索引节点是dot3StatsIndex 。
07-二层技术-以太网交换 | EtherLike-MIB | rfc3635-EtherLike.mib | iso(1).org(3).dod(6).internet(1).mgmt(2).mib-2(1).transmission(10).dot3(7).dot3StatsTable(2).dot3StatsEntry(1) | dot3StatsTable | 该表包含连接到特定系统的类以太网接口的集合的统计信息。 | 创建约束：不支持 修改约束：不支持 删除约束：不支持 读取约束：支持 | dot3StatsDeferredTransmissions (1.3.6.1.2.1.10.7.2.1.7) | read-only | Counter32 | 同MIB标准取值 | 由于介质忙，延迟了在特定接口上进行首次传输尝试的帧计数 | 实现与MIB文件定义一致 | 该表的索引节点是dot3StatsIndex 。
07-二层技术-以太网交换 | EtherLike-MIB | rfc3635-EtherLike.mib | iso(1).org(3).dod(6).internet(1).mgmt(2).mib-2(1).transmission(10).dot3(7).dot3StatsTable(2).dot3StatsEntry(1) | dot3StatsTable | 该表包含连接到特定系统的类以太网接口的集合的统计信息。 | 创建约束：不支持 修改约束：不支持 删除约束：不支持 读取约束：支持 | dot3StatsLateCollisions (1.3.6.1.2.1.10.7.2.1.8) | read-only | Counter32 | 同MIB标准取值 | Late Collision计数：发送extension bits时检测到的冲突计数。全双工模式下不计数 | 实现与MIB文件定义一致 | 该表的索引节点是dot3StatsIndex 。
07-二层技术-以太网交换 | EtherLike-MIB | rfc3635-EtherLike.mib | iso(1).org(3).dod(6).internet(1).mgmt(2).mib-2(1).transmission(10).dot3(7).dot3StatsTable(2).dot3StatsEntry(1) | dot3StatsTable | 该表包含连接到特定系统的类以太网接口的集合的统计信息。 | 创建约束：不支持 修改约束：不支持 删除约束：不支持 读取约束：支持 | dot3StatsExcessiveCollisions (1.3.6.1.2.1.10.7.2.1.9) | read-only | Counter32 | 同MIB标准取值 | 在特定接口上检测到冲突的次数晚于分组传输的512位时间 | 实现与MIB文件定义一致 | 该表的索引节点是dot3StatsIndex 。
07-二层技术-以太网交换 | EtherLike-MIB | rfc3635-EtherLike.mib | iso(1).org(3).dod(6).internet(1).mgmt(2).mib-2(1).transmission(10).dot3(7).dot3StatsTable(2).dot3StatsEntry(1) | dot3StatsTable | 该表包含连接到特定系统的类以太网接口的集合的统计信息。 | 创建约束：不支持 修改约束：不支持 删除约束：不支持 读取约束：支持 | dot3StatsInternalMacTransmitErrors (1.3.6.1.2.1.10.7.2.1.10) | read-only | Counter32 | 同MIB标准取值 | 512位时间对应于10 Mbit / s系统上的51.2微秒 | 实现与MIB文件定义一致 | 该表的索引节点是dot3StatsIndex 。
07-二层技术-以太网交换 | EtherLike-MIB | rfc3635-EtherLike.mib | iso(1).org(3).dod(6).internet(1).mgmt(2).mib-2(1).transmission(10).dot3(7).dot3StatsTable(2).dot3StatsEntry(1) | dot3StatsTable | 该表包含连接到特定系统的类以太网接口的集合的统计信息。 | 创建约束：不支持 修改约束：不支持 删除约束：不支持 读取约束：支持 | dot3StatsCarrierSenseErrors (1.3.6.1.2.1.10.7.2.1.11) | read-only | Counter32 | 同MIB标准取值 | 由于过多的冲突而导致在特定接口上传输失败的帧数 | 实现与MIB文件定义一致 | 该表的索引节点是dot3StatsIndex 。
07-二层技术-以太网交换 | EtherLike-MIB | rfc3635-EtherLike.mib | iso(1).org(3).dod(6).internet(1).mgmt(2).mib-2(1).transmission(10).dot3(7).dot3StatsTable(2).dot3StatsEntry(1) | dot3StatsTable | 该表包含连接到特定系统的类以太网接口的集合的统计信息。 | 创建约束：不支持 修改约束：不支持 删除约束：不支持 读取约束：支持 | dot3StatsFrameTooLongs (1.3.6.1.2.1.10.7.2.1.13) | read-only | Counter32 | 同MIB标准取值 | 由于内部MAC子层传输错误，在特定接口上传输失败的帧数 | 实现与MIB文件定义一致 | 该表的索引节点是dot3StatsIndex 。
07-二层技术-以太网交换 | EtherLike-MIB | rfc3635-EtherLike.mib | iso(1).org(3).dod(6).internet(1).mgmt(2).mib-2(1).transmission(10).dot3(7).dot3StatsTable(2).dot3StatsEntry(1) | dot3StatsTable | 该表包含连接到特定系统的类以太网接口的集合的统计信息。 | 创建约束：不支持 修改约束：不支持 删除约束：不支持 读取约束：支持 | dot3StatsInternalMacReceiveErrors (1.3.6.1.2.1.10.7.2.1.16) | read-only | Counter32 | 同MIB标准取值 | 由于内部MAC子层接收错误而导致在特定接口上接收失败的帧数 | 实现与MIB文件定义一致 | 该表的索引节点是dot3StatsIndex 。
07-二层技术-以太网交换 | EtherLike-MIB | rfc3635-EtherLike.mib | iso(1).org(3).dod(6).internet(1).mgmt(2).mib-2(1).transmission(10).dot3(7).dot3StatsTable(2).dot3StatsEntry(1) | dot3StatsTable | 该表包含连接到特定系统的类以太网接口的集合的统计信息。 | 创建约束：不支持 修改约束：不支持 删除约束：不支持 读取约束：支持 | dot3StatsSymbolErrors (1.3.6.1.2.1.10.7.2.1.18) | read-only | Counter | 同MIB标准取值 | 对于工作在100 Mb / s的接口 | 实现与MIB文件定义一致 | 该表的索引节点是dot3StatsIndex 。
07-二层技术-以太网交换 | EtherLike-MIB | rfc3635-EtherLike.mib | iso(1).org(3).dod(6).internet(1).mgmt(2).mib-2(1).transmission(10).dot3(7).dot3StatsTable(2).dot3StatsEntry(1) | dot3StatsTable | 该表包含连接到特定系统的类以太网接口的集合的统计信息。 | 创建约束：不支持 修改约束：不支持 删除约束：不支持 读取约束：支持 | dot3StatsDuplexStatus (1.3.6.1.2.1.10.7.2.1.19) | read-only | Integer | unknown(1), halfDuplex(2), fullDuplex(3) | MAC实体的当前操作模式 | 实现与MIB文件定义一致 | 该表的索引节点是dot3StatsIndex 。
07-二层技术-以太网交换 | EtherLike-MIB | rfc3635-EtherLike.mib | iso(1).org(3).dod(6).internet(1).mgmt(2).mib-2(1).transmission(10).dot3(7).dot3StatsTable(2).dot3StatsEntry(1) | dot3CollTable | 该表用来表示特定接口每帧冲突直方图中的一个单元。 | 创建约束：不支持 修改约束：不支持 删除约束：不支持 读取约束：支持 | dot3CollCount (1.3.6.1.2.1.10.7.5.1.2) | not-accessible | Integer | Integer (1..16) | 特定冲突直方图单元格代表特定接口上的频率的每帧媒体冲突数 | 实现与MIB文件定义一致 | 该表的索引节点是ifIndex、dot3CollCount。
07-二层技术-以太网交换 | EtherLike-MIB | rfc3635-EtherLike.mib | iso(1).org(3).dod(6).internet(1).mgmt(2).mib-2(1).transmission(10).dot3(7).dot3StatsTable(2).dot3StatsEntry(1) | dot3CollTable | 该表用来表示特定接口每帧冲突直方图中的一个单元。 | 创建约束：不支持 修改约束：不支持 删除约束：不支持 读取约束：支持 | dot3CollFrequencies (1.3.6.1.2.1.10.7.5.1.3) | read-only | Counter32 | 同MIB标准取值 | 在特定接口上进行传输（成功或其他）的单个MAC帧的计数 | 实现与MIB文件定义一致 | 该表的索引节点是ifIndex、dot3CollCount。
07-二层技术-以太网交换 | EtherLike-MIB | rfc3635-EtherLike.mib | iso(1).org(3).dod(6).internet(1).mgmt(2).mib-2(1).transmission(10).dot3(7).dot3StatsTable(2).dot3StatsEntry(1) | dot3ControlTable | 该表包含有关单个类以太网接口上MAC控制子层的信息。 | 创建约束：不支持 修改约束：不支持 删除约束：不支持 读取约束：支持 | dot3ControlFunctionsSupported (1.3.6.1.2.1.10.7.9.1.1) | read-only | BITS | pause(0) | 为此接口实现的可能的MAC控制功能的列表 | 实现与MIB文件定义一致 | 该表的索引节点是dot3StatsIndex。
07-二层技术-以太网交换 | EtherLike-MIB | rfc3635-EtherLike.mib | iso(1).org(3).dod(6).internet(1).mgmt(2).mib-2(1).transmission(10).dot3(7).dot3StatsTable(2).dot3StatsEntry(1) | dot3ControlTable | 该表包含有关单个类以太网接口上MAC控制子层的信息。 | 创建约束：不支持 修改约束：不支持 删除约束：不支持 读取约束：支持 | dot3ControlInUnknownOpcodes (1.3.6.1.2.1.10.7.9.1.2) | read-only | Counter32 | 同MIB标准取值 | 接口接收到的设备不支持的MAC控制报文的计数 | 实现与MIB文件定义一致 | 该表的索引节点是dot3StatsIndex。
07-二层技术-以太网交换 | EtherLike-MIB | rfc3635-EtherLike.mib | iso(1).org(3).dod(6).internet(1).mgmt(2).mib-2(1).transmission(10).dot3(7).dot3StatsTable(2).dot3StatsEntry(1) | dot3ControlTable | 该表包含有关单个类以太网接口上MAC控制子层的信息。 | 创建约束：不支持 修改约束：不支持 删除约束：不支持 读取约束：支持 | dot3HCControlInUnknownOpcodes(1.3.6.1.2.1.10.7.9.1.3) | read-only | Counter64 | 同MIB标准取值 | dot3ControlInUnknownOpcodes的64位计数器。适用于10G或更高速率的接口 | 实现与MIB文件定义一致 | 该表的索引节点是dot3StatsIndex。
07-二层技术-以太网交换 | EtherLike-MIB | rfc3635-EtherLike.mib | iso(1).org(3).dod(6).internet(1).mgmt(2).mib-2(1).transmission(10).dot3(7).dot3StatsTable(2).dot3StatsEntry(1) | dot3PauseTable | 该表包含有关单个类以太网接口上的MAC Control PAUSE功能的信息。 | 创建约束：不支持 修改约束：不支持 删除约束：不支持 读取约束：支持 | dot3PauseAdminMode (1.3.6.1.2.1.10.7.10.1.1) | read-write | Integer 32 | disabled(1), enabledXmit(2), enabledRcv(3), enabledXmitAndRcv(4) | 该对象用于为此接口配置默认的管理暂停模式 | 仅支持读操作 | 该表的索引节点是dot3StatsIndex。
07-二层技术-以太网交换 | EtherLike-MIB | rfc3635-EtherLike.mib | iso(1).org(3).dod(6).internet(1).mgmt(2).mib-2(1).transmission(10).dot3(7).dot3StatsTable(2).dot3StatsEntry(1) | dot3PauseTable | 该表包含有关单个类以太网接口上的MAC Control PAUSE功能的信息。 | 创建约束：不支持 修改约束：不支持 删除约束：不支持 读取约束：支持 | dot3PauseOperMode (1.3.6.1.2.1.10.7.10.1.2) | read-only | Integer32 | disabled(1), enabledXmit(2), enabledRcv(3), enabledXmitAndRcv(4) | 该对象反映了此接口上当前正在使用的PAUSE模式 | 实现与MIB文件定义一致 | 该表的索引节点是dot3StatsIndex。
07-二层技术-以太网交换 | EtherLike-MIB | rfc3635-EtherLike.mib | iso(1).org(3).dod(6).internet(1).mgmt(2).mib-2(1).transmission(10).dot3(7).dot3StatsTable(2).dot3StatsEntry(1) | dot3PauseTable | 该表包含有关单个类以太网接口上的MAC Control PAUSE功能的信息。 | 创建约束：不支持 修改约束：不支持 删除约束：不支持 读取约束：支持 | dot3InPauseFrames (1.3.6.1.2.1.10.7.10.1.3) | read-only | Counter32 | 同MIB标准取值 | 接口接收的携带PAUSE选项的MAC控制报文计数。 半双工模式下不统计 | 实现与MIB文件定义一致 | 该表的索引节点是dot3StatsIndex。
07-二层技术-以太网交换 | EtherLike-MIB | rfc3635-EtherLike.mib | iso(1).org(3).dod(6).internet(1).mgmt(2).mib-2(1).transmission(10).dot3(7).dot3StatsTable(2).dot3StatsEntry(1) | dot3PauseTable | 该表包含有关单个类以太网接口上的MAC Control PAUSE功能的信息。 | 创建约束：不支持 修改约束：不支持 删除约束：不支持 读取约束：支持 | dot3OutPauseFrames (1.3.6.1.2.1.10.7.10.1.4) | read-only | Counter32 | 同MIB标准取值 | 接口发送的携带PAUSE选项的MAC控制报文计数。 半双工模式下不统计 | 实现与MIB文件定义一致 | 该表的索引节点是dot3StatsIndex。
07-二层技术-以太网交换 | HH3C-LAG-MIB | hh3c-lag.mib | iso(1).org(3).dod(6).internet(1).private(4).enterprises(1).hh3c(25506).hh3cRhw(8).hh3cLAG(25) | hh3cAggLinkTable | 该表用来实现聚合组信息功能。 | 创建约束：支持 修改约束：支持 删除约束：支持 读取约束：支持 | hh3cAggLinkNumber (1.3.6.1.4.1.25506.8.25.1.1.1.1) | accessible-for-notify | Integer32 | 同MIB标准取值 | 聚合组ID | 实现与MIB文件定义一致 | 该表的索引节点是hh3cAggLinkNumber 。
07-二层技术-以太网交换 | HH3C-LAG-MIB | hh3c-lag.mib | iso(1).org(3).dod(6).internet(1).private(4).enterprises(1).hh3c(25506).hh3cRhw(8).hh3cLAG(25) | hh3cAggLinkTable | 该表用来实现聚合组信息功能。 | 创建约束：支持 修改约束：支持 删除约束：支持 读取约束：支持 | hh3cAggLinkMode (1.3.6.1.4.1.25506.8.25.1.1.1.3) | read-create | INTEGER | manual(1), static(2), dynamic(3) | 聚合组模式 | 只支持2和3 | 该表的索引节点是hh3cAggLinkNumber 。
07-二层技术-以太网交换 | HH3C-LAG-MIB | hh3c-lag.mib | iso(1).org(3).dod(6).internet(1).private(4).enterprises(1).hh3c(25506).hh3cRhw(8).hh3cLAG(25) | hh3cAggLinkTable | 该表用来实现聚合组信息功能。 | 创建约束：支持 修改约束：支持 删除约束：支持 读取约束：支持 | hh3cAggLinkPortList (1.3.6.1.4.1.25506.8.25.1.1.1.4) | read-create | PortList | OCTET STRING (0..255) | 聚合组成员列表 | 实现与MIB文件定义一致 | 该表的索引节点是hh3cAggLinkNumber 。
07-二层技术-以太网交换 | HH3C-LAG-MIB | hh3c-lag.mib | iso(1).org(3).dod(6).internet(1).private(4).enterprises(1).hh3c(25506).hh3cRhw(8).hh3cLAG(25) | hh3cAggLinkTable | 该表用来实现聚合组信息功能。 | 创建约束：支持 修改约束：支持 删除约束：支持 读取约束：支持 | hh3cAggLinkState (1.3.6.1.4.1.25506.8.25.1.1.1.5) | read-create | RowStatus | 同MIB标准取值 | 聚合组行状态 | 仅支持active(1)、createAndGo(4)、 destroy(6)三种操作 | 该表的索引节点是hh3cAggLinkNumber 。
07-二层技术-以太网交换 | HH3C-LAG-MIB | hh3c-lag.mib | iso(1).org(3).dod(6).internet(1).private(4).enterprises(1).hh3c(25506).hh3cRhw(8).hh3cLAG(25) | hh3cAggLinkTable | 该表用来实现聚合组信息功能。 | 创建约束：支持 修改约束：支持 删除约束：支持 读取约束：支持 | hh3cAggPortListSelectedPorts (1.3.6.1.4.1.25506.8.25.1.1.1.6) | read-only | PortList | OCTET STRING (0..255) | 聚合组选中成员列表 | 实现与MIB文件定义一致 | 该表的索引节点是hh3cAggLinkNumber 。
07-二层技术-以太网交换 | HH3C-LAG-MIB | hh3c-lag.mib | iso(1).org(3).dod(6).internet(1).private(4).enterprises(1).hh3c(25506).hh3cRhw(8).hh3cLAG(25) | hh3cAggLinkTable | 该表用来实现聚合组信息功能。 | 创建约束：支持 修改约束：支持 删除约束：支持 读取约束：支持 | hh3cAggPortListSamePartnerPorts (1.3.6.1.4.1.25506.8.25.1.1.1.7) | read-only | PortList | OCTET STRING (0..255) | 聚合组内有相同对端的端口列表 | 实现与MIB文件定义一致 | 该表的索引节点是hh3cAggLinkNumber 。
07-二层技术-以太网交换 | HH3C-LAG-MIB | hh3c-lag.mib | iso(1).org(3).dod(6).internet(1).private(4).enterprises(1).hh3c(25506).hh3cRhw(8).hh3cLAG(25) | hh3cAggPortTable | 该表用来实现成员端口信息功能。 | 创建约束：不支持 修改约束：支持 删除约束：不支持 读取约束：支持 | hh3cAggPortIndex (1.3.6.1.4.1.25506.8.25.1.2.1.1) | accessible-for-notify | Gauge32 | 同MIB标准取值 | 成员端口索引 | 实现与MIB文件定义一致 | 该表的索引节点是hh3cAggPortIndex 。
07-二层技术-以太网交换 | HH3C-LAG-MIB | hh3c-lag.mib | iso(1).org(3).dod(6).internet(1).private(4).enterprises(1).hh3c(25506).hh3cRhw(8).hh3cLAG(25) | hh3cAggPortTable | 该表用来实现成员端口信息功能。 | 创建约束：不支持 修改约束：支持 删除约束：不支持 读取约束：支持 | hh3cAggPortNotAttachedReason (1.3.6.1.4.1.25506.8.25.1.2.1.2) | read-write | Integer32 | 0..10 | 端口不选中原因 | 仅支持读操作 | 该表的索引节点是hh3cAggPortIndex 。
07-二层技术-以太网交换 | HH3C-LAG-MIB | hh3c-lag.mib | iso(1).org(3).dod(6).internet(1).private(4).enterprises(1).hh3c(25506).hh3cRhw(8).hh3cLAG(25) | hh3cAggPortTable | 该表用来实现成员端口信息功能。 | 创建约束：不支持 修改约束：支持 删除约束：不支持 读取约束：支持 | hh3cAggPortLacpState (1.3.6.1.4.1.25506.8.25.1.2.1.3) | read-write | TruthValue | true(1), false(2) | 控制端口使能/去使能LACP | 仅支持读操作 | 该表的索引节点是hh3cAggPortIndex 。
07-二层技术-以太网交换 | HH3C-LAG-MIB | hh3c-lag.mib | iso(1).org(3).dod(6).internet(1).private(4).enterprises(1).hh3c(25506).hh3cRhw(8).hh3cLAG(25) | hh3cAggPortTable | 该表用来实现成员端口信息功能。 | 创建约束：不支持 修改约束：支持 删除约束：不支持 读取约束：支持 | hh3cAggPortNotAttachedString (1.3.6.1.4.1.25506.8.25.1.2.1.4) | read-write | DisplayString | SIZE (0..255) | 不选中原因字符串 | 仅支持读操作 | 该表的索引节点是hh3cAggPortIndex 。
07-二层技术-以太网交换 | HH3C-LswMAM-MIB | hh3c-splat-mam.mib | iso(1).org(3).dod(6).internet(1).private(4).enterprises(1).hh3c(25506).hh3cRhw(8).hh3clswCommon(35).hh3cLswMAM(3) | hh3cdot1qTpFdbSetTable | 该表用来实现单播MAC设置功能。 | 创建约束：支持 修改约束：支持 删除约束：支持 读取约束：支持 | hh3cdot1qTpFdbSetAddress (1.3.6.1.4.1.25506.8.35.3.2.1.1) | not-accessible | MacAddress | 同MIB标准取值 | 单播MAC地址 | 实现与MIB文件定义一致 | 该表的索引节点是hh3cdot1qVlanIndex、hh3cdot1qTpFdbSetAddress。
07-二层技术-以太网交换 | HH3C-LswMAM-MIB | hh3c-splat-mam.mib | iso(1).org(3).dod(6).internet(1).private(4).enterprises(1).hh3c(25506).hh3cRhw(8).hh3clswCommon(35).hh3cLswMAM(3) | hh3cdot1qTpFdbSetTable | 该表用来实现单播MAC设置功能。 | 创建约束：支持 修改约束：支持 删除约束：支持 读取约束：支持 | hh3cdot1qTpFdbSetPort (1.3.6.1.4.1.25506.8.35.3.2.1.2) | read-write | InterfaceIndex | 同MIB标准取值 | MAC地址对应接口的接口索引 | 当MAC地址状态为“blackhole”时，该节点取值为0 | 该表的索引节点是hh3cdot1qVlanIndex、hh3cdot1qTpFdbSetAddress。
07-二层技术-以太网交换 | HH3C-LswMAM-MIB | hh3c-splat-mam.mib | iso(1).org(3).dod(6).internet(1).private(4).enterprises(1).hh3c(25506).hh3cRhw(8).hh3clswCommon(35).hh3cLswMAM(3) | hh3cdot1qTpFdbSetTable | 该表用来实现单播MAC设置功能。 | 创建约束：支持 修改约束：支持 删除约束：支持 读取约束：支持 | hh3cdot1qTpFdbSetStatus (1.3.6.1.4.1.25506.8.35.3.2.1.3) | read-write | INTEGER | other(1), learned(3), static(6), dynamic(7), blackhole(9), security(11) | MAC地址状态 | 配置为动态的MAC地址合并至学习到的MAC地址中 | 该表的索引节点是hh3cdot1qVlanIndex、hh3cdot1qTpFdbSetAddress。
07-二层技术-以太网交换 | HH3C-LswMAM-MIB | hh3c-splat-mam.mib | iso(1).org(3).dod(6).internet(1).private(4).enterprises(1).hh3c(25506).hh3cRhw(8).hh3clswCommon(35).hh3cLswMAM(3) | hh3cdot1qTpFdbSetTable | 该表用来实现单播MAC设置功能。 | 创建约束：支持 修改约束：支持 删除约束：支持 读取约束：支持 | hh3cdot1qTpFdbSetOperate (1.3.6.1.4.1.25506.8.35.3.2.1.4) | read-write | INTEGER | add(1), delete(2) | 添加或删除MAC地址 | 仅支持写操作 | 该表的索引节点是hh3cdot1qVlanIndex、hh3cdot1qTpFdbSetAddress。
07-二层技术-以太网交换 | HH3C-LswMSTP-MIB | hh3c-splat-mstp.mib | iso(1).org(3).dod(6).internet(1).private(4).enterprises(1).huawei(2011).products(2).lanSw(23).lswCommon(1).hwdotlsMstp(14) | hh3cdot1sVIDAllocationTable | 该表用来实现MSTP VLAN配置功能。 | 创建约束：不支持 修改约束：支持 删除约束：不支持 读取约束：支持 | hh3cdot1sMstVID (1.3.6.1.4.1.25506.8.35.14.18.1.1) | read-only | INTEGER | 1..4094 | VLAN ID | 实现与MIB文件定义一致 | 该表的索引节点是hh3cdot1sMstVID。
07-二层技术-以太网交换 | HH3C-LswMSTP-MIB | hh3c-splat-mstp.mib | iso(1).org(3).dod(6).internet(1).private(4).enterprises(1).huawei(2011).products(2).lanSw(23).lswCommon(1).hwdotlsMstp(14) | hh3cdot1sVIDAllocationTable | 该表用来实现MSTP VLAN配置功能。 | 创建约束：不支持 修改约束：支持 删除约束：不支持 读取约束：支持 | hh3cdot1sAdminMstID (1.3.6.1.4.1.25506.8.35.14.18.1.2) | read-write | INTEGER | 0..4094 | 预配置的VLAN所属实例 | 实现与MIB文件定义一致 | 该表的索引节点是hh3cdot1sMstVID。
07-二层技术-以太网交换 | HH3C-LswMSTP-MIB | hh3c-splat-mstp.mib | iso(1).org(3).dod(6).internet(1).private(4).enterprises(1).huawei(2011).products(2).lanSw(23).lswCommon(1).hwdotlsMstp(14) | hh3cdot1sVIDAllocationTable | 该表用来实现MSTP VLAN配置功能。 | 创建约束：不支持 修改约束：支持 删除约束：不支持 读取约束：支持 | hh3cdot1sOperMstID (1.3.6.1.4.1.25506.8.35.14.18.1.3) | read-only | INTEGER | 0..4094 | 生效的VLAN所属实例 | 实现与MIB文件定义一致 | 该表的索引节点是hh3cdot1sMstVID。
07-二层技术-以太网交换 | HH3C-LswMSTP-MIB | hh3c-splat-mstp.mib | iso(1).org(3).dod(6).internet(1).private(4).enterprises(1).huawei(2011).products(2).lanSw(23).lswCommon(1).hwdotlsMstp(14) | hh3cdot1sInstanceTable | 该表用来实现MSTP实例功能。 | 创建约束：不支持 修改约束：支持 删除约束：不支持 读取约束：支持 | hh3cdot1sInstanceID (1.3.6.1.4.1.25506.8.35.14.19.1.1) | read-only | INTEGER | 0..4094 | 生成树的实例ID | 实现与MIB文件定义一致 | 该表的索引节点是hh3cdot1sInstanceID 。
07-二层技术-以太网交换 | HH3C-LswMSTP-MIB | hh3c-splat-mstp.mib | iso(1).org(3).dod(6).internet(1).private(4).enterprises(1).huawei(2011).products(2).lanSw(23).lswCommon(1).hwdotlsMstp(14) | hh3cdot1sInstanceTable | 该表用来实现MSTP实例功能。 | 创建约束：不支持 修改约束：支持 删除约束：不支持 读取约束：支持 | hh3cdot1sMstiBridgeID (1.3.6.1.4.1.25506.8.35.14.19.1.2) | read-only | BridgeId | OCTET STRING (8) | 实例的桥ID | 实现与MIB文件定义一致 | 该表的索引节点是hh3cdot1sInstanceID 。
07-二层技术-以太网交换 | HH3C-LswMSTP-MIB | hh3c-splat-mstp.mib | iso(1).org(3).dod(6).internet(1).private(4).enterprises(1).huawei(2011).products(2).lanSw(23).lswCommon(1).hwdotlsMstp(14) | hh3cdot1sInstanceTable | 该表用来实现MSTP实例功能。 | 创建约束：不支持 修改约束：支持 删除约束：不支持 读取约束：支持 | hh3cdot1sMstiBridgePriority (1.3.6.1.4.1.25506.8.35.14.19.1.3) | read-write | INTEGER | 0..61440 | 实例的桥优先级 | 实现与MIB文件定义一致 | 该表的索引节点是hh3cdot1sInstanceID 。
07-二层技术-以太网交换 | HH3C-LswMSTP-MIB | hh3c-splat-mstp.mib | iso(1).org(3).dod(6).internet(1).private(4).enterprises(1).huawei(2011).products(2).lanSw(23).lswCommon(1).hwdotlsMstp(14) | hh3cdot1sInstanceTable | 该表用来实现MSTP实例功能。 | 创建约束：不支持 修改约束：支持 删除约束：不支持 读取约束：支持 | hh3cdot1sMstiDesignedRoot (1.3.6.1.4.1.25506.8.35.14.19.1.4) | read-only | BridgeId | OCTET STRING (8) | 实例的指定根桥 | 实现与MIB文件定义一致 | 该表的索引节点是hh3cdot1sInstanceID 。
07-二层技术-以太网交换 | HH3C-LswMSTP-MIB | hh3c-splat-mstp.mib | iso(1).org(3).dod(6).internet(1).private(4).enterprises(1).huawei(2011).products(2).lanSw(23).lswCommon(1).hwdotlsMstp(14) | hh3cdot1sInstanceTable | 该表用来实现MSTP实例功能。 | 创建约束：不支持 修改约束：支持 删除约束：不支持 读取约束：支持 | hh3cdot1sMstiRootPathCost (1.3.6.1.4.1.25506.8.35.14.19.1.5) | read-only | INTEGER | 同MIB标准取值 | 实例的根路径开销 | 实现与MIB文件定义一致 | 该表的索引节点是hh3cdot1sInstanceID 。
07-二层技术-以太网交换 | HH3C-LswMSTP-MIB | hh3c-splat-mstp.mib | iso(1).org(3).dod(6).internet(1).private(4).enterprises(1).huawei(2011).products(2).lanSw(23).lswCommon(1).hwdotlsMstp(14) | hh3cdot1sInstanceTable | 该表用来实现MSTP实例功能。 | 创建约束：不支持 修改约束：支持 删除约束：不支持 读取约束：支持 | hh3cdot1sMstiRootPort (1.3.6.1.4.1.25506.8.35.14.19.1.6) | read-only | INTEGER | 同MIB标准取值 | 实例的根端口 | 实现与MIB文件定义一致 | 该表的索引节点是hh3cdot1sInstanceID 。
07-二层技术-以太网交换 | HH3C-LswMSTP-MIB | hh3c-splat-mstp.mib | iso(1).org(3).dod(6).internet(1).private(4).enterprises(1).huawei(2011).products(2).lanSw(23).lswCommon(1).hwdotlsMstp(14) | hh3cdot1sInstanceTable | 该表用来实现MSTP实例功能。 | 创建约束：不支持 修改约束：支持 删除约束：不支持 读取约束：支持 | hh3cdot1sMstiRootType (1.3.6.1.4.1.25506.8.35.14.19.1.7) | read-write | INTEGER | normal(0), secondary(1), primary(2) | 实例的根桥类型 | 实现与MIB文件定义一致 | 该表的索引节点是hh3cdot1sInstanceID 。
07-二层技术-以太网交换 | HH3C-LswMSTP-MIB | hh3c-splat-mstp.mib | iso(1).org(3).dod(6).internet(1).private(4).enterprises(1).huawei(2011).products(2).lanSw(23).lswCommon(1).hwdotlsMstp(14) | hh3cdot1sInstanceTable | 该表用来实现MSTP实例功能。 | 创建约束：不支持 修改约束：支持 删除约束：不支持 读取约束：支持 | hh3cdot1sMstiRemainingHops (1.3.6.1.4.1.25506.8.35.14.19.1.8) | read-only | INTEGER | 同MIB标准取值 | 实例的剩余跳数 | 实现与MIB文件定义一致 | 该表的索引节点是hh3cdot1sInstanceID 。
07-二层技术-以太网交换 | HH3C-LswMSTP-MIB | hh3c-splat-mstp.mib | iso(1).org(3).dod(6).internet(1).private(4).enterprises(1).huawei(2011).products(2).lanSw(23).lswCommon(1).hwdotlsMstp(14) | hh3cdot1sInstanceTable | 该表用来实现MSTP实例功能。 | 创建约束：不支持 修改约束：支持 删除约束：不支持 读取约束：支持 | hh3cdot1sMstiAdminMappedVlanListLow (1.3.6.1.4.1.25506.8.35.14.19.1.9) | read-only | OCTET STRING | SIZE(0..256) | 预配置的实例的VLAN映射表的低VLAN号部分 | 实现与MIB文件定义一致 | 该表的索引节点是hh3cdot1sInstanceID 。
07-二层技术-以太网交换 | HH3C-LswMSTP-MIB | hh3c-splat-mstp.mib | iso(1).org(3).dod(6).internet(1).private(4).enterprises(1).huawei(2011).products(2).lanSw(23).lswCommon(1).hwdotlsMstp(14) | hh3cdot1sInstanceTable | 该表用来实现MSTP实例功能。 | 创建约束：不支持 修改约束：支持 删除约束：不支持 读取约束：支持 | hh3cdot1sMstiAdminMappedVlanListHigh (1.3.6.1.4.1.25506.8.35.14.19.1.10) | read-only | OCTET STRING | SIZE(0..256) | 预配置的实例的VLAN映射表的高VLAN号部分 | 实现与MIB文件定义一致 | 该表的索引节点是hh3cdot1sInstanceID 。
07-二层技术-以太网交换 | HH3C-LswMSTP-MIB | hh3c-splat-mstp.mib | iso(1).org(3).dod(6).internet(1).private(4).enterprises(1).huawei(2011).products(2).lanSw(23).lswCommon(1).hwdotlsMstp(14) | hh3cdot1sInstanceTable | 该表用来实现MSTP实例功能。 | 创建约束：不支持 修改约束：支持 删除约束：不支持 读取约束：支持 | hh3cdot1sMstiOperMappedVlanListLow (1.3.6.1.4.1.25506.8.35.14.19.1.11) | read-only | OCTET STRING | SIZE(0..256) | 生效的实例的VLAN映射表的低VLAN号部分 | 实现与MIB文件定义一致 | 该表的索引节点是hh3cdot1sInstanceID 。
07-二层技术-以太网交换 | HH3C-LswMSTP-MIB | hh3c-splat-mstp.mib | iso(1).org(3).dod(6).internet(1).private(4).enterprises(1).huawei(2011).products(2).lanSw(23).lswCommon(1).hwdotlsMstp(14) | hh3cdot1sInstanceTable | 该表用来实现MSTP实例功能。 | 创建约束：不支持 修改约束：支持 删除约束：不支持 读取约束：支持 | hh3cdot1sMstiOperMappedVlanListHigh (1.3.6.1.4.1.25506.8.35.14.19.1.12) | read-only | OCTET STRING | SIZE(0..256) | 生效的实例的VLAN映射表的高VLAN号部分 | 实现与MIB文件定义一致 | 该表的索引节点是hh3cdot1sInstanceID 。
07-二层技术-以太网交换 | HH3C-LswMSTP-MIB | hh3c-splat-mstp.mib | iso(1).org(3).dod(6).internet(1).private(4).enterprises(1).huawei(2011).products(2).lanSw(23).lswCommon(1).hwdotlsMstp(14) | hh3cdot1sPortTable | 该表用来实现MSTP端口功能。 | 创建约束：不支持 修改约束：支持 删除约束：不支持 读取约束：支持 | hh3cdot1sMstiPortIndex (1.3.6.1.4.1.25506.8.35.14.20.1.1) | read-only | INTEGER | (0..65535) | 实例的端口索引 | 实现与MIB文件定义一致 | 该表的索引节点是hh3cdot1sInstanceID、hh3cdot1sMstiPortIndex 。
07-二层技术-以太网交换 | HH3C-LswMSTP-MIB | hh3c-splat-mstp.mib | iso(1).org(3).dod(6).internet(1).private(4).enterprises(1).huawei(2011).products(2).lanSw(23).lswCommon(1).hwdotlsMstp(14) | hh3cdot1sPortTable | 该表用来实现MSTP端口功能。 | 创建约束：不支持 修改约束：支持 删除约束：不支持 读取约束：支持 | hh3cdot1sMstiState (1.3.6.1.4.1.25506.8.35.14.20.1.2) | read-only | INTEGER | disabled(1), discarding(2), learning(4), forwarding(5) | 实例端口的生成树状态 | disabled目前不使用 | 该表的索引节点是hh3cdot1sInstanceID、hh3cdot1sMstiPortIndex 。
07-二层技术-以太网交换 | HH3C-LswMSTP-MIB | hh3c-splat-mstp.mib | iso(1).org(3).dod(6).internet(1).private(4).enterprises(1).huawei(2011).products(2).lanSw(23).lswCommon(1).hwdotlsMstp(14) | hh3cdot1sPortTable | 该表用来实现MSTP端口功能。 | 创建约束：不支持 修改约束：支持 删除约束：不支持 读取约束：支持 | hh3cdot1sMstiPortPriority (1.3.6.1.4.1.25506.8.35.14.20.1.3) | read-write | INTEGER | 0..240 | 实例端口的优先级 | 实现与MIB文件定义一致 | 该表的索引节点是hh3cdot1sInstanceID、hh3cdot1sMstiPortIndex 。
07-二层技术-以太网交换 | HH3C-LswMSTP-MIB | hh3c-splat-mstp.mib | iso(1).org(3).dod(6).internet(1).private(4).enterprises(1).huawei(2011).products(2).lanSw(23).lswCommon(1).hwdotlsMstp(14) | hh3cdot1sPortTable | 该表用来实现MSTP端口功能。 | 创建约束：不支持 修改约束：支持 删除约束：不支持 读取约束：支持 | hh3cdot1sMstiPathCost (1.3.6.1.4.1.25506.8.35.14.20.1.4) | read-write | INTEGER | 1..200000000 | 实例端口的路径开销 | 实现与MIB文件定义一致 | 该表的索引节点是hh3cdot1sInstanceID、hh3cdot1sMstiPortIndex 。
07-二层技术-以太网交换 | HH3C-LswMSTP-MIB | hh3c-splat-mstp.mib | iso(1).org(3).dod(6).internet(1).private(4).enterprises(1).huawei(2011).products(2).lanSw(23).lswCommon(1).hwdotlsMstp(14) | hh3cdot1sPortTable | 该表用来实现MSTP端口功能。 | 创建约束：不支持 修改约束：支持 删除约束：不支持 读取约束：支持 | hh3cdot1sMstiDesignatedRoot (1.3.6.1.4.1.25506.8.35.14.20.1.5) | read-only | BridgeId | OCTET STRING (8) | 实例端口的指定根桥 | 实现与MIB文件定义一致 | 该表的索引节点是hh3cdot1sInstanceID、hh3cdot1sMstiPortIndex 。
07-二层技术-以太网交换 | HH3C-LswMSTP-MIB | hh3c-splat-mstp.mib | iso(1).org(3).dod(6).internet(1).private(4).enterprises(1).huawei(2011).products(2).lanSw(23).lswCommon(1).hwdotlsMstp(14) | hh3cdot1sPortTable | 该表用来实现MSTP端口功能。 | 创建约束：不支持 修改约束：支持 删除约束：不支持 读取约束：支持 | hh3cdot1sMstiDesignatedCost (1.3.6.1.4.1.25506.8.35.14.20.1.6) | read-only | INTEGER | 同MIB标准取值 | 实例端口的指定开销 | 实现与MIB文件定义一致 | 该表的索引节点是hh3cdot1sInstanceID、hh3cdot1sMstiPortIndex 。
07-二层技术-以太网交换 | HH3C-LswMSTP-MIB | hh3c-splat-mstp.mib | iso(1).org(3).dod(6).internet(1).private(4).enterprises(1).huawei(2011).products(2).lanSw(23).lswCommon(1).hwdotlsMstp(14) | hh3cdot1sPortTable | 该表用来实现MSTP端口功能。 | 创建约束：不支持 修改约束：支持 删除约束：不支持 读取约束：支持 | hh3cdot1sMstiDesignatedBridge (1.3.6.1.4.1.25506.8.35.14.20.1.7) | read-only | BridgeId | OCTET STRING (8) | 实例端口的指定桥 | 实现与MIB文件定义一致 | 该表的索引节点是hh3cdot1sInstanceID、hh3cdot1sMstiPortIndex 。
07-二层技术-以太网交换 | HH3C-LswMSTP-MIB | hh3c-splat-mstp.mib | iso(1).org(3).dod(6).internet(1).private(4).enterprises(1).huawei(2011).products(2).lanSw(23).lswCommon(1).hwdotlsMstp(14) | hh3cdot1sPortTable | 该表用来实现MSTP端口功能。 | 创建约束：不支持 修改约束：支持 删除约束：不支持 读取约束：支持 | hh3cdot1sMstiDesignatedPort (1.3.6.1.4.1.25506.8.35.14.20.1.8) | read-only | OCTET STRING | SIZE (2) | 生成树实例的指定端口 | 实现与MIB文件定义一致 | 该表的索引节点是hh3cdot1sInstanceID、hh3cdot1sMstiPortIndex 。
07-二层技术-以太网交换 | HH3C-LswMSTP-MIB | hh3c-splat-mstp.mib | iso(1).org(3).dod(6).internet(1).private(4).enterprises(1).huawei(2011).products(2).lanSw(23).lswCommon(1).hwdotlsMstp(14) | hh3cdot1sPortTable | 该表用来实现MSTP端口功能。 | 创建约束：不支持 修改约束：支持 删除约束：不支持 读取约束：支持 | hh3cdot1sMstiMasterBridgeID (1.3.6.1.4.1.25506.8.35.14.20.1.9) | read-only | BridgeId | OCTET STRING (8) | 实例端口的MASTER桥 | 实现与MIB文件定义一致 | 该表的索引节点是hh3cdot1sInstanceID、hh3cdot1sMstiPortIndex 。
07-二层技术-以太网交换 | HH3C-LswMSTP-MIB | hh3c-splat-mstp.mib | iso(1).org(3).dod(6).internet(1).private(4).enterprises(1).huawei(2011).products(2).lanSw(23).lswCommon(1).hwdotlsMstp(14) | hh3cdot1sPortTable | 该表用来实现MSTP端口功能。 | 创建约束：不支持 修改约束：支持 删除约束：不支持 读取约束：支持 | hh3cdot1sMstiMasterPortCost (1.3.6.1.4.1.25506.8.35.14.20.1.10) | read-only | INTEGER | 同MIB标准取值 | 实例端口到MASTER桥的路径开销 | 实现与MIB文件定义一致 | 该表的索引节点是hh3cdot1sInstanceID、hh3cdot1sMstiPortIndex 。
07-二层技术-以太网交换 | HH3C-LswMSTP-MIB | hh3c-splat-mstp.mib | iso(1).org(3).dod(6).internet(1).private(4).enterprises(1).huawei(2011).products(2).lanSw(23).lswCommon(1).hwdotlsMstp(14) | hh3cdot1sPortTable | 该表用来实现MSTP端口功能。 | 创建约束：不支持 修改约束：支持 删除约束：不支持 读取约束：支持 | hh3cdot1sMstiStpPortEdgeport (1.3.6.1.4.1.25506.8.35.14.20.1.11) | read-write | EnabledStatus | enabled(1),disabled(2) | 实例端口是否为生成树的边缘端口 | 实现与MIB文件定义一致 | 该表的索引节点是hh3cdot1sInstanceID、hh3cdot1sMstiPortIndex 。
07-二层技术-以太网交换 | HH3C-LswMSTP-MIB | hh3c-splat-mstp.mib | iso(1).org(3).dod(6).internet(1).private(4).enterprises(1).huawei(2011).products(2).lanSw(23).lswCommon(1).hwdotlsMstp(14) | hh3cdot1sPortTable | 该表用来实现MSTP端口功能。 | 创建约束：不支持 修改约束：支持 删除约束：不支持 读取约束：支持 | hh3cdot1sMstiStpPortPointToPoint (1.3.6.1.4.1.25506.8.35.14.20.1.12) | read-write | INTEGER | forceTrue(1) forceFalse(2) auto (3) | 实例端口是否点对点端口 | 实现与MIB文件定义一致 | 该表的索引节点是hh3cdot1sInstanceID、hh3cdot1sMstiPortIndex 。
07-二层技术-以太网交换 | HH3C-LswMSTP-MIB | hh3c-splat-mstp.mib | iso(1).org(3).dod(6).internet(1).private(4).enterprises(1).huawei(2011).products(2).lanSw(23).lswCommon(1).hwdotlsMstp(14) | hh3cdot1sPortTable | 该表用来实现MSTP端口功能。 | 创建约束：不支持 修改约束：支持 删除约束：不支持 读取约束：支持 | hh3cdot1sMstiStpMcheck (1.3.6.1.4.1.25506.8.35.14.20.1.13) | read-write | INTEGER | enable(1), unused(65535) | 实例端口执行MCHECK | 实现与MIB文件定义一致 | 该表的索引节点是hh3cdot1sInstanceID、hh3cdot1sMstiPortIndex 。
07-二层技术-以太网交换 | HH3C-LswMSTP-MIB | hh3c-splat-mstp.mib | iso(1).org(3).dod(6).internet(1).private(4).enterprises(1).huawei(2011).products(2).lanSw(23).lswCommon(1).hwdotlsMstp(14) | hh3cdot1sPortTable | 该表用来实现MSTP端口功能。 | 创建约束：不支持 修改约束：支持 删除约束：不支持 读取约束：支持 | hh3cdot1sMstiStpTransLimit (1.3.6.1.4.1.25506.8.35.14.20.1.14) | read-write | INTEGER | 1..255 | 实例端口的生成树BPDU报文传送次数 | 默认值10 | 该表的索引节点是hh3cdot1sInstanceID、hh3cdot1sMstiPortIndex 。
07-二层技术-以太网交换 | HH3C-LswMSTP-MIB | hh3c-splat-mstp.mib | iso(1).org(3).dod(6).internet(1).private(4).enterprises(1).huawei(2011).products(2).lanSw(23).lswCommon(1).hwdotlsMstp(14) | hh3cdot1sPortTable | 该表用来实现MSTP端口功能。 | 创建约束：不支持 修改约束：支持 删除约束：不支持 读取约束：支持 | hh3cdot1sMstiStpRXStpBPDU (1.3.6.1.4.1.25506.8.35.14.20.1.15) | read-only | Counter32 | 同MIB标准取值 | 实例端口接收到的BPDU报文数 | 实现与MIB文件定义一致 | 该表的索引节点是hh3cdot1sInstanceID、hh3cdot1sMstiPortIndex 。
07-二层技术-以太网交换 | HH3C-LswMSTP-MIB | hh3c-splat-mstp.mib | iso(1).org(3).dod(6).internet(1).private(4).enterprises(1).huawei(2011).products(2).lanSw(23).lswCommon(1).hwdotlsMstp(14) | hh3cdot1sPortTable | 该表用来实现MSTP端口功能。 | 创建约束：不支持 修改约束：支持 删除约束：不支持 读取约束：支持 | hh3cdot1sMstiStpTXStpBPDU (1.3.6.1.4.1.25506.8.35.14.20.1.16) | read-only | Counter32 | 同MIB标准取值 | 实例端口发送的BPDU报文数 | 实现与MIB文件定义一致 | 该表的索引节点是hh3cdot1sInstanceID、hh3cdot1sMstiPortIndex 。
07-二层技术-以太网交换 | HH3C-LswMSTP-MIB | hh3c-splat-mstp.mib | iso(1).org(3).dod(6).internet(1).private(4).enterprises(1).huawei(2011).products(2).lanSw(23).lswCommon(1).hwdotlsMstp(14) | hh3cdot1sPortTable | 该表用来实现MSTP端口功能。 | 创建约束：不支持 修改约束：支持 删除约束：不支持 读取约束：支持 | hh3cdot1sMstiStpRXTCNBPDU (1.3.6.1.4.1.25506.8.35.14.20.1.17) | read-only | Counter32 | 同MIB标准取值 | 实例端口接收到的TCN报文数 | 实现与MIB文件定义一致 | 该表的索引节点是hh3cdot1sInstanceID、hh3cdot1sMstiPortIndex 。
07-二层技术-以太网交换 | HH3C-LswMSTP-MIB | hh3c-splat-mstp.mib | iso(1).org(3).dod(6).internet(1).private(4).enterprises(1).huawei(2011).products(2).lanSw(23).lswCommon(1).hwdotlsMstp(14) | hh3cdot1sPortTable | 该表用来实现MSTP端口功能。 | 创建约束：不支持 修改约束：支持 删除约束：不支持 读取约束：支持 | hh3cdot1sMstiStpTXTCNBPDU (1.3.6.1.4.1.25506.8.35.14.20.1.18) | read-only | Counter32 | 同MIB标准取值 | 实例端口发送的TCN报文数 | 实现与MIB文件定义一致 | 该表的索引节点是hh3cdot1sInstanceID、hh3cdot1sMstiPortIndex 。
07-二层技术-以太网交换 | HH3C-LswMSTP-MIB | hh3c-splat-mstp.mib | iso(1).org(3).dod(6).internet(1).private(4).enterprises(1).huawei(2011).products(2).lanSw(23).lswCommon(1).hwdotlsMstp(14) | hh3cdot1sPortTable | 该表用来实现MSTP端口功能。 | 创建约束：不支持 修改约束：支持 删除约束：不支持 读取约束：支持 | hh3cdot1sMstiStpRXRSTPBPDU (1.3.6.1.4.1.25506.8.35.14.20.1.19) | read-only | Counter32 | 同MIB标准取值 | 实例端口接收到的RSTP BPDU报文数 | 实现与MIB文件定义一致 | 该表的索引节点是hh3cdot1sInstanceID、hh3cdot1sMstiPortIndex 。
07-二层技术-以太网交换 | HH3C-LswMSTP-MIB | hh3c-splat-mstp.mib | iso(1).org(3).dod(6).internet(1).private(4).enterprises(1).huawei(2011).products(2).lanSw(23).lswCommon(1).hwdotlsMstp(14) | hh3cdot1sPortTable | 该表用来实现MSTP端口功能。 | 创建约束：不支持 修改约束：支持 删除约束：不支持 读取约束：支持 | hh3cdot1sMstiStpTXRSTPBPDU (1.3.6.1.4.1.25506.8.35.14.20.1.20) | read-only | Counter32 | 同MIB标准取值 | 实例端口发送的RSTP BPDU报文数 | 实现与MIB文件定义一致 | 该表的索引节点是hh3cdot1sInstanceID、hh3cdot1sMstiPortIndex 。
07-二层技术-以太网交换 | HH3C-LswMSTP-MIB | hh3c-splat-mstp.mib | iso(1).org(3).dod(6).internet(1).private(4).enterprises(1).huawei(2011).products(2).lanSw(23).lswCommon(1).hwdotlsMstp(14) | hh3cdot1sPortTable | 该表用来实现MSTP端口功能。 | 创建约束：不支持 修改约束：支持 删除约束：不支持 读取约束：支持 | hh3cdot1sMstiStpRXMSTPBPDU (1.3.6.1.4.1.25506.8.35.14.20.1.21) | read-only | Counter32 | 同MIB标准取值 | 实例端口接收到的MSTP BPDU报文数 | 实现与MIB文件定义一致 | 该表的索引节点是hh3cdot1sInstanceID、hh3cdot1sMstiPortIndex 。
07-二层技术-以太网交换 | HH3C-LswMSTP-MIB | hh3c-splat-mstp.mib | iso(1).org(3).dod(6).internet(1).private(4).enterprises(1).huawei(2011).products(2).lanSw(23).lswCommon(1).hwdotlsMstp(14) | hh3cdot1sPortTable | 该表用来实现MSTP端口功能。 | 创建约束：不支持 修改约束：支持 删除约束：不支持 读取约束：支持 | hh3cdot1sMstiStpTXMSTPBPDU (1.3.6.1.4.1.25506.8.35.14.20.1.22) | read-only | Counter32 | 同MIB标准取值 | 实例端口发送的MSTP BPDU报文数 | 实现与MIB文件定义一致 | 该表的索引节点是hh3cdot1sInstanceID、hh3cdot1sMstiPortIndex 。
07-二层技术-以太网交换 | HH3C-LswMSTP-MIB | hh3c-splat-mstp.mib | iso(1).org(3).dod(6).internet(1).private(4).enterprises(1).huawei(2011).products(2).lanSw(23).lswCommon(1).hwdotlsMstp(14) | hh3cdot1sPortTable | 该表用来实现MSTP端口功能。 | 创建约束：不支持 修改约束：支持 删除约束：不支持 读取约束：支持 | hh3cdot1sMstiStpClearStatistics (1.3.6.1.4.1.25506.8.35.14.20.1.23) | read-write | INTEGER | clear(1) unused(65535) | 清除实例端口的统计数据 | 实现与MIB文件定义一致 | 该表的索引节点是hh3cdot1sInstanceID、hh3cdot1sMstiPortIndex 。
07-二层技术-以太网交换 | HH3C-LswMSTP-MIB | hh3c-splat-mstp.mib | iso(1).org(3).dod(6).internet(1).private(4).enterprises(1).huawei(2011).products(2).lanSw(23).lswCommon(1).hwdotlsMstp(14) | hh3cdot1sPortTable | 该表用来实现MSTP端口功能。 | 创建约束：不支持 修改约束：支持 删除约束：不支持 读取约束：支持 | hh3cdot1sMstiStpDefaultPortCost (1.3.6.1.4.1.25506.8.35.14.20.1.24) | read-write | INTEGER | enable(1) unused(65535) | 实例端口的缺省开销 | 实现与MIB文件定义一致 | 该表的索引节点是hh3cdot1sInstanceID、hh3cdot1sMstiPortIndex 。
07-二层技术-以太网交换 | HH3C-LswMSTP-MIB | hh3c-splat-mstp.mib | iso(1).org(3).dod(6).internet(1).private(4).enterprises(1).huawei(2011).products(2).lanSw(23).lswCommon(1).hwdotlsMstp(14) | hh3cdot1sPortTable | 该表用来实现MSTP端口功能。 | 创建约束：不支持 修改约束：支持 删除约束：不支持 读取约束：支持 | hh3cdot1sMstiStpStatus (1.3.6.1.4.1.25506.8.35.14.20.1.25) | read-write | EnabledStatus | enabled(1) disabled(2) | 实例端口的生成树状态 | 实现与MIB文件定义一致 | 该表的索引节点是hh3cdot1sInstanceID、hh3cdot1sMstiPortIndex 。
07-二层技术-以太网交换 | HH3C-LswMSTP-MIB | hh3c-splat-mstp.mib | iso(1).org(3).dod(6).internet(1).private(4).enterprises(1).huawei(2011).products(2).lanSw(23).lswCommon(1).hwdotlsMstp(14) | hh3cdot1sPortTable | 该表用来实现MSTP端口功能。 | 创建约束：不支持 修改约束：支持 删除约束：不支持 读取约束：支持 | hh3cdot1sMstiPortRootGuard (1.3.6.1.4.1.25506.8.35.14.20.1.26) | read-write | EnabledStatus | enabled(1) disabled(2) | 实例端口的根保护功能 | 实现与MIB文件定义一致 | 该表的索引节点是hh3cdot1sInstanceID、hh3cdot1sMstiPortIndex 。
07-二层技术-以太网交换 | HH3C-LswMSTP-MIB | hh3c-splat-mstp.mib | iso(1).org(3).dod(6).internet(1).private(4).enterprises(1).huawei(2011).products(2).lanSw(23).lswCommon(1).hwdotlsMstp(14) | hh3cdot1sPortTable | 该表用来实现MSTP端口功能。 | 创建约束：不支持 修改约束：支持 删除约束：不支持 读取约束：支持 | hh3cdot1sMstiPortLoopGuard (1.3.6.1.4.1.25506.8.35.14.20.1.27) | read-write | EnabledStatus | enabled(1) disabled(2) | 实例端口的环路保护功能 | 实现与MIB文件定义一致 | 该表的索引节点是hh3cdot1sInstanceID、hh3cdot1sMstiPortIndex 。
07-二层技术-以太网交换 | HH3C-LswMSTP-MIB | hh3c-splat-mstp.mib | iso(1).org(3).dod(6).internet(1).private(4).enterprises(1).huawei(2011).products(2).lanSw(23).lswCommon(1).hwdotlsMstp(14) | hh3cdot1sPortTable | 该表用来实现MSTP端口功能。 | 创建约束：不支持 修改约束：支持 删除约束：不支持 读取约束：支持 | hh3cdot1sMstiStpPortSendingBPDUType (1.3.6.1.4.1.25506.8.35.14.20.1.28) | read-only | INTEGER | stp(1) rstp(2) mstp(3) | 用来读取端口当前BPDU的类型 | 实现与MIB文件定义一致 | 该表的索引节点是hh3cdot1sInstanceID、hh3cdot1sMstiPortIndex 。
07-二层技术-以太网交换 | HH3C-LswMSTP-MIB | hh3c-splat-mstp.mib | iso(1).org(3).dod(6).internet(1).private(4).enterprises(1).huawei(2011).products(2).lanSw(23).lswCommon(1).hwdotlsMstp(14) | hh3cdot1sPortTable | 该表用来实现MSTP端口功能。 | 创建约束：不支持 修改约束：支持 删除约束：不支持 读取约束：支持 | hh3cdot1sMstiStpOperPortPointToPoint (1.3.6.1.4.1.25506.8.35.14.20.1.29) | read-only | TruthValue | true(1) false(2) | 用来获取端口是否是点对点链路 | 实现与MIB文件定义一致 | 该表的索引节点是hh3cdot1sInstanceID、hh3cdot1sMstiPortIndex 。
07-二层技术-以太网交换 | HH3C-LswMSTP-MIB | hh3c-splat-mstp.mib | iso(1).org(3).dod(6).internet(1).private(4).enterprises(1).huawei(2011).products(2).lanSw(23).lswCommon(1).hwdotlsMstp(14) | hh3cdot1sPortTable | 该表用来实现MSTP端口功能。 | 创建约束：不支持 修改约束：支持 删除约束：不支持 读取约束：支持 | hh3cdot1sMstiStpPortAdminBPDUFmt (1.3.6.1.4.1.25506.8.35.14.20.1.30) | read-write | Hh3cdot1sFormatStatus | legacy(1) dot1s(2) auto(3) | 用来读取和设置端口的BPDU报文格式的管理值 | 节点的值是管理值： legacy表示将MST BPDU格式强制为legacy dot1s表示MST BPDU格式被强制为IEEE 802.1s auto表示端口发送的MST BPDU的格式由端口接收到的MST BPDU决定 在CIST中有效 | 该表的索引节点是hh3cdot1sInstanceID、hh3cdot1sMstiPortIndex 。
07-二层技术-以太网交换 | HH3C-LswMSTP-MIB | hh3c-splat-mstp.mib | iso(1).org(3).dod(6).internet(1).private(4).enterprises(1).huawei(2011).products(2).lanSw(23).lswCommon(1).hwdotlsMstp(14) | hh3cdot1sPortTable | 该表用来实现MSTP端口功能。 | 创建约束：不支持 修改约束：支持 删除约束：不支持 读取约束：支持 | hh3cdot1sMstiStpPortOperBPDUFmt (1.3.6.1.4.1.25506.8.35.14.20.1.31) | read-only | Hh3cdot1sFormatStatus | legacy(1), dot1s(2), auto(3) | 用来读取端口当前发送的BPDU报文格式 | 端口发送的MST BPDU的格式： 值legacy表示在端口上发送的MST BPDU的格式为legacy dot1s表示端口发送的MST BPDU的格式为IEEE 802.1s 在CIST中有效 | 该表的索引节点是hh3cdot1sInstanceID、hh3cdot1sMstiPortIndex 。
07-二层技术-以太网交换 | HH3C-LswMSTP-MIB | hh3c-splat-mstp.mib | iso(1).org(3).dod(6).internet(1).private(4).enterprises(1).huawei(2011).products(2).lanSw(23).lswCommon(1).hwdotlsMstp(14) | hh3cdot1sPortTable | 该表用来实现MSTP端口功能。 | 创建约束：不支持 修改约束：支持 删除约束：不支持 读取约束：支持 | hh3cdot1sMstiStpPortRoleRestriction(1.3.6.1.4.1.25506.8.35.14.20.1.32) | read-write | EnabledStatus | enabled(1), disabled(2) | 实例端口的角色限制功能 | 实现与MIB文件定义一致 | 该表的索引节点是hh3cdot1sInstanceID、hh3cdot1sMstiPortIndex 。
07-二层技术-以太网交换 | HH3C-LswMSTP-MIB | hh3c-splat-mstp.mib | iso(1).org(3).dod(6).internet(1).private(4).enterprises(1).huawei(2011).products(2).lanSw(23).lswCommon(1).hwdotlsMstp(14) | hh3cdot1sPortTable | 该表用来实现MSTP端口功能。 | 创建约束：不支持 修改约束：支持 删除约束：不支持 读取约束：支持 | hh3cdot1sMstiStpPortTcRestriction(1.3.6.1.4.1.25506.8.35.14.20.1.33) | read-write | EnabledStatus | enabled(1), disabled(2) | 实例端口的TC-BPDU传播限制功能 | 实现与MIB文件定义一致 | 该表的索引节点是hh3cdot1sInstanceID、hh3cdot1sMstiPortIndex 。
07-二层技术-以太网交换 | HH3C-LswMSTP-MIB | hh3c-splat-mstp.mib | iso(1).org(3).dod(6).internet(1).private(4).enterprises(1).huawei(2011).products(2).lanSw(23).lswCommon(1).hwdotlsMstp(14) | hh3cdot1sPortTable | 该表用来实现MSTP端口功能。 | 创建约束：不支持 修改约束：支持 删除约束：不支持 读取约束：支持 | hh3cdot1sMstiStpPortDisputed(1.3.6.1.4.1.25506.8.35.14.20.1.34) | read-only | TruthValue | true(1) false(2) | 实例端口是否发生了Dispute保护 | 实现与MIB文件定义一致 | 该表的索引节点是hh3cdot1sInstanceID、hh3cdot1sMstiPortIndex 。
07-二层技术-以太网交换 | HH3C-LswVLAN-MIB | hh3c-splat-vlan.mib | iso(1).org(3).dod(6).internet(1).private(4).enterprises(1).hh3c(25506).hh3cRhw(8).hh3clswCommon(35).hh3cLswVlan(2) | hh3cdot1qVlanMIBTable | 该表用来管理与监控VLAN信息，用于VLAN的创建、删除； VLAN私有数据的配置与获取。 | 创建约束：支持 修改约束：支持 删除约束：支持 读取约束：支持 | hh3cdot1qVlanIndex (1.3.6.1.4.1.25506.8.35.2.1.1.1.1) | read-only | Hh3cVlanIndex | Integer32 (0..2147483647) | VLAN索引 | 实现与MIB文件定义一致 | 该表的索引节点是hh3cdot1qVlanIndex，即VLAN ID，支持VLAN的创建与删除，支持VLAN属性配置与数据查询。
07-二层技术-以太网交换 | HH3C-LswVLAN-MIB | hh3c-splat-vlan.mib | iso(1).org(3).dod(6).internet(1).private(4).enterprises(1).hh3c(25506).hh3cRhw(8).hh3clswCommon(35).hh3cLswVlan(2) | hh3cdot1qVlanMIBTable | 该表用来管理与监控VLAN信息，用于VLAN的创建、删除； VLAN私有数据的配置与获取。 | 创建约束：支持 修改约束：支持 删除约束：支持 读取约束：支持 | hh3cdot1qVlanName (1.3.6.1.4.1.25506.8.35.2.1.1.1.2) | read-write | SnmpAdminString | OCTET STRING (0..80) | VLAN名字 | 输入字符串开头或者结尾的空格，将会被删除 不也支持由空格组成的字符串 输入空字符串，会配置成VLAN的默认描述信息 | 该表的索引节点是hh3cdot1qVlanIndex，即VLAN ID，支持VLAN的创建与删除，支持VLAN属性配置与数据查询。
07-二层技术-以太网交换 | HH3C-LswVLAN-MIB | hh3c-splat-vlan.mib | iso(1).org(3).dod(6).internet(1).private(4).enterprises(1).hh3c(25506).hh3cRhw(8).hh3clswCommon(35).hh3cLswVlan(2) | hh3cdot1qVlanMIBTable | 该表用来管理与监控VLAN信息，用于VLAN的创建、删除； VLAN私有数据的配置与获取。 | 创建约束：支持 修改约束：支持 删除约束：支持 读取约束：支持 | hh3cdot1qVlanPorts (1.3.6.1.4.1.25506.8.35.2.1.1.1.3) | read-write | PortList | OCTET STRING (0..65535) | VLAN端口列表 | 只支持ACCESS类型的端口加入、退出VLAN | 该表的索引节点是hh3cdot1qVlanIndex，即VLAN ID，支持VLAN的创建与删除，支持VLAN属性配置与数据查询。
07-二层技术-以太网交换 | HH3C-LswVLAN-MIB | hh3c-splat-vlan.mib | iso(1).org(3).dod(6).internet(1).private(4).enterprises(1).hh3c(25506).hh3cRhw(8).hh3clswCommon(35).hh3cLswVlan(2) | hh3cdot1qVlanMIBTable | 该表用来管理与监控VLAN信息，用于VLAN的创建、删除； VLAN私有数据的配置与获取。 | 创建约束：支持 修改约束：支持 删除约束：支持 读取约束：支持 | hh3cdot1qVlanType (1.3.6.1.4.1.25506.8.35.2.1.1.1.4) | read-write | Integer | superVlan(1) common-vlan(2) sub-vlan(3) isolate-user-vlan(4) secondary-vlan(5) primaryVlan(6) | VLAN类型 | 不支持 | 该表的索引节点是hh3cdot1qVlanIndex，即VLAN ID，支持VLAN的创建与删除，支持VLAN属性配置与数据查询。
07-二层技术-以太网交换 | HH3C-LswVLAN-MIB | hh3c-splat-vlan.mib | iso(1).org(3).dod(6).internet(1).private(4).enterprises(1).hh3c(25506).hh3cRhw(8).hh3clswCommon(35).hh3cLswVlan(2) | hh3cdot1qVlanMIBTable | 该表用来管理与监控VLAN信息，用于VLAN的创建、删除； VLAN私有数据的配置与获取。 | 创建约束：支持 修改约束：支持 删除约束：支持 读取约束：支持 | hh3cExistInterface (1.3.6.1.4.1.25506.8.35.2.1.1.1.7) | read-only | TruthValue | true(1), false(2) | 存在的VLAN虚接口 | 实现与MIB文件定义一致 | 该表的索引节点是hh3cdot1qVlanIndex，即VLAN ID，支持VLAN的创建与删除，支持VLAN属性配置与数据查询。
07-二层技术-以太网交换 | HH3C-LswVLAN-MIB | hh3c-splat-vlan.mib | iso(1).org(3).dod(6).internet(1).private(4).enterprises(1).hh3c(25506).hh3cRhw(8).hh3clswCommon(35).hh3cLswVlan(2) | hh3cdot1qVlanMIBTable | 该表用来管理与监控VLAN信息，用于VLAN的创建、删除； VLAN私有数据的配置与获取。 | 创建约束：支持 修改约束：支持 删除约束：支持 读取约束：支持 | hh3cVlanInterfaceIndex (1.3.6.1.4.1.25506.8.35.2.1.1.1.8) | read-only | Integer | Integer (1..4094) | VLAN虚接口索引 | 实现与MIB文件定义一致 | 该表的索引节点是hh3cdot1qVlanIndex，即VLAN ID，支持VLAN的创建与删除，支持VLAN属性配置与数据查询。
07-二层技术-以太网交换 | HH3C-LswVLAN-MIB | hh3c-splat-vlan.mib | iso(1).org(3).dod(6).internet(1).private(4).enterprises(1).hh3c(25506).hh3cRhw(8).hh3clswCommon(35).hh3cLswVlan(2) | hh3cdot1qVlanMIBTable | 该表用来管理与监控VLAN信息，用于VLAN的创建、删除； VLAN私有数据的配置与获取。 | 创建约束：支持 修改约束：支持 删除约束：支持 读取约束：支持 | hh3cdot1qVlanStatus (1.3.6.1.4.1.25506.8.35.2.1.1.1.10) | read-only | Integer | other(1), static(2), dynamic(3) | VLAN状态 | 实现与MIB文件定义一致 | 该表的索引节点是hh3cdot1qVlanIndex，即VLAN ID，支持VLAN的创建与删除，支持VLAN属性配置与数据查询。
07-二层技术-以太网交换 | HH3C-LswVLAN-MIB | hh3c-splat-vlan.mib | iso(1).org(3).dod(6).internet(1).private(4).enterprises(1).hh3c(25506).hh3cRhw(8).hh3clswCommon(35).hh3cLswVlan(2) | hh3cdot1qVlanMIBTable | 该表用来管理与监控VLAN信息，用于VLAN的创建、删除； VLAN私有数据的配置与获取。 | 创建约束：支持 修改约束：支持 删除约束：支持 读取约束：支持 | hh3cdot1qVlanCreationTime (1.3.6.1.4.1.25506.8.35.2.1.1.1.11) | read-only | TimeTicks | TimeTicks (0..4294967295) | VLAN创建时间 | 实现与MIB文件定义一致 | 该表的索引节点是hh3cdot1qVlanIndex，即VLAN ID，支持VLAN的创建与删除，支持VLAN属性配置与数据查询。
07-二层技术-以太网交换 | HH3C-LswVLAN-MIB | hh3c-splat-vlan.mib | iso(1).org(3).dod(6).internet(1).private(4).enterprises(1).hh3c(25506).hh3cRhw(8).hh3clswCommon(35).hh3cLswVlan(2) | hh3cdot1qVlanMIBTable | 该表用来管理与监控VLAN信息，用于VLAN的创建、删除； VLAN私有数据的配置与获取。 | 创建约束：支持 修改约束：支持 删除约束：支持 读取约束：支持 | hh3cdot1qVlanPriority (1.3.6.1.4.1.25506.8.35.2.1.1.1.12) | read-write | Integer | Integer (0..7) | VLAN优先级 | 支持，值始终为0 | 该表的索引节点是hh3cdot1qVlanIndex，即VLAN ID，支持VLAN的创建与删除，支持VLAN属性配置与数据查询。
07-二层技术-以太网交换 | HH3C-LswVLAN-MIB | hh3c-splat-vlan.mib | iso(1).org(3).dod(6).internet(1).private(4).enterprises(1).hh3c(25506).hh3cRhw(8).hh3clswCommon(35).hh3cLswVlan(2) | hh3cdot1qVlanMIBTable | 该表用来管理与监控VLAN信息，用于VLAN的创建、删除； VLAN私有数据的配置与获取。 | 创建约束：支持 修改约束：支持 删除约束：支持 读取约束：支持 | hh3cdot1qVlanRowStatus (1.3.6.1.4.1.25506.8.35.2.1.1.1.13) | read-create | Row-Status | active(1), notInService(2), notReady(3), createAndGo(4), createAndWait(5), destroy(6) | VLAN行状态 | 只支持如下操作： active(1), createAndgo(4), destroy(6) | 该表的索引节点是hh3cdot1qVlanIndex，即VLAN ID，支持VLAN的创建与删除，支持VLAN属性配置与数据查询。
07-二层技术-以太网交换 | HH3C-LswVLAN-MIB | hh3c-splat-vlan.mib | iso(1).org(3).dod(6).internet(1).private(4).enterprises(1).hh3c(25506).hh3cRhw(8).hh3clswCommon(35).hh3cLswVlan(2) | hh3cdot1qVlanMIBTable | 该表用来管理与监控VLAN信息，用于VLAN的创建、删除； VLAN私有数据的配置与获取。 | 创建约束：支持 修改约束：支持 删除约束：支持 读取约束：支持 | hh3cdot1qVlanBroadcastSuppression (1.3.6.1.4.1.25506.8.35.2.1.1.1.14) | read-write | Integer | Integer (0..100) | VLAN广播抑制 | 只支持读操作 | 该表的索引节点是hh3cdot1qVlanIndex，即VLAN ID，支持VLAN的创建与删除，支持VLAN属性配置与数据查询。
07-二层技术-以太网交换 | HH3C-LswVLAN-MIB | hh3c-splat-vlan.mib | iso(1).org(3).dod(6).internet(1).private(4).enterprises(1).hh3c(25506).hh3cRhw(8).hh3clswCommon(35).hh3cLswVlan(2) | hh3cdot1qVlanMIBTable | 该表用来管理与监控VLAN信息，用于VLAN的创建、删除； VLAN私有数据的配置与获取。 | 创建约束：支持 修改约束：支持 删除约束：支持 读取约束：支持 | hh3cdot1qVlanTaggedPorts (1.3.6.1.4.1.25506.8.35.2.1.1.1.17) | read-only | PortList | OCTET STRING (0..65535) | VLAN内带Tag的接口 | 实现与MIB文件定义一致 | 该表的索引节点是hh3cdot1qVlanIndex，即VLAN ID，支持VLAN的创建与删除，支持VLAN属性配置与数据查询。
07-二层技术-以太网交换 | HH3C-LswVLAN-MIB | hh3c-splat-vlan.mib | iso(1).org(3).dod(6).internet(1).private(4).enterprises(1).hh3c(25506).hh3cRhw(8).hh3clswCommon(35).hh3cLswVlan(2) | hh3cdot1qVlanMIBTable | 该表用来管理与监控VLAN信息，用于VLAN的创建、删除； VLAN私有数据的配置与获取。 | 创建约束：支持 修改约束：支持 删除约束：支持 读取约束：支持 | hh3cdot1qVlanUntaggedPorts (1.3.6.1.4.1.25506.8.35.2.1.1.1.18) | read-only | PortList | OCTET STRING (0..65535) | VLAN内不带Tag的接口 | 实现与MIB文件定义一致 | 该表的索引节点是hh3cdot1qVlanIndex，即VLAN ID，支持VLAN的创建与删除，支持VLAN属性配置与数据查询。
07-二层技术-以太网交换 | HH3C-LswVLAN-MIB | hh3c-splat-vlan.mib | iso(1).org(3).dod(6).internet(1).private(4).enterprises(1).hh3c(25506).hh3cRhw(8).hh3clswCommon(35).hh3cLswVlan(2) | hh3cdot1qVlanMIBTable | 该表用来管理与监控VLAN信息，用于VLAN的创建、删除； VLAN私有数据的配置与获取。 | 创建约束：支持 修改约束：支持 删除约束：支持 读取约束：支持 | hh3cdot1qVlanPortIndexs (1.3.6.1.4.1.25506.8.35.2.1.1.1.19) | read-write | OCTET STRING | OCTET STRING (0..65535) | 端口索引列表 | 实现与MIB文件定义一致 | 该表的索引节点是hh3cdot1qVlanIndex，即VLAN ID，支持VLAN的创建与删除，支持VLAN属性配置与数据查询。
07-二层技术-以太网交换 | HH3C-LswVLAN-MIB | hh3c-splat-vlan.mib | iso(1).org(3).dod(6).internet(1).private(4).enterprises(1).hh3c(25506).hh3cRhw(8).hh3clswCommon(35).hh3cLswVlan(2) | hh3cVlanInterfaceTable | 该表用来配置与获取VLAN虚接口的信息。 | 创建约束：支持 修改约束：支持 删除约束：支持 读取约束：支持 | hh3cVlanInterfaceID (1.3.6.1.4.1.25506.8.35.2.1.2.1.1) | read-only | Integer | 同MIB标准取值 | 索引 | 实现与MIB文件定义一致 | 该表的索引节点是hh3cdot1qVlanID。
07-二层技术-以太网交换 | HH3C-LswVLAN-MIB | hh3c-splat-vlan.mib | iso(1).org(3).dod(6).internet(1).private(4).enterprises(1).hh3c(25506).hh3cRhw(8).hh3clswCommon(35).hh3cLswVlan(2) | hh3cVlanInterfaceTable | 该表用来配置与获取VLAN虚接口的信息。 | 创建约束：支持 修改约束：支持 删除约束：支持 读取约束：支持 | hh3cdot1qVlanID (1.3.6.1.4.1.25506.8.35.2.1.2.1.2) | read-only | Hh3cVlanIndex | Integer32 (0..2147483647) | VLAN ID | 实现与MIB文件定义一致 | 该表的索引节点是hh3cdot1qVlanID。
07-二层技术-以太网交换 | HH3C-LswVLAN-MIB | hh3c-splat-vlan.mib | iso(1).org(3).dod(6).internet(1).private(4).enterprises(1).hh3c(25506).hh3cRhw(8).hh3clswCommon(35).hh3cLswVlan(2) | hh3cVlanInterfaceTable | 该表用来配置与获取VLAN虚接口的信息。 | 创建约束：支持 修改约束：支持 删除约束：支持 读取约束：支持 | hh3cdot1qVlanIpAddress (1.3.6.1.4.1.25506.8.35.2.1.2.1.3) | read-write | IpAddress | OCTET STRING (0..65535) | IP地址 | 实现与MIB文件定义一致 | 该表的索引节点是hh3cdot1qVlanID。
07-二层技术-以太网交换 | HH3C-LswVLAN-MIB | hh3c-splat-vlan.mib | iso(1).org(3).dod(6).internet(1).private(4).enterprises(1).hh3c(25506).hh3cRhw(8).hh3clswCommon(35).hh3cLswVlan(2) | hh3cVlanInterfaceTable | 该表用来配置与获取VLAN虚接口的信息。 | 创建约束：支持 修改约束：支持 删除约束：支持 读取约束：支持 | hh3cdot1qVlanIpAddressMask (1.3.6.1.4.1.25506.8.35.2.1.2.1.4) | read-write | IpAddress | OCTET STRING (0..65535) | IP地址掩码 | 实现与MIB文件定义一致 | 该表的索引节点是hh3cdot1qVlanID。
07-二层技术-以太网交换 | HH3C-LswVLAN-MIB | hh3c-splat-vlan.mib | iso(1).org(3).dod(6).internet(1).private(4).enterprises(1).hh3c(25506).hh3cRhw(8).hh3clswCommon(35).hh3cLswVlan(2) | hh3cVlanInterfaceTable | 该表用来配置与获取VLAN虚接口的信息。 | 创建约束：支持 修改约束：支持 删除约束：支持 读取约束：支持 | hh3cVlanInterfaceAdminStatus (1.3.6.1.4.1.25506.8.35.2.1.2.1.5) | read-write | Integer | up(1), down(2) | 虚接口状态 | 实现与MIB文件定义一致 | 该表的索引节点是hh3cdot1qVlanID。
07-二层技术-以太网交换 | HH3C-LswVLAN-MIB | hh3c-splat-vlan.mib | iso(1).org(3).dod(6).internet(1).private(4).enterprises(1).hh3c(25506).hh3cRhw(8).hh3clswCommon(35).hh3cLswVlan(2) | hh3cVlanInterfaceTable | 该表用来配置与获取VLAN虚接口的信息。 | 创建约束：支持 修改约束：支持 删除约束：支持 读取约束：支持 | hh3cVlanInterfaceFrameType (1.3.6.1.4.1.25506.8.35.2.1.2.1.6) | read-only | Integer | ethernet-ii(1), ethernet-snap(2), ethernet-8022(3), ethernet-8023(4) | 帧类型 | 实现与MIB文件定义一致 | 该表的索引节点是hh3cdot1qVlanID。
07-二层技术-以太网交换 | HH3C-LswVLAN-MIB | hh3c-splat-vlan.mib | iso(1).org(3).dod(6).internet(1).private(4).enterprises(1).hh3c(25506).hh3cRhw(8).hh3clswCommon(35).hh3cLswVlan(2) | hh3cVlanInterfaceTable | 该表用来配置与获取VLAN虚接口的信息。 | 创建约束：支持 修改约束：支持 删除约束：支持 读取约束：支持 | hh3cInterfaceRowStatus (1.3.6.1.4.1.25506.8.35.2.1.2.1.7) | read-create | RowStatus | active(1), notInService(2), notReady(3), createAndGo(4), createAndWait(5), destroy(6) | 接口行状态 | 只支持active(1)，createAndgo(4)，destroy(6) 当本节点行创建与本表的其他属性节点配置一起执行时，会先创建行，即创建VLAN虚接口，再配置其他属性节点 如果某一节点配置失败，本次操作也会失败 建议hh3cInterfaceRowStatus (createAndGo(4))创建VLAN虚接口与配置其他属性节点分开执行 当行状态是active时，createAndGo操作返回成功 | 该表的索引节点是hh3cdot1qVlanID。
07-二层技术-以太网交换 | HH3C-LswVLAN-MIB | hh3c-splat-vlan.mib | iso(1).org(3).dod(6).internet(1).private(4).enterprises(1).hh3c(25506).hh3cRhw(8).hh3clswCommon(35).hh3cLswVlan(2) | hh3cVlanInterfaceTable | 该表用来配置与获取VLAN虚接口的信息。 | 创建约束：支持 修改约束：支持 删除约束：支持 读取约束：支持 | hh3cVlanInterfaceIpMethod (1.3.6.1.4.1.25506.8.35.2.1.2.1.8) | read-write | Integer | assigned-ip(1), dhcp-ip(2), bootp-ip(3) | VLAN虚接口获取IP方式 | 只支持读操作 | 该表的索引节点是hh3cdot1qVlanID。
07-二层技术-以太网交换 | HH3C-LswVLAN-MIB | hh3c-splat-vlan.mib | iso(1).org(3).dod(6).internet(1).private(4).enterprises(1).hh3c(25506).hh3cRhw(8).hh3clswCommon(35).hh3cLswVlan(2) | hh3cVlanInterfaceTable | 该表用来配置与获取VLAN虚接口的信息。 | 创建约束：支持 修改约束：支持 删除约束：支持 读取约束：支持 | hh3cVlanInterfaceIfIndex (1.3.6.1.4.1.25506.8.35.2.1.2.1.9) | read-only | Integer | 同MIB标准取值 | VLAN虚接口索引 | 实现与MIB文件定义一致 | 该表的索引节点是hh3cdot1qVlanID。
07-二层技术-以太网交换 | HH3C-LswVLAN-MIB | hh3c-splat-vlan.mib | iso(1).org(3).dod(6).internet(1).private(4).enterprises(1).hh3c(25506).hh3cRhw(8).hh3clswCommon(35).hh3cLswVlan(2) | hh3cVlanInterfaceAddrTable | 该表用来配置、读取VLAN虚接口的IP地址功能。 | 创建约束：支持 修改约束：支持 删除约束：支持 读取约束：支持 | hh3cVlanInterfaceIpIfIndex (1.3.6.1.4.1.25506.8.35.2.1.5.1.1) | read-only | Integer | 同MIB标准取值 | VLAN虚接口接口索引 | 实现与MIB文件定义一致 | 该表的索引节点是hh3cVlanInterfaceIpIfIndex、hh3cVlanInterfaceIpAddr。
07-二层技术-以太网交换 | HH3C-LswVLAN-MIB | hh3c-splat-vlan.mib | iso(1).org(3).dod(6).internet(1).private(4).enterprises(1).hh3c(25506).hh3cRhw(8).hh3clswCommon(35).hh3cLswVlan(2) | hh3cVlanInterfaceAddrTable | 该表用来配置、读取VLAN虚接口的IP地址功能。 | 创建约束：支持 修改约束：支持 删除约束：支持 读取约束：支持 | hh3cVlanInterfaceIpAddr (1.3.6.1.4.1.25506.8.35.2.1.5.1.2) | read-only | IpAddress | OCTET STRING (4) | VLAN虚接口IP地址 | 实现与MIB文件定义一致 | 该表的索引节点是hh3cVlanInterfaceIpIfIndex、hh3cVlanInterfaceIpAddr。
07-二层技术-以太网交换 | HH3C-LswVLAN-MIB | hh3c-splat-vlan.mib | iso(1).org(3).dod(6).internet(1).private(4).enterprises(1).hh3c(25506).hh3cRhw(8).hh3clswCommon(35).hh3cLswVlan(2) | hh3cVlanInterfaceAddrTable | 该表用来配置、读取VLAN虚接口的IP地址功能。 | 创建约束：支持 修改约束：支持 删除约束：支持 读取约束：支持 | hh3cVlanInterfaceIpMask (1.3.6.1.4.1.25506.8.35.2.1.5.1.3) | read-create | IpAddress | OCTET STRING (4) | VLAN虚接口IP掩码 | 实现与MIB文件定义一致 | 该表的索引节点是hh3cVlanInterfaceIpIfIndex、hh3cVlanInterfaceIpAddr。
07-二层技术-以太网交换 | HH3C-LswVLAN-MIB | hh3c-splat-vlan.mib | iso(1).org(3).dod(6).internet(1).private(4).enterprises(1).hh3c(25506).hh3cRhw(8).hh3clswCommon(35).hh3cLswVlan(2) | hh3cVlanInterfaceAddrTable | 该表用来配置、读取VLAN虚接口的IP地址功能。 | 创建约束：支持 修改约束：支持 删除约束：支持 读取约束：支持 | hh3cVlanInterfaceIpType (1.3.6.1.4.1.25506.8.35.2.1.5.1.4) | read-create | Integer | primary(1), sub(2), cluster(3), vrrp(4) | VLAN虚接口IP类型 | 实现与MIB文件定义一致 只支持 primary(1)和sub(2). | 该表的索引节点是hh3cVlanInterfaceIpIfIndex、hh3cVlanInterfaceIpAddr。
07-二层技术-以太网交换 | HH3C-LswVLAN-MIB | hh3c-splat-vlan.mib | iso(1).org(3).dod(6).internet(1).private(4).enterprises(1).hh3c(25506).hh3cRhw(8).hh3clswCommon(35).hh3cLswVlan(2) | hh3cVlanInterfaceAddrTable | 该表用来配置、读取VLAN虚接口的IP地址功能。 | 创建约束：支持 修改约束：支持 删除约束：支持 读取约束：支持 | hh3cVlanInterfaceIpRowStatus (1.3.6.1.4.1.25506.8.35.2.1.5.1.5) | read-create | RowStatus | active(1), notInService(2), notReady(3), createAndGo(4), createAndWait(5), destroy(6) | 接口IP的行状态 | 支持active(1)、createAndgo(4)、destroy(6). | 该表的索引节点是hh3cVlanInterfaceIpIfIndex、hh3cVlanInterfaceIpAddr。
07-二层技术-以太网交换 | HH3C-QINQV2-MIB | hh3c-qinqv2.mib | iso(1).org(3).dod(6).internet(1).private(4).enterprises(1).hh3c(25506).hh3cCommon(2).hh3cQinQv2(137) | hh3cQinQv2IfConfigTable | 该表用来实现端口QinQ功能，包括端口QinQ使能、端口服务端TPID、端口客户端TPID与端口透传VLAN功能。 | 创建约束：不支持 修改约束：支持 删除约束：不支持 读取约束：支持 | hh3cQinQv2IfState (1.3.6.1.4.1.25506.2.137.1.2.1.1) | read-write | TruthValue | true(1), false(2) | 端口的QinQ使能 | 需要产品确认规格 | 该表的索引节点是ifIndex。
07-二层技术-以太网交换 | HH3C-QINQV2-MIB | hh3c-qinqv2.mib | iso(1).org(3).dod(6).internet(1).private(4).enterprises(1).hh3c(25506).hh3cCommon(2).hh3cQinQv2(137) | hh3cQinQv2IfConfigTable | 该表用来实现端口QinQ功能，包括端口QinQ使能、端口服务端TPID、端口客户端TPID与端口透传VLAN功能。 | 创建约束：不支持 修改约束：支持 删除约束：不支持 读取约束：支持 | hh3cQinQv2IfServiceTPID (1.3.6.1.4.1.25506.2.137.1.2.1.2) | read-write | Integer32 | Integer32 (1..65535) | 端口的QinQ服务端TPID值 | 需要产品确认规格 | 该表的索引节点是ifIndex。
07-二层技术-以太网交换 | HH3C-QINQV2-MIB | hh3c-qinqv2.mib | iso(1).org(3).dod(6).internet(1).private(4).enterprises(1).hh3c(25506).hh3cCommon(2).hh3cQinQv2(137) | hh3cQinQv2IfConfigTable | 该表用来实现端口QinQ功能，包括端口QinQ使能、端口服务端TPID、端口客户端TPID与端口透传VLAN功能。 | 创建约束：不支持 修改约束：支持 删除约束：不支持 读取约束：支持 | hh3cQinQv2IfCustomerTPID (1.3.6.1.4.1.25506.2.137.1.2.1.3) | read-write | Integer32 | Integer32 (1..65535) | 端口的QinQ客户端TPID值 | 支持，仅支持读操作 | 该表的索引节点是ifIndex。
07-二层技术-以太网交换 | HH3C-QINQV2-MIB | hh3c-qinqv2.mib | iso(1).org(3).dod(6).internet(1).private(4).enterprises(1).hh3c(25506).hh3cCommon(2).hh3cQinQv2(137) | hh3cQinQv2IfConfigTable | 该表用来实现端口QinQ功能，包括端口QinQ使能、端口服务端TPID、端口客户端TPID与端口透传VLAN功能。 | 创建约束：不支持 修改约束：支持 删除约束：不支持 读取约束：支持 | hh3cQinQv2IfTransparentVlanList (1.3.6.1.4.1.25506.2.137.1.2.1.4) | read-write | OCTET STRING | OCTET STRING (512) | 端口的VLAN透传功能 | 需要产品确认规格 | 该表的索引节点是ifIndex。
07-二层技术-以太网交换 | IEEE8023-LAG-MIB | ieee8023-lag.mib | iso(1).member-body(2).us(840).802dot3(10006).snmpmibs(300).lagMIB(43) | dot3adAggTable | 该表用来实现获取和设置聚合接口信息功能。 | 创建约束：不支持 修改约束：支持 删除约束：不支持 读取约束：支持 | dot3adAggIndex (1.2.840.10006.300.43.1.1.1.1.1) | not-accessible | InterfaceIndex | Integer32 (1..2147483647) | 本地系统给聚合分配的唯一的标识，表索引 | 无 | 该表的索引节点是dot3adAggIndex。
07-二层技术-以太网交换 | IEEE8023-LAG-MIB | ieee8023-lag.mib | iso(1).member-body(2).us(840).802dot3(10006).snmpmibs(300).lagMIB(43) | dot3adAggTable | 该表用来实现获取和设置聚合接口信息功能。 | 创建约束：不支持 修改约束：支持 删除约束：不支持 读取约束：支持 | dot3adAggMACAddress (1.2.840.10006.300.43.1.1.1.1.2) | read-only | MacAddress | OCTET STRING (6) | 聚合接口MAC地址 | 默认值0 | 该表的索引节点是dot3adAggIndex。
07-二层技术-以太网交换 | IEEE8023-LAG-MIB | ieee8023-lag.mib | iso(1).member-body(2).us(840).802dot3(10006).snmpmibs(300).lagMIB(43) | dot3adAggTable | 该表用来实现获取和设置聚合接口信息功能。 | 创建约束：不支持 修改约束：支持 删除约束：不支持 读取约束：支持 | dot3adAggActorSystemPriority (1.2.840.10006.300.43.1.1.1.1.3) | read-write | INTEGER | INTEGER (0..65535) | 本端系统优先级 | 无 | 该表的索引节点是dot3adAggIndex。
07-二层技术-以太网交换 | IEEE8023-LAG-MIB | ieee8023-lag.mib | iso(1).member-body(2).us(840).802dot3(10006).snmpmibs(300).lagMIB(43) | dot3adAggTable | 该表用来实现获取和设置聚合接口信息功能。 | 创建约束：不支持 修改约束：支持 删除约束：不支持 读取约束：支持 | dot3adAggActorSystemID (1.2.840.10006.300.43.1.1.1.1.4) | read-only | MacAddress | OCTET STRING (6) | 本端系统ID | 默认值0 | 该表的索引节点是dot3adAggIndex。
07-二层技术-以太网交换 | IEEE8023-LAG-MIB | ieee8023-lag.mib | iso(1).member-body(2).us(840).802dot3(10006).snmpmibs(300).lagMIB(43) | dot3adAggTable | 该表用来实现获取和设置聚合接口信息功能。 | 创建约束：不支持 修改约束：支持 删除约束：不支持 读取约束：支持 | dot3adAggAggregateOrIndividual (1.2.840.10006.300.43.1.1.1.1.5) | read-only | TruthValue | true(1), false(2) | 聚合标志 | 该节点为TRUE | 该表的索引节点是dot3adAggIndex。
07-二层技术-以太网交换 | IEEE8023-LAG-MIB | ieee8023-lag.mib | iso(1).member-body(2).us(840).802dot3(10006).snmpmibs(300).lagMIB(43) | dot3adAggTable | 该表用来实现获取和设置聚合接口信息功能。 | 创建约束：不支持 修改约束：支持 删除约束：不支持 读取约束：支持 | dot3adAggActorAdminKey (1.2.840.10006.300.43.1.1.1.1.6) | read-write | LacpKey | INTEGER (0..65535) | 聚合接口管理KEY | 写操作不实现 | 该表的索引节点是dot3adAggIndex。
07-二层技术-以太网交换 | IEEE8023-LAG-MIB | ieee8023-lag.mib | iso(1).member-body(2).us(840).802dot3(10006).snmpmibs(300).lagMIB(43) | dot3adAggTable | 该表用来实现获取和设置聚合接口信息功能。 | 创建约束：不支持 修改约束：支持 删除约束：不支持 读取约束：支持 | dot3adAggActorOperKey (1.2.840.10006.300.43.1.1.1.1.7) | read-only | LacpKey | INTEGER (0..65535) | 聚合接口操作KEY | 无 | 该表的索引节点是dot3adAggIndex。
07-二层技术-以太网交换 | IEEE8023-LAG-MIB | ieee8023-lag.mib | iso(1).member-body(2).us(840).802dot3(10006).snmpmibs(300).lagMIB(43) | dot3adAggTable | 该表用来实现获取和设置聚合接口信息功能。 | 创建约束：不支持 修改约束：支持 删除约束：不支持 读取约束：支持 | dot3adAggPartnerSystemID (1.2.840.10006.300.43.1.1.1.1.8) | read-only | MacAddress | OCTET STRING (6) | 对端系统ID | 默认值0 | 该表的索引节点是dot3adAggIndex。
07-二层技术-以太网交换 | IEEE8023-LAG-MIB | ieee8023-lag.mib | iso(1).member-body(2).us(840).802dot3(10006).snmpmibs(300).lagMIB(43) | dot3adAggTable | 该表用来实现获取和设置聚合接口信息功能。 | 创建约束：不支持 修改约束：支持 删除约束：不支持 读取约束：支持 | dot3adAggPartnerSystemPriority (1.2.840.10006.300.43.1.1.1.1.9) | read-only | INTEGER | INTEGER (0..65535) | 对端系统优先级 | 无 | 该表的索引节点是dot3adAggIndex。
07-二层技术-以太网交换 | IEEE8023-LAG-MIB | ieee8023-lag.mib | iso(1).member-body(2).us(840).802dot3(10006).snmpmibs(300).lagMIB(43) | dot3adAggTable | 该表用来实现获取和设置聚合接口信息功能。 | 创建约束：不支持 修改约束：支持 删除约束：不支持 读取约束：支持 | dot3adAggPartnerOperKey (1.2.840.10006.300.43.1.1.1.1.10) | read-only | LacpKey | INTEGER (0..65535) | 对端操作KEY | 无 | 该表的索引节点是dot3adAggIndex。
07-二层技术-以太网交换 | IEEE8023-LAG-MIB | ieee8023-lag.mib | iso(1).member-body(2).us(840).802dot3(10006).snmpmibs(300).lagMIB(43) | dot3adAggTable | 该表用来实现获取和设置聚合接口信息功能。 | 创建约束：不支持 修改约束：支持 删除约束：不支持 读取约束：支持 | dot3adAggCollectorMaxDelay (1.2.840.10006.300.43.1.1.1.1.11) | read-write | INTEGER ( | INTEGER (0..65535) | 最大延迟时长 | 读操作直接返回0，写操作不实现 | 该表的索引节点是dot3adAggIndex。
07-二层技术-以太网交换 | IEEE8023-LAG-MIB | ieee8023-lag.mib | iso(1).member-body(2).us(840).802dot3(10006).snmpmibs(300).lagMIB(43) | dot3adAggPortListTable | 该表用来实现获取聚合成员端口列表功能。 | 创建约束：不支持 修改约束：不支持 删除约束：不支持 读取约束：支持 | dot3adAggPortListPorts (1.2.840.10006.300.43.1.1.2.1.1) | read-only | PortList | OCTET STRING (0..255) | 成员端口列表 | 按位表示 | 该表的索引节点是dot3adAggIndex。
07-二层技术-以太网交换 | IEEE8023-LAG-MIB | ieee8023-lag.mib | iso(1).member-body(2).us(840).802dot3(10006).snmpmibs(300).lagMIB(43) | dot3adAggPortTable | 该表用来实现显示/设置聚合成员端口相关信息功能。 | 创建约束：不支持 修改约束：支持 删除约束：不支持 读取约束：支持 | dot3adAggPortIndex (1.2.840.10006.300.43.1.2.1.1.1) | not-accessible | InterfaceIndex | Integer32 (1..2147483647) | 成员接口索引 | 实现与MIB文件定义一致 | 该表的索引节点是dot3adAggPortIndex。
07-二层技术-以太网交换 | IEEE8023-LAG-MIB | ieee8023-lag.mib | iso(1).member-body(2).us(840).802dot3(10006).snmpmibs(300).lagMIB(43) | dot3adAggPortTable | 该表用来实现显示/设置聚合成员端口相关信息功能。 | 创建约束：不支持 修改约束：支持 删除约束：不支持 读取约束：支持 | dot3adAggPortActorSystemPriority (1.2.840.10006.300.43.1.2.1.1.2) | read-write | INTEGER | INTEGER (0..65535) | 本端系统优先级 | 实现与MIB文件定义一致 | 该表的索引节点是dot3adAggPortIndex。
07-二层技术-以太网交换 | IEEE8023-LAG-MIB | ieee8023-lag.mib | iso(1).member-body(2).us(840).802dot3(10006).snmpmibs(300).lagMIB(43) | dot3adAggPortTable | 该表用来实现显示/设置聚合成员端口相关信息功能。 | 创建约束：不支持 修改约束：支持 删除约束：不支持 读取约束：支持 | dot3adAggPortActorSystemID (1.2.840.10006.300.43.1.2.1.1.3) | read-only | MacAddress | OCTET STRING (6) | 本端系统ID | 实现与MIB文件定义一致 | 该表的索引节点是dot3adAggPortIndex。
07-二层技术-以太网交换 | IEEE8023-LAG-MIB | ieee8023-lag.mib | iso(1).member-body(2).us(840).802dot3(10006).snmpmibs(300).lagMIB(43) | dot3adAggPortTable | 该表用来实现显示/设置聚合成员端口相关信息功能。 | 创建约束：不支持 修改约束：支持 删除约束：不支持 读取约束：支持 | dot3adAggPortActorAdminKey (1.2.840.10006.300.43.1.2.1.1.4) | read-write | LacpKey | INTEGER (0..65535) | 聚合组管理KEY | 实现与MIB文件定义一致 | 该表的索引节点是dot3adAggPortIndex。
07-二层技术-以太网交换 | IEEE8023-LAG-MIB | ieee8023-lag.mib | iso(1).member-body(2).us(840).802dot3(10006).snmpmibs(300).lagMIB(43) | dot3adAggPortTable | 该表用来实现显示/设置聚合成员端口相关信息功能。 | 创建约束：不支持 修改约束：支持 删除约束：不支持 读取约束：支持 | dot3adAggPortActorOperKey (1.2.840.10006.300.43.1.2.1.1.5) | read-write | LacpKey | INTEGER (0..65535) | 聚合组操作KEY | 写操作不实现 | 该表的索引节点是dot3adAggPortIndex。
07-二层技术-以太网交换 | IEEE8023-LAG-MIB | ieee8023-lag.mib | iso(1).member-body(2).us(840).802dot3(10006).snmpmibs(300).lagMIB(43) | dot3adAggPortTable | 该表用来实现显示/设置聚合成员端口相关信息功能。 | 创建约束：不支持 修改约束：支持 删除约束：不支持 读取约束：支持 | dot3adAggPortPartnerAdminSystemPriority (1.2.840.10006.300.43.1.2.1.1.6) | read-write | INTEGER | INTEGER (0..65535) | 对端的管理优先级 | 写操作不实现 | 该表的索引节点是dot3adAggPortIndex。
07-二层技术-以太网交换 | IEEE8023-LAG-MIB | ieee8023-lag.mib | iso(1).member-body(2).us(840).802dot3(10006).snmpmibs(300).lagMIB(43) | dot3adAggPortTable | 该表用来实现显示/设置聚合成员端口相关信息功能。 | 创建约束：不支持 修改约束：支持 删除约束：不支持 读取约束：支持 | dot3adAggPortPartnerOperSystemPriority (1.2.840.10006.300.43.1.2.1.1.7) | read-only | INTEGER | INTEGER (0..65535) | 对端的操作优先级 | 实现与MIB文件定义一致 | 该表的索引节点是dot3adAggPortIndex。
07-二层技术-以太网交换 | IEEE8023-LAG-MIB | ieee8023-lag.mib | iso(1).member-body(2).us(840).802dot3(10006).snmpmibs(300).lagMIB(43) | dot3adAggPortTable | 该表用来实现显示/设置聚合成员端口相关信息功能。 | 创建约束：不支持 修改约束：支持 删除约束：不支持 读取约束：支持 | dot3adAggPortPartnerAdminSystemID (1.2.840.10006.300.43.1.2.1.1.8) | read-write | MacAddress | OCTET STRING (6) | 对端管理系统ID | 写操作不实现 | 该表的索引节点是dot3adAggPortIndex。
07-二层技术-以太网交换 | IEEE8023-LAG-MIB | ieee8023-lag.mib | iso(1).member-body(2).us(840).802dot3(10006).snmpmibs(300).lagMIB(43) | dot3adAggPortTable | 该表用来实现显示/设置聚合成员端口相关信息功能。 | 创建约束：不支持 修改约束：支持 删除约束：不支持 读取约束：支持 | dot3adAggPortPartnerOperSystemID (1.2.840.10006.300.43.1.2.1.1.9) | read-only | MacAddress | OCTET STRING (6) | 对端操作系统ID | 默认值0 | 该表的索引节点是dot3adAggPortIndex。
07-二层技术-以太网交换 | IEEE8023-LAG-MIB | ieee8023-lag.mib | iso(1).member-body(2).us(840).802dot3(10006).snmpmibs(300).lagMIB(43) | dot3adAggPortTable | 该表用来实现显示/设置聚合成员端口相关信息功能。 | 创建约束：不支持 修改约束：支持 删除约束：不支持 读取约束：支持 | dot3adAggPortPartnerAdminKey (1.2.840.10006.300.43.1.2.1.1.10) | read-write | LacpKey | INTEGER (0..65535) | 对端的管理KEY | 写操作不实现 | 该表的索引节点是dot3adAggPortIndex。
07-二层技术-以太网交换 | IEEE8023-LAG-MIB | ieee8023-lag.mib | iso(1).member-body(2).us(840).802dot3(10006).snmpmibs(300).lagMIB(43) | dot3adAggPortTable | 该表用来实现显示/设置聚合成员端口相关信息功能。 | 创建约束：不支持 修改约束：支持 删除约束：不支持 读取约束：支持 | dot3adAggPortPartnerOperKey (1.2.840.10006.300.43.1.2.1.1.11) | read-only | LacpKey | INTEGER (0..65535) | 对端操作KEY | 实现与MIB文件定义一致 | 该表的索引节点是dot3adAggPortIndex。
07-二层技术-以太网交换 | IEEE8023-LAG-MIB | ieee8023-lag.mib | iso(1).member-body(2).us(840).802dot3(10006).snmpmibs(300).lagMIB(43) | dot3adAggPortTable | 该表用来实现显示/设置聚合成员端口相关信息功能。 | 创建约束：不支持 修改约束：支持 删除约束：不支持 读取约束：支持 | dot3adAggPortSelectedAggID (1.2.840.10006.300.43.1.2.1.1.12) | read-only | InterfaceIndexOrZero | Integer32 (0..2147483647) | 选中的聚合接口索引 | 实现与MIB文件定义一致 | 该表的索引节点是dot3adAggPortIndex。
07-二层技术-以太网交换 | IEEE8023-LAG-MIB | ieee8023-lag.mib | iso(1).member-body(2).us(840).802dot3(10006).snmpmibs(300).lagMIB(43) | dot3adAggPortTable | 该表用来实现显示/设置聚合成员端口相关信息功能。 | 创建约束：不支持 修改约束：支持 删除约束：不支持 读取约束：支持 | dot3adAggPortAttachedAggID (1.2.840.10006.300.43.1.2.1.1.13) | read-only | InterfaceIndexOrZero | Integer32 (0..2147483647) | 加入的聚合接口索引 | 实现与MIB文件定义一致 | 该表的索引节点是dot3adAggPortIndex。
07-二层技术-以太网交换 | IEEE8023-LAG-MIB | ieee8023-lag.mib | iso(1).member-body(2).us(840).802dot3(10006).snmpmibs(300).lagMIB(43) | dot3adAggPortTable | 该表用来实现显示/设置聚合成员端口相关信息功能。 | 创建约束：不支持 修改约束：支持 删除约束：不支持 读取约束：支持 | dot3adAggPortActorPort (1.2.840.10006.300.43.1.2.1.1.14) | read-only | INTEGER | INTEGER (0..65535) | 本端端口索引 | 实现与MIB文件定义一致 | 该表的索引节点是dot3adAggPortIndex。
07-二层技术-以太网交换 | IEEE8023-LAG-MIB | ieee8023-lag.mib | iso(1).member-body(2).us(840).802dot3(10006).snmpmibs(300).lagMIB(43) | dot3adAggPortTable | 该表用来实现显示/设置聚合成员端口相关信息功能。 | 创建约束：不支持 修改约束：支持 删除约束：不支持 读取约束：支持 | dot3adAggPortActorPortPriority (1.2.840.10006.300.43.1.2.1.1.15) | read-write | INTEGER | INTEGER (0..65535) | 本端端口优先级 | 实现与MIB文件定义一致 | 该表的索引节点是dot3adAggPortIndex。
07-二层技术-以太网交换 | IEEE8023-LAG-MIB | ieee8023-lag.mib | iso(1).member-body(2).us(840).802dot3(10006).snmpmibs(300).lagMIB(43) | dot3adAggPortTable | 该表用来实现显示/设置聚合成员端口相关信息功能。 | 创建约束：不支持 修改约束：支持 删除约束：不支持 读取约束：支持 | dot3adAggPortPartnerAdminPort (1.2.840.10006.300.43.1.2.1.1.16) | read-write | INTEGER | INTEGER (0..65535) | 对端的管理端口号 | 写操作不实现 | 该表的索引节点是dot3adAggPortIndex。
07-二层技术-以太网交换 | IEEE8023-LAG-MIB | ieee8023-lag.mib | iso(1).member-body(2).us(840).802dot3(10006).snmpmibs(300).lagMIB(43) | dot3adAggPortTable | 该表用来实现显示/设置聚合成员端口相关信息功能。 | 创建约束：不支持 修改约束：支持 删除约束：不支持 读取约束：支持 | dot3adAggPortPartnerOperPort (1.2.840.10006.300.43.1.2.1.1.17) | read-only | INTEGER | INTEGER (0..65535) | 对端的操作端口号 | 实现与MIB文件定义一致 | 该表的索引节点是dot3adAggPortIndex。
07-二层技术-以太网交换 | IEEE8023-LAG-MIB | ieee8023-lag.mib | iso(1).member-body(2).us(840).802dot3(10006).snmpmibs(300).lagMIB(43) | dot3adAggPortTable | 该表用来实现显示/设置聚合成员端口相关信息功能。 | 创建约束：不支持 修改约束：支持 删除约束：不支持 读取约束：支持 | dot3adAggPortPartnerAdminPortPriority (1.2.840.10006.300.43.1.2.1.1.18) | read-write | INTEGER | INTEGER (0..65535) | 对端的管理端口优先级 | 写操作不实现 | 该表的索引节点是dot3adAggPortIndex。
07-二层技术-以太网交换 | IEEE8023-LAG-MIB | ieee8023-lag.mib | iso(1).member-body(2).us(840).802dot3(10006).snmpmibs(300).lagMIB(43) | dot3adAggPortTable | 该表用来实现显示/设置聚合成员端口相关信息功能。 | 创建约束：不支持 修改约束：支持 删除约束：不支持 读取约束：支持 | dot3adAggPortPartnerOperPortPriority (1.2.840.10006.300.43.1.2.1.1.19) | read-only | INTEGER | INTEGER (0..65535) | 对端的操作端口优先级 | 实现与MIB文件定义一致 | 该表的索引节点是dot3adAggPortIndex。
07-二层技术-以太网交换 | IEEE8023-LAG-MIB | ieee8023-lag.mib | iso(1).member-body(2).us(840).802dot3(10006).snmpmibs(300).lagMIB(43) | dot3adAggPortTable | 该表用来实现显示/设置聚合成员端口相关信息功能。 | 创建约束：不支持 修改约束：支持 删除约束：不支持 读取约束：支持 | dot3adAggPortActorAdminState (1.2.840.10006.300.43.1.2.1.1.20) | read-write | LacpState | BITS { lacpActivity(0), lacpTimeout(1), aggregation(2), synchronization(3), collecting(4), distributing(5), defaulted(6), expired(7) } | 本端管理状态 | 写操作只处理Bit 1 | 该表的索引节点是dot3adAggPortIndex。
07-二层技术-以太网交换 | IEEE8023-LAG-MIB | ieee8023-lag.mib | iso(1).member-body(2).us(840).802dot3(10006).snmpmibs(300).lagMIB(43) | dot3adAggPortTable | 该表用来实现显示/设置聚合成员端口相关信息功能。 | 创建约束：不支持 修改约束：支持 删除约束：不支持 读取约束：支持 | dot3adAggPortActorOperState (1.2.840.10006.300.43.1.2.1.1.21) | read-only | LacpState | BITS { lacpActivity(0), lacpTimeout(1), aggregation(2), synchronization(3), collecting(4), distributing(5), defaulted(6), expired(7) } | 本端操作状态 | 实现与MIB文件定义一致 | 该表的索引节点是dot3adAggPortIndex。
07-二层技术-以太网交换 | IEEE8023-LAG-MIB | ieee8023-lag.mib | iso(1).member-body(2).us(840).802dot3(10006).snmpmibs(300).lagMIB(43) | dot3adAggPortTable | 该表用来实现显示/设置聚合成员端口相关信息功能。 | 创建约束：不支持 修改约束：支持 删除约束：不支持 读取约束：支持 | dot3adAggPortPartnerAdminState (1.2.840.10006.300.43.1.2.1.1.22) | read-write | LacpState | BITS { lacpActivity(0), lacpTimeout(1), aggregation(2), synchronization(3), collecting(4), distributing(5), defaulted(6), expired(7) } | 对端管理状态 | 写操作不实现 | 该表的索引节点是dot3adAggPortIndex。
07-二层技术-以太网交换 | IEEE8023-LAG-MIB | ieee8023-lag.mib | iso(1).member-body(2).us(840).802dot3(10006).snmpmibs(300).lagMIB(43) | dot3adAggPortTable | 该表用来实现显示/设置聚合成员端口相关信息功能。 | 创建约束：不支持 修改约束：支持 删除约束：不支持 读取约束：支持 | dot3adAggPortPartnerOperState (1.2.840.10006.300.43.1.2.1.1.23) | read-only | LacpState | BITS { lacpActivity(0), lacpTimeout(1), aggregation(2), synchronization(3), collecting(4), distributing(5), defaulted(6), expired(7) } | 对端操作状态 | 实现与MIB文件定义一致 | 该表的索引节点是dot3adAggPortIndex。
07-二层技术-以太网交换 | IEEE8023-LAG-MIB | ieee8023-lag.mib | iso(1).member-body(2).us(840).802dot3(10006).snmpmibs(300).lagMIB(43) | dot3adAggPortTable | 该表用来实现显示/设置聚合成员端口相关信息功能。 | 创建约束：不支持 修改约束：支持 删除约束：不支持 读取约束：支持 | dot3adAggPortAggregateOrIndividual (1.2.840.10006.300.43.1.2.1.1.24) | read-only | TruthValue | true(1), false(2) | 端口是否是聚合状态 | 只返回TRUE | 该表的索引节点是dot3adAggPortIndex。
07-二层技术-以太网交换 | IEEE8023-LAG-MIB | ieee8023-lag.mib | iso(1).member-body(2).us(840).802dot3(10006).snmpmibs(300).lagMIB(43) | dot3adAggPortStatsTable | 该表用来实现显示聚合报文统计信息功能。 | 创建约束：不支持 修改约束：不支持 删除约束：不支持 读取约束：支持 | dot3adAggPortStatsLACPDUsRx (1.2.840.10006.300.43.1.2.2.1.1) | read-only | Counter32 | 同MIB标准取值 | 聚合接口收到有效的LACP报文计数 | 实现与MIB文件定义一致 | 该表的索引节点是dot3adAggPortIndex。
07-二层技术-以太网交换 | IEEE8023-LAG-MIB | ieee8023-lag.mib | iso(1).member-body(2).us(840).802dot3(10006).snmpmibs(300).lagMIB(43) | dot3adAggPortStatsTable | 该表用来实现显示聚合报文统计信息功能。 | 创建约束：不支持 修改约束：不支持 删除约束：不支持 读取约束：支持 | dot3adAggPortStatsMarkerPDUsRx (1.2.840.10006.300.43.1.2.2.1.2) | read-only | Counter32 | 同MIB标准取值 | 聚合接口收到有效的Marker报文计数 | 实现与MIB文件定义一致 | 该表的索引节点是dot3adAggPortIndex。
07-二层技术-以太网交换 | IEEE8023-LAG-MIB | ieee8023-lag.mib | iso(1).member-body(2).us(840).802dot3(10006).snmpmibs(300).lagMIB(43) | dot3adAggPortStatsTable | 该表用来实现显示聚合报文统计信息功能。 | 创建约束：不支持 修改约束：不支持 删除约束：不支持 读取约束：支持 | dot3adAggPortStatsMarkerResponsePDUsRx (1.2.840.10006.300.43.1.2.2.1.3) | read-only | Counter32 | 同MIB标准取值 | 聚合接口收到有效的Marker应答报文计数 | 实现与MIB文件定义一致 | 该表的索引节点是dot3adAggPortIndex。
07-二层技术-以太网交换 | IEEE8023-LAG-MIB | ieee8023-lag.mib | iso(1).member-body(2).us(840).802dot3(10006).snmpmibs(300).lagMIB(43) | dot3adAggPortStatsTable | 该表用来实现显示聚合报文统计信息功能。 | 创建约束：不支持 修改约束：不支持 删除约束：不支持 读取约束：支持 | dot3adAggPortStatsUnknownRx (1.2.840.10006.300.43.1.2.2.1.4) | read-only | Counter32 | 同MIB标准取值 | 聚合接口收到未知的报文计数 | 实现与MIB文件定义一致 | 该表的索引节点是dot3adAggPortIndex。
07-二层技术-以太网交换 | IEEE8023-LAG-MIB | ieee8023-lag.mib | iso(1).member-body(2).us(840).802dot3(10006).snmpmibs(300).lagMIB(43) | dot3adAggPortStatsTable | 该表用来实现显示聚合报文统计信息功能。 | 创建约束：不支持 修改约束：不支持 删除约束：不支持 读取约束：支持 | dot3adAggPortStatsIllegalRx (1.2.840.10006.300.43.1.2.2.1.5) | read-only | Counter32 | 同MIB标准取值 | 聚合接口收到无效的报文计数 | 实现与MIB文件定义一致 | 该表的索引节点是dot3adAggPortIndex。
07-二层技术-以太网交换 | IEEE8023-LAG-MIB | ieee8023-lag.mib | iso(1).member-body(2).us(840).802dot3(10006).snmpmibs(300).lagMIB(43) | dot3adAggPortStatsTable | 该表用来实现显示聚合报文统计信息功能。 | 创建约束：不支持 修改约束：不支持 删除约束：不支持 读取约束：支持 | dot3adAggPortStatsLACPDUsTx (1.2.840.10006.300.43.1.2.2.1.6) | read-only | Counter32 | 同MIB标准取值 | 聚合接口发送的LACP报文计数 | 实现与MIB文件定义一致 | 该表的索引节点是dot3adAggPortIndex。
07-二层技术-以太网交换 | IEEE8023-LAG-MIB | ieee8023-lag.mib | iso(1).member-body(2).us(840).802dot3(10006).snmpmibs(300).lagMIB(43) | dot3adAggPortStatsTable | 该表用来实现显示聚合报文统计信息功能。 | 创建约束：不支持 修改约束：不支持 删除约束：不支持 读取约束：支持 | dot3adAggPortStatsMarkerPDUsTx (1.2.840.10006.300.43.1.2.2.1.7) | read-only | Counter32 | 同MIB标准取值 | 聚合接口发送的Marker报文计数 | 实现与MIB文件定义一致 | 该表的索引节点是dot3adAggPortIndex。
07-二层技术-以太网交换 | IEEE8023-LAG-MIB | ieee8023-lag.mib | iso(1).member-body(2).us(840).802dot3(10006).snmpmibs(300).lagMIB(43) | dot3adAggPortStatsTable | 该表用来实现显示聚合报文统计信息功能。 | 创建约束：不支持 修改约束：不支持 删除约束：不支持 读取约束：支持 | dot3adAggPortStatsMarkerResponsePDUsTx (1.2.840.10006.300.43.1.2.2.1.8) | read-only | Counter32 | 同MIB标准取值 | 聚合接口发送的Marker应答报文计数 | 实现与MIB文件定义一致 | 该表的索引节点是dot3adAggPortIndex。
07-二层技术-以太网交换 | IEEE8023-LAG-MIB | ieee8023-lag.mib | iso(1).member-body(2).us(840).802dot3(10006).snmpmibs(300).lagMIB(43) | dot3adAggPortDebugTable | 该表用来实现显示聚合成员端口状态机信息功能。 | 创建约束：不支持 修改约束：不支持 删除约束：不支持 读取约束：支持 | dot3adAggPortDebugRxState (1.2.840.10006.300.43.1.2.3.1.1) | read-only | INTEGER | currentRx(1), expired(2), defaulted(3), initialize(4), lacpDisabled(5), portDisabled(6) | 聚合成员端口Rx状态机状态 | 实现与MIB文件定义一致 | 该表的索引节点是dot3adAggPortDebugRxState。
07-二层技术-以太网交换 | IEEE8023-LAG-MIB | ieee8023-lag.mib | iso(1).member-body(2).us(840).802dot3(10006).snmpmibs(300).lagMIB(43) | dot3adAggPortDebugTable | 该表用来实现显示聚合成员端口状态机信息功能。 | 创建约束：不支持 修改约束：不支持 删除约束：不支持 读取约束：支持 | dot3adAggPortDebugLastRxTime (1.2.840.10006.300.43.1.2.3.1.2) | read-only | TimeTicks | 同MIB标准取值 | 聚合成员端口收到最后一个LACP报文的时间 | 实现与MIB文件定义一致 | 该表的索引节点是dot3adAggPortDebugRxState。
07-二层技术-以太网交换 | IEEE8023-LAG-MIB | ieee8023-lag.mib | iso(1).member-body(2).us(840).802dot3(10006).snmpmibs(300).lagMIB(43) | dot3adAggPortDebugTable | 该表用来实现显示聚合成员端口状态机信息功能。 | 创建约束：不支持 修改约束：不支持 删除约束：不支持 读取约束：支持 | dot3adAggPortDebugMuxState (1.2.840.10006.300.43.1.2.3.1.3) | read-only | INTEGER | detached(1), waiting(2), attached(3), collecting(4), distributing(5), collectingDistributing(6) | 聚合成员端口Mux状态机状态 | 实现与MIB文件定义一致 | 该表的索引节点是dot3adAggPortDebugRxState。
07-二层技术-以太网交换 | IEEE8023-LAG-MIB | ieee8023-lag.mib | iso(1).member-body(2).us(840).802dot3(10006).snmpmibs(300).lagMIB(43) | dot3adAggPortDebugTable | 该表用来实现显示聚合成员端口状态机信息功能。 | 创建约束：不支持 修改约束：不支持 删除约束：不支持 读取约束：支持 | dot3adAggPortDebugMuxReason (1.2.840.10006.300.43.1.2.3.1.4) | read-only | DisplayString | OCTET STRING (0..255) | 聚合成员端口MUX状态机状态最近的变化的原因 | 实现与MIB文件定义一致 | 该表的索引节点是dot3adAggPortDebugRxState。
07-二层技术-以太网交换 | IEEE8023-LAG-MIB | ieee8023-lag.mib | iso(1).member-body(2).us(840).802dot3(10006).snmpmibs(300).lagMIB(43) | dot3adAggPortDebugTable | 该表用来实现显示聚合成员端口状态机信息功能。 | 创建约束：不支持 修改约束：不支持 删除约束：不支持 读取约束：支持 | dot3adAggPortDebugActorChurnState (1.2.840.10006.300.43.1.2.3.1.5) | read-only | ChurnState | INTEGER { noChurn(1), churn(2), churnMonitor(3) } | 聚合成员端口的Actor Churn状态机状态 | 实现与MIB文件定义一致 | 该表的索引节点是dot3adAggPortDebugRxState。
07-二层技术-以太网交换 | IEEE8023-LAG-MIB | ieee8023-lag.mib | iso(1).member-body(2).us(840).802dot3(10006).snmpmibs(300).lagMIB(43) | dot3adAggPortDebugTable | 该表用来实现显示聚合成员端口状态机信息功能。 | 创建约束：不支持 修改约束：不支持 删除约束：不支持 读取约束：支持 | dot3adAggPortDebugPartnerChurnState (1.2.840.10006.300.43.1.2.3.1.6) | read-only | ChurnState | INTEGER { noChurn(1), churn(2), churnMonitor(3) } | 聚合成员端口Partner Churn状态机状态 | 实现与MIB文件定义一致 | 该表的索引节点是dot3adAggPortDebugRxState。
07-二层技术-以太网交换 | IEEE8023-LAG-MIB | ieee8023-lag.mib | iso(1).member-body(2).us(840).802dot3(10006).snmpmibs(300).lagMIB(43) | dot3adAggPortDebugTable | 该表用来实现显示聚合成员端口状态机信息功能。 | 创建约束：不支持 修改约束：不支持 删除约束：不支持 读取约束：支持 | dot3adAggPortDebugActorChurnCount (1.2.840.10006.300.43.1.2.3.1.7) | read-only | Counter32 | 同MIB标准取值 | 聚合成员端口进入ACTOR_CHURN状态的次数 | 实现与MIB文件定义一致 | 该表的索引节点是dot3adAggPortDebugRxState。
07-二层技术-以太网交换 | IEEE8023-LAG-MIB | ieee8023-lag.mib | iso(1).member-body(2).us(840).802dot3(10006).snmpmibs(300).lagMIB(43) | dot3adAggPortDebugTable | 该表用来实现显示聚合成员端口状态机信息功能。 | 创建约束：不支持 修改约束：不支持 删除约束：不支持 读取约束：支持 | dot3adAggPortDebugPartnerChurnCount (1.2.840.10006.300.43.1.2.3.1.8) | read-only | Counter32 | 同MIB标准取值 | 聚合成员端口进入PARTNER_CHURN状态的次数 | 实现与MIB文件定义一致 | 该表的索引节点是dot3adAggPortDebugRxState。
07-二层技术-以太网交换 | IEEE8023-LAG-MIB | ieee8023-lag.mib | iso(1).member-body(2).us(840).802dot3(10006).snmpmibs(300).lagMIB(43) | dot3adAggPortDebugTable | 该表用来实现显示聚合成员端口状态机信息功能。 | 创建约束：不支持 修改约束：不支持 删除约束：不支持 读取约束：支持 | dot3adAggPortDebugActorChangeCount (1.2.840.10006.300.43.1.2.3.1.11) | read-only | Counter32 | 同MIB标准取值 | 聚合成员端口ACTOR_CHURN状态机发生变化的次数 | 实现与MIB文件定义一致 | 该表的索引节点是dot3adAggPortDebugRxState。
07-二层技术-以太网交换 | IEEE8023-LAG-MIB | ieee8023-lag.mib | iso(1).member-body(2).us(840).802dot3(10006).snmpmibs(300).lagMIB(43) | dot3adAggPortDebugTable | 该表用来实现显示聚合成员端口状态机信息功能。 | 创建约束：不支持 修改约束：不支持 删除约束：不支持 读取约束：支持 | dot3adAggPortDebugPartnerChangeCount (1.2.840.10006.300.43.1.2.3.1.12) | read-only | Counter32 | 同MIB标准取值 | 聚合成员端口PARTNER_CHURN状态机发生变化的次数 | 实现与MIB文件定义一致 | 该表的索引节点是dot3adAggPortDebugRxState。
07-二层技术-以太网交换 | LLDP-EXT-DOT1-V2-MIB | lldp-ext-dot1-v2.mib | iso(1).org(3).ieee(111).standards-association-numbers-series-standards(2).lan-man-stds(802).ieee802dot1(1).ieee802dot1mibs(1).lldpV2MIB(13).lldpV2Objects(1).lldpV2Extensions(5).lldpV2Xdot1MIB(32962) | lldpV2Xdot1ConfigPortVlanTable | 该表用来实现接口Agent是否发送Port VLAN TLV配置的功能。 | 创建约束：不支持 修改约束：支持 删除约束：不支持 读取约束：支持 | lldpV2Xdot1ConfigPortVlanTxEnable (1.3.111.2.802.1.1.13.1.5.32962.1.1.1.1.1) | read-write | TruthValue | true(1), false(2) | 设备接口上Agent是否可以发送Port VLAN TLV信息 | 对于最近桥接或最近客户桥代理模式的第2层以太网接口，对于最近客户桥代理模式的第2层聚合接口，默认值为True | 该表的索引节点是lldpV2PortConfigIfIndex、lldpV2PortConfigDestAddressIndex。
07-二层技术-以太网交换 | LLDP-EXT-DOT1-V2-MIB | lldp-ext-dot1-v2.mib | iso(1).org(3).ieee(111).standards-association-numbers-series-standards(2).lan-man-stds(802).ieee802dot1(1).ieee802dot1mibs(1).lldpV2MIB(13).lldpV2Objects(1).lldpV2Extensions(5).lldpV2Xdot1MIB(32962) | lldpV2Xdot1ConfigVlanNameTable | 该表用来实现接口Agent是否发送VLAN Name TLV配置的功能。 | 创建约束：不支持 修改约束：支持 删除约束：不支持 读取约束：支持 | lldpV2Xdot1ConfigVlanNameTxEnable (1.3.111.2.802.1.1.13.1.5.32962.1.1.2.1.1) | read-write | TruthValue | true(1), false(2) | 设备接口上Agent是否可以发送VLAN Name TLV信息 | 默认情况下将添加值0，并且状态始终为“ FALSE” 设置为“ TRUE”时，将启用具有最小VLAN ID的VLAN；否则，将启用VLAN 设置为“ FALSE”时，将删除启用的VLAN LLDP数据包中仅支持一个VLAN名称TLV 不建议从MIB浏览器进行walking操作，因为遍历所有端口和VLAN需要很长时间 | 该表的索引节点是lldpV2LocPortIfIndex、lldpV2Xdot1LocVlanId。
07-二层技术-以太网交换 | LLDP-EXT-DOT1-V2-MIB | lldp-ext-dot1-v2.mib | iso(1).org(3).ieee(111).standards-association-numbers-series-standards(2).lan-man-stds(802).ieee802dot1(1).ieee802dot1mibs(1).lldpV2MIB(13).lldpV2Objects(1).lldpV2Extensions(5).lldpV2Xdot1MIB(32962) | lldpV2Xdot1ConfigProtoVlanTable | 该表用来实现接口Agent是否发送Port And Protocol VLAN ID TLV配置的功能。 | 创建约束：不支持 修改约束：支持 删除约束：不支持 读取约束：支持 | lldpV2Xdot1ConfigProtoVlanTxEnable (1.3.111.2.802.1.1.13.1.5.32962.1.1.3.1.1) | read-write | TruthValue | true(1), false(2) | 设备接口上Agent是否可以发送Port And Protocol VLAN ID TLV信息 | 默认情况下将添加值0，并且状态始终为“ FALSE” 设置为“ TRUE”时，将启用具有最小VLAN ID的VLAN；否则，将启用VLAN 设置为“ FALSE”时，将删除启用的VLAN LLDP数据包中仅支持一个PROTOVLAN TLV 不建议从MIB浏览器进行漫游操作，因为扫描所有端口和VLAN需要很长时间 | 该表的索引节点是lldpV2LocPortIfIndex、lldpV2Xdot1LocProtoVlanId。
07-二层技术-以太网交换 | LLDP-EXT-DOT1-V2-MIB | lldp-ext-dot1-v2.mib | iso(1).org(3).ieee(111).standards-association-numbers-series-standards(2).lan-man-stds(802).ieee802dot1(1).ieee802dot1mibs(1).lldpV2MIB(13).lldpV2Objects(1).lldpV2Extensions(5).lldpV2Xdot1MIB(32962) | lldpV2Xdot1ConfigManVidTable | 该表用来实现接口Agent选择发送Management VID TLV的配置的功能。 | 创建约束：不支持 修改约束：支持 删除约束：不支持 读取约束：支持 | lldpV2Xdot1ConfigManVidTxEnable (1.3.111.2.802.1.1.13.1.5.32962.1.1.6.1.1) | read-write | TruthValue | true(1), false(2) | 设备接口上Agent是否可以发送Management VID TLV信息 | 实现与MIB文件定义一致 | 该表的索引节点是lldpV2LocPortIfIndex。
07-二层技术-以太网交换 | LLDP-EXT-DOT1-V2-MIB | lldp-ext-dot1-v2.mib | iso(1).org(3).ieee(111).standards-association-numbers-series-standards(2).lan-man-stds(802).ieee802dot1(1).ieee802dot1mibs(1).lldpV2MIB(13).lldpV2Objects(1).lldpV2Extensions(5).lldpV2Xdot1MIB(32962) | lldpV2Xdot1LocTable | 该表用来实现显示本地接口的VLAN ID信息的功能。 | 创建约束：不支持 修改约束：不支持 删除约束：不支持 读取约束：支持 | lldpV2Xdot1LocPortVlanId (1.3.111.2.802.1.1.13.1.5.32962.1.2.1.1.1) | read-only | Unsigned32 | Unsigned32(0¦1..4094) | 本地接口的VLAN ID信息 | 实现与MIB文件定义一致 | 该表的索引节点是lldpV2LocPortIfIndex 。
07-二层技术-以太网交换 | LLDP-EXT-DOT1-V2-MIB | lldp-ext-dot1-v2.mib | iso(1).org(3).ieee(111).standards-association-numbers-series-standards(2).lan-man-stds(802).ieee802dot1(1).ieee802dot1mibs(1).lldpV2MIB(13).lldpV2Objects(1).lldpV2Extensions(5).lldpV2Xdot1MIB(32962) | lldpV2Xdot1LocProtoVlanTable | 该表用来实现显示本地接口的Port and Protocol VLAN信息的功能。 | 创建约束：不支持 修改约束：不支持 删除约束：不支持 读取约束：支持 | lldpV2Xdot1LocProtoVlanId (1.3.111.2.802.1.1.13.1.5.32962.1.2.2.1.1) | not-accessible | Unsigned32 | Unsigned320¦1..4094 | 接口的协议VLAN ID | 实现与MIB文件定义一致 | 该表的索引节点是lldpV2LocPortIfIndex 、lldpV2Xdot1LocProtoVlanId。
07-二层技术-以太网交换 | LLDP-EXT-DOT1-V2-MIB | lldp-ext-dot1-v2.mib | iso(1).org(3).ieee(111).standards-association-numbers-series-standards(2).lan-man-stds(802).ieee802dot1(1).ieee802dot1mibs(1).lldpV2MIB(13).lldpV2Objects(1).lldpV2Extensions(5).lldpV2Xdot1MIB(32962) | lldpV2Xdot1LocProtoVlanTable | 该表用来实现显示本地接口的Port and Protocol VLAN信息的功能。 | 创建约束：不支持 修改约束：不支持 删除约束：不支持 读取约束：支持 | lldpV2Xdot1LocProtoVlanSupported (1.3.111.2.802.1.1.13.1.5.32962.1.2.2.1.2) | read-only | TruthValue | true(1), false(2) | 接口是否支持协议VLAN | 实现与MIB文件定义一致 | 该表的索引节点是lldpV2LocPortIfIndex 、lldpV2Xdot1LocProtoVlanId。
07-二层技术-以太网交换 | LLDP-EXT-DOT1-V2-MIB | lldp-ext-dot1-v2.mib | iso(1).org(3).ieee(111).standards-association-numbers-series-standards(2).lan-man-stds(802).ieee802dot1(1).ieee802dot1mibs(1).lldpV2MIB(13).lldpV2Objects(1).lldpV2Extensions(5).lldpV2Xdot1MIB(32962) | lldpV2Xdot1LocProtoVlanTable | 该表用来实现显示本地接口的Port and Protocol VLAN信息的功能。 | 创建约束：不支持 修改约束：不支持 删除约束：不支持 读取约束：支持 | lldpV2Xdot1LocProtoVlanEnabled (1.3.111.2.802.1.1.13.1.5.32962.1.2.2.1.3) | read-only | TruthValue | true(1), false(2) | 接口是否使能了协议VLAN | 实现与MIB文件定义一致 | 该表的索引节点是lldpV2LocPortIfIndex 、lldpV2Xdot1LocProtoVlanId。
07-二层技术-以太网交换 | LLDP-EXT-DOT1-V2-MIB | lldp-ext-dot1-v2.mib | iso(1).org(3).ieee(111).standards-association-numbers-series-standards(2).lan-man-stds(802).ieee802dot1(1).ieee802dot1mibs(1).lldpV2MIB(13).lldpV2Objects(1).lldpV2Extensions(5).lldpV2Xdot1MIB(32962) | lldpV2Xdot1LocVlanNameTable | 该表用来实现显示本地接口的VLAN Name信息的功能。 | 创建约束：不支持 修改约束：不支持 删除约束：不支持 读取约束：支持 | lldpV2Xdot1LocVlanId (1.3.111.2.802.1.1.13.1.5.32962.1.2.3.1.1) | not-accessible | VlanId | 同MIB标准取值 | 接口所属VLAN的VLAN ID | 实现与MIB文件定义一致 | 该表的索引节点是lldpV2LocPortIfIndex、lldpV2Xdot1LocVlanId。
07-二层技术-以太网交换 | LLDP-EXT-DOT1-V2-MIB | lldp-ext-dot1-v2.mib | iso(1).org(3).ieee(111).standards-association-numbers-series-standards(2).lan-man-stds(802).ieee802dot1(1).ieee802dot1mibs(1).lldpV2MIB(13).lldpV2Objects(1).lldpV2Extensions(5).lldpV2Xdot1MIB(32962) | lldpV2Xdot1LocVlanNameTable | 该表用来实现显示本地接口的VLAN Name信息的功能。 | 创建约束：不支持 修改约束：不支持 删除约束：不支持 读取约束：支持 | lldpV2Xdot1LocVlanName (1.3.111.2.802.1.1.13.1.5.32962.1.2.3.1.2) | read-only | SnmpAdminString | OCTET STRING (1..32) | 与VLAN ID相对应的VLAN名称 | 实现与MIB文件定义一致 | 该表的索引节点是lldpV2LocPortIfIndex、lldpV2Xdot1LocVlanId。
07-二层技术-以太网交换 | LLDP-EXT-DOT1-V2-MIB | lldp-ext-dot1-v2.mib | iso(1).org(3).ieee(111).standards-association-numbers-series-standards(2).lan-man-stds(802).ieee802dot1(1).ieee802dot1mibs(1).lldpV2MIB(13).lldpV2Objects(1).lldpV2Extensions(5).lldpV2Xdot1MIB(32962) | lldpV2Xdot1LocManVidTable | 该表用来实现显示系统中的管理VLAN信息的功能。 | 创建约束：不支持 修改约束：不支持 删除约束：不支持 读取约束：支持 | lldpV2Xdot1LocManVid (1.3.111.2.802.1.1.13.1.5.32962.1.2.6.1.1) | read-only | Unsigned32 | Unsigned32(0¦1..4094) | 本地管理VLAN信息 | 实现与MIB文件定义一致 | 该表的索引节点是lldpV2LocPortIfIndex 。
07-二层技术-以太网交换 | LLDP-EXT-DOT1-V2-MIB | lldp-ext-dot1-v2.mib | iso(1).org(3).ieee(111).standards-association-numbers-series-standards(2).lan-man-stds(802).ieee802dot1(1).ieee802dot1mibs(1).lldpV2MIB(13).lldpV2Objects(1).lldpV2Extensions(5).lldpV2Xdot1MIB(32962) | lldpV2Xdot1LocLinkAggTable | 该表用来实现显示系统中的链路聚合信息的功能。 | 创建约束：不支持 修改约束：不支持 删除约束：不支持 读取约束：支持 | lldpV2Xdot1LocLinkAggStatus (1.3.111.2.802.1.1.13.1.5.32962.1.2.7.1.1) | read-only | LldpV2LinkAggStatusMap | 同MIB标准取值 | 当前系统支持聚合的能力与聚合链路状态 | 实现与MIB文件定义一致 | 该表的索引节点是lldpV2LocPortIfIndex 。
07-二层技术-以太网交换 | LLDP-EXT-DOT1-V2-MIB | lldp-ext-dot1-v2.mib | iso(1).org(3).ieee(111).standards-association-numbers-series-standards(2).lan-man-stds(802).ieee802dot1(1).ieee802dot1mibs(1).lldpV2MIB(13).lldpV2Objects(1).lldpV2Extensions(5).lldpV2Xdot1MIB(32962) | lldpV2Xdot1LocLinkAggTable | 该表用来实现显示系统中的链路聚合信息的功能。 | 创建约束：不支持 修改约束：不支持 删除约束：不支持 读取约束：支持 | lldpV2Xdot1LocLinkAggPortId (1.3.111.2.802.1.1.13.1.5.32962.1.2.7.1.2) | read-only | Unsigned32 | Unsigned32(0¦1..2147483647) | 聚合的接口ID | 实现与MIB文件定义一致 | 该表的索引节点是lldpV2LocPortIfIndex 。
07-二层技术-以太网交换 | LLDP-EXT-DOT1-V2-MIB | lldp-ext-dot1-v2.mib | iso(1).org(3).ieee(111).standards-association-numbers-series-standards(2).lan-man-stds(802).ieee802dot1(1).ieee802dot1mibs(1).lldpV2MIB(13).lldpV2Objects(1).lldpV2Extensions(5).lldpV2Xdot1MIB(32962) | lldpV2Xdot1RemTable | 该表用来实现显示邻居接口的VLAN标识符信息的功能。 | 创建约束：不支持 修改约束：不支持 删除约束：不支持 读取约束：支持 | lldpV2Xdot1RemPortVlanId (1.3.111.2.802.1.1.13.1.5.32962.1.3.1.1.1) | read-only | Unsigned32 | Unsigned32(0¦1..4094) | 邻居接口的PVID | 实现与MIB文件定义一致 | 该表的索引节点是lldpV2RemTimeMark、lldpV2RemLocalIfIndex、lldpV2RemLocalDestMACAddress、 lldpV2RemIndex。
07-二层技术-以太网交换 | LLDP-EXT-DOT1-V2-MIB | lldp-ext-dot1-v2.mib | iso(1).org(3).ieee(111).standards-association-numbers-series-standards(2).lan-man-stds(802).ieee802dot1(1).ieee802dot1mibs(1).lldpV2MIB(13).lldpV2Objects(1).lldpV2Extensions(5).lldpV2Xdot1MIB(32962) | lldpV2Xdot1RemProtoVlanTable | 该表用来实现显示邻居的接口的协议VLAN信息的功能。 | 创建约束：不支持 修改约束：不支持 删除约束：不支持 读取约束：支持 | lldpV2Xdot1RemProtoVlanId (1.3.111.2.802.1.1.13.1.5.32962.1.3.2.1.1) | not-accessible | Unsigned32 | Unsigned32(0¦1..4094) | 邻居接口的协议VLAN ID | 实现与MIB文件定义一致 | 该表的索引节点是lldpV2RemTimeMark、lldpV2RemLocalIfIndex、lldpV2RemLocalDestMACAddress、 lldpV2RemIndex、lldpV2Xdot1RemProtoVlanId。
07-二层技术-以太网交换 | LLDP-EXT-DOT1-V2-MIB | lldp-ext-dot1-v2.mib | iso(1).org(3).ieee(111).standards-association-numbers-series-standards(2).lan-man-stds(802).ieee802dot1(1).ieee802dot1mibs(1).lldpV2MIB(13).lldpV2Objects(1).lldpV2Extensions(5).lldpV2Xdot1MIB(32962) | lldpV2Xdot1RemProtoVlanTable | 该表用来实现显示邻居的接口的协议VLAN信息的功能。 | 创建约束：不支持 修改约束：不支持 删除约束：不支持 读取约束：支持 | lldpV2Xdot1RemProtoVlanSupported (1.3.111.2.802.1.1.13.1.5.32962.1.3.2.1.2) | read-only | TruthValue | true(1), false(2) | 邻居上关联的接口上是否支持接口和协议VLAN | 实现与MIB文件定义一致 | 该表的索引节点是lldpV2RemTimeMark、lldpV2RemLocalIfIndex、lldpV2RemLocalDestMACAddress、 lldpV2RemIndex、lldpV2Xdot1RemProtoVlanId。
07-二层技术-以太网交换 | LLDP-EXT-DOT1-V2-MIB | lldp-ext-dot1-v2.mib | iso(1).org(3).ieee(111).standards-association-numbers-series-standards(2).lan-man-stds(802).ieee802dot1(1).ieee802dot1mibs(1).lldpV2MIB(13).lldpV2Objects(1).lldpV2Extensions(5).lldpV2Xdot1MIB(32962) | lldpV2Xdot1RemProtoVlanTable | 该表用来实现显示邻居的接口的协议VLAN信息的功能。 | 创建约束：不支持 修改约束：不支持 删除约束：不支持 读取约束：支持 | lldpV2Xdot1RemProtoVlanEnabled (1.3.111.2.802.1.1.13.1.5.32962.1.3.2.1.3) | read-only | TruthValue | true(1), false(2) | 邻居上关联的接口上是否使能了接口和协议VLAN | 实现与MIB文件定义一致 | 该表的索引节点是lldpV2RemTimeMark、lldpV2RemLocalIfIndex、lldpV2RemLocalDestMACAddress、 lldpV2RemIndex、lldpV2Xdot1RemProtoVlanId。
07-二层技术-以太网交换 | LLDP-EXT-DOT1-V2-MIB | lldp-ext-dot1-v2.mib | iso(1).org(3).ieee(111).standards-association-numbers-series-standards(2).lan-man-stds(802).ieee802dot1(1).ieee802dot1mibs(1).lldpV2MIB(13).lldpV2Objects(1).lldpV2Extensions(5).lldpV2Xdot1MIB(32962) | lldpV2Xdot1RemVlanNameTable | 该表用来实现显示邻居的接口VLAN Name信息的功能。 | 创建约束：不支持 修改约束：不支持 删除约束：不支持 读取约束：支持 | lldpV2Xdot1RemVlanId (1.3.111.2.802.1.1.13.1.5.32962.1.3.3.1.1) | not-accessible | VlanId | 同MIB标准取值 | 邻居接口所属VLAN的VLAN ID | 实现与MIB文件定义一致 | 该表的索引节点是lldpV2RemTimeMark、lldpV2RemLocalIfIndex、lldpV2RemLocalDestMACAddress、 lldpV2RemIndex、lldpV2Xdot1RemVlanId 。
07-二层技术-以太网交换 | LLDP-EXT-DOT1-V2-MIB | lldp-ext-dot1-v2.mib | iso(1).org(3).ieee(111).standards-association-numbers-series-standards(2).lan-man-stds(802).ieee802dot1(1).ieee802dot1mibs(1).lldpV2MIB(13).lldpV2Objects(1).lldpV2Extensions(5).lldpV2Xdot1MIB(32962) | lldpV2Xdot1RemVlanNameTable | 该表用来实现显示邻居的接口VLAN Name信息的功能。 | 创建约束：不支持 修改约束：不支持 删除约束：不支持 读取约束：支持 | lldpV2Xdot1RemVlanName (1.3.111.2.802.1.1.13.1.5.32962.1.3.3.1.2) | read-only | SnmpAdminString | OCTET STRING (1..32) | 邻居上关联VLAN标识符对应的VLAN名字 | 实现与MIB文件定义一致 | 该表的索引节点是lldpV2RemTimeMark、lldpV2RemLocalIfIndex、lldpV2RemLocalDestMACAddress、 lldpV2RemIndex、lldpV2Xdot1RemVlanId 。
07-二层技术-以太网交换 | LLDP-EXT-DOT1-V2-MIB | lldp-ext-dot1-v2.mib | iso(1).org(3).ieee(111).standards-association-numbers-series-standards(2).lan-man-stds(802).ieee802dot1(1).ieee802dot1mibs(1).lldpV2MIB(13).lldpV2Objects(1).lldpV2Extensions(5).lldpV2Xdot1MIB(32962) | lldpV2Xdot1RemProtocolTable | 该表用来实现显示邻居接口的协议信息功能。 | 创建约束：不支持 修改约束：不支持 删除约束：不支持 读取约束：支持 | lldpV2Xdot1RemProtocolIndex (1.3.111.2.802.1.1.13.1.5.32962.1.3.4.1.1) | not-accessible | Unsigned32 | Unsigned32(1..2147483647) | 协议的索引 | 实现与MIB文件定义一致 | 该表的索引节点是lldpV2RemTimeMark, lldpV2RemLocalIfIndex, lldpV2RemLocalDestMACAddres, lldpV2RemIndex, lldpV2Xdot1RemProtocolIndex 。
07-二层技术-以太网交换 | LLDP-EXT-DOT1-V2-MIB | lldp-ext-dot1-v2.mib | iso(1).org(3).ieee(111).standards-association-numbers-series-standards(2).lan-man-stds(802).ieee802dot1(1).ieee802dot1mibs(1).lldpV2MIB(13).lldpV2Objects(1).lldpV2Extensions(5).lldpV2Xdot1MIB(32962) | lldpV2Xdot1RemProtocolTable | 该表用来实现显示邻居接口的协议信息功能。 | 创建约束：不支持 修改约束：不支持 删除约束：不支持 读取约束：支持 | lldpV2Xdot1RemProtocolId (1.3.111.2.802.1.1.13.1.5.32962.1.3.4.1.2) | read-only | OCTET STRING | OCTET STRING (1..255) | 邻居接口的协议的标识符 | 实现与MIB文件定义一致 | 该表的索引节点是lldpV2RemTimeMark, lldpV2RemLocalIfIndex, lldpV2RemLocalDestMACAddres, lldpV2RemIndex, lldpV2Xdot1RemProtocolIndex 。
07-二层技术-以太网交换 | LLDP-EXT-DOT1-V2-MIB | lldp-ext-dot1-v2.mib | iso(1).org(3).ieee(111).standards-association-numbers-series-standards(2).lan-man-stds(802).ieee802dot1(1).ieee802dot1mibs(1).lldpV2MIB(13).lldpV2Objects(1).lldpV2Extensions(5).lldpV2Xdot1MIB(32962) | lldpV2Xdot1RemVidUsageDigestTable | 该表用来实现显示邻居接口Agent的Vid Usage信息的功能。 | 创建约束：不支持 修改约束：不支持 删除约束：不支持 读取约束：支持 | lldpV2Xdot1RemVidUsageDigest (1.3.111.2.802.1.1.13.1.5.32962.1.3.5.1.1) | read-only | Unsigned32 | 同MIB标准取值 | 邻居接口的Vid Usage信息 | 实现与MIB文件定义一致 | 该表的索引节点是lldpV2RemTimeMark、lldpV2RemLocalIfIndex、lldpV2RemLocalDestMACAddress 。
07-二层技术-以太网交换 | LLDP-EXT-DOT1-V2-MIB | lldp-ext-dot1-v2.mib | iso(1).org(3).ieee(111).standards-association-numbers-series-standards(2).lan-man-stds(802).ieee802dot1(1).ieee802dot1mibs(1).lldpV2MIB(13).lldpV2Objects(1).lldpV2Extensions(5).lldpV2Xdot1MIB(32962) | lldpV2Xdot1RemManVidTable | 该表用来实现显示邻居接口的管理VLAN信息的功能。 | 创建约束：不支持 修改约束：不支持 删除约束：不支持 读取约束：支持 | lldpV2Xdot1RemManVid (1.3.111.2.802.1.1.13.1.5.32962.1.3.6.1.1) | read-only | Unsigned32 | Unsigned32(0¦1..4094) | 邻居接口的管理VLAN信息 | 实现与MIB文件定义一致 | 该表的索引节点是lldpV2RemTimeMark、lldpV2RemLocalIfIndex、lldpV2RemLocalDestMACAddress 。
07-二层技术-以太网交换 | LLDP-EXT-DOT1-V2-MIB | lldp-ext-dot1-v2.mib | iso(1).org(3).ieee(111).standards-association-numbers-series-standards(2).lan-man-stds(802).ieee802dot1(1).ieee802dot1mibs(1).lldpV2MIB(13).lldpV2Objects(1).lldpV2Extensions(5).lldpV2Xdot1MIB(32962) | lldpV2Xdot1RemLinkAggTable | 该表用来实现显示邻居接口Agent的链路聚合信息的功能。 | 创建约束：不支持 修改约束：不支持 删除约束：不支持 读取约束：支持 | lldpV2Xdot1RemLinkAggStatus (1.3.111.2.802.1.1.13.1.5.32962.1.3.7.1.1) | read-only | LldpV2LinkAggStatusMap | 同MIB标准取值 | 邻居系统支持聚合的能力与聚合链路状态 | 实现与MIB文件定义一致 | 该表的索引节点是lldpV2RemTimeMark、lldpV2RemLocalIfIndex、lldpV2RemLocalDestMACAddress、 lldpV2RemIndex 。
07-二层技术-以太网交换 | LLDP-EXT-DOT1-V2-MIB | lldp-ext-dot1-v2.mib | iso(1).org(3).ieee(111).standards-association-numbers-series-standards(2).lan-man-stds(802).ieee802dot1(1).ieee802dot1mibs(1).lldpV2MIB(13).lldpV2Objects(1).lldpV2Extensions(5).lldpV2Xdot1MIB(32962) | lldpV2Xdot1RemLinkAggTable | 该表用来实现显示邻居接口Agent的链路聚合信息的功能。 | 创建约束：不支持 修改约束：不支持 删除约束：不支持 读取约束：支持 | lldpV2Xdot1RemLinkAggPortId (1.3.111.2.802.1.1.13.1.5.32962.1.3.7.1.2) | read-only | Unsigned32 | Unsigned32(0¦1..2147483647) | 聚合的接口ID | 实现与MIB文件定义一致 | 该表的索引节点是lldpV2RemTimeMark、lldpV2RemLocalIfIndex、lldpV2RemLocalDestMACAddress、 lldpV2RemIndex 。
07-二层技术-以太网交换 | LLDP-EXT-DOT3-MIB | lldp-ext-dot3.mib | iso(1).std(0).iso8802(8802).ieee802dot1(1).ieee802dot1mibs(1).lldpMIB(2).lldpObjects(1).lldpExtnesions(5).lldpXdot3MIB(4623) | lldpXdot3PortConfigTable | 该表用来实现本地设备上端口的LLDP特性配置的功能。 | 创建约束：不支持 修改约束：支持 删除约束：不支持 读取约束：支持 | lldpXdot3PortConfigTLVsTxEnable (1.0.8802.1.1.2.1.5.4623.1.1.1.1.1) | read-write | BITS | BITS {macPhyConfigStatus(0), powerViaMDI(1), linkAggregation(2), maxFrameSize(3)} | 端口上能够发送哪些IEEE 802.3组织定义的可选TLV | 默认情况下，每个位都将设置为“ 1”，这意味着所有IEEE 802.3组织定义的TLV将在给定端口上传输 注意： 链路聚合TLV已定义为IEEE 802.1组织特定的TLV | 该表的索引节点是lldpPortConfigPortNum 。
07-二层技术-以太网交换 | LLDP-EXT-DOT3-MIB | lldp-ext-dot3.mib | iso(1).std(0).iso8802(8802).ieee802dot1(1).ieee802dot1mibs(1).lldpMIB(2).lldpObjects(1).lldpExtnesions(5).lldpXdot3MIB(4623) | lldpXdot3LocPortTable | 该表用来实现显示本地设备端口下802.3组织定义TLV相关信息的功能。 | 创建约束：不支持 修改约束：不支持 删除约束：不支持 读取约束：支持 | lldpXdot3LocPortAutoNegSupported (1.0.8802.1.1.2.1.5.4623.1.2.1.1.1) | read-only | TruthValue | true(1), false(2) | 端口是否支持自动协商 | 实现与MIB文件定义一致 | 该表的索引节点是lldpLocPortNum。
07-二层技术-以太网交换 | LLDP-EXT-DOT3-MIB | lldp-ext-dot3.mib | iso(1).std(0).iso8802(8802).ieee802dot1(1).ieee802dot1mibs(1).lldpMIB(2).lldpObjects(1).lldpExtnesions(5).lldpXdot3MIB(4623) | lldpXdot3LocPortTable | 该表用来实现显示本地设备端口下802.3组织定义TLV相关信息的功能。 | 创建约束：不支持 修改约束：不支持 删除约束：不支持 读取约束：支持 | lldpXdot3LocPortAutoNegEnabled (1.0.8802.1.1.2.1.5.4623.1.2.1.1.2) | read-only | TruthValue | true(1), false(2) | 端口自动协商是否使能 | 实现与MIB文件定义一致 | 该表的索引节点是lldpLocPortNum。
07-二层技术-以太网交换 | LLDP-EXT-DOT3-MIB | lldp-ext-dot3.mib | iso(1).std(0).iso8802(8802).ieee802dot1(1).ieee802dot1mibs(1).lldpMIB(2).lldpObjects(1).lldpExtnesions(5).lldpXdot3MIB(4623) | lldpXdot3LocPortTable | 该表用来实现显示本地设备端口下802.3组织定义TLV相关信息的功能。 | 创建约束：不支持 修改约束：不支持 删除约束：不支持 读取约束：支持 | lldpXdot3LocPortAutoNegAdvertisedCap (1.0.8802.1.1.2.1.5.4623.1.2.1.1.3) | read-only | OCTET STRING | OCTET STRING (2) | 端口自动协商能力 | 实现与MIB文件定义一致 | 该表的索引节点是lldpLocPortNum。
07-二层技术-以太网交换 | LLDP-EXT-DOT3-MIB | lldp-ext-dot3.mib | iso(1).std(0).iso8802(8802).ieee802dot1(1).ieee802dot1mibs(1).lldpMIB(2).lldpObjects(1).lldpExtnesions(5).lldpXdot3MIB(4623) | lldpXdot3LocPortTable | 该表用来实现显示本地设备端口下802.3组织定义TLV相关信息的功能。 | 创建约束：不支持 修改约束：不支持 删除约束：不支持 读取约束：支持 | lldpXdot3LocPortOperMauType (1.0.8802.1.1.2.1.5.4623.1.2.1.1.4) | read-only | Integer32 | Integer32(0..2147483647) | 端口支持的MAU类型 | 实现与MIB文件定义一致 | 该表的索引节点是lldpLocPortNum。
07-二层技术-以太网交换 | LLDP-EXT-DOT3-MIB | lldp-ext-dot3.mib | iso(1).std(0).iso8802(8802).ieee802dot1(1).ieee802dot1mibs(1).lldpMIB(2).lldpObjects(1).lldpExtnesions(5).lldpXdot3MIB(4623) | lldpXdot3LocPowerTable | 该表用来实现显示本地设备端口供电能力信息的功能。 | 创建约束：不支持 修改约束：不支持 删除约束：不支持 读取约束：支持 | lldpXdot3LocPowerPortClass (1.0.8802.1.1.2.1.5.4623.1.2.2.1.1) | read-only | LldpPowerPortClass | 同MIB标准取值 | 本地端口的端口类型，即属于PSE还是PD | 实现与MIB文件定义一致 | 该表的索引节点是lldpLocPortNum 。
07-二层技术-以太网交换 | LLDP-EXT-DOT3-MIB | lldp-ext-dot3.mib | iso(1).std(0).iso8802(8802).ieee802dot1(1).ieee802dot1mibs(1).lldpMIB(2).lldpObjects(1).lldpExtnesions(5).lldpXdot3MIB(4623) | lldpXdot3LocPowerTable | 该表用来实现显示本地设备端口供电能力信息的功能。 | 创建约束：不支持 修改约束：不支持 删除约束：不支持 读取约束：支持 | lldpXdot3LocPowerMDISupported (1.0.8802.1.1.2.1.5.4623.1.2.2.1.2) | read-only | TruthValue | true(1), false(2) | 本地端口是否支持MDI | 实现与MIB文件定义一致 | 该表的索引节点是lldpLocPortNum 。
07-二层技术-以太网交换 | LLDP-EXT-DOT3-MIB | lldp-ext-dot3.mib | iso(1).std(0).iso8802(8802).ieee802dot1(1).ieee802dot1mibs(1).lldpMIB(2).lldpObjects(1).lldpExtnesions(5).lldpXdot3MIB(4623) | lldpXdot3LocPowerTable | 该表用来实现显示本地设备端口供电能力信息的功能。 | 创建约束：不支持 修改约束：不支持 删除约束：不支持 读取约束：支持 | lldpXdot3LocPowerMDIEnabled (1.0.8802.1.1.2.1.5.4623.1.2.2.1.3) | read-only | TruthValue | true(1), false(2) | 本地端口是否使能MDI | 实现与MIB文件定义一致 | 该表的索引节点是lldpLocPortNum 。
07-二层技术-以太网交换 | LLDP-EXT-DOT3-MIB | lldp-ext-dot3.mib | iso(1).std(0).iso8802(8802).ieee802dot1(1).ieee802dot1mibs(1).lldpMIB(2).lldpObjects(1).lldpExtnesions(5).lldpXdot3MIB(4623) | lldpXdot3LocPowerTable | 该表用来实现显示本地设备端口供电能力信息的功能。 | 创建约束：不支持 修改约束：不支持 删除约束：不支持 读取约束：支持 | lldpXdot3LocPowerPairControlable (1.0.8802.1.1.2.1.5.4623.1.2.2.1.4) | read-only | TruthValue | true(1), false(2) | 本地端口供电管脚是否可控 | 实现与MIB文件定义一致 | 该表的索引节点是lldpLocPortNum 。
07-二层技术-以太网交换 | LLDP-EXT-DOT3-MIB | lldp-ext-dot3.mib | iso(1).std(0).iso8802(8802).ieee802dot1(1).ieee802dot1mibs(1).lldpMIB(2).lldpObjects(1).lldpExtnesions(5).lldpXdot3MIB(4623) | lldpXdot3LocPowerTable | 该表用来实现显示本地设备端口供电能力信息的功能。 | 创建约束：不支持 修改约束：不支持 删除约束：不支持 读取约束：支持 | lldpXdot3LocPowerPairs (1.0.8802.1.1.2.1.5.4623.1.2.2.1.5) | read-only | Integer32 | Integer32(1¦2) | 本地端口正在供电的管脚 | 实现与MIB文件定义一致 | 该表的索引节点是lldpLocPortNum 。
07-二层技术-以太网交换 | LLDP-EXT-DOT3-MIB | lldp-ext-dot3.mib | iso(1).std(0).iso8802(8802).ieee802dot1(1).ieee802dot1mibs(1).lldpMIB(2).lldpObjects(1).lldpExtnesions(5).lldpXdot3MIB(4623) | lldpXdot3LocPowerTable | 该表用来实现显示本地设备端口供电能力信息的功能。 | 创建约束：不支持 修改约束：不支持 删除约束：不支持 读取约束：支持 | lldpXdot3LocPowerClass (1.0.8802.1.1.2.1.5.4623.1.2.2.1.6) | read-only | Integer32 | Integer32(1¦2¦3¦4¦5) | 本地端口的供电能力或耗电功率 | 实现与MIB文件定义一致 | 该表的索引节点是lldpLocPortNum 。
07-二层技术-以太网交换 | LLDP-EXT-DOT3-MIB | lldp-ext-dot3.mib | iso(1).std(0).iso8802(8802).ieee802dot1(1).ieee802dot1mibs(1).lldpMIB(2).lldpObjects(1).lldpExtnesions(5).lldpXdot3MIB(4623) | lldpXdot3LocMaxFrameSizeTable | 该表用来实现显示本地设备的端口支持的最大帧长度信息的功能。 | 创建约束：不支持 修改约束：不支持 删除约束：不支持 读取约束：支持 | lldpXdot3LocMaxFrameSize (1.0.8802.1.1.2.1.5.4623.1.2.4.1.1) | read-only | Integer32 | Integer32(0..65535) | 本地设备的端口支持的最大帧长度值 | 实现与MIB文件定义一致 | 该表的索引节点是lldpLocPortNum 。
07-二层技术-以太网交换 | LLDP-EXT-DOT3-MIB | lldp-ext-dot3.mib | iso(1).std(0).iso8802(8802).ieee802dot1(1).ieee802dot1mibs(1).lldpMIB(2).lldpObjects(1).lldpExtnesions(5).lldpXdot3MIB(4623) | lldpXdot3RemPortTable | 该表用来实现显示邻居设备端口信息的功能。 | 创建约束：不支持 修改约束：不支持 删除约束：不支持 读取约束：支持 | lldpXdot3RemPortAutoNegSupported (1.0.8802.1.1.2.1.5.4623.1.3.1.1.1) | read-only | TruthValue | true(1), false(2) | 邻居设备端口是否支持自动协商 | 实现与MIB文件定义一致 | 该表的索引节点是lldpRemTimeMark、lldpRemLocalPortNum、lldpRemIndex。
07-二层技术-以太网交换 | LLDP-EXT-DOT3-MIB | lldp-ext-dot3.mib | iso(1).std(0).iso8802(8802).ieee802dot1(1).ieee802dot1mibs(1).lldpMIB(2).lldpObjects(1).lldpExtnesions(5).lldpXdot3MIB(4623) | lldpXdot3RemPortTable | 该表用来实现显示邻居设备端口信息的功能。 | 创建约束：不支持 修改约束：不支持 删除约束：不支持 读取约束：支持 | lldpXdot3RemPortAutoNegEnabled (1.0.8802.1.1.2.1.5.4623.1.3.1.1.2) | read-only | TruthValue | true(1), false(2) | 邻居设备端口自动协商是否使能 | 实现与MIB文件定义一致 | 该表的索引节点是lldpRemTimeMark、lldpRemLocalPortNum、lldpRemIndex。
07-二层技术-以太网交换 | LLDP-EXT-DOT3-MIB | lldp-ext-dot3.mib | iso(1).std(0).iso8802(8802).ieee802dot1(1).ieee802dot1mibs(1).lldpMIB(2).lldpObjects(1).lldpExtnesions(5).lldpXdot3MIB(4623) | lldpXdot3RemPortTable | 该表用来实现显示邻居设备端口信息的功能。 | 创建约束：不支持 修改约束：不支持 删除约束：不支持 读取约束：支持 | lldpXdot3RemPortAutoNegAdvertisedCap (1.0.8802.1.1.2.1.5.4623.1.3.1.1.3) | read-only | OCTET STRING | SIZE(2) | 邻居设备端口自动协商能力 | 实现与MIB文件定义一致 | 该表的索引节点是lldpRemTimeMark、lldpRemLocalPortNum、lldpRemIndex。
07-二层技术-以太网交换 | LLDP-EXT-DOT3-MIB | lldp-ext-dot3.mib | iso(1).std(0).iso8802(8802).ieee802dot1(1).ieee802dot1mibs(1).lldpMIB(2).lldpObjects(1).lldpExtnesions(5).lldpXdot3MIB(4623) | lldpXdot3RemPortTable | 该表用来实现显示邻居设备端口信息的功能。 | 创建约束：不支持 修改约束：不支持 删除约束：不支持 读取约束：支持 | lldpXdot3RemPortOperMauType (1.0.8802.1.1.2.1.5.4623.1.3.1.1.4) | read-only | Integer32 | Integer32(0..2147483647) | 邻居设备端口支持的MAU类型 | 实现与MIB文件定义一致 | 该表的索引节点是lldpRemTimeMark、lldpRemLocalPortNum、lldpRemIndex。
07-二层技术-以太网交换 | LLDP-EXT-DOT3-MIB | lldp-ext-dot3.mib | iso(1).std(0).iso8802(8802).ieee802dot1(1).ieee802dot1mibs(1).lldpMIB(2).lldpObjects(1).lldpExtnesions(5).lldpXdot3MIB(4623) | lldpXdot3RemPowerTable | 该表用来实现显示邻居设备端口供电能力信息的功能。 | 创建约束：不支持 修改约束：不支持 删除约束：不支持 读取约束：支持 | lldpXdot3RemPowerPortClass (1.0.8802.1.1.2.1.5.4623.1.3.2.1.1) | read-only | LldpPowerPortClass | 同MIB标准取值 | 邻居设备端口的端口类型，即属于PSE还是PD | 实现与MIB文件定义一致 | 该表的索引节点是lldpRemTimeMark、lldpRemLocalPortNum、lldpRemIndex 。
07-二层技术-以太网交换 | LLDP-EXT-DOT3-MIB | lldp-ext-dot3.mib | iso(1).std(0).iso8802(8802).ieee802dot1(1).ieee802dot1mibs(1).lldpMIB(2).lldpObjects(1).lldpExtnesions(5).lldpXdot3MIB(4623) | lldpXdot3RemPowerTable | 该表用来实现显示邻居设备端口供电能力信息的功能。 | 创建约束：不支持 修改约束：不支持 删除约束：不支持 读取约束：支持 | lldpXdot3RemPowerMDISupported (1.0.8802.1.1.2.1.5.4623.1.3.2.1.2) | read-only | TruthValue | true(1), false(2) | 邻居设备端口是否支持MDI | 实现与MIB文件定义一致 | 该表的索引节点是lldpRemTimeMark、lldpRemLocalPortNum、lldpRemIndex 。
07-二层技术-以太网交换 | LLDP-EXT-DOT3-MIB | lldp-ext-dot3.mib | iso(1).std(0).iso8802(8802).ieee802dot1(1).ieee802dot1mibs(1).lldpMIB(2).lldpObjects(1).lldpExtnesions(5).lldpXdot3MIB(4623) | lldpXdot3RemPowerTable | 该表用来实现显示邻居设备端口供电能力信息的功能。 | 创建约束：不支持 修改约束：不支持 删除约束：不支持 读取约束：支持 | lldpXdot3RemPowerMDIEnabled (1.0.8802.1.1.2.1.5.4623.1.3.2.1.3) | read-only | TruthValue | true(1), false(2) | 邻居设备端口是否使能MDI | 实现与MIB文件定义一致 | 该表的索引节点是lldpRemTimeMark、lldpRemLocalPortNum、lldpRemIndex 。
07-二层技术-以太网交换 | LLDP-EXT-DOT3-MIB | lldp-ext-dot3.mib | iso(1).std(0).iso8802(8802).ieee802dot1(1).ieee802dot1mibs(1).lldpMIB(2).lldpObjects(1).lldpExtnesions(5).lldpXdot3MIB(4623) | lldpXdot3RemPowerTable | 该表用来实现显示邻居设备端口供电能力信息的功能。 | 创建约束：不支持 修改约束：不支持 删除约束：不支持 读取约束：支持 | lldpXdot3RemPowerPairControlable (1.0.8802.1.1.2.1.5.4623.1.3.2.1.4) | read-only | TruthValue | true(1), false(2) | 邻居设备端口供电管脚是否可控 | 实现与MIB文件定义一致 | 该表的索引节点是lldpRemTimeMark、lldpRemLocalPortNum、lldpRemIndex 。
07-二层技术-以太网交换 | LLDP-EXT-DOT3-MIB | lldp-ext-dot3.mib | iso(1).std(0).iso8802(8802).ieee802dot1(1).ieee802dot1mibs(1).lldpMIB(2).lldpObjects(1).lldpExtnesions(5).lldpXdot3MIB(4623) | lldpXdot3RemPowerTable | 该表用来实现显示邻居设备端口供电能力信息的功能。 | 创建约束：不支持 修改约束：不支持 删除约束：不支持 读取约束：支持 | lldpXdot3RemPowerPairs (1.0.8802.1.1.2.1.5.4623.1.3.2.1.5) | read-only | Integer32 | Integer32(1¦2) | 邻居设备端口正在供电的管脚 | 实现与MIB文件定义一致 | 该表的索引节点是lldpRemTimeMark、lldpRemLocalPortNum、lldpRemIndex 。
07-二层技术-以太网交换 | LLDP-EXT-DOT3-MIB | lldp-ext-dot3.mib | iso(1).std(0).iso8802(8802).ieee802dot1(1).ieee802dot1mibs(1).lldpMIB(2).lldpObjects(1).lldpExtnesions(5).lldpXdot3MIB(4623) | lldpXdot3RemPowerTable | 该表用来实现显示邻居设备端口供电能力信息的功能。 | 创建约束：不支持 修改约束：不支持 删除约束：不支持 读取约束：支持 | lldpXdot3RemPowerClass (1.0.8802.1.1.2.1.5.4623.1.3.2.1.6) | read-only | Integer32 | Integer32(1¦2¦3¦4¦5) | 邻居设备端口的供电能力或耗电功率 | 实现与MIB文件定义一致 | 该表的索引节点是lldpRemTimeMark、lldpRemLocalPortNum、lldpRemIndex 。
07-二层技术-以太网交换 | LLDP-EXT-DOT3-MIB | lldp-ext-dot3.mib | iso(1).std(0).iso8802(8802).ieee802dot1(1).ieee802dot1mibs(1).lldpMIB(2).lldpObjects(1).lldpExtnesions(5).lldpXdot3MIB(4623) | lldpXdot3RemMaxFrameSizeTable | 该表用来实现显示邻居设备端口支持的最大帧长度信息的功能。 | 创建约束：不支持 修改约束：不支持 删除约束：不支持 读取约束：支持 | lldpXdot3RemMaxFrameSize (1.0.8802.1.1.2.1.5.4623.1.3.4.1.1) | read-only | Integer32 | Integer32(0..65535) | 邻居设备端口支持的最大帧长度值 | 实现与MIB文件定义一致 | 该表的索引节点是lldpRemTimeMark、lldpRemLocalPortNum、lldpRemIndex 。
07-二层技术-以太网交换 | LLDP-EXT-DOT3-V2-MIB | lldp-ext-dot3-v2.mib | iso(1).org(3).ieee(111).standards-association-numbers-series-standards(2).lan-man-stds(802).ieee802dot1(1).ieee802dot1mibs(1).lldpV2MIB(13).lldpV2Objects(1).lldpV2Extensions(5).lldpV2Xdot3MIB(4623) | lldpV2Xdot3PortConfigTable | 该表用来实现本地设备接口上Agent的LLDP特性配置的功能。 | 创建约束：不支持 修改约束：支持 删除约束：不支持 读取约束：支持 | lldpV2Xdot3PortConfigTLVsTxEnable (1.3.111.2.802.1.1.13.1.5.4623.1.1.1.1.1) | read-write | BITS | BITS{macPhyConfigStatus(0), powerViaMDI(1), unused(2), maxFrameSize(3)} | 标识接口上能够发送哪些IEEE 802.3组织定义的可选TLV | 默认情况下，在最近桥代理模式下，第2层和第3层以太网接口的每个位都将设置为1，这意味着所有IEEE 802.3组织定义的TLV将在给定端口上传输 IEEE 802.3新标准不再支持“链路聚合TLV”，因此不再使用该TLV的位“ unused（2）” | 该表的索引节点是lldpV2PortConfigIfIndex、lldpV2PortConfigDestAddressIndex 。
07-二层技术-以太网交换 | LLDP-EXT-DOT3-V2-MIB | lldp-ext-dot3-v2.mib | iso(1).org(3).ieee(111).standards-association-numbers-series-standards(2).lan-man-stds(802).ieee802dot1(1).ieee802dot1mibs(1).lldpV2MIB(13).lldpV2Objects(1).lldpV2Extensions(5).lldpV2Xdot3MIB(4623) | lldpV2Xdot3LocPortTable | 该表用来实现显示本地设备接口802.3扩展TLV信息的功能。 | 创建约束：不支持 修改约束：不支持 删除约束：不支持 读取约束：支持 | lldpV2Xdot3LocPortAutoNegSupported (1.3.111.2.802.1.1.13.1.5.4623.1.2.1.1.1) | read-only | TruthValue | true(1), false(2) | 接口是否支持自动协商 | 实现与MIB文件定义一致 | 该表的索引节点是lldpV2LocPortIfIndex 。
07-二层技术-以太网交换 | LLDP-EXT-DOT3-V2-MIB | lldp-ext-dot3-v2.mib | iso(1).org(3).ieee(111).standards-association-numbers-series-standards(2).lan-man-stds(802).ieee802dot1(1).ieee802dot1mibs(1).lldpV2MIB(13).lldpV2Objects(1).lldpV2Extensions(5).lldpV2Xdot3MIB(4623) | lldpV2Xdot3LocPortTable | 该表用来实现显示本地设备接口802.3扩展TLV信息的功能。 | 创建约束：不支持 修改约束：不支持 删除约束：不支持 读取约束：支持 | lldpV2Xdot3LocPortAutoNegEnabled (1.3.111.2.802.1.1.13.1.5.4623.1.2.1.1.2) | read-only | TruthValue | true(1), false(2) | 接口自动协商是否使能 | 实现与MIB文件定义一致 | 该表的索引节点是lldpV2LocPortIfIndex 。
07-二层技术-以太网交换 | LLDP-EXT-DOT3-V2-MIB | lldp-ext-dot3-v2.mib | iso(1).org(3).ieee(111).standards-association-numbers-series-standards(2).lan-man-stds(802).ieee802dot1(1).ieee802dot1mibs(1).lldpV2MIB(13).lldpV2Objects(1).lldpV2Extensions(5).lldpV2Xdot3MIB(4623) | lldpV2Xdot3LocPortTable | 该表用来实现显示本地设备接口802.3扩展TLV信息的功能。 | 创建约束：不支持 修改约束：不支持 删除约束：不支持 读取约束：支持 | lldpV2Xdot3LocPortAutoNegAdvertisedCap (1.3.111.2.802.1.1.13.1.5.4623.1.2.1.1.3) | read-only | OCTET STRING | OCTET STRING (2) | 接口自动协商能力 | 实现与MIB文件定义一致 | 该表的索引节点是lldpV2LocPortIfIndex 。
07-二层技术-以太网交换 | LLDP-EXT-DOT3-V2-MIB | lldp-ext-dot3-v2.mib | iso(1).org(3).ieee(111).standards-association-numbers-series-standards(2).lan-man-stds(802).ieee802dot1(1).ieee802dot1mibs(1).lldpV2MIB(13).lldpV2Objects(1).lldpV2Extensions(5).lldpV2Xdot3MIB(4623) | lldpV2Xdot3LocPortTable | 该表用来实现显示本地设备接口802.3扩展TLV信息的功能。 | 创建约束：不支持 修改约束：不支持 删除约束：不支持 读取约束：支持 | lldpV2Xdot3LocPortOperMauType(1.3.111.2.802.1.1.13.1.5.4623.1.2.1.1.4) | read-only | Unsigned32 | Unsigned32(0~2147483647) | 接口支持的MAU类型 | 实现与MIB文件定义一致 | 该表的索引节点是lldpV2LocPortIfIndex 。
07-二层技术-以太网交换 | LLDP-EXT-DOT3-V2-MIB | lldp-ext-dot3-v2.mib | iso(1).org(3).ieee(111).standards-association-numbers-series-standards(2).lan-man-stds(802).ieee802dot1(1).ieee802dot1mibs(1).lldpV2MIB(13).lldpV2Objects(1).lldpV2Extensions(5).lldpV2Xdot3MIB(4623) | lldpV2Xdot3LocPowerTable | 该表用来实现显示本地设备接口供电能力信息的功能。 | 创建约束：不支持 修改约束：不支持 删除约束：不支持 读取约束：支持 | lldpV2Xdot3LocPowerPortClass (1.3.111.2.802.1.1.13.1.5.4623.1.2.2.1.1) | read-only | LldpV2PowerPortClass | 同MIB标准取值 | 本地接口的接口类型，即属于PSE还是PD | 实现与MIB文件定义一致 | 该表的索引节点是lldpV2LocPortIfIndex 。
07-二层技术-以太网交换 | LLDP-EXT-DOT3-V2-MIB | lldp-ext-dot3-v2.mib | iso(1).org(3).ieee(111).standards-association-numbers-series-standards(2).lan-man-stds(802).ieee802dot1(1).ieee802dot1mibs(1).lldpV2MIB(13).lldpV2Objects(1).lldpV2Extensions(5).lldpV2Xdot3MIB(4623) | lldpV2Xdot3LocPowerTable | 该表用来实现显示本地设备接口供电能力信息的功能。 | 创建约束：不支持 修改约束：不支持 删除约束：不支持 读取约束：支持 | lldpV2Xdot3LocPowerMDISupported (1.3.111.2.802.1.1.13.1.5.4623.1.2.2.1.2) | read-only | TruthValue | true(1), false(2) | 本地接口是否支持MDI | 实现与MIB文件定义一致 | 该表的索引节点是lldpV2LocPortIfIndex 。
07-二层技术-以太网交换 | LLDP-EXT-DOT3-V2-MIB | lldp-ext-dot3-v2.mib | iso(1).org(3).ieee(111).standards-association-numbers-series-standards(2).lan-man-stds(802).ieee802dot1(1).ieee802dot1mibs(1).lldpV2MIB(13).lldpV2Objects(1).lldpV2Extensions(5).lldpV2Xdot3MIB(4623) | lldpV2Xdot3LocPowerTable | 该表用来实现显示本地设备接口供电能力信息的功能。 | 创建约束：不支持 修改约束：不支持 删除约束：不支持 读取约束：支持 | lldpV2Xdot3LocPowerMDIEnabled(1.3.111.2.802.1.1.13.1.5.4623.1.2.2.1.3) | read-only | TruthValue | true(1), false(2) | 本地接口是否使能MDI | 实现与MIB文件定义一致 | 该表的索引节点是lldpV2LocPortIfIndex 。
07-二层技术-以太网交换 | LLDP-EXT-DOT3-V2-MIB | lldp-ext-dot3-v2.mib | iso(1).org(3).ieee(111).standards-association-numbers-series-standards(2).lan-man-stds(802).ieee802dot1(1).ieee802dot1mibs(1).lldpV2MIB(13).lldpV2Objects(1).lldpV2Extensions(5).lldpV2Xdot3MIB(4623) | lldpV2Xdot3LocPowerTable | 该表用来实现显示本地设备接口供电能力信息的功能。 | 创建约束：不支持 修改约束：不支持 删除约束：不支持 读取约束：支持 | lldpV2Xdot3LocPowerPairControlable (1.3.111.2.802.1.1.13.1.5.4623.1.2.2.1.4) | read-only | TruthValue | true(1), false(2) | 本地接口供电管脚是否可控 | 实现与MIB文件定义一致 | 该表的索引节点是lldpV2LocPortIfIndex 。
07-二层技术-以太网交换 | LLDP-EXT-DOT3-V2-MIB | lldp-ext-dot3-v2.mib | iso(1).org(3).ieee(111).standards-association-numbers-series-standards(2).lan-man-stds(802).ieee802dot1(1).ieee802dot1mibs(1).lldpV2MIB(13).lldpV2Objects(1).lldpV2Extensions(5).lldpV2Xdot3MIB(4623) | lldpV2Xdot3LocPowerTable | 该表用来实现显示本地设备接口供电能力信息的功能。 | 创建约束：不支持 修改约束：不支持 删除约束：不支持 读取约束：支持 | lldpV2Xdot3LocPowerPairs (1.3.111.2.802.1.1.13.1.5.4623.1.2.2.1.5) | read-only | Unsigned32 | Unsigned32(1¦2) | 本地接口正在供电的管脚 | 实现与MIB文件定义一致 | 该表的索引节点是lldpV2LocPortIfIndex 。
07-二层技术-以太网交换 | LLDP-EXT-DOT3-V2-MIB | lldp-ext-dot3-v2.mib | iso(1).org(3).ieee(111).standards-association-numbers-series-standards(2).lan-man-stds(802).ieee802dot1(1).ieee802dot1mibs(1).lldpV2MIB(13).lldpV2Objects(1).lldpV2Extensions(5).lldpV2Xdot3MIB(4623) | lldpV2Xdot3LocPowerTable | 该表用来实现显示本地设备接口供电能力信息的功能。 | 创建约束：不支持 修改约束：不支持 删除约束：不支持 读取约束：支持 | lldpV2Xdot3LocPowerClass (1.3.111.2.802.1.1.13.1.5.4623.1.2.2.1.6) | read-only | Unsigned32 | Unsigned32(1¦2¦3¦4¦5) | 本地接口的供电能力或耗电功率 | 实现与MIB文件定义一致 | 该表的索引节点是lldpV2LocPortIfIndex 。
07-二层技术-以太网交换 | LLDP-EXT-DOT3-V2-MIB | lldp-ext-dot3-v2.mib | iso(1).org(3).ieee(111).standards-association-numbers-series-standards(2).lan-man-stds(802).ieee802dot1(1).ieee802dot1mibs(1).lldpV2MIB(13).lldpV2Objects(1).lldpV2Extensions(5).lldpV2Xdot3MIB(4623) | lldpV2Xdot3LocMaxFrameSizeTable | 该表用来实现显示本地设备的接口支持的最大帧长度信息的功能。 | 创建约束：不支持 修改约束：不支持 删除约束：不支持 读取约束：支持 | lldpV2Xdot3LocMaxFrameSize (1.3.111.2.802.1.1.13.1.5.4623.1.2.3.1.1) | read-only | Unsigned32 | Unsigned32(0..65535) | 本地设备的接口支持的最大帧长度值 | 实现与MIB文件定义一致 | 该表的索引节点是lldpV2LocPortIfIndex 。
07-二层技术-以太网交换 | LLDP-EXT-DOT3-V2-MIB | lldp-ext-dot3-v2.mib | iso(1).org(3).ieee(111).standards-association-numbers-series-standards(2).lan-man-stds(802).ieee802dot1(1).ieee802dot1mibs(1).lldpV2MIB(13).lldpV2Objects(1).lldpV2Extensions(5).lldpV2Xdot3MIB(4623) | lldpV2Xdot3RemPortTable | 该表用来实现显示邻居接口信息的功能。 | 创建约束：不支持 修改约束：不支持 删除约束：不支持 读取约束：支持 | lldpV2Xdot3RemPortAutoNegSupported (1.3.111.2.802.1.1.13.1.5.4623.1.3.1.1.1) | read-only | TruthValue | true(1), false(2) | 邻居设备接口是否支持自动协商 | 实现与MIB文件定义一致 | 该表的索引节点是lldpV2RemTimeMark、lldpV2RemLocalIfIndex、lldpV2RemLocalDestMACAddress、lldpV2RemIndex。
07-二层技术-以太网交换 | LLDP-EXT-DOT3-V2-MIB | lldp-ext-dot3-v2.mib | iso(1).org(3).ieee(111).standards-association-numbers-series-standards(2).lan-man-stds(802).ieee802dot1(1).ieee802dot1mibs(1).lldpV2MIB(13).lldpV2Objects(1).lldpV2Extensions(5).lldpV2Xdot3MIB(4623) | lldpV2Xdot3RemPortTable | 该表用来实现显示邻居接口信息的功能。 | 创建约束：不支持 修改约束：不支持 删除约束：不支持 读取约束：支持 | lldpV2Xdot3RemPortAutoNegEnabled (1.3.111.2.802.1.1.13.1.5.4623.1.3.1.1.2) | read-only | TruthValue | true(1), false(2) | 邻居设备接口自动协商是否使能 | 实现与MIB文件定义一致 | 该表的索引节点是lldpV2RemTimeMark、lldpV2RemLocalIfIndex、lldpV2RemLocalDestMACAddress、lldpV2RemIndex。
07-二层技术-以太网交换 | LLDP-EXT-DOT3-V2-MIB | lldp-ext-dot3-v2.mib | iso(1).org(3).ieee(111).standards-association-numbers-series-standards(2).lan-man-stds(802).ieee802dot1(1).ieee802dot1mibs(1).lldpV2MIB(13).lldpV2Objects(1).lldpV2Extensions(5).lldpV2Xdot3MIB(4623) | lldpV2Xdot3RemPortTable | 该表用来实现显示邻居接口信息的功能。 | 创建约束：不支持 修改约束：不支持 删除约束：不支持 读取约束：支持 | lldpV2Xdot3RemPortAutoNegAdvertisedCap (1.3.111.2.802.1.1.13.1.5.4623.1.3.1.1.3) | read-only | OCTET STRING | OCTET STRING (2) | 邻居设备接口自动协商能力 | 实现与MIB文件定义一致 | 该表的索引节点是lldpV2RemTimeMark、lldpV2RemLocalIfIndex、lldpV2RemLocalDestMACAddress、lldpV2RemIndex。
07-二层技术-以太网交换 | LLDP-EXT-DOT3-V2-MIB | lldp-ext-dot3-v2.mib | iso(1).org(3).ieee(111).standards-association-numbers-series-standards(2).lan-man-stds(802).ieee802dot1(1).ieee802dot1mibs(1).lldpV2MIB(13).lldpV2Objects(1).lldpV2Extensions(5).lldpV2Xdot3MIB(4623) | lldpV2Xdot3RemPortTable | 该表用来实现显示邻居接口信息的功能。 | 创建约束：不支持 修改约束：不支持 删除约束：不支持 读取约束：支持 | lldpV2Xdot3RemPortOperMauType (1.3.111.2.802.1.1.13.1.5.4623.1.3.1.1.4) | read-only | Unsigned32 | Unsigned32(0..2147483647) | 邻居设备接口支持的MAU类型 | 实现与MIB文件定义一致 | 该表的索引节点是lldpV2RemTimeMark、lldpV2RemLocalIfIndex、lldpV2RemLocalDestMACAddress、lldpV2RemIndex。
07-二层技术-以太网交换 | LLDP-EXT-DOT3-V2-MIB | lldp-ext-dot3-v2.mib | iso(1).org(3).ieee(111).standards-association-numbers-series-standards(2).lan-man-stds(802).ieee802dot1(1).ieee802dot1mibs(1).lldpV2MIB(13).lldpV2Objects(1).lldpV2Extensions(5).lldpV2Xdot3MIB(4623) | lldpV2Xdot3RemPowerTable | 该表用来实现显示邻居设备接口供电能力信息的功能。 | 创建约束：不支持 修改约束：不支持 删除约束：不支持 读取约束：支持 | lldpV2Xdot3RemPowerPortClass (1.3.111.2.802.1.1.13.1.5.4623.1.3.2.1.1) | read-only | LldpV2PowerPortClass | 同MIB标准取值 | 邻居设备接口类型，即属于PSE还是PD | 实现与MIB文件定义一致 | 该表的索引节点是lldpV2RemTimeMark、lldpV2RemLocalIfIndex、lldpV2RemLocalDestMACAddress、lldpV2RemIndex。
07-二层技术-以太网交换 | LLDP-EXT-DOT3-V2-MIB | lldp-ext-dot3-v2.mib | iso(1).org(3).ieee(111).standards-association-numbers-series-standards(2).lan-man-stds(802).ieee802dot1(1).ieee802dot1mibs(1).lldpV2MIB(13).lldpV2Objects(1).lldpV2Extensions(5).lldpV2Xdot3MIB(4623) | lldpV2Xdot3RemPowerTable | 该表用来实现显示邻居设备接口供电能力信息的功能。 | 创建约束：不支持 修改约束：不支持 删除约束：不支持 读取约束：支持 | lldpV2Xdot3RemPowerMDISupported (1.3.111.2.802.1.1.13.1.5.4623.1.3.2.1.2) | read-only | TruthValue | true(1), false(2) | 邻居设备接口是否支持MDI | 实现与MIB文件定义一致 | 该表的索引节点是lldpV2RemTimeMark、lldpV2RemLocalIfIndex、lldpV2RemLocalDestMACAddress、lldpV2RemIndex。
07-二层技术-以太网交换 | LLDP-EXT-DOT3-V2-MIB | lldp-ext-dot3-v2.mib | iso(1).org(3).ieee(111).standards-association-numbers-series-standards(2).lan-man-stds(802).ieee802dot1(1).ieee802dot1mibs(1).lldpV2MIB(13).lldpV2Objects(1).lldpV2Extensions(5).lldpV2Xdot3MIB(4623) | lldpV2Xdot3RemPowerTable | 该表用来实现显示邻居设备接口供电能力信息的功能。 | 创建约束：不支持 修改约束：不支持 删除约束：不支持 读取约束：支持 | lldpV2Xdot3RemPowerMDIEnabled (1.3.111.2.802.1.1.13.1.5.4623.1.3.2.1.3) | read-only | TruthValue | true(1), false(2) | 邻居设备接口是否使能MDI | 实现与MIB文件定义一致 | 该表的索引节点是lldpV2RemTimeMark、lldpV2RemLocalIfIndex、lldpV2RemLocalDestMACAddress、lldpV2RemIndex。
07-二层技术-以太网交换 | LLDP-EXT-DOT3-V2-MIB | lldp-ext-dot3-v2.mib | iso(1).org(3).ieee(111).standards-association-numbers-series-standards(2).lan-man-stds(802).ieee802dot1(1).ieee802dot1mibs(1).lldpV2MIB(13).lldpV2Objects(1).lldpV2Extensions(5).lldpV2Xdot3MIB(4623) | lldpV2Xdot3RemPowerTable | 该表用来实现显示邻居设备接口供电能力信息的功能。 | 创建约束：不支持 修改约束：不支持 删除约束：不支持 读取约束：支持 | lldpV2Xdot3RemPowerPairControlable (1.3.111.2.802.1.1.13.1.5.4623.1.3.2.1.4) | read-only | TruthValue | true(1), false(2) | 邻居设备接口供电管脚是否可控 | 实现与MIB文件定义一致 | 该表的索引节点是lldpV2RemTimeMark、lldpV2RemLocalIfIndex、lldpV2RemLocalDestMACAddress、lldpV2RemIndex。
07-二层技术-以太网交换 | LLDP-EXT-DOT3-V2-MIB | lldp-ext-dot3-v2.mib | iso(1).org(3).ieee(111).standards-association-numbers-series-standards(2).lan-man-stds(802).ieee802dot1(1).ieee802dot1mibs(1).lldpV2MIB(13).lldpV2Objects(1).lldpV2Extensions(5).lldpV2Xdot3MIB(4623) | lldpV2Xdot3RemPowerTable | 该表用来实现显示邻居设备接口供电能力信息的功能。 | 创建约束：不支持 修改约束：不支持 删除约束：不支持 读取约束：支持 | lldpV2Xdot3RemPowerPairs (1.3.111.2.802.1.1.13.1.5.4623.1.3.2.1.5) | read-only | Unsigned32 | Unsigned32(1¦2) | 邻居设备接口正在供电的管脚 | 实现与MIB文件定义一致 | 该表的索引节点是lldpV2RemTimeMark、lldpV2RemLocalIfIndex、lldpV2RemLocalDestMACAddress、lldpV2RemIndex。
07-二层技术-以太网交换 | LLDP-EXT-DOT3-V2-MIB | lldp-ext-dot3-v2.mib | iso(1).org(3).ieee(111).standards-association-numbers-series-standards(2).lan-man-stds(802).ieee802dot1(1).ieee802dot1mibs(1).lldpV2MIB(13).lldpV2Objects(1).lldpV2Extensions(5).lldpV2Xdot3MIB(4623) | lldpV2Xdot3RemPowerTable | 该表用来实现显示邻居设备接口供电能力信息的功能。 | 创建约束：不支持 修改约束：不支持 删除约束：不支持 读取约束：支持 | lldpV2Xdot3RemPowerClass (1.3.111.2.802.1.1.13.1.5.4623.1.3.2.1.6) | read-only | Unsigned32 | Unsigned32(1¦2¦3¦4¦5) | 邻居设备接口的供电能力或耗电功率 | 实现与MIB文件定义一致 | 该表的索引节点是lldpV2RemTimeMark、lldpV2RemLocalIfIndex、lldpV2RemLocalDestMACAddress、lldpV2RemIndex。
07-二层技术-以太网交换 | LLDP-EXT-DOT3-V2-MIB | lldp-ext-dot3-v2.mib | iso(1).org(3).ieee(111).standards-association-numbers-series-standards(2).lan-man-stds(802).ieee802dot1(1).ieee802dot1mibs(1).lldpV2MIB(13).lldpV2Objects(1).lldpV2Extensions(5).lldpV2Xdot3MIB(4623) | lldpV2Xdot3RemMaxFrameSizeTable | 该表用来实现显示邻居设备接口支持的最大帧长度信息的功能。 | 创建约束：不支持 修改约束：不支持 删除约束：不支持 读取约束：支持 | lldpV2Xdot3RemMaxFrameSize (1.3.111.2.802.1.1.13.1.5.4623.1.3.3.1.1) | read-only | Unsigned32 | Unsigned32(0..65535) | 邻居设备接口支持的最大帧长度 | 实现与MIB文件定义一致 | 该表的索引节点是lldpV2RemTimeMark、lldpV2RemLocalIfIndex、lldpV2RemLocalDestMACAddress、lldpV2RemIndex。
07-二层技术-以太网交换 | LLDP-EXT-MED-MIB | lldp-ext-med.mib | iso(1).std(0).iso8802(8802).ieee802dot1(1).ieee802dot1mibs(1).lldpMIB(2).lldpObjects(1).lldpExtnesions(5).lldpXMedMIB(4795) | lldpXMedPortConfigEntry | 该表用来实现MED端口配置的功能。 | 创建约束：不支持 修改约束：支持 删除约束：不支持 读取约束：支持 | lldpXMedPortCapSupported (1.0.8802.1.1.2.1.5.4795.1.1.2.1.1) | read-only | LldpXMedCapabilities | 同MIB标准取值 | 端口支持的MED TLV类型 | 实现与MIB文件定义一致 | 该表的索引节点是lldpPortConfigPortNum 。
07-二层技术-以太网交换 | LLDP-EXT-MED-MIB | lldp-ext-med.mib | iso(1).std(0).iso8802(8802).ieee802dot1(1).ieee802dot1mibs(1).lldpMIB(2).lldpObjects(1).lldpExtnesions(5).lldpXMedMIB(4795) | lldpXMedPortConfigEntry | 该表用来实现MED端口配置的功能。 | 创建约束：不支持 修改约束：支持 删除约束：不支持 读取约束：支持 | lldpXMedPortConfigTLVsTxEnable (1.0.8802.1.1.2.1.5.4795.1.1.2.1.2) | read-write | LldpXMedCapabilities | 同MIB标准取值 | 端口上使能发送的MED TLV | 当接口在桥接模式下工作时，networkPolicy位将默认设置为“ 1”，否则，它将是默认设置为“ 0” 默认情况下，location和extendedPD位将设置为“ 0”，而其他位将默认设置为“ 1”，如果将extendedPSE位置1，但每个端口不支持各自的功能，则代理将不发送相应的TLV 位置位仅支持读取操作 | 该表的索引节点是lldpPortConfigPortNum 。
07-二层技术-以太网交换 | LLDP-EXT-MED-MIB | lldp-ext-med.mib | iso(1).std(0).iso8802(8802).ieee802dot1(1).ieee802dot1mibs(1).lldpMIB(2).lldpObjects(1).lldpExtnesions(5).lldpXMedMIB(4795) | lldpXMedPortConfigEntry | 该表用来实现MED端口配置的功能。 | 创建约束：不支持 修改约束：支持 删除约束：不支持 读取约束：支持 | lldpXMedPortConfigNotifEnable (1.0.8802.1.1.2.1.5.4795.1.1.2.1.3) | read-write | TruthValue | true(1), false(2) | 端口MED Trap是否使能 | 实现与MIB文件定义一致 | 该表的索引节点是lldpPortConfigPortNum 。
07-二层技术-以太网交换 | LLDP-EXT-MED-MIB | lldp-ext-med.mib | iso(1).std(0).iso8802(8802).ieee802dot1(1).ieee802dot1mibs(1).lldpMIB(2).lldpObjects(1).lldpExtnesions(5).lldpXMedMIB(4795) | lldpXMedLocMediaPolicyTable | 该表用来实现显示本地媒体策略配置信息的功能。 | 创建约束：不支持 修改约束：不支持 删除约束：不支持 读取约束：支持 | lldpXMedLocMediaPolicyAppType (1.0.8802.1.1.2.1.5.4795.1.2.1.1.1) | not-accessible | PolicyAppType | 同MIB标准取值 | 媒体策略类型 | 实现与MIB文件定义一致 | 该表的索引节点是lldpLocPortNum、lldpXMedLocMediaPolicyAppType。
07-二层技术-以太网交换 | LLDP-EXT-MED-MIB | lldp-ext-med.mib | iso(1).std(0).iso8802(8802).ieee802dot1(1).ieee802dot1mibs(1).lldpMIB(2).lldpObjects(1).lldpExtnesions(5).lldpXMedMIB(4795) | lldpXMedLocMediaPolicyTable | 该表用来实现显示本地媒体策略配置信息的功能。 | 创建约束：不支持 修改约束：不支持 删除约束：不支持 读取约束：支持 | lldpXMedLocMediaPolicyVlanID (1.0.8802.1.1.2.1.5.4795.1.2.1.1.2) | read-only | Integer32 | Integer32(0¦1..4094¦4095) | 媒体VLAN的VLAN ID | 实现与MIB文件定义一致 | 该表的索引节点是lldpLocPortNum、lldpXMedLocMediaPolicyAppType。
07-二层技术-以太网交换 | LLDP-EXT-MED-MIB | lldp-ext-med.mib | iso(1).std(0).iso8802(8802).ieee802dot1(1).ieee802dot1mibs(1).lldpMIB(2).lldpObjects(1).lldpExtnesions(5).lldpXMedMIB(4795) | lldpXMedLocMediaPolicyTable | 该表用来实现显示本地媒体策略配置信息的功能。 | 创建约束：不支持 修改约束：不支持 删除约束：不支持 读取约束：支持 | lldpXMedLocMediaPolicyPriority(1.0.8802.1.1.2.1.5.4795.1.2.1.1.3) | read-only | Integer32 | Integer32(0..7) | 媒体策略优先级 | 实现与MIB文件定义一致 | 该表的索引节点是lldpLocPortNum、lldpXMedLocMediaPolicyAppType。
07-二层技术-以太网交换 | LLDP-EXT-MED-MIB | lldp-ext-med.mib | iso(1).std(0).iso8802(8802).ieee802dot1(1).ieee802dot1mibs(1).lldpMIB(2).lldpObjects(1).lldpExtnesions(5).lldpXMedMIB(4795) | lldpXMedLocMediaPolicyTable | 该表用来实现显示本地媒体策略配置信息的功能。 | 创建约束：不支持 修改约束：不支持 删除约束：不支持 读取约束：支持 | lldpXMedLocMediaPolicyDscp (1.0.8802.1.1.2.1.5.4795.1.2.1.1.4) | read-only | Dscp | 同MIB标准取值 | DSCP的值 | 实现与MIB文件定义一致 | 该表的索引节点是lldpLocPortNum、lldpXMedLocMediaPolicyAppType。
07-二层技术-以太网交换 | LLDP-EXT-MED-MIB | lldp-ext-med.mib | iso(1).std(0).iso8802(8802).ieee802dot1(1).ieee802dot1mibs(1).lldpMIB(2).lldpObjects(1).lldpExtnesions(5).lldpXMedMIB(4795) | lldpXMedLocMediaPolicyTable | 该表用来实现显示本地媒体策略配置信息的功能。 | 创建约束：不支持 修改约束：不支持 删除约束：不支持 读取约束：支持 | lldpXMedLocMediaPolicyUnknown (1.0.8802.1.1.2.1.5.4795.1.2.1.1.5) | read-only | TruthValue | true(1), false(2) | 媒体策略类型是否未知 | 实现与MIB文件定义一致 | 该表的索引节点是lldpLocPortNum、lldpXMedLocMediaPolicyAppType。
07-二层技术-以太网交换 | LLDP-EXT-MED-MIB | lldp-ext-med.mib | iso(1).std(0).iso8802(8802).ieee802dot1(1).ieee802dot1mibs(1).lldpMIB(2).lldpObjects(1).lldpExtnesions(5).lldpXMedMIB(4795) | lldpXMedLocMediaPolicyTable | 该表用来实现显示本地媒体策略配置信息的功能。 | 创建约束：不支持 修改约束：不支持 删除约束：不支持 读取约束：支持 | lldpXMedLocMediaPolicyTagged (1.0.8802.1.1.2.1.5.4795.1.2.1.1.6) | read-only | TruthValue | true(1), false(2) | 媒体VLAN是否带Tag | 实现与MIB文件定义一致 | 该表的索引节点是lldpLocPortNum、lldpXMedLocMediaPolicyAppType。
07-二层技术-以太网交换 | LLDP-EXT-MED-MIB | lldp-ext-med.mib | iso(1).std(0).iso8802(8802).ieee802dot1(1).ieee802dot1mibs(1).lldpMIB(2).lldpObjects(1).lldpExtnesions(5).lldpXMedMIB(4795) | lldpXMedLocLocationTable | 该表用来实现配置本地位置ID信息的功能。 | 创建约束：不支持 修改约束：支持 删除约束：不支持 读取约束：支持 | lldpXMedLocLocationSubtype (1.0.8802.1.1.2.1.5.4795.1.2.9.1.1) | not-accessible | LocationSubtype | 同MIB标准取值 | 本地MED位置类型 | 仅支持civicAddress（3）和elin（4） | 该表的索引节点是lldpLocPortNum、lldpXMedLocLocationSubtype 。
07-二层技术-以太网交换 | LLDP-EXT-MED-MIB | lldp-ext-med.mib | iso(1).std(0).iso8802(8802).ieee802dot1(1).ieee802dot1mibs(1).lldpMIB(2).lldpObjects(1).lldpExtnesions(5).lldpXMedMIB(4795) | lldpXMedLocLocationTable | 该表用来实现配置本地位置ID信息的功能。 | 创建约束：不支持 修改约束：支持 删除约束：不支持 读取约束：支持 | lldpXMedLocLocationInfo (1.0.8802.1.1.2.1.5.4795.1.2.9.1.2) | read-write | OCTET STRING | OCTET STRING (0..256) | 本地MED位置信息 | 实现与MIB文件定义一致 | 该表的索引节点是lldpLocPortNum、lldpXMedLocLocationSubtype 。
07-二层技术-以太网交换 | LLDP-EXT-MED-MIB | lldp-ext-med.mib | iso(1).std(0).iso8802(8802).ieee802dot1(1).ieee802dot1mibs(1).lldpMIB(2).lldpObjects(1).lldpExtnesions(5).lldpXMedMIB(4795) | lldpXMedLocXPoEPSEPortTable | 该表用来实现本系统中每个端口关于PSE信息查询的功能。 | 创建约束：不支持 修改约束：不支持 删除约束：不支持 读取约束：支持 | lldpXMedLocXPoEPSEPortPowerAv (1.0.8802.1.1.2.1.5.4795.1.2.11.1.1) | read-only | Gauge32 | 同MIB标准取值 | PSE上端口可提供的功率 | 实现与MIB文件定义一致 | 该表的索引节点是lldpLocPortNUm 。
07-二层技术-以太网交换 | LLDP-EXT-MED-MIB | lldp-ext-med.mib | iso(1).std(0).iso8802(8802).ieee802dot1(1).ieee802dot1mibs(1).lldpMIB(2).lldpObjects(1).lldpExtnesions(5).lldpXMedMIB(4795) | lldpXMedLocXPoEPSEPortTable | 该表用来实现本系统中每个端口关于PSE信息查询的功能。 | 创建约束：不支持 修改约束：不支持 删除约束：不支持 读取约束：支持 | lldpXMedLocXPoEPSEPortPDPriority (1.0.8802.1.1.2.1.5.4795.1.2.11.1.2) | read-only | INTEGER | Unknown(1), Critical(2), High(3), Low(4) | PSE上端口的供电优先级 | 实现与MIB文件定义一致 | 该表的索引节点是lldpLocPortNUm 。
07-二层技术-以太网交换 | LLDP-EXT-MED-MIB | lldp-ext-med.mib | iso(1).std(0).iso8802(8802).ieee802dot1(1).ieee802dot1mibs(1).lldpMIB(2).lldpObjects(1).lldpExtnesions(5).lldpXMedMIB(4795) | lldpXMedRemCapabilitiesTable | 该表用来实现显示邻居LLDP-MED能力集的功能。 | 创建约束：不支持 修改约束：不支持 删除约束：不支持 读取约束：支持 | lldpXMedRemCapSupported (1.0.8802.1.1.2.1.5.4795.1.3.1.1.1) | read-only | LldpXMedCapabilities | 同MIB标准取值 | 邻居端口支持的MED TLV类型 | 实现与MIB文件定义一致 | 该表的索引节点是lldpRemTimeMark、lldpRemLocalPortNum、lldpRemIndex。
07-二层技术-以太网交换 | LLDP-EXT-MED-MIB | lldp-ext-med.mib | iso(1).std(0).iso8802(8802).ieee802dot1(1).ieee802dot1mibs(1).lldpMIB(2).lldpObjects(1).lldpExtnesions(5).lldpXMedMIB(4795) | lldpXMedRemCapabilitiesTable | 该表用来实现显示邻居LLDP-MED能力集的功能。 | 创建约束：不支持 修改约束：不支持 删除约束：不支持 读取约束：支持 | lldpXMedRemCapCurrent (1.0.8802.1.1.2.1.5.4795.1.3.1.1.2) | read-only | LldpXMedCapabilities | 同MIB标准取值 | 邻居端口当前发送的MED TLV类型 | 实现与MIB文件定义一致 | 该表的索引节点是lldpRemTimeMark、lldpRemLocalPortNum、lldpRemIndex。
07-二层技术-以太网交换 | LLDP-EXT-MED-MIB | lldp-ext-med.mib | iso(1).std(0).iso8802(8802).ieee802dot1(1).ieee802dot1mibs(1).lldpMIB(2).lldpObjects(1).lldpExtnesions(5).lldpXMedMIB(4795) | lldpXMedRemCapabilitiesTable | 该表用来实现显示邻居LLDP-MED能力集的功能。 | 创建约束：不支持 修改约束：不支持 删除约束：不支持 读取约束：支持 | lldpXMedRemDeviceClass (1.0.8802.1.1.2.1.5.4795.1.3.1.1.3) | read-only | LldpXMedDeviceClass | 同MIB标准取值 | 邻居MED设备类型 | 实现与MIB文件定义一致 | 该表的索引节点是lldpRemTimeMark、lldpRemLocalPortNum、lldpRemIndex。
07-二层技术-以太网交换 | LLDP-EXT-MED-MIB | lldp-ext-med.mib | iso(1).std(0).iso8802(8802).ieee802dot1(1).ieee802dot1mibs(1).lldpMIB(2).lldpObjects(1).lldpExtnesions(5).lldpXMedMIB(4795) | lldpXMedRemMediaPolicyTable | 该表用来实现显示邻居媒体策略信息的功能。 | 创建约束：不支持 修改约束：不支持 删除约束：不支持 读取约束：支持 | lldpXMedRemMediaPolicyAppType (1.0.8802.1.1.2.1.5.4795.1.3.2.1.1) | not-accessible | PolicyAppType | 同MIB标准取值 | 邻居媒体策略类型 | 实现与MIB文件定义一致 | 该表的索引节点是lldpRemTimeMark、lldpRemLocalPortNum、lldpRemIndex、 lldpXMedRemMediaPolicyAppType 。
07-二层技术-以太网交换 | LLDP-EXT-MED-MIB | lldp-ext-med.mib | iso(1).std(0).iso8802(8802).ieee802dot1(1).ieee802dot1mibs(1).lldpMIB(2).lldpObjects(1).lldpExtnesions(5).lldpXMedMIB(4795) | lldpXMedRemMediaPolicyTable | 该表用来实现显示邻居媒体策略信息的功能。 | 创建约束：不支持 修改约束：不支持 删除约束：不支持 读取约束：支持 | lldpXMedRemMediaPolicyVlanID (1.0.8802.1.1.2.1.5.4795.1.3.2.1.2) | read-only | Integer32 | Integer32(0¦1..4094¦4095) | 邻居媒体VLAN的VLAN ID | 实现与MIB文件定义一致 | 该表的索引节点是lldpRemTimeMark、lldpRemLocalPortNum、lldpRemIndex、 lldpXMedRemMediaPolicyAppType 。
07-二层技术-以太网交换 | LLDP-EXT-MED-MIB | lldp-ext-med.mib | iso(1).std(0).iso8802(8802).ieee802dot1(1).ieee802dot1mibs(1).lldpMIB(2).lldpObjects(1).lldpExtnesions(5).lldpXMedMIB(4795) | lldpXMedRemMediaPolicyTable | 该表用来实现显示邻居媒体策略信息的功能。 | 创建约束：不支持 修改约束：不支持 删除约束：不支持 读取约束：支持 | lldpXMedRemMediaPolicyPriority (1.0.8802.1.1.2.1.5.4795.1.3.2.1.3) | read-only | Integer32 | Integer32(0..7) | 邻居媒体策略优先级 | 实现与MIB文件定义一致 | 该表的索引节点是lldpRemTimeMark、lldpRemLocalPortNum、lldpRemIndex、 lldpXMedRemMediaPolicyAppType 。
07-二层技术-以太网交换 | LLDP-EXT-MED-MIB | lldp-ext-med.mib | iso(1).std(0).iso8802(8802).ieee802dot1(1).ieee802dot1mibs(1).lldpMIB(2).lldpObjects(1).lldpExtnesions(5).lldpXMedMIB(4795) | lldpXMedRemMediaPolicyTable | 该表用来实现显示邻居媒体策略信息的功能。 | 创建约束：不支持 修改约束：不支持 删除约束：不支持 读取约束：支持 | lldpXMedRemMediaPolicyDscp (1.0.8802.1.1.2.1.5.4795.1.3.2.1.4) | read-only | Dscp | 同MIB标准取值 | 邻居DSCP的值 | 实现与MIB文件定义一致 | 该表的索引节点是lldpRemTimeMark、lldpRemLocalPortNum、lldpRemIndex、 lldpXMedRemMediaPolicyAppType 。
07-二层技术-以太网交换 | LLDP-EXT-MED-MIB | lldp-ext-med.mib | iso(1).std(0).iso8802(8802).ieee802dot1(1).ieee802dot1mibs(1).lldpMIB(2).lldpObjects(1).lldpExtnesions(5).lldpXMedMIB(4795) | lldpXMedRemMediaPolicyTable | 该表用来实现显示邻居媒体策略信息的功能。 | 创建约束：不支持 修改约束：不支持 删除约束：不支持 读取约束：支持 | lldpXMedRemMediaPolicyUnknown (1.0.8802.1.1.2.1.5.4795.1.3.2.1.5) | read-only | TruthValue | true(1), false(2) | 邻居媒体策略类型是否未知 | 实现与MIB文件定义一致 | 该表的索引节点是lldpRemTimeMark、lldpRemLocalPortNum、lldpRemIndex、 lldpXMedRemMediaPolicyAppType 。
07-二层技术-以太网交换 | LLDP-EXT-MED-MIB | lldp-ext-med.mib | iso(1).std(0).iso8802(8802).ieee802dot1(1).ieee802dot1mibs(1).lldpMIB(2).lldpObjects(1).lldpExtnesions(5).lldpXMedMIB(4795) | lldpXMedRemMediaPolicyTable | 该表用来实现显示邻居媒体策略信息的功能。 | 创建约束：不支持 修改约束：不支持 删除约束：不支持 读取约束：支持 | lldpXMedRemMediaPolicyTagged (1.0.8802.1.1.2.1.5.4795.1.3.2.1.6) | read-only | TruthValue | true(1), false(2) | 邻居媒体VLAN是否带Tag | 实现与MIB文件定义一致 | 该表的索引节点是lldpRemTimeMark、lldpRemLocalPortNum、lldpRemIndex、 lldpXMedRemMediaPolicyAppType 。
07-二层技术-以太网交换 | LLDP-EXT-MED-MIB | lldp-ext-med.mib | iso(1).std(0).iso8802(8802).ieee802dot1(1).ieee802dot1mibs(1).lldpMIB(2).lldpObjects(1).lldpExtnesions(5).lldpXMedMIB(4795) | lldpXMedRemInventoryTable | 该表用来实现显示邻居资产信息统计的功能。 | 创建约束：不支持 修改约束：不支持 删除约束：不支持 读取约束：支持 | lldpXMedRemHardwareRev (1.0.8802.1.1.2.1.5.4795.1.3.3.1.1) | read-only | SnmpAdminString | OCTET STRING (0..32) | 邻居硬件版本信息 | 实现与MIB文件定义一致 | 该表的索引节点是lldpRemTimeMark、lldpRemLocalPortNum、lldpRemIndex。
07-二层技术-以太网交换 | LLDP-EXT-MED-MIB | lldp-ext-med.mib | iso(1).std(0).iso8802(8802).ieee802dot1(1).ieee802dot1mibs(1).lldpMIB(2).lldpObjects(1).lldpExtnesions(5).lldpXMedMIB(4795) | lldpXMedRemInventoryTable | 该表用来实现显示邻居资产信息统计的功能。 | 创建约束：不支持 修改约束：不支持 删除约束：不支持 读取约束：支持 | lldpXMedRemFirmwareRev (1.0.8802.1.1.2.1.5.4795.1.3.3.1.2) | read-only | SnmpAdminString | OCTET STRING (0..32) | 邻居固件版本信息 | 实现与MIB文件定义一致 | 该表的索引节点是lldpRemTimeMark、lldpRemLocalPortNum、lldpRemIndex。
07-二层技术-以太网交换 | LLDP-EXT-MED-MIB | lldp-ext-med.mib | iso(1).std(0).iso8802(8802).ieee802dot1(1).ieee802dot1mibs(1).lldpMIB(2).lldpObjects(1).lldpExtnesions(5).lldpXMedMIB(4795) | lldpXMedRemInventoryTable | 该表用来实现显示邻居资产信息统计的功能。 | 创建约束：不支持 修改约束：不支持 删除约束：不支持 读取约束：支持 | lldpXMedRemSoftwareRev (1.0.8802.1.1.2.1.5.4795.1.3.3.1.3) | read-only | SnmpAdminString | OCTET STRING (0..32) | 邻居软件版本信息 | 实现与MIB文件定义一致 | 该表的索引节点是lldpRemTimeMark、lldpRemLocalPortNum、lldpRemIndex。
07-二层技术-以太网交换 | LLDP-EXT-MED-MIB | lldp-ext-med.mib | iso(1).std(0).iso8802(8802).ieee802dot1(1).ieee802dot1mibs(1).lldpMIB(2).lldpObjects(1).lldpExtnesions(5).lldpXMedMIB(4795) | lldpXMedRemInventoryTable | 该表用来实现显示邻居资产信息统计的功能。 | 创建约束：不支持 修改约束：不支持 删除约束：不支持 读取约束：支持 | lldpXMedRemSerialNum (1.0.8802.1.1.2.1.5.4795.1.3.3.1.4) | read-only | SnmpAdminString | OCTET STRING (0..32) | 邻居产品序列号信息 | 实现与MIB文件定义一致 | 该表的索引节点是lldpRemTimeMark、lldpRemLocalPortNum、lldpRemIndex。
07-二层技术-以太网交换 | LLDP-EXT-MED-MIB | lldp-ext-med.mib | iso(1).std(0).iso8802(8802).ieee802dot1(1).ieee802dot1mibs(1).lldpMIB(2).lldpObjects(1).lldpExtnesions(5).lldpXMedMIB(4795) | lldpXMedRemInventoryTable | 该表用来实现显示邻居资产信息统计的功能。 | 创建约束：不支持 修改约束：不支持 删除约束：不支持 读取约束：支持 | lldpXMedRemMfgName (1.0.8802.1.1.2.1.5.4795.1.3.3.1.5) | read-only | SnmpAdminString | OCTET STRING (0..32) | 邻居制造厂商信息 | 实现与MIB文件定义一致 | 该表的索引节点是lldpRemTimeMark、lldpRemLocalPortNum、lldpRemIndex。
07-二层技术-以太网交换 | LLDP-EXT-MED-MIB | lldp-ext-med.mib | iso(1).std(0).iso8802(8802).ieee802dot1(1).ieee802dot1mibs(1).lldpMIB(2).lldpObjects(1).lldpExtnesions(5).lldpXMedMIB(4795) | lldpXMedRemInventoryTable | 该表用来实现显示邻居资产信息统计的功能。 | 创建约束：不支持 修改约束：不支持 删除约束：不支持 读取约束：支持 | lldpXMedRemModelName (1.0.8802.1.1.2.1.5.4795.1.3.3.1.6) | read-only | SnmpAdminString | OCTET STRING (0..32) | 邻居模块名称 | 实现与MIB文件定义一致 | 该表的索引节点是lldpRemTimeMark、lldpRemLocalPortNum、lldpRemIndex。
07-二层技术-以太网交换 | LLDP-EXT-MED-MIB | lldp-ext-med.mib | iso(1).std(0).iso8802(8802).ieee802dot1(1).ieee802dot1mibs(1).lldpMIB(2).lldpObjects(1).lldpExtnesions(5).lldpXMedMIB(4795) | lldpXMedRemInventoryTable | 该表用来实现显示邻居资产信息统计的功能。 | 创建约束：不支持 修改约束：不支持 删除约束：不支持 读取约束：支持 | lldpXMedRemAssetID (1.0.8802.1.1.2.1.5.4795.1.3.3.1.7) | read-only | SnmpAdminString | OCTET STRING (0..32) | 邻居资产跟踪ID | 实现与MIB文件定义一致 | 该表的索引节点是lldpRemTimeMark、lldpRemLocalPortNum、lldpRemIndex。
07-二层技术-以太网交换 | LLDP-EXT-MED-MIB | lldp-ext-med.mib | iso(1).std(0).iso8802(8802).ieee802dot1(1).ieee802dot1mibs(1).lldpMIB(2).lldpObjects(1).lldpExtnesions(5).lldpXMedMIB(4795) | lldpXMedRemLocationTable | 该表用来实现显示邻居位置ID信息统计的功能。 | 创建约束：不支持 修改约束：不支持 删除约束：不支持 读取约束：支持 | lldpXMedRemLocationSubtype(1.0.8802.1.1.2.1.5.4795.1.3.4.1.1) | not-accessible | LocationSubtype | 同MIB标准取值 | 邻居MED位置类型 | 实现与MIB文件定义一致 | 该表的索引节点是lldpRemTimeMark、lldpRemLocalPortNum、lldpRemIndex、 lldpXMedRemLocationSubtype。
07-二层技术-以太网交换 | LLDP-EXT-MED-MIB | lldp-ext-med.mib | iso(1).std(0).iso8802(8802).ieee802dot1(1).ieee802dot1mibs(1).lldpMIB(2).lldpObjects(1).lldpExtnesions(5).lldpXMedMIB(4795) | lldpXMedRemLocationTable | 该表用来实现显示邻居位置ID信息统计的功能。 | 创建约束：不支持 修改约束：不支持 删除约束：不支持 读取约束：支持 | lldpXMedRemLocationInfo (1.0.8802.1.1.2.1.5.4795.1.3.4.1.2) | read-only | OCTET STRING | OCTET STRING (0..256) | 邻居MED位置信息 | 实现与MIB文件定义一致 | 该表的索引节点是lldpRemTimeMark、lldpRemLocalPortNum、lldpRemIndex、 lldpXMedRemLocationSubtype。
07-二层技术-以太网交换 | LLDP-EXT-MED-MIB | lldp-ext-med.mib | iso(1).std(0).iso8802(8802).ieee802dot1(1).ieee802dot1mibs(1).lldpMIB(2).lldpObjects(1).lldpExtnesions(5).lldpXMedMIB(4795) | lldpXMedRemXPoETable | 该表用来实现显示邻居PoE类型信息的功能。 | 创建约束：不支持 修改约束：不支持 删除约束：不支持 读取约束：支持 | lldpXMedRemXPoEDeviceType (1.0.8802.1.1.2.1.5.4795.1.3.5.1.1) | read-only | INTEGER | unknown(1), pseDevice(2), pdDevice(3), none(4) | 邻居PoE类型 | 实现与MIB文件定义一致 | 该表的索引节点是lldpRemTimeMark、 lldpRemLocalPortNum、lldpRemIndex。
07-二层技术-以太网交换 | LLDP-EXT-MED-MIB | lldp-ext-med.mib | iso(1).std(0).iso8802(8802).ieee802dot1(1).ieee802dot1mibs(1).lldpMIB(2).lldpObjects(1).lldpExtnesions(5).lldpXMedMIB(4795) | lldpXMedRemXPoEPSETable | 该表用来实现显示邻居PSE信息的功能。 | 创建约束：不支持 修改约束：不支持 删除约束：不支持 读取约束：支持 | lldpXMedRemXPoEPSEPowerAv (1.0.8802.1.1.2.1.5.4795.1.3.6.1.1) | read-only | Gauge32 | 同MIB标准取值 | 邻居PSE上端口可提供的功率 | 实现与MIB文件定义一致 | 该表的索引节点是lldpRemTimeMark、lldpRemLocalPortNum、lldpRemIndex。
07-二层技术-以太网交换 | LLDP-EXT-MED-MIB | lldp-ext-med.mib | iso(1).std(0).iso8802(8802).ieee802dot1(1).ieee802dot1mibs(1).lldpMIB(2).lldpObjects(1).lldpExtnesions(5).lldpXMedMIB(4795) | lldpXMedRemXPoEPSETable | 该表用来实现显示邻居PSE信息的功能。 | 创建约束：不支持 修改约束：不支持 删除约束：不支持 读取约束：支持 | lldpXMedRemXPoEPSEPowerSource (1.0.8802.1.1.2.1.5.4795.1.3.6.1.2) | read-only | INTEGER | unknown(1), primary(2), backup(3) | 邻居PSE所采用的电源类型 | 实现与MIB文件定义一致 | 该表的索引节点是lldpRemTimeMark、lldpRemLocalPortNum、lldpRemIndex。
07-二层技术-以太网交换 | LLDP-EXT-MED-MIB | lldp-ext-med.mib | iso(1).std(0).iso8802(8802).ieee802dot1(1).ieee802dot1mibs(1).lldpMIB(2).lldpObjects(1).lldpExtnesions(5).lldpXMedMIB(4795) | lldpXMedRemXPoEPSETable | 该表用来实现显示邻居PSE信息的功能。 | 创建约束：不支持 修改约束：不支持 删除约束：不支持 读取约束：支持 | lldpXMedRemXPoEPSEPowerPriority (1.0.8802.1.1.2.1.5.4795.1.3.6.1.3) | read-only | INTEGER | unknown(1), critical(2), high(3), low(4) | 邻居PSE上端口的供电优先级 | 实现与MIB文件定义一致 | 该表的索引节点是lldpRemTimeMark、lldpRemLocalPortNum、lldpRemIndex。
07-二层技术-以太网交换 | LLDP-EXT-MED-MIB | lldp-ext-med.mib | iso(1).std(0).iso8802(8802).ieee802dot1(1).ieee802dot1mibs(1).lldpMIB(2).lldpObjects(1).lldpExtnesions(5).lldpXMedMIB(4795) | lldpXMedRemXPoEPDTable | 该表用来实现显示邻居PD信息的功能。 | 创建约束：不支持 修改约束：不支持 删除约束：不支持 读取约束：支持 | lldpXMedRemXPoEPDPowerReq (1.0.8802.1.1.2.1.5.4795.1.3.7.1.1) | read-only | Gauge32 | 同MIB标准取值 | 邻居PD上端口所需的功率 | 实现与MIB文件定义一致 | 该表的索引节点是lldpRemTimeMark、lldpRemLocalPortNum、lldpRemIndex。
07-二层技术-以太网交换 | LLDP-EXT-MED-MIB | lldp-ext-med.mib | iso(1).std(0).iso8802(8802).ieee802dot1(1).ieee802dot1mibs(1).lldpMIB(2).lldpObjects(1).lldpExtnesions(5).lldpXMedMIB(4795) | lldpXMedRemXPoEPDTable | 该表用来实现显示邻居PD信息的功能。 | 创建约束：不支持 修改约束：不支持 删除约束：不支持 读取约束：支持 | lldpXMedRemXPoEPDPowerSource (1.0.8802.1.1.2.1.5.4795.1.3.7.1.2) | read-only | INTEGER | unknown(1), fromPSE(2), local(3), localAndPSE(4) | 邻居PD所采用的电源类型 | 实现与MIB文件定义一致 | 该表的索引节点是lldpRemTimeMark、lldpRemLocalPortNum、lldpRemIndex。
07-二层技术-以太网交换 | LLDP-EXT-MED-MIB | lldp-ext-med.mib | iso(1).std(0).iso8802(8802).ieee802dot1(1).ieee802dot1mibs(1).lldpMIB(2).lldpObjects(1).lldpExtnesions(5).lldpXMedMIB(4795) | lldpXMedRemXPoEPDTable | 该表用来实现显示邻居PD信息的功能。 | 创建约束：不支持 修改约束：不支持 删除约束：不支持 读取约束：支持 | lldpXMedRemXPoEPDPowerPriority (1.0.8802.1.1.2.1.5.4795.1.3.7.1.3) | read-only | INTEGER | unknown(1), critical(2), high(3), low(4) | 邻居PD上端口的受电优先级 | 实现与MIB文件定义一致 | 该表的索引节点是lldpRemTimeMark、lldpRemLocalPortNum、lldpRemIndex。
07-二层技术-以太网交换 | LLDP-MIB | lldp.mib | iso(1).std(0).iso8802(8802).ieee802dot1(1).ieee802dot1mibs(1).lldpMIB(2) | lldpPortConfigTable | 该表用来实现本地设备上端口的LLDP特性配置的功能。 | 创建约束：不支持 修改约束：支持 删除约束：不支持 读取约束：支持 | lldpPortConfigPortNum (1.0.8802.1.1.2.1.1.6.1.1) | not-accessible | LldpPortNumber | 同MIB标准取值 | 端口号 | 实现与MIB文件定义一致 | 该表的索引节点是lldpPortConfigPortNum。
07-二层技术-以太网交换 | LLDP-MIB | lldp.mib | iso(1).std(0).iso8802(8802).ieee802dot1(1).ieee802dot1mibs(1).lldpMIB(2) | lldpPortConfigTable | 该表用来实现本地设备上端口的LLDP特性配置的功能。 | 创建约束：不支持 修改约束：支持 删除约束：不支持 读取约束：支持 | lldpPortConfigAdminStatus (1.0.8802.1.1.2.1.1.6.1.2) | read-write | INTEGER | txOnly(1) rxOnly(2) txAndRx(3) disabled(4) | 端口的发送接收状态 | 实现与MIB文件定义一致 | 该表的索引节点是lldpPortConfigPortNum。
07-二层技术-以太网交换 | LLDP-MIB | lldp.mib | iso(1).std(0).iso8802(8802).ieee802dot1(1).ieee802dot1mibs(1).lldpMIB(2) | lldpPortConfigTable | 该表用来实现本地设备上端口的LLDP特性配置的功能。 | 创建约束：不支持 修改约束：支持 删除约束：不支持 读取约束：支持 | lldpPortConfigNotificationEnable (1.0.8802.1.1.2.1.1.6.1.3) | read-write | TruthValue | 同MIB标准取值 | Trap是否使能 | 实现与MIB文件定义一致 | 该表的索引节点是lldpPortConfigPortNum。
07-二层技术-以太网交换 | LLDP-MIB | lldp.mib | iso(1).std(0).iso8802(8802).ieee802dot1(1).ieee802dot1mibs(1).lldpMIB(2) | lldpPortConfigTable | 该表用来实现本地设备上端口的LLDP特性配置的功能。 | 创建约束：不支持 修改约束：支持 删除约束：不支持 读取约束：支持 | lldpPortConfigTLVsTxEnable (1.0.8802.1.1.2.1.1.6.1.4) | read-write | BITS | BITS { portDesc(0) sysName(1) sysDesc(2) sysCap(3) } | 端口上能够发送哪些可选TLV | 默认情况下，每个位都将设置为“ 1”，这意味着所有LLDP基本操作TLV将在给定端口上传输 | 该表的索引节点是lldpPortConfigPortNum。
07-二层技术-以太网交换 | LLDP-MIB | lldp.mib | iso(1).std(0).iso8802(8802).ieee802dot1(1).ieee802dot1mibs(1).lldpMIB(2) | lldpConfigManAddrTable | 该表用来实现设备的管理地址配置的功能。 | 创建约束：不支持 修改约束：支持 删除约束：不支持 读取约束：支持 | lldpConfigManAddrPortsTxEnable (1.0.8802.1.1.2.1.1.7.1.1) | read-write | LldpPortList | 同MIB标准取值 | 哪些端口发送管理地址 | 系统的每个端口由该对象值内的一位表示。默认情况下，每个位都将设置为“ 1”，这意味着所有端口都指定用于发布指示的管理地址实例 | 该表的索引节点是lldpLocManAddrSubtype、lldpLocManAddr。
07-二层技术-以太网交换 | LLDP-MIB | lldp.mib | iso(1).std(0).iso8802(8802).ieee802dot1(1).ieee802dot1mibs(1).lldpMIB(2) | lldpStatsTxPortTable | 该表用来实现显示端口发送LLDP报文的统计信息的功能。 | 创建约束：不支持 修改约束：不支持 删除约束：不支持 读取约束：支持 | lldpStatsTxPortNum (1.0.8802.1.1.2.1.2.6.1.1) | not-accessible | LldpPortNumber | 同MIB标准取值 | 发送端口号 | 实现与MIB文件定义一致 | 该表的索引节点是lldpStatsTxPortNum。
07-二层技术-以太网交换 | LLDP-MIB | lldp.mib | iso(1).std(0).iso8802(8802).ieee802dot1(1).ieee802dot1mibs(1).lldpMIB(2) | lldpStatsTxPortTable | 该表用来实现显示端口发送LLDP报文的统计信息的功能。 | 创建约束：不支持 修改约束：不支持 删除约束：不支持 读取约束：支持 | lldpStatsTxPortFramesTotal (1.0.8802.1.1.2.1.2.6.1.2) | read-only | Counter32 | 同MIB标准取值 | 端口发送帧的总数 | 实现与MIB文件定义一致 | 该表的索引节点是lldpStatsTxPortNum。
07-二层技术-以太网交换 | LLDP-MIB | lldp.mib | iso(1).std(0).iso8802(8802).ieee802dot1(1).ieee802dot1mibs(1).lldpMIB(2) | lldpStatsRxPortTable | 该表用来实现显示LLDP端口接收报文的统计信息的功能。 | 创建约束：不支持 修改约束：不支持 删除约束：不支持 读取约束：支持 | lldpStatsRxPortNum (1.0.8802.1.1.2.1.2.7.1.1) | not-accessible | LldpPortNumber | 同MIB标准取值 | 接收端口号 | 实现与MIB文件定义一致 | 该表的索引节点是lldpStatsRxPortNum。
07-二层技术-以太网交换 | LLDP-MIB | lldp.mib | iso(1).std(0).iso8802(8802).ieee802dot1(1).ieee802dot1mibs(1).lldpMIB(2) | lldpStatsRxPortTable | 该表用来实现显示LLDP端口接收报文的统计信息的功能。 | 创建约束：不支持 修改约束：不支持 删除约束：不支持 读取约束：支持 | lldpStatsRxPortFramesDiscardedTotal (1.0.8802.1.1.2.1.2.7.1.2) | read-only | Counter32 | 同MIB标准取值 | 接收端口丢弃的帧的总数 | 实现与MIB文件定义一致 | 该表的索引节点是lldpStatsRxPortNum。
07-二层技术-以太网交换 | LLDP-MIB | lldp.mib | iso(1).std(0).iso8802(8802).ieee802dot1(1).ieee802dot1mibs(1).lldpMIB(2) | lldpStatsRxPortTable | 该表用来实现显示LLDP端口接收报文的统计信息的功能。 | 创建约束：不支持 修改约束：不支持 删除约束：不支持 读取约束：支持 | lldpStatsRxPortFramesErrors (1.0.8802.1.1.2.1.2.7.1.3) | read-only | Counter32 | 同MIB标准取值 | 接收端口错误帧的总数 | 实现与MIB文件定义一致 | 该表的索引节点是lldpStatsRxPortNum。
07-二层技术-以太网交换 | LLDP-MIB | lldp.mib | iso(1).std(0).iso8802(8802).ieee802dot1(1).ieee802dot1mibs(1).lldpMIB(2) | lldpStatsRxPortTable | 该表用来实现显示LLDP端口接收报文的统计信息的功能。 | 创建约束：不支持 修改约束：不支持 删除约束：不支持 读取约束：支持 | lldpStatsRxPortFramesTotal (1.0.8802.1.1.2.1.2.7.1.4) | read-only | Counter32 | 同MIB标准取值 | 接收端收到的帧的总数 | 实现与MIB文件定义一致 | 该表的索引节点是lldpStatsRxPortNum。
07-二层技术-以太网交换 | LLDP-MIB | lldp.mib | iso(1).std(0).iso8802(8802).ieee802dot1(1).ieee802dot1mibs(1).lldpMIB(2) | lldpStatsRxPortTable | 该表用来实现显示LLDP端口接收报文的统计信息的功能。 | 创建约束：不支持 修改约束：不支持 删除约束：不支持 读取约束：支持 | lldpStatsRxPortTLVsDiscardedTotal (1.0.8802.1.1.2.1.2.7.1.5) | read-only | Counter32 | 同MIB标准取值 | 接收端丢弃的TLV的总数 | 实现与MIB文件定义一致 | 该表的索引节点是lldpStatsRxPortNum。
07-二层技术-以太网交换 | LLDP-MIB | lldp.mib | iso(1).std(0).iso8802(8802).ieee802dot1(1).ieee802dot1mibs(1).lldpMIB(2) | lldpStatsRxPortTable | 该表用来实现显示LLDP端口接收报文的统计信息的功能。 | 创建约束：不支持 修改约束：不支持 删除约束：不支持 读取约束：支持 | lldpStatsRxPortTLVsUnrecognizedTotal (1.0.8802.1.1.2.1.2.7.1.6) | read-only | Counter32 | 同MIB标准取值 | 接收端无法识别的TLV的总数 | 实现与MIB文件定义一致 | 该表的索引节点是lldpStatsRxPortNum。
07-二层技术-以太网交换 | LLDP-MIB | lldp.mib | iso(1).std(0).iso8802(8802).ieee802dot1(1).ieee802dot1mibs(1).lldpMIB(2) | lldpStatsRxPortTable | 该表用来实现显示LLDP端口接收报文的统计信息的功能。 | 创建约束：不支持 修改约束：不支持 删除约束：不支持 读取约束：支持 | lldpStatsRxPortAgeoutsTotal (1.0.8802.1.1.2.1.2.7.1.7) | read-only | ZeroBasedCounter32 | 同MIB标准取值 | 接收端邻居信息老化的次数 | 实现与MIB文件定义一致 | 该表的索引节点是lldpStatsRxPortNum。
07-二层技术-以太网交换 | LLDP-MIB | lldp.mib | iso(1).std(0).iso8802(8802).ieee802dot1(1).ieee802dot1mibs(1).lldpMIB(2) | lldpLocPortTable | 该表用来实现显示LLDP本地端口信息的功能。 | 创建约束：不支持 修改约束：不支持 删除约束：不支持 读取约束：支持 | lldpLocPortNum (1.0.8802.1.1.2.1.3.7.1.1) | not-accessible | LldpPortNumber | 同MIB标准取值 | LLDP本地端口号 | 实现与MIB文件定义一致 | 该表的索引节点是lldpLocPortNum。
07-二层技术-以太网交换 | LLDP-MIB | lldp.mib | iso(1).std(0).iso8802(8802).ieee802dot1(1).ieee802dot1mibs(1).lldpMIB(2) | lldpLocPortTable | 该表用来实现显示LLDP本地端口信息的功能。 | 创建约束：不支持 修改约束：不支持 删除约束：不支持 读取约束：支持 | lldpLocPortIdSubtype (1.0.8802.1.1.2.1.3.7.1.2) | read-only | LldpPortIdSubtype | 同MIB标准取值 | LLDP本地端口的Subtype类型 | 实现与MIB文件定义一致 | 该表的索引节点是lldpLocPortNum。
07-二层技术-以太网交换 | LLDP-MIB | lldp.mib | iso(1).std(0).iso8802(8802).ieee802dot1(1).ieee802dot1mibs(1).lldpMIB(2) | lldpLocPortTable | 该表用来实现显示LLDP本地端口信息的功能。 | 创建约束：不支持 修改约束：不支持 删除约束：不支持 读取约束：支持 | lldpLocPortId (1.0.8802.1.1.2.1.3.7.1.3) | read-only | LldpPortId | 同MIB标准取值 | LLDP本地端口ID | 如果端口具有MED邻居，则PortID将是MAC地址； 如果没有MED邻居，则PortID将为接口名称 | 该表的索引节点是lldpLocPortNum。
07-二层技术-以太网交换 | LLDP-MIB | lldp.mib | iso(1).std(0).iso8802(8802).ieee802dot1(1).ieee802dot1mibs(1).lldpMIB(2) | lldpLocPortTable | 该表用来实现显示LLDP本地端口信息的功能。 | 创建约束：不支持 修改约束：不支持 删除约束：不支持 读取约束：支持 | lldpLocPortDesc (1.0.8802.1.1.2.1.3.7.1.4) | read-only | SnmpAdminString | OCTET STRING (0..255) | LLDP本地端口描述 | 实现与MIB文件定义一致 | 该表的索引节点是lldpLocPortNum。
07-二层技术-以太网交换 | LLDP-MIB | lldp.mib | iso(1).std(0).iso8802(8802).ieee802dot1(1).ieee802dot1mibs(1).lldpMIB(2) | lldpLocManAddrTable | 该表用来实现显示LLDP本地管理地址信息的功能。 | 创建约束：不支持 修改约束：不支持 删除约束：不支持 读取约束：支持 | lldpLocManAddrSubtype (1.0.8802.1.1.2.1.3.8.1.1) | not-accessible | AddressFamilyNumbers | 同MIB标准取值 | LLDP本地管理地址Subtype值 | 实现与MIB文件定义一致 | 该表的索引节点是lldpLocManAddrSubtype、lldpLocManAddr。
07-二层技术-以太网交换 | LLDP-MIB | lldp.mib | iso(1).std(0).iso8802(8802).ieee802dot1(1).ieee802dot1mibs(1).lldpMIB(2) | lldpLocManAddrTable | 该表用来实现显示LLDP本地管理地址信息的功能。 | 创建约束：不支持 修改约束：不支持 删除约束：不支持 读取约束：支持 | lldpLocManAddr (1.0.8802.1.1.2.1.3.8.1.2) | not-accessible | LldpManAddress | 同MIB标准取值 | LLDP本地管理地址值 | 实现与MIB文件定义一致 | 该表的索引节点是lldpLocManAddrSubtype、lldpLocManAddr。
07-二层技术-以太网交换 | LLDP-MIB | lldp.mib | iso(1).std(0).iso8802(8802).ieee802dot1(1).ieee802dot1mibs(1).lldpMIB(2) | lldpLocManAddrTable | 该表用来实现显示LLDP本地管理地址信息的功能。 | 创建约束：不支持 修改约束：不支持 删除约束：不支持 读取约束：支持 | lldpLocManAddrLen (1.0.8802.1.1.2.1.3.8.1.3) | read-only | Integer32 | 同MIB标准取值 | LLDP本地管理地址的总长度 | 实现与MIB文件定义一致 | 该表的索引节点是lldpLocManAddrSubtype、lldpLocManAddr。
07-二层技术-以太网交换 | LLDP-MIB | lldp.mib | iso(1).std(0).iso8802(8802).ieee802dot1(1).ieee802dot1mibs(1).lldpMIB(2) | lldpLocManAddrTable | 该表用来实现显示LLDP本地管理地址信息的功能。 | 创建约束：不支持 修改约束：不支持 删除约束：不支持 读取约束：支持 | lldpLocManAddrIfSubtype (1.0.8802.1.1.2.1.3.8.1.4) | read-only | LldpManAddrIfSubtype | 同MIB标准取值 | LLDP本地系统端口编号方式的枚举值 | 子类型是IfIndex | 该表的索引节点是lldpLocManAddrSubtype、lldpLocManAddr。
07-二层技术-以太网交换 | LLDP-MIB | lldp.mib | iso(1).std(0).iso8802(8802).ieee802dot1(1).ieee802dot1mibs(1).lldpMIB(2) | lldpLocManAddrTable | 该表用来实现显示LLDP本地管理地址信息的功能。 | 创建约束：不支持 修改约束：不支持 删除约束：不支持 读取约束：支持 | lldpLocManAddrIfId (1.0.8802.1.1.2.1.3.8.1.5) | read-only | Integer32 | 同MIB标准取值 | 端口索引 | 与管理地址关联的接口的IfIndex 与管理地址关联的接口不存在时，该对象为零 | 该表的索引节点是lldpLocManAddrSubtype、lldpLocManAddr。
07-二层技术-以太网交换 | LLDP-MIB | lldp.mib | iso(1).std(0).iso8802(8802).ieee802dot1(1).ieee802dot1mibs(1).lldpMIB(2) | lldpRemTable | 该表用来实现显示邻居配置信息和本地一些索引信息的功能。 | 创建约束：不支持 修改约束：不支持 删除约束：不支持 读取约束：支持 | lldpRemTimeMark (1.0.8802.1.1.2.1.4.1.1.1) | not-accessible | TimeFilter | 同MIB标准取值 | 邻居信息的时间标记 | 该对象标识创建或更新远程系统信息的时间 网络管理可以使用此对象查找远程系统信息的历史记录 | 该表的索引节点是lldpRemTimeMark、lldpRemLocalPortNum、lldpRemIndex。
07-二层技术-以太网交换 | LLDP-MIB | lldp.mib | iso(1).std(0).iso8802(8802).ieee802dot1(1).ieee802dot1mibs(1).lldpMIB(2) | lldpRemTable | 该表用来实现显示邻居配置信息和本地一些索引信息的功能。 | 创建约束：不支持 修改约束：不支持 删除约束：不支持 读取约束：支持 | lldpRemLocalPortNum (1.0.8802.1.1.2.1.4.1.1.2) | not-accessible | LldpPortNumber | 同MIB标准取值 | 接收邻居信息的本地端口 | 实现与MIB文件定义一致 | 该表的索引节点是lldpRemTimeMark、lldpRemLocalPortNum、lldpRemIndex。
07-二层技术-以太网交换 | LLDP-MIB | lldp.mib | iso(1).std(0).iso8802(8802).ieee802dot1(1).ieee802dot1mibs(1).lldpMIB(2) | lldpRemTable | 该表用来实现显示邻居配置信息和本地一些索引信息的功能。 | 创建约束：不支持 修改约束：不支持 删除约束：不支持 读取约束：支持 | lldpRemIndex (1.0.8802.1.1.2.1.4.1.1.3) | not-accessible | Integer32 | Integer32 (1..2147483647) | 邻居信息的索引 | 实现与MIB文件定义一致 | 该表的索引节点是lldpRemTimeMark、lldpRemLocalPortNum、lldpRemIndex。
07-二层技术-以太网交换 | LLDP-MIB | lldp.mib | iso(1).std(0).iso8802(8802).ieee802dot1(1).ieee802dot1mibs(1).lldpMIB(2) | lldpRemTable | 该表用来实现显示邻居配置信息和本地一些索引信息的功能。 | 创建约束：不支持 修改约束：不支持 删除约束：不支持 读取约束：支持 | lldpRemChassisIdSubtype (1.0.8802.1.1.2.1.4.1.1.4) | read-only | LldpChassisIdSubtype | 同MIB标准取值 | 邻居chassis id的编码方式 | 实现与MIB文件定义一致 | 该表的索引节点是lldpRemTimeMark、lldpRemLocalPortNum、lldpRemIndex。
07-二层技术-以太网交换 | LLDP-MIB | lldp.mib | iso(1).std(0).iso8802(8802).ieee802dot1(1).ieee802dot1mibs(1).lldpMIB(2) | lldpRemTable | 该表用来实现显示邻居配置信息和本地一些索引信息的功能。 | 创建约束：不支持 修改约束：不支持 删除约束：不支持 读取约束：支持 | lldpRemChassisId (1.0.8802.1.1.2.1.4.1.1.5) | read-only | LldpChassisId | 同MIB标准取值 | 邻居的chassis标识符 | 实现与MIB文件定义一致 | 该表的索引节点是lldpRemTimeMark、lldpRemLocalPortNum、lldpRemIndex。
07-二层技术-以太网交换 | LLDP-MIB | lldp.mib | iso(1).std(0).iso8802(8802).ieee802dot1(1).ieee802dot1mibs(1).lldpMIB(2) | lldpRemTable | 该表用来实现显示邻居配置信息和本地一些索引信息的功能。 | 创建约束：不支持 修改约束：不支持 删除约束：不支持 读取约束：支持 | lldpRemPortIdSubtype (1.0.8802.1.1.2.1.4.1.1.6) | read-only | LldpPortIdSubtype | 同MIB标准取值 | 邻居的端口标识符的编码类型 | 实现与MIB文件定义一致 | 该表的索引节点是lldpRemTimeMark、lldpRemLocalPortNum、lldpRemIndex。
07-二层技术-以太网交换 | LLDP-MIB | lldp.mib | iso(1).std(0).iso8802(8802).ieee802dot1(1).ieee802dot1mibs(1).lldpMIB(2) | lldpRemTable | 该表用来实现显示邻居配置信息和本地一些索引信息的功能。 | 创建约束：不支持 修改约束：不支持 删除约束：不支持 读取约束：支持 | lldpRemPortId (1.0.8802.1.1.2.1.4.1.1.7) | read-only | LldpPortId | 同MIB标准取值 | 邻居的端口标识符 | 实现与MIB文件定义一致 | 该表的索引节点是lldpRemTimeMark、lldpRemLocalPortNum、lldpRemIndex。
07-二层技术-以太网交换 | LLDP-MIB | lldp.mib | iso(1).std(0).iso8802(8802).ieee802dot1(1).ieee802dot1mibs(1).lldpMIB(2) | lldpRemTable | 该表用来实现显示邻居配置信息和本地一些索引信息的功能。 | 创建约束：不支持 修改约束：不支持 删除约束：不支持 读取约束：支持 | lldpRemPortDesc (1.0.8802.1.1.2.1.4.1.1.8) | read-only | SnmpAdminString | OCTET STRING (0..255) | 邻居的端口描述 | 实现与MIB文件定义一致 | 该表的索引节点是lldpRemTimeMark、lldpRemLocalPortNum、lldpRemIndex。
07-二层技术-以太网交换 | LLDP-MIB | lldp.mib | iso(1).std(0).iso8802(8802).ieee802dot1(1).ieee802dot1mibs(1).lldpMIB(2) | lldpRemTable | 该表用来实现显示邻居配置信息和本地一些索引信息的功能。 | 创建约束：不支持 修改约束：不支持 删除约束：不支持 读取约束：支持 | lldpRemSysName (1.0.8802.1.1.2.1.4.1.1.9) | read-only | SnmpAdminString | OCTET STRING (0..255) | 邻居的系统名字 | 实现与MIB文件定义一致 | 该表的索引节点是lldpRemTimeMark、lldpRemLocalPortNum、lldpRemIndex。
07-二层技术-以太网交换 | LLDP-MIB | lldp.mib | iso(1).std(0).iso8802(8802).ieee802dot1(1).ieee802dot1mibs(1).lldpMIB(2) | lldpRemTable | 该表用来实现显示邻居配置信息和本地一些索引信息的功能。 | 创建约束：不支持 修改约束：不支持 删除约束：不支持 读取约束：支持 | lldpRemSysDesc (1.0.8802.1.1.2.1.4.1.1.10) | read-only | SnmpAdminString | OCTET STRING (0..255) | 邻居的系统描述 | 实现与MIB文件定义一致 | 该表的索引节点是lldpRemTimeMark、lldpRemLocalPortNum、lldpRemIndex。
07-二层技术-以太网交换 | LLDP-MIB | lldp.mib | iso(1).std(0).iso8802(8802).ieee802dot1(1).ieee802dot1mibs(1).lldpMIB(2) | lldpRemTable | 该表用来实现显示邻居配置信息和本地一些索引信息的功能。 | 创建约束：不支持 修改约束：不支持 删除约束：不支持 读取约束：支持 | lldpRemSysCapSupported (1.0.8802.1.1.2.1.4.1.1.11) | read-only | LldpSystemCapabilitiesMap | 同MIB标准取值 | 邻居系统支持的功能 | 实现与MIB文件定义一致 | 该表的索引节点是lldpRemTimeMark、lldpRemLocalPortNum、lldpRemIndex。
07-二层技术-以太网交换 | LLDP-MIB | lldp.mib | iso(1).std(0).iso8802(8802).ieee802dot1(1).ieee802dot1mibs(1).lldpMIB(2) | lldpRemTable | 该表用来实现显示邻居配置信息和本地一些索引信息的功能。 | 创建约束：不支持 修改约束：不支持 删除约束：不支持 读取约束：支持 | lldpRemSysCapEnabled (1.0.8802.1.1.2.1.4.1.1.12) | read-only | LldpSystemCapabilitiesMap | 同MIB标准取值 | 邻居系统使能的功能 | 实现与MIB文件定义一致 | 该表的索引节点是lldpRemTimeMark、lldpRemLocalPortNum、lldpRemIndex。
07-二层技术-以太网交换 | LLDP-MIB | lldp.mib | iso(1).std(0).iso8802(8802).ieee802dot1(1).ieee802dot1mibs(1).lldpMIB(2) | lldpRemManAddrTable | 该表用来实现显示邻居的管理地址及其相关信息的功能。 | 创建约束：不支持 修改约束：不支持 删除约束：不支持 读取约束：支持 | lldpRemManAddrSubtype (1.0.8802.1.1.2.1.4.2.1.1) | not-accessible | AddressFamilyNumbers | 同MIB标准取值 | 邻居管理地址的编码类型 | 实现与MIB文件定义一致 | 该表的索引节点是lldpRemTimeMark、lldpRemLocalPortNum、lldpRemIndex、lldpRemManAddrSubtype、lldpRemManAddr。
07-二层技术-以太网交换 | LLDP-MIB | lldp.mib | iso(1).std(0).iso8802(8802).ieee802dot1(1).ieee802dot1mibs(1).lldpMIB(2) | lldpRemManAddrTable | 该表用来实现显示邻居的管理地址及其相关信息的功能。 | 创建约束：不支持 修改约束：不支持 删除约束：不支持 读取约束：支持 | lldpRemManAddr (1.0.8802.1.1.2.1.4.2.1.2) | not-accessible | LldpManAddress | 同MIB标准取值 | 邻居的管理地址 | 实现与MIB文件定义一致 | 该表的索引节点是lldpRemTimeMark、lldpRemLocalPortNum、lldpRemIndex、lldpRemManAddrSubtype、lldpRemManAddr。
07-二层技术-以太网交换 | LLDP-MIB | lldp.mib | iso(1).std(0).iso8802(8802).ieee802dot1(1).ieee802dot1mibs(1).lldpMIB(2) | lldpRemManAddrTable | 该表用来实现显示邻居的管理地址及其相关信息的功能。 | 创建约束：不支持 修改约束：不支持 删除约束：不支持 读取约束：支持 | lldpRemManAddrIfSubtype (1.0.8802.1.1.2.1.4.2.1.3) | read-only | LldpManAddrIfSubtype | 同MIB标准取值 | LLDP邻居端口编号方式的枚举值 | 实现与MIB文件定义一致 | 该表的索引节点是lldpRemTimeMark、lldpRemLocalPortNum、lldpRemIndex、lldpRemManAddrSubtype、lldpRemManAddr。
07-二层技术-以太网交换 | LLDP-MIB | lldp.mib | iso(1).std(0).iso8802(8802).ieee802dot1(1).ieee802dot1mibs(1).lldpMIB(2) | lldpRemManAddrTable | 该表用来实现显示邻居的管理地址及其相关信息的功能。 | 创建约束：不支持 修改约束：不支持 删除约束：不支持 读取约束：支持 | lldpRemManAddrIfId (1.0.8802.1.1.2.1.4.2.1.4) | read-only | Integer32 | 同MIB标准取值 | 邻居的管理地址关联的接口号 | 实现与MIB文件定义一致 | 该表的索引节点是lldpRemTimeMark、lldpRemLocalPortNum、lldpRemIndex、lldpRemManAddrSubtype、lldpRemManAddr。
07-二层技术-以太网交换 | LLDP-MIB | lldp.mib | iso(1).std(0).iso8802(8802).ieee802dot1(1).ieee802dot1mibs(1).lldpMIB(2) | lldpRemUnknownTLVTable | 该表用来实现显示未被本地识别的邻居的TLV信息的功能。 | 创建约束：不支持 修改约束：不支持 删除约束：不支持 读取约束：支持 | lldpRemUnknownTLVType (1.0.8802.1.1.2.1.4.3.1.1) | not-accessible | Integer32 | Integer32 (9~126) | 未被本地识别的TLV的类型 | 实现与MIB文件定义一致 | 该表的索引节点是lldpRemTimeMark、lldpRemLocalPortNum、lldpRemIndex、lldpRemunknownTLVType。
07-二层技术-以太网交换 | LLDP-MIB | lldp.mib | iso(1).std(0).iso8802(8802).ieee802dot1(1).ieee802dot1mibs(1).lldpMIB(2) | lldpRemUnknownTLVTable | 该表用来实现显示未被本地识别的邻居的TLV信息的功能。 | 创建约束：不支持 修改约束：不支持 删除约束：不支持 读取约束：支持 | lldpRemUnknownTLVInfo (1.0.8802.1.1.2.1.4.3.1.2) | read-only | OCTET STRING | OCTET STRING (0..511) | 未被本地识别的TLV的信息 | 实现与MIB文件定义一致 | 该表的索引节点是lldpRemTimeMark、lldpRemLocalPortNum、lldpRemIndex、lldpRemunknownTLVType。
07-二层技术-以太网交换 | LLDP-MIB | lldp.mib | iso(1).std(0).iso8802(8802).ieee802dot1(1).ieee802dot1mibs(1).lldpMIB(2) | lldpRemOrgDefInfoTable | 该表用来实现显示未被本地承认的接收到的邻居信息中组织定义信息的功能。 | 创建约束：不支持 修改约束：不支持 删除约束：不支持 读取约束：支持 | lldpRemOrgDefInfoOUI (1.0.8802.1.1.2.1.4.4.1.1) | not-accessible | OCTET STRING | OCTET STRING (3) | 组织标识符 | 实现与MIB文件定义一致 | 该表的索引节点是lldpRemTimeMark、lldpRemLocalPortNum、lldpRemIndex、lldpRemOrgDefInfoOUI、lldpRemOrgDefInfoSubtype、lldpRemOrgDefInfoIndex。
07-二层技术-以太网交换 | LLDP-MIB | lldp.mib | iso(1).std(0).iso8802(8802).ieee802dot1(1).ieee802dot1mibs(1).lldpMIB(2) | lldpRemOrgDefInfoTable | 该表用来实现显示未被本地承认的接收到的邻居信息中组织定义信息的功能。 | 创建约束：不支持 修改约束：不支持 删除约束：不支持 读取约束：支持 | lldpRemOrgDefInfoSubtype (1.0.8802.1.1.2.1.4.4.1.2) | not-accessible | Integer32 | Integer32 (1..255) | 组织定义的信息的子类型 | 实现与MIB文件定义一致 | 该表的索引节点是lldpRemTimeMark、lldpRemLocalPortNum、lldpRemIndex、lldpRemOrgDefInfoOUI、lldpRemOrgDefInfoSubtype、lldpRemOrgDefInfoIndex。
07-二层技术-以太网交换 | LLDP-MIB | lldp.mib | iso(1).std(0).iso8802(8802).ieee802dot1(1).ieee802dot1mibs(1).lldpMIB(2) | lldpRemOrgDefInfoTable | 该表用来实现显示未被本地承认的接收到的邻居信息中组织定义信息的功能。 | 创建约束：不支持 修改约束：不支持 删除约束：不支持 读取约束：支持 | lldpRemOrgDefInfoIndex (1.0.8802.1.1.2.1.4.4.1.3) | not-accessible | Integer32 | Integer32 (1..2147483647) | 组织定义信息的索引 | 实现与MIB文件定义一致 | 该表的索引节点是lldpRemTimeMark、lldpRemLocalPortNum、lldpRemIndex、lldpRemOrgDefInfoOUI、lldpRemOrgDefInfoSubtype、lldpRemOrgDefInfoIndex。
07-二层技术-以太网交换 | LLDP-MIB | lldp.mib | iso(1).std(0).iso8802(8802).ieee802dot1(1).ieee802dot1mibs(1).lldpMIB(2) | lldpRemOrgDefInfoTable | 该表用来实现显示未被本地承认的接收到的邻居信息中组织定义信息的功能。 | 创建约束：不支持 修改约束：不支持 删除约束：不支持 读取约束：支持 | lldpRemOrgDefInfo (1.0.8802.1.1.2.1.4.4.1.4) | read-only | OCTET STRING | OCTET STRING (0..507) | 组织定义的信息 | 实现与MIB文件定义一致 | 该表的索引节点是lldpRemTimeMark、lldpRemLocalPortNum、lldpRemIndex、lldpRemOrgDefInfoOUI、lldpRemOrgDefInfoSubtype、lldpRemOrgDefInfoIndex。
07-二层技术-以太网交换 | LLDP-V2-MIB | lldp-v2.mib | iso(1).org(3).ieee(111).standards-association-numbers-series-standards(2).lan-man-stds(802).ieee802dot1(1).ieee802dot1mibs(1).lldpV2MIB(13) | lldpV2PortConfigTable | 该表用来实现设备接口上Agent的LLDP特性配置的功能。 | 创建约束：不支持 修改约束：支持 删除约束：不支持 读取约束：支持 | lldpV2PortConfigIfIndex (1.3.111.2.802.1.1.13.1.1.8.1.1) | not-accessible | InterfaceIndex | 同MIB标准取值 | 接口索引 | 实现与MIB文件定义一致 | 该表的索引节点是lldpV2PortConfigIfIndex、lldpV2PortConfigDestAddressIndex。
07-二层技术-以太网交换 | LLDP-V2-MIB | lldp-v2.mib | iso(1).org(3).ieee(111).standards-association-numbers-series-standards(2).lan-man-stds(802).ieee802dot1(1).ieee802dot1mibs(1).lldpV2MIB(13) | lldpV2PortConfigTable | 该表用来实现设备接口上Agent的LLDP特性配置的功能。 | 创建约束：不支持 修改约束：支持 删除约束：不支持 读取约束：支持 | lldpV2PortConfigDestAddressIndex (1.3.111.2.802.1.1.13.1.1.8.1.2) | not-accessible | LldpV2DestAddressTableIndex | 同MIB标准取值 | Agent索引 | 实现与MIB文件定义一致 | 该表的索引节点是lldpV2PortConfigIfIndex、lldpV2PortConfigDestAddressIndex。
07-二层技术-以太网交换 | LLDP-V2-MIB | lldp-v2.mib | iso(1).org(3).ieee(111).standards-association-numbers-series-standards(2).lan-man-stds(802).ieee802dot1(1).ieee802dot1mibs(1).lldpV2MIB(13) | lldpV2PortConfigTable | 该表用来实现设备接口上Agent的LLDP特性配置的功能。 | 创建约束：不支持 修改约束：支持 删除约束：不支持 读取约束：支持 | lldpV2PortConfigAdminStatus (1.3.111.2.802.1.1.13.1.1.8.1.3) | read-write | INTEGER | txOnly(1), rxOnly(2), txAndRx(3), disabled(4) | 发送接收状态 | 对于最近非TPMR桥代理或最近客户桥代理中的第2层以太网接口，对于最近非TPMR桥代理或最近客户桥代理中的第2层聚合接口，对于最近非TPMR桥代理的第3层以太网接口 或最近客户桥的代理，以及最近非TPMR桥代理或最近客户桥代理中的第3层聚合接口，默认值是禁用（4） | 该表的索引节点是lldpV2PortConfigIfIndex、lldpV2PortConfigDestAddressIndex。
07-二层技术-以太网交换 | LLDP-V2-MIB | lldp-v2.mib | iso(1).org(3).ieee(111).standards-association-numbers-series-standards(2).lan-man-stds(802).ieee802dot1(1).ieee802dot1mibs(1).lldpV2MIB(13) | lldpV2PortConfigTable | 该表用来实现设备接口上Agent的LLDP特性配置的功能。 | 创建约束：不支持 修改约束：支持 删除约束：不支持 读取约束：支持 | lldpV2PortConfigNotificationEnable (1.3.111.2.802.1.1.13.1.1.8.1.4) | read-write | TruthValue | 同MIB标准取值 | Trap是否使能 | 实现与MIB文件定义一致 | 该表的索引节点是lldpV2PortConfigIfIndex、lldpV2PortConfigDestAddressIndex。
07-二层技术-以太网交换 | LLDP-V2-MIB | lldp-v2.mib | iso(1).org(3).ieee(111).standards-association-numbers-series-standards(2).lan-man-stds(802).ieee802dot1(1).ieee802dot1mibs(1).lldpV2MIB(13) | lldpV2PortConfigTable | 该表用来实现设备接口上Agent的LLDP特性配置的功能。 | 创建约束：不支持 修改约束：支持 删除约束：不支持 读取约束：支持 | lldpV2PortConfigTLVsTxEnable (1.3.111.2.802.1.1.13.1.1.8.1.5) | read-write | BITS | BITS { portDesc(0), sysName(1), sysDesc(2), sysCap(3) } | 能够发送哪些可选TLV | 对于最近桥代理或最近客户桥代理中的第2层以太网接口，对于最近客户桥代理中的第2层聚合接口，对于最近桥代理或最近客户桥代理中的第3层以太网接口，默认值为0xf0 对于最近客户桥代理中的3层聚合接口和S通道接口的默认值为0x40 | 该表的索引节点是lldpV2PortConfigIfIndex、lldpV2PortConfigDestAddressIndex。
07-二层技术-以太网交换 | LLDP-V2-MIB | lldp-v2.mib | iso(1).org(3).ieee(111).standards-association-numbers-series-standards(2).lan-man-stds(802).ieee802dot1(1).ieee802dot1mibs(1).lldpV2MIB(13) | lldpV2DestAddressTable | 该表用来实现显示设备LLDP特性收发报文使用目的MAC地址信息的功能。 | 创建约束：不支持 修改约束：不支持 删除约束：不支持 读取约束：支持 | lldpV2AddressTableIndex (1.3.111.2.802.1.1.13.1.1.9.1.1) | not-accessible | LldpV2DestAddressTableIndex | 同MIB标准取值 | 地址表索引 | 实现与MIB文件定义一致 | 该表的索引节点是lldpV2AddressTableIndex。
07-二层技术-以太网交换 | LLDP-V2-MIB | lldp-v2.mib | iso(1).org(3).ieee(111).standards-association-numbers-series-standards(2).lan-man-stds(802).ieee802dot1(1).ieee802dot1mibs(1).lldpV2MIB(13) | lldpV2DestAddressTable | 该表用来实现显示设备LLDP特性收发报文使用目的MAC地址信息的功能。 | 创建约束：不支持 修改约束：不支持 删除约束：不支持 读取约束：支持 | lldpV2DestMacAddress (1.3.111.2.802.1.1.13.1.1.9.1.2) | read-only | MacAddress | 同MIB标准取值 | LLDP收发报文使用的MAC地址 | 实现与MIB文件定义一致 | 该表的索引节点是lldpV2AddressTableIndex。
07-二层技术-以太网交换 | LLDP-V2-MIB | lldp-v2.mib | iso(1).org(3).ieee(111).standards-association-numbers-series-standards(2).lan-man-stds(802).ieee802dot1(1).ieee802dot1mibs(1).lldpV2MIB(13) | lldpV2ManAddrConfigTxPortsTable | 该表用来实现配置设备接口上Agent的管理地址的功能。 | 创建约束：支持 修改约束：支持 删除约束：支持 读取约束：支持 | lldpV2ManAddrConfigIfIndex (1.3.111.2.802.1.1.13.1.1.10.1.1) | not-accessible | InterfaceIndex | 同MIB标准取值 | 接口索引 | 实现与MIB文件定义一致 | 该表的索引节点是lldpV2ManAddrConfigIfIndex、lldpV2ManAddrConfigDestAddressIndex、lldpV2ManAddrConfigLocManAddrSubtype、lldpV2ManAddrConfigLocManAddr 。
07-二层技术-以太网交换 | LLDP-V2-MIB | lldp-v2.mib | iso(1).org(3).ieee(111).standards-association-numbers-series-standards(2).lan-man-stds(802).ieee802dot1(1).ieee802dot1mibs(1).lldpV2MIB(13) | lldpV2ManAddrConfigTxPortsTable | 该表用来实现配置设备接口上Agent的管理地址的功能。 | 创建约束：支持 修改约束：支持 删除约束：支持 读取约束：支持 | lldpV2ManAddrConfigDestAddressIndex (1.3.111.2.802.1.1.13.1.1.10.1.2) | not-accessible | LldpV2DestAddressTableIndex | 同MIB标准取值 | Agent ID索引 | 实现与MIB文件定义一致 | 该表的索引节点是lldpV2ManAddrConfigIfIndex、lldpV2ManAddrConfigDestAddressIndex、lldpV2ManAddrConfigLocManAddrSubtype、lldpV2ManAddrConfigLocManAddr 。
07-二层技术-以太网交换 | LLDP-V2-MIB | lldp-v2.mib | iso(1).org(3).ieee(111).standards-association-numbers-series-standards(2).lan-man-stds(802).ieee802dot1(1).ieee802dot1mibs(1).lldpV2MIB(13) | lldpV2ManAddrConfigTxPortsTable | 该表用来实现配置设备接口上Agent的管理地址的功能。 | 创建约束：支持 修改约束：支持 删除约束：支持 读取约束：支持 | lldpV2ManAddrConfigLocManAddrSubtype (1.3.111.2.802.1.1.13.1.1.10.1.3) | not-accessible | AddressFamilyNumbers | 同MIB标准取值 | 管理地址子类型 | 实现与MIB文件定义一致 | 该表的索引节点是lldpV2ManAddrConfigIfIndex、lldpV2ManAddrConfigDestAddressIndex、lldpV2ManAddrConfigLocManAddrSubtype、lldpV2ManAddrConfigLocManAddr 。
07-二层技术-以太网交换 | LLDP-V2-MIB | lldp-v2.mib | iso(1).org(3).ieee(111).standards-association-numbers-series-standards(2).lan-man-stds(802).ieee802dot1(1).ieee802dot1mibs(1).lldpV2MIB(13) | lldpV2ManAddrConfigTxPortsTable | 该表用来实现配置设备接口上Agent的管理地址的功能。 | 创建约束：支持 修改约束：支持 删除约束：支持 读取约束：支持 | lldpV2ManAddrConfigLocManAddr (1.3.111.2.802.1.1.13.1.1.10.1.4) | not-accessible | LldpV2ManAddress | 同MIB标准取值 | 管理地址 | 支持ManAddr TLV的子类型为IPv4，IPv6 | 该表的索引节点是lldpV2ManAddrConfigIfIndex、lldpV2ManAddrConfigDestAddressIndex、lldpV2ManAddrConfigLocManAddrSubtype、lldpV2ManAddrConfigLocManAddr 。
07-二层技术-以太网交换 | LLDP-V2-MIB | lldp-v2.mib | iso(1).org(3).ieee(111).standards-association-numbers-series-standards(2).lan-man-stds(802).ieee802dot1(1).ieee802dot1mibs(1).lldpV2MIB(13) | lldpV2ManAddrConfigTxPortsTable | 该表用来实现配置设备接口上Agent的管理地址的功能。 | 创建约束：支持 修改约束：支持 删除约束：支持 读取约束：支持 | lldpV2ManAddrConfigTxEnable (1.3.111.2.802.1.1.13.1.1.10.1.5) | read-create | TruthValue | 同MIB标准取值 | 管理地址TLV是否使能 | 对于最近桥代理或最近客户桥代理中的第2层以太网接口，最近客户桥代理中的第2层聚合接口，对于最近桥代理或最近客户桥代理中的第3层以太网接口以及对于 最近客户桥代理中的第3层聚合接口 | 该表的索引节点是lldpV2ManAddrConfigIfIndex、lldpV2ManAddrConfigDestAddressIndex、lldpV2ManAddrConfigLocManAddrSubtype、lldpV2ManAddrConfigLocManAddr 。
07-二层技术-以太网交换 | LLDP-V2-MIB | lldp-v2.mib | iso(1).org(3).ieee(111).standards-association-numbers-series-standards(2).lan-man-stds(802).ieee802dot1(1).ieee802dot1mibs(1).lldpV2MIB(13) | lldpV2ManAddrConfigTxPortsTable | 该表用来实现配置设备接口上Agent的管理地址的功能。 | 创建约束：支持 修改约束：支持 删除约束：支持 读取约束：支持 | lldpV2ManAddrConfigRowStatus (1.3.111.2.802.1.1.13.1.1.10.1.6) | read-create | RowStatus | 同MIB标准取值 | 管理地址行状态 | 仅支持active（1），createAndGo（4）和destroy（6） | 该表的索引节点是lldpV2ManAddrConfigIfIndex、lldpV2ManAddrConfigDestAddressIndex、lldpV2ManAddrConfigLocManAddrSubtype、lldpV2ManAddrConfigLocManAddr 。
07-二层技术-以太网交换 | LLDP-V2-MIB | lldp-v2.mib | iso(1).org(3).ieee(111).standards-association-numbers-series-standards(2).lan-man-stds(802).ieee802dot1(1).ieee802dot1mibs(1).lldpV2MIB(13) | lldpV2StatsTxPortTable | 该表用来实现显示设备接口上Agent的发送报文统计信息的功能。 | 创建约束：不支持 修改约束：不支持 删除约束：不支持 读取约束：支持 | lldpV2StatsTxIfIndex (1.3.111.2.802.1.1.13.1.2.6.1.1) | not-accessible | InterfaceIndex | 同MIB标准取值 | 接口索引 | 实现与MIB文件定义一致 | 该表的索引节点是lldpV2StatsTxIfIndex、lldpV2StatsTxDestMACAddress。
07-二层技术-以太网交换 | LLDP-V2-MIB | lldp-v2.mib | iso(1).org(3).ieee(111).standards-association-numbers-series-standards(2).lan-man-stds(802).ieee802dot1(1).ieee802dot1mibs(1).lldpV2MIB(13) | lldpV2StatsTxPortTable | 该表用来实现显示设备接口上Agent的发送报文统计信息的功能。 | 创建约束：不支持 修改约束：不支持 删除约束：不支持 读取约束：支持 | lldpV2StatsTxDestMACAddress (1.3.111.2.802.1.1.13.1.2.6.1.2) | not-accessible | LldpV2DestAddressTableIndex | 同MIB标准取值 | Agent ID | 实现与MIB文件定义一致 | 该表的索引节点是lldpV2StatsTxIfIndex、lldpV2StatsTxDestMACAddress。
07-二层技术-以太网交换 | LLDP-V2-MIB | lldp-v2.mib | iso(1).org(3).ieee(111).standards-association-numbers-series-standards(2).lan-man-stds(802).ieee802dot1(1).ieee802dot1mibs(1).lldpV2MIB(13) | lldpV2StatsTxPortTable | 该表用来实现显示设备接口上Agent的发送报文统计信息的功能。 | 创建约束：不支持 修改约束：不支持 删除约束：不支持 读取约束：支持 | lldpV2StatsTxPortFramesTotal (1.3.111.2.802.1.1.13.1.2.6.1.3) | read-only | Counter32 | 同MIB标准取值 | 发送的LLDP帧总数 | 实现与MIB文件定义一致 | 该表的索引节点是lldpV2StatsTxIfIndex、lldpV2StatsTxDestMACAddress。
07-二层技术-以太网交换 | LLDP-V2-MIB | lldp-v2.mib | iso(1).org(3).ieee(111).standards-association-numbers-series-standards(2).lan-man-stds(802).ieee802dot1(1).ieee802dot1mibs(1).lldpV2MIB(13) | lldpV2StatsTxPortTable | 该表用来实现显示设备接口上Agent的发送报文统计信息的功能。 | 创建约束：不支持 修改约束：不支持 删除约束：不支持 读取约束：支持 | lldpV2StatsTxLLDPDULengthErrors (1.3.111.2.802.1.1.13.1.2.6.1.4) | read-only | Counter32 | 同MIB标准取值 | 组装发送LLDP报文长度错误记录总数 | 实现与MIB文件定义一致 | 该表的索引节点是lldpV2StatsTxIfIndex、lldpV2StatsTxDestMACAddress。
07-二层技术-以太网交换 | LLDP-V2-MIB | lldp-v2.mib | iso(1).org(3).ieee(111).standards-association-numbers-series-standards(2).lan-man-stds(802).ieee802dot1(1).ieee802dot1mibs(1).lldpV2MIB(13) | lldpV2StatsRxPortTable | 该表用来实现显示设备接口上Agent的接收报文统计信息的功能。 | 创建约束：不支持 修改约束：不支持 删除约束：不支持 读取约束：支持 | lldpV2StatsRxDestIfIndex (1.3.111.2.802.1.1.13.1.2.7.1.1) | not-accessible | InterfaceIndex | 同MIB标准取值 | 接口索引 | 实现与MIB文件定义一致 | 该表的索引节点是lldpV2StatsRxDestIfIndex、lldpV2StatsRxDestMACAddress 。
07-二层技术-以太网交换 | LLDP-V2-MIB | lldp-v2.mib | iso(1).org(3).ieee(111).standards-association-numbers-series-standards(2).lan-man-stds(802).ieee802dot1(1).ieee802dot1mibs(1).lldpV2MIB(13) | lldpV2StatsRxPortTable | 该表用来实现显示设备接口上Agent的接收报文统计信息的功能。 | 创建约束：不支持 修改约束：不支持 删除约束：不支持 读取约束：支持 | lldpV2StatsRxDestMACAddress(1.3.111.2.802.1.1.13.1.2.7.1.2) | not-accessible | LldpV2DestAddressTableIndex | 同MIB标准取值 | Agent ID | 实现与MIB文件定义一致 | 该表的索引节点是lldpV2StatsRxDestIfIndex、lldpV2StatsRxDestMACAddress 。
07-二层技术-以太网交换 | LLDP-V2-MIB | lldp-v2.mib | iso(1).org(3).ieee(111).standards-association-numbers-series-standards(2).lan-man-stds(802).ieee802dot1(1).ieee802dot1mibs(1).lldpV2MIB(13) | lldpV2StatsRxPortTable | 该表用来实现显示设备接口上Agent的接收报文统计信息的功能。 | 创建约束：不支持 修改约束：不支持 删除约束：不支持 读取约束：支持 | lldpV2StatsRxPortFramesDiscardedTotal (1.3.111.2.802.1.1.13.1.2.7.1.3) | read-only | Counter32 | 同MIB标准取值 | 丢弃的LLDP帧总数 | 实现与MIB文件定义一致 | 该表的索引节点是lldpV2StatsRxDestIfIndex、lldpV2StatsRxDestMACAddress 。
07-二层技术-以太网交换 | LLDP-V2-MIB | lldp-v2.mib | iso(1).org(3).ieee(111).standards-association-numbers-series-standards(2).lan-man-stds(802).ieee802dot1(1).ieee802dot1mibs(1).lldpV2MIB(13) | lldpV2StatsRxPortTable | 该表用来实现显示设备接口上Agent的接收报文统计信息的功能。 | 创建约束：不支持 修改约束：不支持 删除约束：不支持 读取约束：支持 | lldpV2StatsRxPortFramesErrors(1.3.111.2.802.1.1.13.1.2.7.1.4) | read-only | Counter32 | 同MIB标准取值 | 收到的错误LLDP帧总数 | 实现与MIB文件定义一致 | 该表的索引节点是lldpV2StatsRxDestIfIndex、lldpV2StatsRxDestMACAddress 。
07-二层技术-以太网交换 | LLDP-V2-MIB | lldp-v2.mib | iso(1).org(3).ieee(111).standards-association-numbers-series-standards(2).lan-man-stds(802).ieee802dot1(1).ieee802dot1mibs(1).lldpV2MIB(13) | lldpV2StatsRxPortTable | 该表用来实现显示设备接口上Agent的接收报文统计信息的功能。 | 创建约束：不支持 修改约束：不支持 删除约束：不支持 读取约束：支持 | lldpV2StatsRxPortFramesTotal (1.3.111.2.802.1.1.13.1.2.7.1.5) | read-only | Counter32 | 同MIB标准取值 | 收到的LLDP帧总数 | 实现与MIB文件定义一致 | 该表的索引节点是lldpV2StatsRxDestIfIndex、lldpV2StatsRxDestMACAddress 。
07-二层技术-以太网交换 | LLDP-V2-MIB | lldp-v2.mib | iso(1).org(3).ieee(111).standards-association-numbers-series-standards(2).lan-man-stds(802).ieee802dot1(1).ieee802dot1mibs(1).lldpV2MIB(13) | lldpV2StatsRxPortTable | 该表用来实现显示设备接口上Agent的接收报文统计信息的功能。 | 创建约束：不支持 修改约束：不支持 删除约束：不支持 读取约束：支持 | lldpV2StatsRxPortTLVsDiscardedTotal (1.3.111.2.802.1.1.13.1.2.7.1.6) | read-only | Counter32 | 同MIB标准取值 | 丢弃的LLDP TLV总数 | 实现与MIB文件定义一致 | 该表的索引节点是lldpV2StatsRxDestIfIndex、lldpV2StatsRxDestMACAddress 。
07-二层技术-以太网交换 | LLDP-V2-MIB | lldp-v2.mib | iso(1).org(3).ieee(111).standards-association-numbers-series-standards(2).lan-man-stds(802).ieee802dot1(1).ieee802dot1mibs(1).lldpV2MIB(13) | lldpV2StatsRxPortTable | 该表用来实现显示设备接口上Agent的接收报文统计信息的功能。 | 创建约束：不支持 修改约束：不支持 删除约束：不支持 读取约束：支持 | lldpV2StatsRxPortTLVsUnrecognizedTotal (1.3.111.2.802.1.1.13.1.2.7.1.7) | read-only | Counter32 | 同MIB标准取值 | 不可识别的LLDP TLV总数 | 实现与MIB文件定义一致 | 该表的索引节点是lldpV2StatsRxDestIfIndex、lldpV2StatsRxDestMACAddress 。
07-二层技术-以太网交换 | LLDP-V2-MIB | lldp-v2.mib | iso(1).org(3).ieee(111).standards-association-numbers-series-standards(2).lan-man-stds(802).ieee802dot1(1).ieee802dot1mibs(1).lldpV2MIB(13) | lldpV2StatsRxPortTable | 该表用来实现显示设备接口上Agent的接收报文统计信息的功能。 | 创建约束：不支持 修改约束：不支持 删除约束：不支持 读取约束：支持 | lldpV2StatsRxPortAgeoutsTotal (1.3.111.2.802.1.1.13.1.2.7.1.8) | read-only | ZeroBasedCounter32 | 同MIB标准取值 | 老化的LLDP邻居信息总数 | 实现与MIB文件定义一致 | 该表的索引节点是lldpV2StatsRxDestIfIndex、lldpV2StatsRxDestMACAddress 。
07-二层技术-以太网交换 | LLDP-V2-MIB | lldp-v2.mib | iso(1).org(3).ieee(111).standards-association-numbers-series-standards(2).lan-man-stds(802).ieee802dot1(1).ieee802dot1mibs(1).lldpV2MIB(13) | lldpV2LocPortTable | 该表用来实现显示本地系统相关接口信息的功能。 | 创建约束：不支持 修改约束：不支持 删除约束：不支持 读取约束：支持 | lldpV2LocPortIfIndex (1.3.111.2.802.1.1.13.1.3.7.1.1) | not-accessible | InterfaceIndex | 同MIB标准取值 | 接口索引 | 实现与MIB文件定义一致 | 该表的索引节点是lldpV2LocPortIfIndex。
07-二层技术-以太网交换 | LLDP-V2-MIB | lldp-v2.mib | iso(1).org(3).ieee(111).standards-association-numbers-series-standards(2).lan-man-stds(802).ieee802dot1(1).ieee802dot1mibs(1).lldpV2MIB(13) | lldpV2LocPortTable | 该表用来实现显示本地系统相关接口信息的功能。 | 创建约束：不支持 修改约束：不支持 删除约束：不支持 读取约束：支持 | lldpV2LocPortIdSubtype (1.3.111.2.802.1.1.13.1.3.7.1.2) | read-only | LldpV2PortIdSubtype | 同MIB标准取值 | LLDP本地接口ID的Subtype类型 | 实现与MIB文件定义一致 | 该表的索引节点是lldpV2LocPortIfIndex。
07-二层技术-以太网交换 | LLDP-V2-MIB | lldp-v2.mib | iso(1).org(3).ieee(111).standards-association-numbers-series-standards(2).lan-man-stds(802).ieee802dot1(1).ieee802dot1mibs(1).lldpV2MIB(13) | lldpV2LocPortTable | 该表用来实现显示本地系统相关接口信息的功能。 | 创建约束：不支持 修改约束：不支持 删除约束：不支持 读取约束：支持 | lldpV2LocPortId (1.3.111.2.802.1.1.13.1.3.7.1.3) | read-only | LldpV2PortId | 同MIB标准取值 | LLDP本地接口ID | 实现与MIB文件定义一致 | 该表的索引节点是lldpV2LocPortIfIndex。
07-二层技术-以太网交换 | LLDP-V2-MIB | lldp-v2.mib | iso(1).org(3).ieee(111).standards-association-numbers-series-standards(2).lan-man-stds(802).ieee802dot1(1).ieee802dot1mibs(1).lldpV2MIB(13) | lldpV2LocPortTable | 该表用来实现显示本地系统相关接口信息的功能。 | 创建约束：不支持 修改约束：不支持 删除约束：不支持 读取约束：支持 | lldpV2LocPortDesc (1.3.111.2.802.1.1.13.1.3.7.1.4) | read-only | SnmpAdminString | OCTET STRING (0..255) | LLDP本地接口描述 | 实现与MIB文件定义一致 | 该表的索引节点是lldpV2LocPortIfIndex。
07-二层技术-以太网交换 | LLDP-V2-MIB | lldp-v2.mib | iso(1).org(3).ieee(111).standards-association-numbers-series-standards(2).lan-man-stds(802).ieee802dot1(1).ieee802dot1mibs(1).lldpV2MIB(13) | lldpV2LocManAddrTable | 该表用来实现显示LLDP本地管理地址信息的功能。 | 创建约束：不支持 修改约束：不支持 删除约束：不支持 读取约束：支持 | lldpV2LocManAddrSubtype (1.3.111.2.802.1.1.13.1.3.8.1.1) | not-accessible | AddressFamilyNumbers | 同MIB标准取值 | LLDP本地管理地址Subtype值 | 实现与MIB文件定义一致 | 该表的索引节点是lldpV2LocManAddrSubtype、lldpV2LocManAddr。
07-二层技术-以太网交换 | LLDP-V2-MIB | lldp-v2.mib | iso(1).org(3).ieee(111).standards-association-numbers-series-standards(2).lan-man-stds(802).ieee802dot1(1).ieee802dot1mibs(1).lldpV2MIB(13) | lldpV2LocManAddrTable | 该表用来实现显示LLDP本地管理地址信息的功能。 | 创建约束：不支持 修改约束：不支持 删除约束：不支持 读取约束：支持 | lldpV2LocManAddr (1.3.111.2.802.1.1.13.1.3.8.1.2) | not-accessible | LldpV2ManAddress | 同MIB标准取值 | LLDP本地管理地址值 | 支持ManAddr TLV的子类型为IPv4，IPv6 | 该表的索引节点是lldpV2LocManAddrSubtype、lldpV2LocManAddr。
07-二层技术-以太网交换 | LLDP-V2-MIB | lldp-v2.mib | iso(1).org(3).ieee(111).standards-association-numbers-series-standards(2).lan-man-stds(802).ieee802dot1(1).ieee802dot1mibs(1).lldpV2MIB(13) | lldpV2LocManAddrTable | 该表用来实现显示LLDP本地管理地址信息的功能。 | 创建约束：不支持 修改约束：不支持 删除约束：不支持 读取约束：支持 | lldpV2LocManAddrLen (1.3.111.2.802.1.1.13.1.3.8.1.3) | read-only | Unsigned32 | 同MIB标准取值 | LLDP本地管理地址的总长度 | 实现与MIB文件定义一致 | 该表的索引节点是lldpV2LocManAddrSubtype、lldpV2LocManAddr。
07-二层技术-以太网交换 | LLDP-V2-MIB | lldp-v2.mib | iso(1).org(3).ieee(111).standards-association-numbers-series-standards(2).lan-man-stds(802).ieee802dot1(1).ieee802dot1mibs(1).lldpV2MIB(13) | lldpV2LocManAddrTable | 该表用来实现显示LLDP本地管理地址信息的功能。 | 创建约束：不支持 修改约束：不支持 删除约束：不支持 读取约束：支持 | lldpV2LocManAddrIfSubtype (1.3.111.2.802.1.1.13.1.3.8.1.4) | read-only | LldpV2ManAddrIfSubtype | 同MIB标准取值 | LLDP本地系统接口编号方式的枚举值 | 实现与MIB文件定义一致 | 该表的索引节点是lldpV2LocManAddrSubtype、lldpV2LocManAddr。
07-二层技术-以太网交换 | LLDP-V2-MIB | lldp-v2.mib | iso(1).org(3).ieee(111).standards-association-numbers-series-standards(2).lan-man-stds(802).ieee802dot1(1).ieee802dot1mibs(1).lldpV2MIB(13) | lldpV2LocManAddrTable | 该表用来实现显示LLDP本地管理地址信息的功能。 | 创建约束：不支持 修改约束：不支持 删除约束：不支持 读取约束：支持 | lldpV2LocManAddrIfId (1.3.111.2.802.1.1.13.1.3.8.1.5) | read-only | Unsigned32 | 同MIB标准取值 | 接口索引 | 实现与MIB文件定义一致 | 该表的索引节点是lldpV2LocManAddrSubtype、lldpV2LocManAddr。
07-二层技术-以太网交换 | LLDP-V2-MIB | lldp-v2.mib | iso(1).org(3).ieee(111).standards-association-numbers-series-standards(2).lan-man-stds(802).ieee802dot1(1).ieee802dot1mibs(1).lldpV2MIB(13) | lldpV2RemTable | 该表用来实现显示该表存放邻居信息的功能。 | 创建约束：不支持 修改约束：不支持 删除约束：不支持 读取约束：支持 | lldpV2RemTimeMark (1.3.111.2.802.1.1.13.1.4.1.1.1) | not-accessible | TimeFilter | 同MIB标准取值 | 邻居信息的时间标记 | 该对象标识创建或更新远程系统信息的时间 网络管理可以通过此对象查询远程系统信息的历史记录 | 该表的索引节点是lldpV2RemTimeMark、lldpV2RemLocalIfIndex、lldpV2RemLocalDestMACAddress、lldpV2RemIndex。
07-二层技术-以太网交换 | LLDP-V2-MIB | lldp-v2.mib | iso(1).org(3).ieee(111).standards-association-numbers-series-standards(2).lan-man-stds(802).ieee802dot1(1).ieee802dot1mibs(1).lldpV2MIB(13) | lldpV2RemTable | 该表用来实现显示该表存放邻居信息的功能。 | 创建约束：不支持 修改约束：不支持 删除约束：不支持 读取约束：支持 | lldpV2RemLocalIfIndex (1.3.111.2.802.1.1.13.1.4.1.1.2) | not-accessible | InterfaceIndex | 同MIB标准取值 | 接收到的邻居信息的本地接口索引 | 实现与MIB文件定义一致 | 该表的索引节点是lldpV2RemTimeMark、lldpV2RemLocalIfIndex、lldpV2RemLocalDestMACAddress、lldpV2RemIndex。
07-二层技术-以太网交换 | LLDP-V2-MIB | lldp-v2.mib | iso(1).org(3).ieee(111).standards-association-numbers-series-standards(2).lan-man-stds(802).ieee802dot1(1).ieee802dot1mibs(1).lldpV2MIB(13) | lldpV2RemTable | 该表用来实现显示该表存放邻居信息的功能。 | 创建约束：不支持 修改约束：不支持 删除约束：不支持 读取约束：支持 | lldpV2RemLocalDestMACAddress (1.3.111.2.802.1.1.13.1.4.1.1.3) | not-accessible | LldpV2DestAddressTableIndex | 同MIB标准取值 | 邻居Agent ID | 实现与MIB文件定义一致 | 该表的索引节点是lldpV2RemTimeMark、lldpV2RemLocalIfIndex、lldpV2RemLocalDestMACAddress、lldpV2RemIndex。
07-二层技术-以太网交换 | LLDP-V2-MIB | lldp-v2.mib | iso(1).org(3).ieee(111).standards-association-numbers-series-standards(2).lan-man-stds(802).ieee802dot1(1).ieee802dot1mibs(1).lldpV2MIB(13) | lldpV2RemTable | 该表用来实现显示该表存放邻居信息的功能。 | 创建约束：不支持 修改约束：不支持 删除约束：不支持 读取约束：支持 | lldpV2RemIndex (1.3.111.2.802.1.1.13.1.4.1.1.4) | not-accessible | Unsigned32 | Unsigned32 (1..2147483647) | 邻居信息的索引 | 实现与MIB文件定义一致 | 该表的索引节点是lldpV2RemTimeMark、lldpV2RemLocalIfIndex、lldpV2RemLocalDestMACAddress、lldpV2RemIndex。
07-二层技术-以太网交换 | LLDP-V2-MIB | lldp-v2.mib | iso(1).org(3).ieee(111).standards-association-numbers-series-standards(2).lan-man-stds(802).ieee802dot1(1).ieee802dot1mibs(1).lldpV2MIB(13) | lldpV2RemTable | 该表用来实现显示该表存放邻居信息的功能。 | 创建约束：不支持 修改约束：不支持 删除约束：不支持 读取约束：支持 | lldpV2RemChassisIdSubtype (1.3.111.2.802.1.1.13.1.4.1.1.5) | read-only | LldpV2ChassisIdSubtype | 同MIB标准取值 | 邻居Chassis ID的编码类型 | 实现与MIB文件定义一致 | 该表的索引节点是lldpV2RemTimeMark、lldpV2RemLocalIfIndex、lldpV2RemLocalDestMACAddress、lldpV2RemIndex。
07-二层技术-以太网交换 | LLDP-V2-MIB | lldp-v2.mib | iso(1).org(3).ieee(111).standards-association-numbers-series-standards(2).lan-man-stds(802).ieee802dot1(1).ieee802dot1mibs(1).lldpV2MIB(13) | lldpV2RemTable | 该表用来实现显示该表存放邻居信息的功能。 | 创建约束：不支持 修改约束：不支持 删除约束：不支持 读取约束：支持 | lldpV2RemChassisId (1.3.111.2.802.1.1.13.1.4.1.1.6) | read-only | LldpV2ChassisId | 同MIB标准取值 | 邻居的Chassis ID | 实现与MIB文件定义一致 | 该表的索引节点是lldpV2RemTimeMark、lldpV2RemLocalIfIndex、lldpV2RemLocalDestMACAddress、lldpV2RemIndex。
07-二层技术-以太网交换 | LLDP-V2-MIB | lldp-v2.mib | iso(1).org(3).ieee(111).standards-association-numbers-series-standards(2).lan-man-stds(802).ieee802dot1(1).ieee802dot1mibs(1).lldpV2MIB(13) | lldpV2RemTable | 该表用来实现显示该表存放邻居信息的功能。 | 创建约束：不支持 修改约束：不支持 删除约束：不支持 读取约束：支持 | lldpV2RemPortIdSubtype (1.3.111.2.802.1.1.13.1.4.1.1.7) | read-only | LldpV2PortIdSubtype | 同MIB标准取值 | 邻居的接口标识符的编码类型 | 实现与MIB文件定义一致 | 该表的索引节点是lldpV2RemTimeMark、lldpV2RemLocalIfIndex、lldpV2RemLocalDestMACAddress、lldpV2RemIndex。
07-二层技术-以太网交换 | LLDP-V2-MIB | lldp-v2.mib | iso(1).org(3).ieee(111).standards-association-numbers-series-standards(2).lan-man-stds(802).ieee802dot1(1).ieee802dot1mibs(1).lldpV2MIB(13) | lldpV2RemTable | 该表用来实现显示该表存放邻居信息的功能。 | 创建约束：不支持 修改约束：不支持 删除约束：不支持 读取约束：支持 | lldpV2RemPortId (1.3.111.2.802.1.1.13.1.4.1.1.8) | read-only | LldpV2PortId | 同MIB标准取值 | 邻居的接口标识符 | 实现与MIB文件定义一致 | 该表的索引节点是lldpV2RemTimeMark、lldpV2RemLocalIfIndex、lldpV2RemLocalDestMACAddress、lldpV2RemIndex。
07-二层技术-以太网交换 | LLDP-V2-MIB | lldp-v2.mib | iso(1).org(3).ieee(111).standards-association-numbers-series-standards(2).lan-man-stds(802).ieee802dot1(1).ieee802dot1mibs(1).lldpV2MIB(13) | lldpV2RemTable | 该表用来实现显示该表存放邻居信息的功能。 | 创建约束：不支持 修改约束：不支持 删除约束：不支持 读取约束：支持 | lldpV2RemPortDesc (1.3.111.2.802.1.1.13.1.4.1.1.9) | read-only | SnmpAdminString | OCTET STRING (0..255) | 邻居的接口描述 | 实现与MIB文件定义一致 | 该表的索引节点是lldpV2RemTimeMark、lldpV2RemLocalIfIndex、lldpV2RemLocalDestMACAddress、lldpV2RemIndex。
07-二层技术-以太网交换 | LLDP-V2-MIB | lldp-v2.mib | iso(1).org(3).ieee(111).standards-association-numbers-series-standards(2).lan-man-stds(802).ieee802dot1(1).ieee802dot1mibs(1).lldpV2MIB(13) | lldpV2RemTable | 该表用来实现显示该表存放邻居信息的功能。 | 创建约束：不支持 修改约束：不支持 删除约束：不支持 读取约束：支持 | lldpV2RemSysName (1.3.111.2.802.1.1.13.1.4.1.1.10) | read-only | SnmpAdminString | OCTET STRING (0..255) | 邻居的系统名字 | 实现与MIB文件定义一致 | 该表的索引节点是lldpV2RemTimeMark、lldpV2RemLocalIfIndex、lldpV2RemLocalDestMACAddress、lldpV2RemIndex。
07-二层技术-以太网交换 | LLDP-V2-MIB | lldp-v2.mib | iso(1).org(3).ieee(111).standards-association-numbers-series-standards(2).lan-man-stds(802).ieee802dot1(1).ieee802dot1mibs(1).lldpV2MIB(13) | lldpV2RemTable | 该表用来实现显示该表存放邻居信息的功能。 | 创建约束：不支持 修改约束：不支持 删除约束：不支持 读取约束：支持 | lldpV2RemSysDesc (1.3.111.2.802.1.1.13.1.4.1.1.11) | read-only | SnmpAdminString | OCTET STRING (0..255) | 邻居的系统描述 | 实现与MIB文件定义一致 | 该表的索引节点是lldpV2RemTimeMark、lldpV2RemLocalIfIndex、lldpV2RemLocalDestMACAddress、lldpV2RemIndex。
07-二层技术-以太网交换 | LLDP-V2-MIB | lldp-v2.mib | iso(1).org(3).ieee(111).standards-association-numbers-series-standards(2).lan-man-stds(802).ieee802dot1(1).ieee802dot1mibs(1).lldpV2MIB(13) | lldpV2RemTable | 该表用来实现显示该表存放邻居信息的功能。 | 创建约束：不支持 修改约束：不支持 删除约束：不支持 读取约束：支持 | lldpV2RemSysCapSupported (1.3.111.2.802.1.1.13.1.4.1.1.12) | read-only | LldpV2SystemCapabilitiesMap | 同MIB标准取值 | 邻居支持的功能 | 实现与MIB文件定义一致 | 该表的索引节点是lldpV2RemTimeMark、lldpV2RemLocalIfIndex、lldpV2RemLocalDestMACAddress、lldpV2RemIndex。
07-二层技术-以太网交换 | LLDP-V2-MIB | lldp-v2.mib | iso(1).org(3).ieee(111).standards-association-numbers-series-standards(2).lan-man-stds(802).ieee802dot1(1).ieee802dot1mibs(1).lldpV2MIB(13) | lldpV2RemTable | 该表用来实现显示该表存放邻居信息的功能。 | 创建约束：不支持 修改约束：不支持 删除约束：不支持 读取约束：支持 | lldpV2RemSysCapEnabled (1.3.111.2.802.1.1.13.1.4.1.1.13) | read-only | LldpV2SystemCapabilitiesMap | 同MIB标准取值 | 邻居使能的功能 | 实现与MIB文件定义一致 | 该表的索引节点是lldpV2RemTimeMark、lldpV2RemLocalIfIndex、lldpV2RemLocalDestMACAddress、lldpV2RemIndex。
07-二层技术-以太网交换 | LLDP-V2-MIB | lldp-v2.mib | iso(1).org(3).ieee(111).standards-association-numbers-series-standards(2).lan-man-stds(802).ieee802dot1(1).ieee802dot1mibs(1).lldpV2MIB(13) | lldpV2RemTable | 该表用来实现显示该表存放邻居信息的功能。 | 创建约束：不支持 修改约束：不支持 删除约束：不支持 读取约束：支持 | lldpV2RemRemoteChanges (1.3.111.2.802.1.1.13.1.4.1.1.14) | read-only | TruthValue | 同MIB标准取值 | 邻居信息是否改变 | 实现与MIB文件定义一致 | 该表的索引节点是lldpV2RemTimeMark、lldpV2RemLocalIfIndex、lldpV2RemLocalDestMACAddress、lldpV2RemIndex。
07-二层技术-以太网交换 | LLDP-V2-MIB | lldp-v2.mib | iso(1).org(3).ieee(111).standards-association-numbers-series-standards(2).lan-man-stds(802).ieee802dot1(1).ieee802dot1mibs(1).lldpV2MIB(13) | lldpV2RemTable | 该表用来实现显示该表存放邻居信息的功能。 | 创建约束：不支持 修改约束：不支持 删除约束：不支持 读取约束：支持 | lldpV2RemTooManyNeighbors (1.3.111.2.802.1.1.13.1.4.1.1.15) | read-only | TruthValue | 同MIB标准取值 | 本地邻居是否过多 | 实现与MIB文件定义一致 | 该表的索引节点是lldpV2RemTimeMark、lldpV2RemLocalIfIndex、lldpV2RemLocalDestMACAddress、lldpV2RemIndex。
07-二层技术-以太网交换 | LLDP-V2-MIB | lldp-v2.mib | iso(1).org(3).ieee(111).standards-association-numbers-series-standards(2).lan-man-stds(802).ieee802dot1(1).ieee802dot1mibs(1).lldpV2MIB(13) | lldpV2RemManAddrTable | 该表用来实现显示邻居的管理地址及其相关信息的功能。 | 创建约束：不支持 修改约束：不支持 删除约束：不支持 读取约束：支持 | lldpV2RemManAddrSubtype (1.3.111.2.802.1.1.13.1.4.2.1.1) | not-accessible | AddressFamilyNumbers | 同MIB标准取值 | 邻居管理地址子类型 | 实现与MIB文件定义一致 | 该表的索引节点是lldpV2RemTimeMark、lldpV2RemLocalIfIndex、lldpV2RemLocalDestMACAddress、lldpV2RemIndex、lldpV2RemManAddrSubtype、lldpV2RemManAddr。
07-二层技术-以太网交换 | LLDP-V2-MIB | lldp-v2.mib | iso(1).org(3).ieee(111).standards-association-numbers-series-standards(2).lan-man-stds(802).ieee802dot1(1).ieee802dot1mibs(1).lldpV2MIB(13) | lldpV2RemManAddrTable | 该表用来实现显示邻居的管理地址及其相关信息的功能。 | 创建约束：不支持 修改约束：不支持 删除约束：不支持 读取约束：支持 | lldpV2RemManAddr (1.3.111.2.802.1.1.13.1.4.2.1.2) | not-accessible | LldpV2ManAddress | OCTET STRING (1~31) | 邻居管理地址 | 实现与MIB文件定义一致 | 该表的索引节点是lldpV2RemTimeMark、lldpV2RemLocalIfIndex、lldpV2RemLocalDestMACAddress、lldpV2RemIndex、lldpV2RemManAddrSubtype、lldpV2RemManAddr。
07-二层技术-以太网交换 | LLDP-V2-MIB | lldp-v2.mib | iso(1).org(3).ieee(111).standards-association-numbers-series-standards(2).lan-man-stds(802).ieee802dot1(1).ieee802dot1mibs(1).lldpV2MIB(13) | lldpV2RemManAddrTable | 该表用来实现显示邻居的管理地址及其相关信息的功能。 | 创建约束：不支持 修改约束：不支持 删除约束：不支持 读取约束：支持 | lldpV2RemManAddrIfSubtype (1.3.111.2.802.1.1.13.1.4.2.1.3) | read-only | LldpV2ManAddrIfSubtype | 同MIB标准取值 | 邻居管理地址关联的接口子类型 | 实现与MIB文件定义一致 | 该表的索引节点是lldpV2RemTimeMark、lldpV2RemLocalIfIndex、lldpV2RemLocalDestMACAddress、lldpV2RemIndex、lldpV2RemManAddrSubtype、lldpV2RemManAddr。
07-二层技术-以太网交换 | LLDP-V2-MIB | lldp-v2.mib | iso(1).org(3).ieee(111).standards-association-numbers-series-standards(2).lan-man-stds(802).ieee802dot1(1).ieee802dot1mibs(1).lldpV2MIB(13) | lldpV2RemManAddrTable | 该表用来实现显示邻居的管理地址及其相关信息的功能。 | 创建约束：不支持 修改约束：不支持 删除约束：不支持 读取约束：支持 | lldpV2RemManAddrIfId (1.3.111.2.802.1.1.13.1.4.2.1.4) | read-only | Unsigned32 | 同MIB标准取值 | 邻居管理地址关联的接口ID | 实现与MIB文件定义一致 | 该表的索引节点是lldpV2RemTimeMark、lldpV2RemLocalIfIndex、lldpV2RemLocalDestMACAddress、lldpV2RemIndex、lldpV2RemManAddrSubtype、lldpV2RemManAddr。
07-二层技术-以太网交换 | LLDP-V2-MIB | lldp-v2.mib | iso(1).org(3).ieee(111).standards-association-numbers-series-standards(2).lan-man-stds(802).ieee802dot1(1).ieee802dot1mibs(1).lldpV2MIB(13) | lldpV2RemUnknownTLVTable | 该表用来实现显示邻居无法识别的TLV信息的功能。 | 创建约束：不支持 修改约束：不支持 删除约束：不支持 读取约束：支持 | lldpV2RemUnknownTLVType (1.3.111.2.802.1.1.13.1.4.3.1.1) | not-accessible | Unsigned32 | Unsigned32 (9..126) | TLV的类型 | 实现与MIB文件定义一致 | 该表的索引节点是lldpV2RemTimeMark、lldpV2RemLocalIfIndex、lldpV2RemLocalDestMACAddress、lldpV2RemIndex、lldpV2RemUnknownTLVType。
07-二层技术-以太网交换 | LLDP-V2-MIB | lldp-v2.mib | iso(1).org(3).ieee(111).standards-association-numbers-series-standards(2).lan-man-stds(802).ieee802dot1(1).ieee802dot1mibs(1).lldpV2MIB(13) | lldpV2RemUnknownTLVTable | 该表用来实现显示邻居无法识别的TLV信息的功能。 | 创建约束：不支持 修改约束：不支持 删除约束：不支持 读取约束：支持 | lldpV2RemUnknownTLVInfo (1.3.111.2.802.1.1.13.1.4.3.1.2) | read-only | OCTET STRING | OCTET STRING (0..511) | TLV的信息 | 实现与MIB文件定义一致 | 该表的索引节点是lldpV2RemTimeMark、lldpV2RemLocalIfIndex、lldpV2RemLocalDestMACAddress、lldpV2RemIndex、lldpV2RemUnknownTLVType。
07-二层技术-以太网交换 | LLDP-V2-MIB | lldp-v2.mib | iso(1).org(3).ieee(111).standards-association-numbers-series-standards(2).lan-man-stds(802).ieee802dot1(1).ieee802dot1mibs(1).lldpV2MIB(13) | lldpV2RemOrgDefInfoTable | 该表用来实现显示未被本地识别的接收到的邻居信息中组织定义信息的功能。 | 创建约束：不支持 修改约束：不支持 删除约束：不支持 读取约束：支持 | lldpV2RemOrgDefInfoOUI (1.3.111.2.802.1.1.13.1.4.4.1.1) | not-accessible | OCTET STRING | OCTET STRING (3) | 组织定义的唯一标识符 | 实现与MIB文件定义一致 | 该表的索引节点是lldpV2RemTimeMark、lldpV2RemLocalIfIndex、lldpV2RemLocalDestMACAddress、lldpV2RemIndex、lldpV2RemOrgDefInfoOUI、lldpV2RemOrgDefInfoSubtype、lldpV2RemOrgDefInfoIndex。
07-二层技术-以太网交换 | LLDP-V2-MIB | lldp-v2.mib | iso(1).org(3).ieee(111).standards-association-numbers-series-standards(2).lan-man-stds(802).ieee802dot1(1).ieee802dot1mibs(1).lldpV2MIB(13) | lldpV2RemOrgDefInfoTable | 该表用来实现显示未被本地识别的接收到的邻居信息中组织定义信息的功能。 | 创建约束：不支持 修改约束：不支持 删除约束：不支持 读取约束：支持 | lldpV2RemOrgDefInfoSubtype (1.3.111.2.802.1.1.13.1.4.4.1.2) | not-accessible | Unsigned32 | Unsigned32 (1..255) | 组织定义信息的子类型 | 实现与MIB文件定义一致 | 该表的索引节点是lldpV2RemTimeMark、lldpV2RemLocalIfIndex、lldpV2RemLocalDestMACAddress、lldpV2RemIndex、lldpV2RemOrgDefInfoOUI、lldpV2RemOrgDefInfoSubtype、lldpV2RemOrgDefInfoIndex。
07-二层技术-以太网交换 | LLDP-V2-MIB | lldp-v2.mib | iso(1).org(3).ieee(111).standards-association-numbers-series-standards(2).lan-man-stds(802).ieee802dot1(1).ieee802dot1mibs(1).lldpV2MIB(13) | lldpV2RemOrgDefInfoTable | 该表用来实现显示未被本地识别的接收到的邻居信息中组织定义信息的功能。 | 创建约束：不支持 修改约束：不支持 删除约束：不支持 读取约束：支持 | lldpV2RemOrgDefInfoIndex (1.3.111.2.802.1.1.13.1.4.4.1.3) | not-accessible | Unsigned32 | Unsigned32 (1..2147483647) | 组织定义信息的索引 | 实现与MIB文件定义一致 | 该表的索引节点是lldpV2RemTimeMark、lldpV2RemLocalIfIndex、lldpV2RemLocalDestMACAddress、lldpV2RemIndex、lldpV2RemOrgDefInfoOUI、lldpV2RemOrgDefInfoSubtype、lldpV2RemOrgDefInfoIndex。
07-二层技术-以太网交换 | LLDP-V2-MIB | lldp-v2.mib | iso(1).org(3).ieee(111).standards-association-numbers-series-standards(2).lan-man-stds(802).ieee802dot1(1).ieee802dot1mibs(1).lldpV2MIB(13) | lldpV2RemOrgDefInfoTable | 该表用来实现显示未被本地识别的接收到的邻居信息中组织定义信息的功能。 | 创建约束：不支持 修改约束：不支持 删除约束：不支持 读取约束：支持 | lldpV2RemOrgDefInfo (1.3.111.2.802.1.1.13.1.4.4.1.4) | read-only | OCTET STRING | OCTET STRING (0..507) | 组织定义的信息 | 实现与MIB文件定义一致 | 该表的索引节点是lldpV2RemTimeMark、lldpV2RemLocalIfIndex、lldpV2RemLocalDestMACAddress、lldpV2RemIndex、lldpV2RemOrgDefInfoOUI、lldpV2RemOrgDefInfoSubtype、lldpV2RemOrgDefInfoIndex。
07-二层技术-以太网交换 | MAU-MIB | rfc3636-mau.mib | iso(1).org(3).dod(6).internet(1).mgmt(2).mib-2(1).snmpDot3MauMgt(26) | ifMauTable | 该表接口MAU状态信息。 | 创建约束：不支持 修改约束：不支持 删除约束：不支持 读取约束：支持 | ifMauIfIndex (1.3.6.1.2.1.26.2.1.1.1) | read-only | InterfaceIndex | 同MIB标准取值 | 本表项所对应接口的接口索引 | 实现与MIB文件定义一致 | 该表的索引节点是ifMauIfIndex、ifMauIndex。
07-二层技术-以太网交换 | MAU-MIB | rfc3636-mau.mib | iso(1).org(3).dod(6).internet(1).mgmt(2).mib-2(1).snmpDot3MauMgt(26) | ifMauTable | 该表接口MAU状态信息。 | 创建约束：不支持 修改约束：不支持 删除约束：不支持 读取约束：支持 | ifMauIndex (1.3.6.1.2.1.26.2.1.1.2) | read-only | Integer32 | Integer32 (1..2147483647) | 接口MAU索引 | 实现与MIB文件定义一致 | 该表的索引节点是ifMauIfIndex、ifMauIndex。
07-二层技术-以太网交换 | MAU-MIB | rfc3636-mau.mib | iso(1).org(3).dod(6).internet(1).mgmt(2).mib-2(1).snmpDot3MauMgt(26) | ifMauTable | 该表接口MAU状态信息。 | 创建约束：不支持 修改约束：不支持 删除约束：不支持 读取约束：支持 | ifMauType (1.3.6.1.2.1.26.2.1.1.3) | read-only | AutonomousType | 同MIB标准取值 | 接口MAU操作类型，取值(1)表示自协商，取值(2)表示未使能或接口未应用自协商功能 | 实现与MIB文件定义一致 | 该表的索引节点是ifMauIfIndex、ifMauIndex。
07-二层技术-以太网交换 | MAU-MIB | rfc3636-mau.mib | iso(1).org(3).dod(6).internet(1).mgmt(2).mib-2(1).snmpDot3MauMgt(26) | ifMauTable | 该表接口MAU状态信息。 | 创建约束：不支持 修改约束：不支持 删除约束：不支持 读取约束：支持 | ifMauStatus (1.3.6.1.2.1.26.2.1.1.4) | read-write | INTEGER | other(1), unknown(2), operational(3), standby(4), shutdown(5), reset(6) | 接口MAU当前状态 | 仅支持读操作 | 该表的索引节点是ifMauIfIndex、ifMauIndex。
07-二层技术-以太网交换 | MAU-MIB | rfc3636-mau.mib | iso(1).org(3).dod(6).internet(1).mgmt(2).mib-2(1).snmpDot3MauMgt(26) | ifMauTable | 该表接口MAU状态信息。 | 创建约束：不支持 修改约束：不支持 删除约束：不支持 读取约束：支持 | ifMauMediaAvailable (1.3.6.1.2.1.26.2.1.1.5) | read-only | INTEGER | other(1), unknown(2), available(3), notAvailable(4), remoteFault(5), invalidSignal(6), remoteJabber(7), remoteLinkLoss(8), remoteTest(9), offline(10), autoNegError(11), pmdLinkFault(12), wisFrameLoss(13), wisSignalLoss(14), pcsLinkFault(15), excessiveBER(16), dxsLinkFault(17), pxsLinkFault(18) | 接口MAU当前可用状态 | 实现与MIB文件定义一致 | 该表的索引节点是ifMauIfIndex、ifMauIndex。
07-二层技术-以太网交换 | MAU-MIB | rfc3636-mau.mib | iso(1).org(3).dod(6).internet(1).mgmt(2).mib-2(1).snmpDot3MauMgt(26) | ifMauTable | 该表接口MAU状态信息。 | 创建约束：不支持 修改约束：不支持 删除约束：不支持 读取约束：支持 | ifMauMediaAvailableStateExits (1.3.6.1.2.1.26.2.1.1.6) | read-only | Counter32 | 同MIB标准取值 | 接口MAU由available(3)状态转换为其他状态的计数 | 实现与MIB文件定义一致 | 该表的索引节点是ifMauIfIndex、ifMauIndex。
07-二层技术-以太网交换 | MAU-MIB | rfc3636-mau.mib | iso(1).org(3).dod(6).internet(1).mgmt(2).mib-2(1).snmpDot3MauMgt(26) | ifMauTable | 该表接口MAU状态信息。 | 创建约束：不支持 修改约束：不支持 删除约束：不支持 读取约束：支持 | ifMauJabberState (1.3.6.1.2.1.26.2.1.1.7) | read-only | INTEGER | other(1), unknown(2), noJabber(3), jabbering(4) | 接口MAU的jabber状态 | 实现与MIB文件定义一致 | 该表的索引节点是ifMauIfIndex、ifMauIndex。
07-二层技术-以太网交换 | MAU-MIB | rfc3636-mau.mib | iso(1).org(3).dod(6).internet(1).mgmt(2).mib-2(1).snmpDot3MauMgt(26) | ifMauTable | 该表接口MAU状态信息。 | 创建约束：不支持 修改约束：不支持 删除约束：不支持 读取约束：支持 | ifMauJabberingStateEnters (1.3.6.1.2.1.26.2.1.1.8) | read-only | Counter32 | 同MIB标准取值 | 接口MAU的jabber状态转化为jabbering(4)的计数 | 实现与MIB文件定义一致 | 该表的索引节点是ifMauIfIndex、ifMauIndex。
07-二层技术-以太网交换 | MAU-MIB | rfc3636-mau.mib | iso(1).org(3).dod(6).internet(1).mgmt(2).mib-2(1).snmpDot3MauMgt(26) | ifMauTable | 该表接口MAU状态信息。 | 创建约束：不支持 修改约束：不支持 删除约束：不支持 读取约束：支持 | ifMauFalseCarriers (1.3.6.1.2.1.26.2.1.1.9) | read-only | Counter32 | 同MIB标准取值 | 接口MAU错误负载事件计数 | 实现与MIB文件定义一致 | 该表的索引节点是ifMauIfIndex、ifMauIndex。
07-二层技术-以太网交换 | MAU-MIB | rfc3636-mau.mib | iso(1).org(3).dod(6).internet(1).mgmt(2).mib-2(1).snmpDot3MauMgt(26) | ifMauTable | 该表接口MAU状态信息。 | 创建约束：不支持 修改约束：不支持 删除约束：不支持 读取约束：支持 | ifMauDefaultType (1.3.6.1.2.1.26.2.1.1.11) | read-write | AutonomousType | 同MIB标准取值 | 接口MAU缺省类型 | 仅支持读操作 | 该表的索引节点是ifMauIfIndex、ifMauIndex。
07-二层技术-以太网交换 | MAU-MIB | rfc3636-mau.mib | iso(1).org(3).dod(6).internet(1).mgmt(2).mib-2(1).snmpDot3MauMgt(26) | ifMauTable | 该表接口MAU状态信息。 | 创建约束：不支持 修改约束：不支持 删除约束：不支持 读取约束：支持 | ifMauAutoNegSupported (1.3.6.1.2.1.26.2.1.1.12) | read-only | TruthValue | true(1), false(2) | 接口MAU是否支持自协商 | 实现与MIB文件定义一致 | 该表的索引节点是ifMauIfIndex、ifMauIndex。
07-二层技术-以太网交换 | MAU-MIB | rfc3636-mau.mib | iso(1).org(3).dod(6).internet(1).mgmt(2).mib-2(1).snmpDot3MauMgt(26) | ifMauTable | 该表接口MAU状态信息。 | 创建约束：不支持 修改约束：不支持 删除约束：不支持 读取约束：支持 | ifMauTypeListBits (1.3.6.1.2.1.26.2.1.1.13) | read-only | BITS | bOther(0), bAUI(1), b10base5(2), bFoirl(3), b10base2(4), b10baseT(5), b10baseFP(6), b10baseFB(7), b10baseFL(8), b10broad36(9), b10baseTHD(10), b10baseTFD(11), b10baseFLHD(12), b10baseFLFD(13), b100baseT4(14), b100baseTXHD(15), b100baseTXFD(16), b100baseFXHD(17), b100baseFXFD(18), b100baseT2HD(19), b100baseT2FD(20), b1000baseXHD(21), b1000baseXFD(22), b1000baseLXHD(23), b1000baseLXFD(24), b1000baseSXHD(25), b1000baseSXFD(26), b1000baseCXHD(27), b1000baseCXFD(28), b1000baseTHD(29), b1000baseTFD(30), b10GbaseX(31), b10GbaseLX4(32), b10GbaseR(33), b10GbaseER(34), b10GbaseLR(35), b10GbaseSR(36), b10GbaseW(37), b10GbaseEW(38), b10GbaseLW(39), b10GbaseSW(40), -- new since RFC 3636 b10GbaseCX4(41), b2BaseTL(42), b10PassTS(43), b100BaseBX10D(44), b100BaseBX10U(45), b100BaseLX10(46), b1000BaseBX10D(47), b1000BaseBX10U(48), b1000BaseLX10(49), b1000BasePX10D(50), b1000BasePX10U(51), b1000BasePX20D(52), b1000BasePX20U(53), b10GbaseT(54), b10GbaseLRM(55), b1000baseKX(56), b10GbaseKX4(57), b10GbaseKR(58), b10G1GbasePRXD1(59), b10G1GbasePRXD2(60), b10G1GbasePRXD3(61), b10G1GbasePRXU1(62), b10G1GbasePRXU2(63), b10G1GbasePRXU3(64), b10GbasePRD1(65), b10GbasePRD2(66), b10GbasePRD3(67), b10GbasePRU1(68), b10GbasePRU3(69), b40GbaseKR4(70), b40GbaseCR4(71), b40GbaseSR4(72), b40GbaseFR(73), b40GbaseLR4(74), b100GbaseCR10(75), b100GbaseSR10(76), b100GbaseLR4(77), b100GbaseER4(78), b1000baseT1(79), b1000basePX30D(80), b1000basePX30U(81), b1000basePX40D(82), b1000basePX40U(83), b10G1GbasePRXD4(84), b10G1GbasePRXU4(85), b10GbasePRD4(86), b10GbasePRU4(87), b25GbaseCR(88), b25GbaseCRS(89), b25GbaseKR(90), b25GbaseKRS(91), b25GbaseR(92), b25GbaseSR(93), b25GbaseT(94), b40GbaseER4(95), b40GbaseR(96), b40GbaseT(97), b100GbaseCR4(98), b100GbaseKR4(99), b100GbaseKP4(100), b100GbaseR(101), b100GbaseSR4(102), b2p5GbaseT(103), b5GbaseT(104), b100baseT1(105), b1000baseRHA(106), b1000baseRHB(107), b1000baseRHC(108), b2p5GbaseKX(109), b2p5GbaseX(110), b5GbaseKR(111), b5GbaseR(112), b10GpassXR(113), b25GbaseLR(114), b25GbaseER(115), b50GbaseR(116), b50GbaseCR(117), b50GbaseKR(118), b50GbaseSR(119), b50GbaseFR(120), b50GbaseLR(121), b50GbaseER(122), b100GbaseCR2(123), b100GbaseKR2(124), b100GbaseSR2(125), b100GbaseDR(126), b200GbaseR(127), b200GbaseDR4(128), b200GbaseFR4(129), b200GbaseLR4(130), b200GbaseCR4(131), b200GbaseKR4(132), b200GbaseSR4(133), b200GbaseER4(134), b400GbaseR(135), b400GbaseSR16(136), b400GbaseDR4(137), b400GbaseFR8(138), b400GbaseLR8(139), b400GbaseER8(140), b10baseT1L(141), b10baseT1SHD(142), b10baseT1SMD(143), b10baseT1SFD(144), | 接口MAU类型比特码 | 实现与MIB文件定义一致 | 该表的索引节点是ifMauIfIndex、ifMauIndex。
07-二层技术-以太网交换 | MAU-MIB | rfc3636-mau.mib | iso(1).org(3).dod(6).internet(1).mgmt(2).mib-2(1).snmpDot3MauMgt(26) | ifJackTable | 该表包含接口MAU外部连接器信息。 | 创建约束：不支持 修改约束：不支持 删除约束：不支持 读取约束：支持 | ifJackIndex (1.3.6.1.2.1.26.2.2.1.1) | not-accessible | Integer32 | Integer32 (1..2147483647) | 接口MAU外部连接器索引 | 实现与MIB文件定义一致 | 该表的索引节点是ifMauIfIndex、ifMauIndex、ifJackIndex。
07-二层技术-以太网交换 | MAU-MIB | rfc3636-mau.mib | iso(1).org(3).dod(6).internet(1).mgmt(2).mib-2(1).snmpDot3MauMgt(26) | ifJackTable | 该表包含接口MAU外部连接器信息。 | 创建约束：不支持 修改约束：不支持 删除约束：不支持 读取约束：支持 | ifJackType (1.3.6.1.2.1.26.2.2.1.2) | read-only | JackType | 同MIB标准取值 | 接口MAU外部连接器类型 | 实现与MIB文件定义一致 | 该表的索引节点是ifMauIfIndex、ifMauIndex、ifJackIndex。
07-二层技术-以太网交换 | MAU-MIB | rfc3636-mau.mib | iso(1).org(3).dod(6).internet(1).mgmt(2).mib-2(1).snmpDot3MauMgt(26) | ifMauAutoNegTable | 该表包含接口MAU自协商信息。 | 创建约束：不支持 修改约束：不支持 删除约束：不支持 读取约束：支持 | ifMauAutoNegAdminStatus (1.3.6.1.2.1.26.5.1.1.1) | read-write | INTEGER | enabled(1), disabled(2) | 接口MAU自协商功能使能状态 | 仅支持读操作 | 该表的索引节点是ifMauIfIndex、ifMauIndex。
07-二层技术-以太网交换 | MAU-MIB | rfc3636-mau.mib | iso(1).org(3).dod(6).internet(1).mgmt(2).mib-2(1).snmpDot3MauMgt(26) | ifMauAutoNegTable | 该表包含接口MAU自协商信息。 | 创建约束：不支持 修改约束：不支持 删除约束：不支持 读取约束：支持 | ifMauAutoNegRemoteSignaling (1.3.6.1.2.1.26.5.1.1.2) | read-only | INTEGER | detected(1), notdetected(2) | 是否探测到接口MAU自协商信号 | 实现与MIB文件定义一致 | 该表的索引节点是ifMauIfIndex、ifMauIndex。
07-二层技术-以太网交换 | MAU-MIB | rfc3636-mau.mib | iso(1).org(3).dod(6).internet(1).mgmt(2).mib-2(1).snmpDot3MauMgt(26) | ifMauAutoNegTable | 该表包含接口MAU自协商信息。 | 创建约束：不支持 修改约束：不支持 删除约束：不支持 读取约束：支持 | ifMauAutoNegConfig (1.3.6.1.2.1.26.5.1.1.4) | read-only | INTEGER | other(1), configuring(2), complete(3), disabled(4), parallelDetectFail(5) | 接口MAU当前自协商状态 | 实现与MIB文件定义一致 | 该表的索引节点是ifMauIfIndex、ifMauIndex。
07-二层技术-以太网交换 | MAU-MIB | rfc3636-mau.mib | iso(1).org(3).dod(6).internet(1).mgmt(2).mib-2(1).snmpDot3MauMgt(26) | ifMauAutoNegTable | 该表包含接口MAU自协商信息。 | 创建约束：不支持 修改约束：不支持 删除约束：不支持 读取约束：支持 | ifMauAutoNegRestart (1.3.6.1.2.1.26.5.1.1.8) | read-write | INTEGER | restart(1), norestart(2) | 接口MAU是否重新协商 | 仅支持读操作 | 该表的索引节点是ifMauIfIndex、ifMauIndex。
07-二层技术-以太网交换 | MAU-MIB | rfc3636-mau.mib | iso(1).org(3).dod(6).internet(1).mgmt(2).mib-2(1).snmpDot3MauMgt(26) | ifMauAutoNegTable | 该表包含接口MAU自协商信息。 | 创建约束：不支持 修改约束：不支持 删除约束：不支持 读取约束：支持 | ifMauAutoNegCapabilityBits (1.3.6.1.2.1.26.5.1.1.9) | read-only | BITS | bOther(0), b10baseT(1), b10baseTFD(2), b100baseT4(3), b100baseTX(4), b100baseTXFD(5), b100baseT2(6), b100baseT2FD(7), bfdxPause(8), bfdxAPause(9), bfdxSPause(10), bfdxBPause(11), b1000baseX(12), b1000baseXFD(13), b1000baseT(14), b1000baseTFD(15), b10GbaseT(16), b1000baseKX(17), b10GbaseKX4(18), b10GbaseKR(19), b40GbaseKR4(20), b40GbaseCR4(21), b100GbaseCR10(22), b1000baseT1(23), b25GbaseRS(24), b25GbaseR(25), bRSFEC25Greq(26), bBaseFEC25Greq(27), b25GbaseT(28), b40GbaseT(29), b100GbaseCR4(30), b100GbaseKR4(31), b100GbaseKP4(32), bForceMS(33), b2p5GbaseT(34), b5GBaseT(35), b2p5GbaseKX(36), b5GbaseKR(37), b50GbaseR(38), b100GbaseR2(39), b200GbaseR4(40), b10baseT1L(41), b10baseT1S(42), | 接口MAU自协商类型比特码 | 实现与MIB文件定义一致 | 该表的索引节点是ifMauIfIndex、ifMauIndex。
07-二层技术-以太网交换 | MAU-MIB | rfc3636-mau.mib | iso(1).org(3).dod(6).internet(1).mgmt(2).mib-2(1).snmpDot3MauMgt(26) | ifMauAutoNegTable | 该表包含接口MAU自协商信息。 | 创建约束：不支持 修改约束：不支持 删除约束：不支持 读取约束：支持 | ifMauAutoNegCapAdvertisedBits (1.3.6.1.2.1.26.5.1.1.10) | read-write | BITS | bOther(0), b10baseT(1), b10baseTFD(2), b100baseT4(3), b100baseTX(4), b100baseTXFD(5), b100baseT2(6), b100baseT2FD(7), bFdxPause(8), bFdxAPause(9), bFdxSPause(10), bFdxBPause(11), b1000baseX(12), b1000baseXFD(13), b1000baseT(14), b1000baseTFD(15), b10GbaseT(16), b1000baseKX(17), b10GbaseKX4(18), b10GbaseKR(19), b40GbaseKR4(20), b40GbaseCR4(21), b100GbaseCR10(22), b1000baseT1(23), b25GbaseRS(24), b25GbaseR(25), bRSFEC25Greq(26), bBaseFEC25Greq(27), b25GbaseT(28), b40GbaseT(29), b100GbaseCR4(30), b100GbaseKR4(31), b100GbaseKP4(32), bForceMS(33), b2p5GbaseT(34), b5GBaseT(35), b2p5GbaseKX(36), b5GbaseKR(37), b50GbaseR(38), b100GbaseR2(39), b200GbaseR4(40), b10baseT1L(41), b10baseT1S(42), | 接口MAU自协商通告类型比特码 | 仅支持读操作 | 该表的索引节点是ifMauIfIndex、ifMauIndex。
07-二层技术-以太网交换 | MAU-MIB | rfc3636-mau.mib | iso(1).org(3).dod(6).internet(1).mgmt(2).mib-2(1).snmpDot3MauMgt(26) | ifMauAutoNegTable | 该表包含接口MAU自协商信息。 | 创建约束：不支持 修改约束：不支持 删除约束：不支持 读取约束：支持 | ifMauAutoNegCapReceivedBits (1.3.6.1.2.1.26.5.1.1.11) | read-only | BITS | bOther(0), b10baseT(1), b10baseTFD(2), b100baseT4(3), b100baseTX(4), b100baseTXFD(5), b100baseT2(6), b100baseT2FD(7), bFdxPause(8), bFdxAPause(9), bFdxSPause(10), bFdxBPause(11), b1000baseX(12), b1000baseXFD(13), b1000baseT(14), b1000baseTFD(15), b10GbaseT(16), b1000baseKX(17), b10GbaseKX4(18), b10GbaseKR(19), b40GbaseKR4(20), b40GbaseCR4(21), b100GbaseCR10(22), b1000baseT1(23), b25GbaseRS(24), b25GbaseR(25), bRSFEC25Greq(26), bBaseFEC25Greq(27), b25GbaseT(28), b40GbaseT(29), b100GbaseCR4(30), b100GbaseKR4(31), b100GbaseKP4(32), bForceMS(33), b2p5GbaseT(34), b5GBaseT(35), b2p5GbaseKX(36), b5GbaseKR(37), b50GbaseR(38), b100GbaseR2(39), b200GbaseR4(40), b10baseT1L(41), b10baseT1S(42), | 接收到的远端自协商通告类型比特码 | 实现与MIB文件定义一致 | 该表的索引节点是ifMauIfIndex、ifMauIndex。
07-二层技术-以太网交换 | MAU-MIB | rfc3636-mau.mib | iso(1).org(3).dod(6).internet(1).mgmt(2).mib-2(1).snmpDot3MauMgt(26) | ifMauAutoNegTable | 该表包含接口MAU自协商信息。 | 创建约束：不支持 修改约束：不支持 删除约束：不支持 读取约束：支持 | ifMauAutoNegRemoteFaultAdvertised (1.3.6.1.2.1.26.5.1.1.12) | read-write | INTEGER | noError(1), offline(2), linkFailure(3), autoNegError(4) | 本地MAU探测到，并将通告远端的错误 | 仅支持读操作 | 该表的索引节点是ifMauIfIndex、ifMauIndex。
07-二层技术-以太网交换 | MAU-MIB | rfc3636-mau.mib | iso(1).org(3).dod(6).internet(1).mgmt(2).mib-2(1).snmpDot3MauMgt(26) | ifMauAutoNegTable | 该表包含接口MAU自协商信息。 | 创建约束：不支持 修改约束：不支持 删除约束：不支持 读取约束：支持 | ifMauAutoNegRemoteFaultReceived (1.3.6.1.2.1.26.5.1.1.13) | read-only | INTEGER | noError(1), offline(2), linkFailure(3), autoNegError(4) | 本地接收到远端通告的错误 | 实现与MIB文件定义一致 | 该表的索引节点是ifMauIfIndex、ifMauIndex。
07-二层技术-以太网交换 | P-BRIDGE-MIB | Rfc4363-pbridge.mib | iso(1).org(3).dod(6).internet(1).mgmt(2).mib-2().dod1dBridge(17).pBridgeMIB(6) | dot1dPortCapabilitiesTable | 该表用来获取本地设备上端口的能力集参数。 | 创建约束：不支持 修改约束：不支持 删除约束：不支持 读取约束：支持 | dot1dPortCapabilities (1.3.6.1.2.1.17.6.1.1.4.1.1) | read-only | BITS | dot1qDot1qTagging(0) , dot1qConfigurableAcceptableFrameTypes(1) , dot1qIngressFiltering(2) | 端口Cap功能 | 实现与MIB文件定义一致 | 该表的索引节点是dot1dBasePort。
08-二层技术-广域网接入 | FRAME-RELAY-DTE-MIB | rfc2115-frame-relay-dte.mib | iso(1).org(3).dod(6).internet(1).mgmt(2).mib-2(1).transmission (10).frameRelayDTE(32) | frDlcmiTable | 该表用来实现管理DLC信息功能。 | 创建约束：支持 修改约束：不支持 删除约束：支持 读取约束：支持 | frDlcmiIfIndex (1.3.6.1.2.1.10.32.1.1.1) | read-only | InterfaceIndex | Integer32 (1..2147483647) | DLC接口索引 | 实现与MIB文件定义一致 | 该表的索引节点是frDlcmiIfIndex。
08-二层技术-广域网接入 | FRAME-RELAY-DTE-MIB | rfc2115-frame-relay-dte.mib | iso(1).org(3).dod(6).internet(1).mgmt(2).mib-2(1).transmission (10).frameRelayDTE(32) | frDlcmiTable | 该表用来实现管理DLC信息功能。 | 创建约束：支持 修改约束：不支持 删除约束：支持 读取约束：支持 | frDlcmiState (1.3.6.1.2.1.10.32.1.1.2) | read-create | INTEGER | noLmiConfigured(1) lmiRev1(2) ansiT1617D(3) Annex D(4) itut933A (5) ansiT1617D1994(6) | DLC LMI协议类型 | 支持读写，仅支持以下类型： lmiRev1 (2) ansiT1617D (3) itut933A (5) | 该表的索引节点是frDlcmiIfIndex。
08-二层技术-广域网接入 | FRAME-RELAY-DTE-MIB | rfc2115-frame-relay-dte.mib | iso(1).org(3).dod(6).internet(1).mgmt(2).mib-2(1).transmission (10).frameRelayDTE(32) | frDlcmiTable | 该表用来实现管理DLC信息功能。 | 创建约束：支持 修改约束：不支持 删除约束：支持 读取约束：支持 | frDlcmiAddress (1.3.6.1.2.1.10.32.1.1.3) | read-create | INTEGER | q921(1) q922March90(2) q922November90(3) q922(4) | DLC地址格式 | 只读，仅支持以下类型： q922November90(3) | 该表的索引节点是frDlcmiIfIndex。
08-二层技术-广域网接入 | FRAME-RELAY-DTE-MIB | rfc2115-frame-relay-dte.mib | iso(1).org(3).dod(6).internet(1).mgmt(2).mib-2(1).transmission (10).frameRelayDTE(32) | frDlcmiTable | 该表用来实现管理DLC信息功能。 | 创建约束：支持 修改约束：不支持 删除约束：支持 读取约束：支持 | frDlcmiAddressLen (1.3.6.1.2.1.10.32.1.1.4) | read-create | INTEGER | twoOctets (2) threeOctets (3) fourOctets (4) | DLC地址长度 | 只读，仅支持以下类型： twoOctets(2) | 该表的索引节点是frDlcmiIfIndex。
08-二层技术-广域网接入 | FRAME-RELAY-DTE-MIB | rfc2115-frame-relay-dte.mib | iso(1).org(3).dod(6).internet(1).mgmt(2).mib-2(1).transmission (10).frameRelayDTE(32) | frDlcmiTable | 该表用来实现管理DLC信息功能。 | 创建约束：支持 修改约束：不支持 删除约束：支持 读取约束：支持 | frDlcmiPollingInterval (1.3.6.1.2.1.10.32.1.1.5) | read-create | Integer32 | Integer32(5..30) | DLC LMI 状态请求报文间隔 | 只读 | 该表的索引节点是frDlcmiIfIndex。
08-二层技术-广域网接入 | FRAME-RELAY-DTE-MIB | rfc2115-frame-relay-dte.mib | iso(1).org(3).dod(6).internet(1).mgmt(2).mib-2(1).transmission (10).frameRelayDTE(32) | frDlcmiTable | 该表用来实现管理DLC信息功能。 | 创建约束：支持 修改约束：不支持 删除约束：支持 读取约束：支持 | frDlcmiFullEnquiryInterval (1.3.6.1.2.1.10.32.1.1.6) | read-create | Integer32 | Integer32(1..255) | DLC LMI全状态请求报文数 | 支持读写 | 该表的索引节点是frDlcmiIfIndex。
08-二层技术-广域网接入 | FRAME-RELAY-DTE-MIB | rfc2115-frame-relay-dte.mib | iso(1).org(3).dod(6).internet(1).mgmt(2).mib-2(1).transmission (10).frameRelayDTE(32) | frDlcmiTable | 该表用来实现管理DLC信息功能。 | 创建约束：支持 修改约束：不支持 删除约束：支持 读取约束：支持 | frDlcmiErrorThreshold (1.3.6.1.2.1.10.32.1.1.7) | read-create | Integer32 | Integer32(1..10) | DLC LMI错误门限 | 支持读写 | 该表的索引节点是frDlcmiIfIndex。
08-二层技术-广域网接入 | FRAME-RELAY-DTE-MIB | rfc2115-frame-relay-dte.mib | iso(1).org(3).dod(6).internet(1).mgmt(2).mib-2(1).transmission (10).frameRelayDTE(32) | frDlcmiTable | 该表用来实现管理DLC信息功能。 | 创建约束：支持 修改约束：不支持 删除约束：支持 读取约束：支持 | frDlcmiMonitoredEvents (1.3.6.1.2.1.10.32.1.1.8) | read-create | Integer32 | Integer32(1..10) | DLC LMI事件计数器 | 支持读写 | 该表的索引节点是frDlcmiIfIndex。
08-二层技术-广域网接入 | FRAME-RELAY-DTE-MIB | rfc2115-frame-relay-dte.mib | iso(1).org(3).dod(6).internet(1).mgmt(2).mib-2(1).transmission (10).frameRelayDTE(32) | frDlcmiTable | 该表用来实现管理DLC信息功能。 | 创建约束：支持 修改约束：不支持 删除约束：支持 读取约束：支持 | frDlcmiMaxSupportedVCs (1.3.6.1.2.1.10.32.1.1.9) | read-create | Integer32 | 同MIB标准取值 | DLC支持最大虚电路数 | 只读，缺省值为992 | 该表的索引节点是frDlcmiIfIndex。
08-二层技术-广域网接入 | FRAME-RELAY-DTE-MIB | rfc2115-frame-relay-dte.mib | iso(1).org(3).dod(6).internet(1).mgmt(2).mib-2(1).transmission (10).frameRelayDTE(32) | frDlcmiTable | 该表用来实现管理DLC信息功能。 | 创建约束：支持 修改约束：不支持 删除约束：支持 读取约束：支持 | frDlcmiMulticast (1.3.6.1.2.1.10.32.1.1.10) | read-create | INTEGER | nonBroadcast (1) broadcast (2) | 是否为多链路帧中继 | 只读 | 该表的索引节点是frDlcmiIfIndex。
08-二层技术-广域网接入 | FRAME-RELAY-DTE-MIB | rfc2115-frame-relay-dte.mib | iso(1).org(3).dod(6).internet(1).mgmt(2).mib-2(1).transmission (10).frameRelayDTE(32) | frDlcmiTable | 该表用来实现管理DLC信息功能。 | 创建约束：支持 修改约束：不支持 删除约束：支持 读取约束：支持 | frDlcmiStatus (1.3.6.1.2.1.10.32.1.1.11) | read-only | INTEGER | running (1) fault(2) initializing (3) | DLC的状态 | 仅支持以下类型： running (1) fault (2). | 该表的索引节点是frDlcmiIfIndex。
08-二层技术-广域网接入 | FRAME-RELAY-DTE-MIB | rfc2115-frame-relay-dte.mib | iso(1).org(3).dod(6).internet(1).mgmt(2).mib-2(1).transmission (10).frameRelayDTE(32) | frDlcmiTable | 该表用来实现管理DLC信息功能。 | 创建约束：支持 修改约束：不支持 删除约束：支持 读取约束：支持 | frDlcmiRowStatus (1.3.6.1.2.1.10.32.1.1.12) | read-create | RowStatus | 同MIB标准取值 | DLC的行状态 | 只读 | 该表的索引节点是frDlcmiIfIndex。
08-二层技术-广域网接入 | FRAME-RELAY-DTE-MIB | rfc2115-frame-relay-dte.mib | iso(1).org(3).dod(6).internet(1).mgmt(2).mib-2(1).transmission (10).frameRelayDTE(32) | frCircuitTable | 该表用来实现管理PVC信息的功能。 | 创建约束：支持 修改约束：不支持 删除约束：支持 读取约束：支持 | frCircuitIfIndex (1.3.6.1.2.1.10.32.2.1.1) | read-only | InterfaceIndex | 同MIB标准取值 | 接口索引 | 实现与MIB文件定义一致 | 该表的索引节点是frCircuitIfIndex，frCircuitDlci。
08-二层技术-广域网接入 | FRAME-RELAY-DTE-MIB | rfc2115-frame-relay-dte.mib | iso(1).org(3).dod(6).internet(1).mgmt(2).mib-2(1).transmission (10).frameRelayDTE(32) | frCircuitTable | 该表用来实现管理PVC信息的功能。 | 创建约束：支持 修改约束：不支持 删除约束：支持 读取约束：支持 | frCircuitDlci (1.3.6.1.2.1.10.32.2.1.2) | read-only | Integer32 | 同MIB标准取值 | DLC标志 | 实现与MIB文件定义一致 | 该表的索引节点是frCircuitIfIndex，frCircuitDlci。
08-二层技术-广域网接入 | FRAME-RELAY-DTE-MIB | rfc2115-frame-relay-dte.mib | iso(1).org(3).dod(6).internet(1).mgmt(2).mib-2(1).transmission (10).frameRelayDTE(32) | frCircuitTable | 该表用来实现管理PVC信息的功能。 | 创建约束：支持 修改约束：不支持 删除约束：支持 读取约束：支持 | frCircuitState (1.3.6.1.2.1.10.32.2.1.3) | read-create | INTEGER | invalid (1) active (2) inactive (3) | 工作状态 | 只读，仅支持以下类型： active (2) inactive (3) | 该表的索引节点是frCircuitIfIndex，frCircuitDlci。
08-二层技术-广域网接入 | FRAME-RELAY-DTE-MIB | rfc2115-frame-relay-dte.mib | iso(1).org(3).dod(6).internet(1).mgmt(2).mib-2(1).transmission (10).frameRelayDTE(32) | frCircuitTable | 该表用来实现管理PVC信息的功能。 | 创建约束：支持 修改约束：不支持 删除约束：支持 读取约束：支持 | frCircuitReceivedFECNs (1.3.6.1.2.1.10.32.2.1.4) | read-only | Counter32 | 同MIB标准取值 | 接收端FECN标记的报文数 | 实现与MIB文件定义一致 | 该表的索引节点是frCircuitIfIndex，frCircuitDlci。
08-二层技术-广域网接入 | FRAME-RELAY-DTE-MIB | rfc2115-frame-relay-dte.mib | iso(1).org(3).dod(6).internet(1).mgmt(2).mib-2(1).transmission (10).frameRelayDTE(32) | frCircuitTable | 该表用来实现管理PVC信息的功能。 | 创建约束：支持 修改约束：不支持 删除约束：支持 读取约束：支持 | frCircuitReceivedBECNs (1.3.6.1.2.1.10.32.2.1.5) | read-only | Counter32 | 同MIB标准取值 | 接收端BECN标记的报文数 | 实现与MIB文件定义一致 | 该表的索引节点是frCircuitIfIndex，frCircuitDlci。
08-二层技术-广域网接入 | FRAME-RELAY-DTE-MIB | rfc2115-frame-relay-dte.mib | iso(1).org(3).dod(6).internet(1).mgmt(2).mib-2(1).transmission (10).frameRelayDTE(32) | frCircuitTable | 该表用来实现管理PVC信息的功能。 | 创建约束：支持 修改约束：不支持 删除约束：支持 读取约束：支持 | frCircuitSentFrames (1.3.6.1.2.1.10.32.2.1.6) | read-only | Counter32 | 同MIB标准取值 | 发送报文数 | 实现与MIB文件定义一致 | 该表的索引节点是frCircuitIfIndex，frCircuitDlci。
08-二层技术-广域网接入 | FRAME-RELAY-DTE-MIB | rfc2115-frame-relay-dte.mib | iso(1).org(3).dod(6).internet(1).mgmt(2).mib-2(1).transmission (10).frameRelayDTE(32) | frCircuitTable | 该表用来实现管理PVC信息的功能。 | 创建约束：支持 修改约束：不支持 删除约束：支持 读取约束：支持 | frCircuitSentOctets (1.3.6.1.2.1.10.32.2.1.7) | read-only | Counter32 | 同MIB标准取值 | 发送字节数 | 实现与MIB文件定义一致 | 该表的索引节点是frCircuitIfIndex，frCircuitDlci。
08-二层技术-广域网接入 | FRAME-RELAY-DTE-MIB | rfc2115-frame-relay-dte.mib | iso(1).org(3).dod(6).internet(1).mgmt(2).mib-2(1).transmission (10).frameRelayDTE(32) | frCircuitTable | 该表用来实现管理PVC信息的功能。 | 创建约束：支持 修改约束：不支持 删除约束：支持 读取约束：支持 | frCircuitReceivedFrames (1.3.6.1.2.1.10.32.2.1.8) | read-only | Counter32 | 同MIB标准取值 | 接收报文数 | 实现与MIB文件定义一致 | 该表的索引节点是frCircuitIfIndex，frCircuitDlci。
08-二层技术-广域网接入 | FRAME-RELAY-DTE-MIB | rfc2115-frame-relay-dte.mib | iso(1).org(3).dod(6).internet(1).mgmt(2).mib-2(1).transmission (10).frameRelayDTE(32) | frCircuitTable | 该表用来实现管理PVC信息的功能。 | 创建约束：支持 修改约束：不支持 删除约束：支持 读取约束：支持 | frCircuitReceivedOctets (1.3.6.1.2.1.10.32.2.1.9) | read-only | Counter32 | 同MIB标准取值 | 接收字节数 | 实现与MIB文件定义一致 | 该表的索引节点是frCircuitIfIndex，frCircuitDlci。
08-二层技术-广域网接入 | FRAME-RELAY-DTE-MIB | rfc2115-frame-relay-dte.mib | iso(1).org(3).dod(6).internet(1).mgmt(2).mib-2(1).transmission (10).frameRelayDTE(32) | frCircuitTable | 该表用来实现管理PVC信息的功能。 | 创建约束：支持 修改约束：不支持 删除约束：支持 读取约束：支持 | frCircuitCreationTime (1.3.6.1.2.1.10.32.2.1.10) | read-only | TimeStamp | 同MIB标准取值 | 创建时间 | 实现与MIB文件定义一致 | 该表的索引节点是frCircuitIfIndex，frCircuitDlci。
08-二层技术-广域网接入 | FRAME-RELAY-DTE-MIB | rfc2115-frame-relay-dte.mib | iso(1).org(3).dod(6).internet(1).mgmt(2).mib-2(1).transmission (10).frameRelayDTE(32) | frCircuitTable | 该表用来实现管理PVC信息的功能。 | 创建约束：支持 修改约束：不支持 删除约束：支持 读取约束：支持 | frCircuitLastTimeChange (1.3.6.1.2.1.10.32.2.1.11) | read-only | TimeStamp | 同MIB标准取值 | 最后改变链路状态的时间 | 实现与MIB文件定义一致 | 该表的索引节点是frCircuitIfIndex，frCircuitDlci。
08-二层技术-广域网接入 | FRAME-RELAY-DTE-MIB | rfc2115-frame-relay-dte.mib | iso(1).org(3).dod(6).internet(1).mgmt(2).mib-2(1).transmission (10).frameRelayDTE(32) | frCircuitTable | 该表用来实现管理PVC信息的功能。 | 创建约束：支持 修改约束：不支持 删除约束：支持 读取约束：支持 | frCircuitCommittedBurst (1.3.6.1.2.1.10.32.2.1.12) | read-create | Integer32 | Integer32(0..2147483647) | 承诺突发尺寸 | 范围为300~16000000 | 该表的索引节点是frCircuitIfIndex，frCircuitDlci。
08-二层技术-广域网接入 | FRAME-RELAY-DTE-MIB | rfc2115-frame-relay-dte.mib | iso(1).org(3).dod(6).internet(1).mgmt(2).mib-2(1).transmission (10).frameRelayDTE(32) | frCircuitTable | 该表用来实现管理PVC信息的功能。 | 创建约束：支持 修改约束：不支持 删除约束：支持 读取约束：支持 | frCircuitExcessBurst (1.3.6.1.2.1.10.32.2.1.13) | read-create | Integer32 | Integer32(0..2147483647) | 超出突发尺寸 | 范围为0~16000000 | 该表的索引节点是frCircuitIfIndex，frCircuitDlci。
08-二层技术-广域网接入 | FRAME-RELAY-DTE-MIB | rfc2115-frame-relay-dte.mib | iso(1).org(3).dod(6).internet(1).mgmt(2).mib-2(1).transmission (10).frameRelayDTE(32) | frCircuitTable | 该表用来实现管理PVC信息的功能。 | 创建约束：支持 修改约束：不支持 删除约束：支持 读取约束：支持 | frCircuitThroughput (1.3.6.1.2.1.10.32.2.1.14) | read-create | Integer32 | Integer32(0..2147483647) | 超出突发尺寸 | 范围为1000~45000000 | 该表的索引节点是frCircuitIfIndex，frCircuitDlci。
08-二层技术-广域网接入 | FRAME-RELAY-DTE-MIB | rfc2115-frame-relay-dte.mib | iso(1).org(3).dod(6).internet(1).mgmt(2).mib-2(1).transmission (10).frameRelayDTE(32) | frCircuitTable | 该表用来实现管理PVC信息的功能。 | 创建约束：支持 修改约束：不支持 删除约束：支持 读取约束：支持 | frCircuitMulticast (1.3.6.1.2.1.10.32.2.1.15) | read-create | INTEGER | unicast(1) oneWay(2) twoWay(3) nWay(4) | 广播属性 | 只读，仅支持以下类型： unicast(1) nWay(4) . | 该表的索引节点是frCircuitIfIndex，frCircuitDlci。
08-二层技术-广域网接入 | FRAME-RELAY-DTE-MIB | rfc2115-frame-relay-dte.mib | iso(1).org(3).dod(6).internet(1).mgmt(2).mib-2(1).transmission (10).frameRelayDTE(32) | frCircuitTable | 该表用来实现管理PVC信息的功能。 | 创建约束：支持 修改约束：不支持 删除约束：支持 读取约束：支持 | frCircuitType (1.3.6.1.2.1.10.32.2.1.16) | read-only | INTEGER | static(1) dynamic(2) | 类型 | 实现与MIB文件定义一致 | 该表的索引节点是frCircuitIfIndex，frCircuitDlci。
08-二层技术-广域网接入 | FRAME-RELAY-DTE-MIB | rfc2115-frame-relay-dte.mib | iso(1).org(3).dod(6).internet(1).mgmt(2).mib-2(1).transmission (10).frameRelayDTE(32) | frCircuitTable | 该表用来实现管理PVC信息的功能。 | 创建约束：支持 修改约束：不支持 删除约束：支持 读取约束：支持 | frCircuitDiscards (1.3.6.1.2.1.10.32.2.1.17) | read-only | Counter32 | 同MIB标准取值 | 接收丢弃报文数 | 实现与MIB文件定义一致 | 该表的索引节点是frCircuitIfIndex，frCircuitDlci。
08-二层技术-广域网接入 | FRAME-RELAY-DTE-MIB | rfc2115-frame-relay-dte.mib | iso(1).org(3).dod(6).internet(1).mgmt(2).mib-2(1).transmission (10).frameRelayDTE(32) | frCircuitTable | 该表用来实现管理PVC信息的功能。 | 创建约束：支持 修改约束：不支持 删除约束：支持 读取约束：支持 | frCircuitReceivedDEs (1.3.6.1.2.1.10.32.2.1.18) | read-only | Counter32 | 同MIB标准取值 | 接收设置DE标志位的报文数 | 实现与MIB文件定义一致 | 该表的索引节点是frCircuitIfIndex，frCircuitDlci。
08-二层技术-广域网接入 | FRAME-RELAY-DTE-MIB | rfc2115-frame-relay-dte.mib | iso(1).org(3).dod(6).internet(1).mgmt(2).mib-2(1).transmission (10).frameRelayDTE(32) | frCircuitTable | 该表用来实现管理PVC信息的功能。 | 创建约束：支持 修改约束：不支持 删除约束：支持 读取约束：支持 | frCircuitSentDEs (1.3.6.1.2.1.10.32.2.1.19) | read-only | Counter32 | 同MIB标准取值 | 发送设置DE标志位的报文数 | 实现与MIB文件定义一致 | 该表的索引节点是frCircuitIfIndex，frCircuitDlci。
08-二层技术-广域网接入 | FRAME-RELAY-DTE-MIB | rfc2115-frame-relay-dte.mib | iso(1).org(3).dod(6).internet(1).mgmt(2).mib-2(1).transmission (10).frameRelayDTE(32) | frCircuitTable | 该表用来实现管理PVC信息的功能。 | 创建约束：支持 修改约束：不支持 删除约束：支持 读取约束：支持 | frCircuitLogicalIfIndex (1.3.6.1.2.1.10.32.2.1.20) | read-create | InterfaceIndex | Integer32 (1..2147483647) | 逻辑接口索引 | 只读 | 该表的索引节点是frCircuitIfIndex，frCircuitDlci。
08-二层技术-广域网接入 | FRAME-RELAY-DTE-MIB | rfc2115-frame-relay-dte.mib | iso(1).org(3).dod(6).internet(1).mgmt(2).mib-2(1).transmission (10).frameRelayDTE(32) | frCircuitTable | 该表用来实现管理PVC信息的功能。 | 创建约束：支持 修改约束：不支持 删除约束：支持 读取约束：支持 | frCircuitRowStatus (1.3.6.1.2.1.10.32.2.1.21) | read-create | RowStatus | 同MIB标准取值 | DLC行状态 | 仅支持以下类型： active(1) createAndgo(4) destroy(6). | 该表的索引节点是frCircuitIfIndex，frCircuitDlci。
08-二层技术-广域网接入 | FRAME-RELAY-DTE-MIB | rfc2115-frame-relay-dte.mib | iso(1).org(3).dod(6).internet(1).mgmt(2).mib-2(1).transmission (10).frameRelayDTE(32) | frErrTable | 该表用来实现管理FR接口错误信息的功能。 | 创建约束：不支持 修改约束：不支持 删除约束：不支持 读取约束：支持 | frErrIfIndex (1.3.6.1.2.1.10.32.3.1.1) | read-only | InterfaceIndex | Integer32 (1..2147483647) | 接口索引 | 实现与MIB文件定义一致 | 该表的索引节点是frErrIfIndex。
08-二层技术-广域网接入 | FRAME-RELAY-DTE-MIB | rfc2115-frame-relay-dte.mib | iso(1).org(3).dod(6).internet(1).mgmt(2).mib-2(1).transmission (10).frameRelayDTE(32) | frErrTable | 该表用来实现管理FR接口错误信息的功能。 | 创建约束：不支持 修改约束：不支持 删除约束：不支持 读取约束：支持 | frErrType (1.3.6.1.2.1.10.32.3.1.2) | read-only | INTEGER | unknownError(1) receiveShort(2) receiveLong(3) illegalAddress(4) unknownAddress(5) dlcmiProtoErr(6) dlcmiUnknownIE(7) dlcmiSequenceErr(8) dlcmiUnknownRpt(9) noErrorSinceReset(10) | 错误类型 | 实现与MIB文件定义一致 | 该表的索引节点是frErrIfIndex。
08-二层技术-广域网接入 | FRAME-RELAY-DTE-MIB | rfc2115-frame-relay-dte.mib | iso(1).org(3).dod(6).internet(1).mgmt(2).mib-2(1).transmission (10).frameRelayDTE(32) | frErrTable | 该表用来实现管理FR接口错误信息的功能。 | 创建约束：不支持 修改约束：不支持 删除约束：不支持 读取约束：支持 | frErrData (1.3.6.1.2.1.10.32.3.1.3) | read-only | OCTET STRING | OCTET STRING (1..1600) | 错误报文信息 | 实现与MIB文件定义一致 | 该表的索引节点是frErrIfIndex。
08-二层技术-广域网接入 | FRAME-RELAY-DTE-MIB | rfc2115-frame-relay-dte.mib | iso(1).org(3).dod(6).internet(1).mgmt(2).mib-2(1).transmission (10).frameRelayDTE(32) | frErrTable | 该表用来实现管理FR接口错误信息的功能。 | 创建约束：不支持 修改约束：不支持 删除约束：不支持 读取约束：支持 | frErrTime (1.3.6.1.2.1.10.32.3.1.4) | read-only | TimeStamp | 同MIB标准取值 | 错误产生的系统时间 | 实现与MIB文件定义一致 | 该表的索引节点是frErrIfIndex。
08-二层技术-广域网接入 | FRAME-RELAY-DTE-MIB | rfc2115-frame-relay-dte.mib | iso(1).org(3).dod(6).internet(1).mgmt(2).mib-2(1).transmission (10).frameRelayDTE(32) | frErrTable | 该表用来实现管理FR接口错误信息的功能。 | 创建约束：不支持 修改约束：不支持 删除约束：不支持 读取约束：支持 | frErrFaults (1.3.6.1.2.1.10.32.3.1.5) | read-only | Counter32 | 同MIB标准取值 | 接口协议变为DOWN的次数 | 实现与MIB文件定义一致 | 该表的索引节点是frErrIfIndex。
08-二层技术-广域网接入 | FRAME-RELAY-DTE-MIB | rfc2115-frame-relay-dte.mib | iso(1).org(3).dod(6).internet(1).mgmt(2).mib-2(1).transmission (10).frameRelayDTE(32) | frErrTable | 该表用来实现管理FR接口错误信息的功能。 | 创建约束：不支持 修改约束：不支持 删除约束：不支持 读取约束：支持 | frErrFaultTime (1.3.6.1.2.1.10.32.3.1.6) | read-only | TimeStamp | 同MIB标准取值 | 因LMI协商错误超过错误门限导致链路层协议DOWN的系统时间 | 实现与MIB文件定义一致 | 该表的索引节点是frErrIfIndex。
08-二层技术-广域网接入 | FRAME-RELAY-DTE-MIB | rfc2115-frame-relay-dte.mib | iso(1).org(3).dod(6).internet(1).mgmt(2).mib-2(1).transmission (10).frameRelayDTE(32) | frameRelayTrapControl | 该表用来实现FR TRAP的管理功能。 | 创建约束：不支持 修改约束：支持 删除约束：不支持 读取约束：支持 | frTrapState (1.3.6.1.2.1.10.32.4.1) | read-write | INTEGER | enabled(1) disabled(2) | TRAP使能标记 | 实现与MIB文件定义一致 | 该表无索引节点。
08-二层技术-广域网接入 | HH3C-3GMODEM-MIB | hh3c-3gmodem.mib | iso(1).org(3).dod(6).internet(1).private(4).enterprises(1).hh3c(25506).hh3cCommon(2).hh3c3GModem(98) | hh3cWirelessCardTable | 该表用来实现获取USB 3G Modem模块/SIC-3G Modem模块详细信息的功能。 | 创建约束：不支持 修改约束：支持 删除约束：不支持 读取约束：支持 | hh3cWirelessCardIndex (1.3.6.1.4.1.25506.2.98.1.1.1.1.1) | read-only | Integer32 | Integer32 (1..2147483647) | 3G Modem的索引 | 实现与MIB文件定义一致 | 该表的索引节点是hh3cWirelessCardIndex。
08-二层技术-广域网接入 | HH3C-3GMODEM-MIB | hh3c-3gmodem.mib | iso(1).org(3).dod(6).internet(1).private(4).enterprises(1).hh3c(25506).hh3cCommon(2).hh3c3GModem(98) | hh3cWirelessCardTable | 该表用来实现获取USB 3G Modem模块/SIC-3G Modem模块详细信息的功能。 | 创建约束：不支持 修改约束：支持 删除约束：不支持 读取约束：支持 | hh3cWirelessCardModelName (1.3.6.1.4.1.25506.2.98.1.1.1.1.2) | read-only | SnmpAdminString | OCTET STRING (0..255) | 3G Modem的名称 | 实现与MIB文件定义一致 | 该表的索引节点是hh3cWirelessCardIndex。
08-二层技术-广域网接入 | HH3C-3GMODEM-MIB | hh3c-3gmodem.mib | iso(1).org(3).dod(6).internet(1).private(4).enterprises(1).hh3c(25506).hh3cCommon(2).hh3c3GModem(98) | hh3cWirelessCardTable | 该表用来实现获取USB 3G Modem模块/SIC-3G Modem模块详细信息的功能。 | 创建约束：不支持 修改约束：支持 删除约束：不支持 读取约束：支持 | hh3cWirelessCardMfgName (1.3.6.1.4.1.25506.2.98.1.1.1.1.3) | read-only | SnmpAdminString | OCTET STRING (0..255) | 3G Modem的制造商名称 | 实现与MIB文件定义一致 | 该表的索引节点是hh3cWirelessCardIndex。
08-二层技术-广域网接入 | HH3C-3GMODEM-MIB | hh3c-3gmodem.mib | iso(1).org(3).dod(6).internet(1).private(4).enterprises(1).hh3c(25506).hh3cCommon(2).hh3c3GModem(98) | hh3cWirelessCardTable | 该表用来实现获取USB 3G Modem模块/SIC-3G Modem模块详细信息的功能。 | 创建约束：不支持 修改约束：支持 删除约束：不支持 读取约束：支持 | hh3cWirelessCardSerialNumber (1.3.6.1.4.1.25506.2.98.1.1.1.1.5) | read-only | SnmpAdminString | OCTET STRING (0..32) | 3G Modem的产品序列码 | 实现与MIB文件定义一致 | 该表的索引节点是hh3cWirelessCardIndex。
08-二层技术-广域网接入 | HH3C-3GMODEM-MIB | hh3c-3gmodem.mib | iso(1).org(3).dod(6).internet(1).private(4).enterprises(1).hh3c(25506).hh3cCommon(2).hh3c3GModem(98) | hh3cWirelessCardTable | 该表用来实现获取USB 3G Modem模块/SIC-3G Modem模块详细信息的功能。 | 创建约束：不支持 修改约束：支持 删除约束：不支持 读取约束：支持 | hh3cWirelessCardHardwareVersion (1.3.6.1.4.1.25506.2.98.1.1.1.1.7) | read-only | SnmpAdminString | OCTET STRING (0..255) | 3G Modem的硬件版本号 | 实现与MIB文件定义一致 | 该表的索引节点是hh3cWirelessCardIndex。
08-二层技术-广域网接入 | HH3C-3GMODEM-MIB | hh3c-3gmodem.mib | iso(1).org(3).dod(6).internet(1).private(4).enterprises(1).hh3c(25506).hh3cCommon(2).hh3c3GModem(98) | hh3cWirelessCardTable | 该表用来实现获取USB 3G Modem模块/SIC-3G Modem模块详细信息的功能。 | 创建约束：不支持 修改约束：支持 删除约束：不支持 读取约束：支持 | hh3cWirelessCardFirmwareVersion (1.3.6.1.4.1.25506.2.98.1.1.1.1.8) | read-only | SnmpAdminString | OCTET STRING (0..255) | 3G Modem的软件版本号 | 实现与MIB文件定义一致 | 该表的索引节点是hh3cWirelessCardIndex。
08-二层技术-广域网接入 | HH3C-3GMODEM-MIB | hh3c-3gmodem.mib | iso(1).org(3).dod(6).internet(1).private(4).enterprises(1).hh3c(25506).hh3cCommon(2).hh3c3GModem(98) | hh3cWirelessCardTable | 该表用来实现获取USB 3G Modem模块/SIC-3G Modem模块详细信息的功能。 | 创建约束：不支持 修改约束：支持 删除约束：不支持 读取约束：支持 | hh3cWirelessCardPRLVersion (1.3.6.1.4.1.25506.2.98.1.1.1.1.9) | read-only | SnmpAdminString | OCTET STRING (0..255) | 3G Modem的首选漫游版本 | 实现与MIB文件定义一致 | 该表的索引节点是hh3cWirelessCardIndex。
08-二层技术-广域网接入 | HH3C-3GMODEM-MIB | hh3c-3gmodem.mib | iso(1).org(3).dod(6).internet(1).private(4).enterprises(1).hh3c(25506).hh3cCommon(2).hh3c3GModem(98) | hh3cWirelessCardTable | 该表用来实现获取USB 3G Modem模块/SIC-3G Modem模块详细信息的功能。 | 创建约束：不支持 修改约束：支持 删除约束：不支持 读取约束：支持 | hh3cWirelessCardInterfaceIndex (1.3.6.1.4.1.25506.2.98.1.1.1.1.10) | read-only | InterfaceIndex | Integer32 (1..2147483647) | 3G Modem的虚拟以太网接口索引 | 实现与MIB文件定义一致 | 该表的索引节点是hh3cWirelessCardIndex。
08-二层技术-广域网接入 | HH3C-3GMODEM-MIB | hh3c-3gmodem.mib | iso(1).org(3).dod(6).internet(1).private(4).enterprises(1).hh3c(25506).hh3cCommon(2).hh3c3GModem(98) | hh3cWirelessCardTable | 该表用来实现获取USB 3G Modem模块/SIC-3G Modem模块详细信息的功能。 | 创建约束：不支持 修改约束：支持 删除约束：不支持 读取约束：支持 | hh3cWirelessCardModemStatus (1.3.6.1.4.1.25506.2.98.1.1.1.1.11) | read-only | INTEGER | unknown(1) onLine(2) offLine(3) | 3G Modem的状态 | 实现与MIB文件定义一致 | 该表的索引节点是hh3cWirelessCardIndex。
08-二层技术-广域网接入 | HH3C-3GMODEM-MIB | hh3c-3gmodem.mib | iso(1).org(3).dod(6).internet(1).private(4).enterprises(1).hh3c(25506).hh3cCommon(2).hh3c3GModem(98) | hh3cWirelessCardTable | 该表用来实现获取USB 3G Modem模块/SIC-3G Modem模块详细信息的功能。 | 创建约束：不支持 修改约束：支持 删除约束：不支持 读取约束：支持 | hh3cWirelessCardModemMode (1.3.6.1.4.1.25506.2.98.1.1.1.1.12) | read-only | INTEGER | unknown(1) tdscdma(2) wcdma(3) cdma(4) lte(5) | 3G Modem网络连接模式 | 实现与MIB文件定义一致 | 该表的索引节点是hh3cWirelessCardIndex。
08-二层技术-广域网接入 | HH3C-3GMODEM-MIB | hh3c-3gmodem.mib | iso(1).org(3).dod(6).internet(1).private(4).enterprises(1).hh3c(25506).hh3cCommon(2).hh3c3GModem(98) | hh3cWirelessCardTable | 该表用来实现获取USB 3G Modem模块/SIC-3G Modem模块详细信息的功能。 | 创建约束：不支持 修改约束：支持 删除约束：不支持 读取约束：支持 | hh3cWirelessCardCurNetConn (1.3.6.1.4.1.25506.2.98.1.1.1.1.13) | read-only | INTEGER | unknown(1) noService(2) gsm(3) gprs(4) edge(5) hsdpa(6) hsupa(7) hsupaAndhsdpa(8) hspaPlus(9) umts(10) dchspaPlus(11) lte(12) onexrtt(13) evdo(14) onexrttAndevdo(15) tdscdma(16) | 3G Modem的网络连接 | 实现与MIB文件定义一致 | 该表的索引节点是hh3cWirelessCardIndex。
08-二层技术-广域网接入 | HH3C-3GMODEM-MIB | hh3c-3gmodem.mib | iso(1).org(3).dod(6).internet(1).private(4).enterprises(1).hh3c(25506).hh3cCommon(2).hh3c3GModem(98) | hh3cUIMInfoTable | 该表用来获取UIM卡信息。 | 创建约束：不支持 修改约束：不支持 删除约束：不支持 读取约束：支持 | hh3cUIMIndex (1.3.6.1.4.1.25506.2.98.1.2.1.1.1) | not-accessible | Integer32 | Integer32 (0..2147483647) | UIM卡索引 | 实现与MIB文件定义一致 | 该表的索引节点是hh3cUIMIndex。
08-二层技术-广域网接入 | HH3C-3GMODEM-MIB | hh3c-3gmodem.mib | iso(1).org(3).dod(6).internet(1).private(4).enterprises(1).hh3c(25506).hh3cCommon(2).hh3c3GModem(98) | hh3cUIMInfoTable | 该表用来获取UIM卡信息。 | 创建约束：不支持 修改约束：不支持 删除约束：不支持 读取约束：支持 | hh3cUIMStatus (1.3.6.1.4.1.25506.2.98.1.2.1.1.2) | read-only | INTEGER | absent(1) initial(2) fault(3) unprotected(4) protected(5) pinLocked(6) pukLocked(7) selfDestruct(8) | UIM卡状态 | 实现与MIB文件定义一致 | 该表的索引节点是hh3cUIMIndex。
08-二层技术-广域网接入 | HH3C-3GMODEM-MIB | hh3c-3gmodem.mib | iso(1).org(3).dod(6).internet(1).private(4).enterprises(1).hh3c(25506).hh3cCommon(2).hh3c3GModem(98) | hh3cUIMInfoTable | 该表用来获取UIM卡信息。 | 创建约束：不支持 修改约束：不支持 删除约束：不支持 读取约束：支持 | hh3cUIMImsi (1.3.6.1.4.1.25506.2.98.1.2.1.1.3) | read-only | SnmpAdminString | OCTET STRING (0..32) | UIM卡IMSI号码串 | 实现与MIB文件定义一致 | 该表的索引节点是hh3cUIMIndex。
08-二层技术-广域网接入 | HH3C-3GMODEM-MIB | hh3c-3gmodem.mib | iso(1).org(3).dod(6).internet(1).private(4).enterprises(1).hh3c(25506).hh3cCommon(2).hh3c3GModem(98) | hh3c3GCdma1xRttTable | 该表用来实现CDMA 1xRTT连接功能。 | 创建约束：不支持 修改约束：支持 删除约束：不支持 读取约束：支持 | hh3c3GCdma1xRttCurrentRssi (1.3.6.1.4.1.25506.2.98.1.3.1.1.1) | read-only | Integer32 | Integer32 (-2147483648 ¦ -150..0) | CDMA 1xRTT网络当前的RSSI值 | -2147483648 is invalid value | 该表无索引节点。
08-二层技术-广域网接入 | HH3C-3GMODEM-MIB | hh3c-3gmodem.mib | iso(1).org(3).dod(6).internet(1).private(4).enterprises(1).hh3c(25506).hh3cCommon(2).hh3c3GModem(98) | hh3c3GCdma1xRttTable | 该表用来实现CDMA 1xRTT连接功能。 | 创建约束：不支持 修改约束：支持 删除约束：不支持 读取约束：支持 | hh3c3GCdma1xRttRssiMediumThreshold (1.3.6.1.4.1.25506.2.98.1.3.1.1.2) | read-write | Integer32 | Integer32 (-150..0) | CMDA 1xRTT网络RSSI中等信号监控阈值 | 实现与MIB文件定义一致 | 该表无索引节点。
08-二层技术-广域网接入 | HH3C-3GMODEM-MIB | hh3c-3gmodem.mib | iso(1).org(3).dod(6).internet(1).private(4).enterprises(1).hh3c(25506).hh3cCommon(2).hh3c3GModem(98) | hh3c3GCdma1xRttTable | 该表用来实现CDMA 1xRTT连接功能。 | 创建约束：不支持 修改约束：支持 删除约束：不支持 读取约束：支持 | hh3c3GCdma1xRttRssiWeakThreshold (1.3.6.1.4.1.25506.2.98.1.3.1.1.3) | read-write | Integer32 | Integer32 (-150..0) | CMDA 1xRTT网络RSSI弱信号监控阈值 | 实现与MIB文件定义一致 | 该表无索引节点。
08-二层技术-广域网接入 | HH3C-3GMODEM-MIB | hh3c-3gmodem.mib | iso(1).org(3).dod(6).internet(1).private(4).enterprises(1).hh3c(25506).hh3cCommon(2).hh3c3GModem(98) | hh3c3GCdma1xRttTable | 该表用来实现CDMA 1xRTT连接功能。 | 创建约束：不支持 修改约束：支持 删除约束：不支持 读取约束：支持 | hh3c3GCdma1xRttCurServiceStatus (1.3.6.1.4.1.25506.2.98.1.3.1.1.4) | read-only | INTEGER | unknown(1) available(2) emergency(3) lowPower(4) noService(5) | CMDA 1xRTT网络的服务状态 | 实现与MIB文件定义一致 | 该表无索引节点。
08-二层技术-广域网接入 | HH3C-3GMODEM-MIB | hh3c-3gmodem.mib | iso(1).org(3).dod(6).internet(1).private(4).enterprises(1).hh3c(25506).hh3cCommon(2).hh3c3GModem(98) | hh3c3GCdma1xRttTable | 该表用来实现CDMA 1xRTT连接功能。 | 创建约束：不支持 修改约束：支持 删除约束：不支持 读取约束：支持 | hh3c3GCdma1xRttCurRoamingStatus (1.3.6.1.4.1.25506.2.98.1.3.1.1.5) | read-only | INTEGER | unknown(1) roaming(2) home(3) | CMDA 1xRTT网络的漫游状态 | 实现与MIB文件定义一致 | 该表无索引节点。
08-二层技术-广域网接入 | HH3C-3GMODEM-MIB | hh3c-3gmodem.mib | iso(1).org(3).dod(6).internet(1).private(4).enterprises(1).hh3c(25506).hh3cCommon(2).hh3c3GModem(98) | hh3c3GCdma1xRttTable | 该表用来实现CDMA 1xRTT连接功能。 | 创建约束：不支持 修改约束：支持 删除约束：不支持 读取约束：支持 | hh3c3GCdma1xRttBID (1.3.6.1.4.1.25506.2.98.1.3.1.1.6) | read-only | Unsigned32 | Unsigned32 (0..2147483647) | CDMA 1xRTT网络 下的BID | 实现与MIB文件定义一致 | 该表无索引节点。
08-二层技术-广域网接入 | HH3C-3GMODEM-MIB | hh3c-3gmodem.mib | iso(1).org(3).dod(6).internet(1).private(4).enterprises(1).hh3c(25506).hh3cCommon(2).hh3c3GModem(98) | hh3c3GCdma1xRttTable | 该表用来实现CDMA 1xRTT连接功能。 | 创建约束：不支持 修改约束：支持 删除约束：不支持 读取约束：支持 | hh3c3GCdma1xRttSID (1.3.6.1.4.1.25506.2.98.1.3.1.1.7) | read-only | Unsigned32 | Unsigned32 (0..2147483647) | CDMA 1xRTT 网络下的SID | 实现与MIB文件定义一致 | 该表无索引节点。
08-二层技术-广域网接入 | HH3C-3GMODEM-MIB | hh3c-3gmodem.mib | iso(1).org(3).dod(6).internet(1).private(4).enterprises(1).hh3c(25506).hh3cCommon(2).hh3c3GModem(98) | hh3c3GCdma1xRttTable | 该表用来实现CDMA 1xRTT连接功能。 | 创建约束：不支持 修改约束：支持 删除约束：不支持 读取约束：支持 | hh3c3GCdma1xRttNID (1.3.6.1.4.1.25506.2.98.1.3.1.1.8) | read-only | Unsigned32 | Unsigned32 (0..2147483647) | CDMA 1xRTT网络下的NID | 实现与MIB文件定义一致 | 该表无索引节点。
08-二层技术-广域网接入 | HH3C-3GMODEM-MIB | hh3c-3gmodem.mib | iso(1).org(3).dod(6).internet(1).private(4).enterprises(1).hh3c(25506).hh3cCommon(2).hh3c3GModem(98) | hh3c3GCdmaEvDoTable | 该表用来实现CDMA EvDo连接功能。 | 创建约束：不支持 修改约束：支持 删除约束：不支持 读取约束：支持 | hh3c3GCdmaEvDoCurrentRssi (1.3.6.1.4.1.25506.2.98.1.3.2.1.1) | read-only | Integer32 | Integer32 (-2147483648 ¦ -150..0) | CDMA EvDo网络当前的RSSI值 | -2147483648为无效值 | 该表无索引节点。
08-二层技术-广域网接入 | HH3C-3GMODEM-MIB | hh3c-3gmodem.mib | iso(1).org(3).dod(6).internet(1).private(4).enterprises(1).hh3c(25506).hh3cCommon(2).hh3c3GModem(98) | hh3c3GCdmaEvDoTable | 该表用来实现CDMA EvDo连接功能。 | 创建约束：不支持 修改约束：支持 删除约束：不支持 读取约束：支持 | hh3c3GCdmaEvDoRssiMediumThreshold 1.3.6.1.4.1.25506.2.98.1.3.2.1.2) | read-write | Integer32 | Integer32 (-150..0) | CMDA EvDo网络RSSI中等信号监控阈值 | 实现与MIB文件定义一致 | 该表无索引节点。
08-二层技术-广域网接入 | HH3C-3GMODEM-MIB | hh3c-3gmodem.mib | iso(1).org(3).dod(6).internet(1).private(4).enterprises(1).hh3c(25506).hh3cCommon(2).hh3c3GModem(98) | hh3c3GCdmaEvDoTable | 该表用来实现CDMA EvDo连接功能。 | 创建约束：不支持 修改约束：支持 删除约束：不支持 读取约束：支持 | hh3c3GCdmaEvDoRssiWeakThreshold (1.3.6.1.4.1.25506.2.98.1.3.2.1.3) | read-write | Integer32 | Integer32 (-150..0) | CMDA EvDo网络RSSI弱信号监控阈值 | 实现与MIB文件定义一致 | 该表无索引节点。
08-二层技术-广域网接入 | HH3C-3GMODEM-MIB | hh3c-3gmodem.mib | iso(1).org(3).dod(6).internet(1).private(4).enterprises(1).hh3c(25506).hh3cCommon(2).hh3c3GModem(98) | hh3c3GCdmaEvDoTable | 该表用来实现CDMA EvDo连接功能。 | 创建约束：不支持 修改约束：支持 删除约束：不支持 读取约束：支持 | hh3c3GCdmaEvDoCurServiceStatus (1.3.6.1.4.1.25506.2.98.1.3.2.1.4) | read-only | INTEGER | unknown(1) available(2) emergency(3) lowPower(4) noService(5) | CMDA EvDo网络的服务状态 | 实现与MIB文件定义一致 | 该表无索引节点。
08-二层技术-广域网接入 | HH3C-3GMODEM-MIB | hh3c-3gmodem.mib | iso(1).org(3).dod(6).internet(1).private(4).enterprises(1).hh3c(25506).hh3cCommon(2).hh3c3GModem(98) | hh3c3GCdmaEvDoTable | 该表用来实现CDMA EvDo连接功能。 | 创建约束：不支持 修改约束：支持 删除约束：不支持 读取约束：支持 | hh3c3GCdmaEvDoCurRoamingStatus (1.3.6.1.4.1.25506.2.98.1.3.2.1.5) | read-only | INTEGER | unknown(1) roaming(2) home(3) | CMDA EvDo网络的漫游状态 | 实现与MIB文件定义一致 | 该表无索引节点。
08-二层技术-广域网接入 | HH3C-3GMODEM-MIB | hh3c-3gmodem.mib | iso(1).org(3).dod(6).internet(1).private(4).enterprises(1).hh3c(25506).hh3cCommon(2).hh3c3GModem(98) | hh3c3GCdmaEvDoTable | 该表用来实现CDMA EvDo连接功能。 | 创建约束：不支持 修改约束：支持 删除约束：不支持 读取约束：支持 | hh3c3GCdmaEvDoSubNetID (1.3.6.1.4.1.25506.2.98.1.3.2.1.6) | read-only | SnmpAdminString | OCTET STRING (0..255) | CDMA EvDo 网络的子网ID | 仅MC509支持 | 该表无索引节点。
08-二层技术-广域网接入 | HH3C-3GMODEM-MIB | hh3c-3gmodem.mib | iso(1).org(3).dod(6).internet(1).private(4).enterprises(1).hh3c(25506).hh3cCommon(2).hh3c3GModem(98) | hh3c3GGsmInfoTable | 该表用来实现GSM连接功能。 | 创建约束：不支持 修改约束：支持 删除约束：不支持 读取约束：支持 | hh3c3GGsmCurrentRssi (1.3.6.1.4.1.25506.2.98.1.4.1.1.1) | read-only | Integer32 | Integer32 (-2147483648 ¦ -150..0) | GSM网络当前的RSSI值 | -2147483648 is invalid value | 该表无索引节点。
08-二层技术-广域网接入 | HH3C-3GMODEM-MIB | hh3c-3gmodem.mib | iso(1).org(3).dod(6).internet(1).private(4).enterprises(1).hh3c(25506).hh3cCommon(2).hh3c3GModem(98) | hh3c3GGsmInfoTable | 该表用来实现GSM连接功能。 | 创建约束：不支持 修改约束：支持 删除约束：不支持 读取约束：支持 | hh3c3GGsmRssiMediumThreshold 1.3.6.1.4.1.25506.2.98.1.4.1.1.2) | read-write | Integer32 | Integer32 (-150..0) | GSM网络RSSI中等信号监控阈值 | 实现与MIB文件定义一致 | 该表无索引节点。
08-二层技术-广域网接入 | HH3C-3GMODEM-MIB | hh3c-3gmodem.mib | iso(1).org(3).dod(6).internet(1).private(4).enterprises(1).hh3c(25506).hh3cCommon(2).hh3c3GModem(98) | hh3c3GGsmInfoTable | 该表用来实现GSM连接功能。 | 创建约束：不支持 修改约束：支持 删除约束：不支持 读取约束：支持 | hh3c3GGsmRssiWeakThreshold (1.3.6.1.4.1.25506.2.98.1.4.1.1.3) | read-write | Integer32 | Integer32 (-150..0) | GSM网络RSSI弱信号监控阈值 | 实现与MIB文件定义一致 | 该表无索引节点。
08-二层技术-广域网接入 | HH3C-3GMODEM-MIB | hh3c-3gmodem.mib | iso(1).org(3).dod(6).internet(1).private(4).enterprises(1).hh3c(25506).hh3cCommon(2).hh3c3GModem(98) | hh3c3GGsmInfoTable | 该表用来实现GSM连接功能。 | 创建约束：不支持 修改约束：支持 删除约束：不支持 读取约束：支持 | hh3c3GGsmImsi (1.3.6.1.4.1.25506.2.98.1.4.1.1.4) | read-only | SnmpAdminString | OCTET STRING (0..255) | SIM/UIM卡的IMSI号码串 | 实现与MIB文件定义一致 | 该表无索引节点。
08-二层技术-广域网接入 | HH3C-3GMODEM-MIB | hh3c-3gmodem.mib | iso(1).org(3).dod(6).internet(1).private(4).enterprises(1).hh3c(25506).hh3cCommon(2).hh3c3GModem(98) | hh3c3GGsmInfoTable | 该表用来实现GSM连接功能。 | 创建约束：不支持 修改约束：支持 删除约束：不支持 读取约束：支持 | hh3c3GGsmImei (1.3.6.1.4.1.25506.2.98.1.4.1.1.5) | read-only | SnmpAdminString | OCTET STRING (0..255) | 3G Modem的IMEI串号 | 实现与MIB文件定义一致 | 该表无索引节点。
08-二层技术-广域网接入 | HH3C-3GMODEM-MIB | hh3c-3gmodem.mib | iso(1).org(3).dod(6).internet(1).private(4).enterprises(1).hh3c(25506).hh3cCommon(2).hh3c3GModem(98) | hh3c3GGsmInfoTable | 该表用来实现GSM连接功能。 | 创建约束：不支持 修改约束：支持 删除约束：不支持 读取约束：支持 | hh3c3GGsmApn (1.3.6.1.4.1.25506.2.98.1.4.1.1.6) | read -write | SnmpAdminString | OCTET STRING (0..100) | GSM网络3G Modem的APN接入点 | 实现与MIB文件定义一致 | 该表无索引节点。
08-二层技术-广域网接入 | HH3C-3GMODEM-MIB | hh3c-3gmodem.mib | iso(1).org(3).dod(6).internet(1).private(4).enterprises(1).hh3c(25506).hh3cCommon(2).hh3c3GModem(98) | hh3c3GGsmInfoTable | 该表用来实现GSM连接功能。 | 创建约束：不支持 修改约束：支持 删除约束：不支持 读取约束：支持 | hh3c3GGsmPacketSessionStatus (1.3.6.1.4.1.25506.2.98.1.4.1.1.7) | read-only | INTEGER | unknown(1) active(2) inactive(3) | GSM网络下3G Modem的会话状态 | 实现与MIB文件定义一致 | 该表无索引节点。
08-二层技术-广域网接入 | HH3C-3GMODEM-MIB | hh3c-3gmodem.mib | iso(1).org(3).dod(6).internet(1).private(4).enterprises(1).hh3c(25506).hh3cCommon(2).hh3c3GModem(98) | hh3c3GGsmInfoTable | 该表用来实现GSM连接功能。 | 创建约束：不支持 修改约束：支持 删除约束：不支持 读取约束：支持 | hh3c3GGsmNetworkSelectionMode (1.3.6.1.4.1.25506.2.98.1.4.1.1.8) | read-only | INTEGER | unknown(1) automatic(2) manual(3) | GSM网络选择模式 | 实现与MIB文件定义一致 | 该表无索引节点。
08-二层技术-广域网接入 | HH3C-3GMODEM-MIB | hh3c-3gmodem.mib | iso(1).org(3).dod(6).internet(1).private(4).enterprises(1).hh3c(25506).hh3cCommon(2).hh3c3GModem(98) | hh3c3GGsmInfoTable | 该表用来实现GSM连接功能。 | 创建约束：不支持 修改约束：支持 删除约束：不支持 读取约束：支持 | hh3c3GGsmMobileNetworkName (1.3.6.1.4.1.25506.2.98.1.4.1.1.9) | read-only | SnmpAdminString | OCTET STRING (0..255) | GSM移动网络名称 | 实现与MIB文件定义一致 | 该表无索引节点。
08-二层技术-广域网接入 | HH3C-3GMODEM-MIB | hh3c-3gmodem.mib | iso(1).org(3).dod(6).internet(1).private(4).enterprises(1).hh3c(25506).hh3cCommon(2).hh3c3GModem(98) | hh3c3GGsmInfoTable | 该表用来实现GSM连接功能。 | 创建约束：不支持 修改约束：支持 删除约束：不支持 读取约束：支持 | hh3c3GGsmLac (1.3.6.1.4.1.25506.2.98.1.4.1.1.10) | read-only | SnmpAdminString | OCTET STRING (0..255) | GSM网络下3G Modem的位置码信息 | 实现与MIB文件定义一致 | 该表无索引节点。
08-二层技术-广域网接入 | HH3C-3GMODEM-MIB | hh3c-3gmodem.mib | iso(1).org(3).dod(6).internet(1).private(4).enterprises(1).hh3c(25506).hh3cCommon(2).hh3c3GModem(98) | hh3c3GGsmInfoTable | 该表用来实现GSM连接功能。 | 创建约束：不支持 修改约束：支持 删除约束：不支持 读取约束：支持 | hh3c3GGsmCellId (1.3.6.1.4.1.25506.2.98.1.4.1.1.11) | read-only | SnmpAdminString | OCTET STRING (0..255) | GSM网络下3G Modem小区信息 | 实现与MIB文件定义一致 | 该表无索引节点。
08-二层技术-广域网接入 | HH3C-3GMODEM-MIB | hh3c-3gmodem.mib | iso(1).org(3).dod(6).internet(1).private(4).enterprises(1).hh3c(25506).hh3cCommon(2).hh3c3GModem(98) | hh3c3GGsmInfoTable | 该表用来实现GSM连接功能。 | 创建约束：不支持 修改约束：支持 删除约束：不支持 读取约束：支持 | hh3c3GGsmSimStatus (1.3.6.1.4.1.25506.2.98.1.4.1.1.12) | read-only | INTEGER | unknown(1) ok(2) notInsert(3) networkReject(4) blocked(5) | GSM网络3G Modem的SIM状态 | 实现与MIB文件定义一致 | 该表无索引节点。
08-二层技术-广域网接入 | HH3C-3GMODEM-MIB | hh3c-3gmodem.mib | iso(1).org(3).dod(6).internet(1).private(4).enterprises(1).hh3c(25506).hh3cCommon(2).hh3c3GModem(98) | hh3c3GGsmInfoTable | 该表用来实现GSM连接功能。 | 创建约束：不支持 修改约束：支持 删除约束：不支持 读取约束：支持 | hh3c3GGsmCurServiceStatus (1.3.6.1.4.1.25506.2.98.1.4.1.1.13) | read-only | INTEGER | unknown(1) available(2) emergency(3) lowPower(4) noService(5) | GSM网络下3G Modem的服务状态 | 实现与MIB文件定义一致 | 该表无索引节点。
08-二层技术-广域网接入 | HH3C-3GMODEM-MIB | hh3c-3gmodem.mib | iso(1).org(3).dod(6).internet(1).private(4).enterprises(1).hh3c(25506).hh3cCommon(2).hh3c3GModem(98) | hh3c3GGsmInfoTable | 该表用来实现GSM连接功能。 | 创建约束：不支持 修改约束：支持 删除约束：不支持 读取约束：支持 | hh3c3GGsmCurRoamingStatus (1.3.6.1.4.1.25506.2.98.1.4.1.1.14) | read-only | INTEGER | unknown(1) roaming(2) home(3) | GSM网络下3G Modem的漫游状态 | 实现与MIB文件定义一致 | 该表无索引节点。
08-二层技术-广域网接入 | HH3C-3GMODEM-MIB | hh3c-3gmodem.mib | iso(1).org(3).dod(6).internet(1).private(4).enterprises(1).hh3c(25506).hh3cCommon(2).hh3c3GModem(98) | hh3c3GGsmInfoTable | 该表用来实现GSM连接功能。 | 创建约束：不支持 修改约束：支持 删除约束：不支持 读取约束：支持 | hh3c3GGsmMcc (1.3.6.1.4.1.25506.2.98.1.4.1.1.15) | read-only | SnmpAdminString | OCTET STRING (0..255) | 移动国家码 | 实现与MIB文件定义一致 | 该表无索引节点。
08-二层技术-广域网接入 | HH3C-3GMODEM-MIB | hh3c-3gmodem.mib | iso(1).org(3).dod(6).internet(1).private(4).enterprises(1).hh3c(25506).hh3cCommon(2).hh3c3GModem(98) | hh3c3GGsmInfoTable | 该表用来实现GSM连接功能。 | 创建约束：不支持 修改约束：支持 删除约束：不支持 读取约束：支持 | hh3c3GGsmMnc (1.3.6.1.4.1.25506.2.98.1.4.1.1.16) | read-only | SnmpAdminString | OCTET STRING (0..255) | 运营商网络代码 | 实现与MIB文件定义一致 | 该表无索引节点。
08-二层技术-广域网接入 | HH3C-3GMODEM-MIB | hh3c-3gmodem.mib | iso(1).org(3).dod(6).internet(1).private(4).enterprises(1).hh3c(25506).hh3cCommon(2).hh3c3GModem(98) | hh3cLteInfoTable | 该表用来实现LTE连接功能。 | 创建约束：不支持 修改约束：支持 删除约束：不支持 读取约束：支持 | hh3cLteCurrentRsrp (1.3.6.1.4.1.25506.2.98.1.5.1.1.1) | read-only | Integer32 | 同MIB标准取值 | 当前参考信号接收功率 | 实现与MIB文件定义一致 | 该表无索引节点。
08-二层技术-广域网接入 | HH3C-3GMODEM-MIB | hh3c-3gmodem.mib | iso(1).org(3).dod(6).internet(1).private(4).enterprises(1).hh3c(25506).hh3cCommon(2).hh3c3GModem(98) | hh3cLteInfoTable | 该表用来实现LTE连接功能。 | 创建约束：不支持 修改约束：支持 删除约束：不支持 读取约束：支持 | hh3cLteCurrentRsrq(1.3.6.1.4.1.25506.2.98.1.5.1.1.2) | read-only | Integer32 | 同MIB标准取值 | 当前参考信号接收质量 | 实现与MIB文件定义一致 | 该表无索引节点。
08-二层技术-广域网接入 | HH3C-3GMODEM-MIB | hh3c-3gmodem.mib | iso(1).org(3).dod(6).internet(1).private(4).enterprises(1).hh3c(25506).hh3cCommon(2).hh3c3GModem(98) | hh3cLteInfoTable | 该表用来实现LTE连接功能。 | 创建约束：不支持 修改约束：支持 删除约束：不支持 读取约束：支持 | hh3cLteCurrentSinr(1.3.6.1.4.1.25506.2.98.1.5.1.1.3) | read-only | Integer32 | 同MIB标准取值 | 当前信噪比 | 实现与MIB文件定义一致 | 该表无索引节点。
08-二层技术-广域网接入 | HH3C-3GMODEM-MIB | hh3c-3gmodem.mib | iso(1).org(3).dod(6).internet(1).private(4).enterprises(1).hh3c(25506).hh3cCommon(2).hh3c3GModem(98) | hh3cLteInfoTable | 该表用来实现LTE连接功能。 | 创建约束：不支持 修改约束：支持 删除约束：不支持 读取约束：支持 | hh3cLteTxPower(1.3.6.1.4.1.25506.2.98.1.5.1.1.4) | read-only | Integer32 | 同MIB标准取值 | 发送功率 | 仅MC7710支持 | 该表无索引节点。
08-二层技术-广域网接入 | HH3C-3GMODEM-MIB | hh3c-3gmodem.mib | iso(1).org(3).dod(6).internet(1).private(4).enterprises(1).hh3c(25506).hh3cCommon(2).hh3c3GModem(98) | hh3cLteInfoTable | 该表用来实现LTE连接功能。 | 创建约束：不支持 修改约束：支持 删除约束：不支持 读取约束：支持 | hh3cLteCurrentRssi(1.3.6.1.4.1.25506.2.98.1.5.1.1.5) | read-only | Integer32 | Integer32 (-2147483648 ¦ -150..0) | LTE网络当前的RSSI值 | 实现与MIB文件定义一致 | 该表无索引节点。
08-二层技术-广域网接入 | HH3C-3GMODEM-MIB | hh3c-3gmodem.mib | iso(1).org(3).dod(6).internet(1).private(4).enterprises(1).hh3c(25506).hh3cCommon(2).hh3c3GModem(98) | hh3cLteInfoTable | 该表用来实现LTE连接功能。 | 创建约束：不支持 修改约束：支持 删除约束：不支持 读取约束：支持 | hh3cLteRssiMediumThreshold(1.3.6.1.4.1.25506.2.98.1.5.1.1.6) | read-write | Integer32 | Integer32 (-150..0) | LTE网络RSSI中等信号监控阈值 | 实现与MIB文件定义一致 | 该表无索引节点。
08-二层技术-广域网接入 | HH3C-3GMODEM-MIB | hh3c-3gmodem.mib | iso(1).org(3).dod(6).internet(1).private(4).enterprises(1).hh3c(25506).hh3cCommon(2).hh3c3GModem(98) | hh3cLteInfoTable | 该表用来实现LTE连接功能。 | 创建约束：不支持 修改约束：支持 删除约束：不支持 读取约束：支持 | hh3cLteRssiWeakThreshold(1.3.6.1.4.1.25506.2.98.1.5.1.1.7) | read-write | Integer32 | Integer32 (-150..0) | LTE网络RSSI弱信号监控阈值 | 实现与MIB文件定义一致 | 该表无索引节点。
08-二层技术-广域网接入 | HH3C-3GMODEM-MIB | hh3c-3gmodem.mib | iso(1).org(3).dod(6).internet(1).private(4).enterprises(1).hh3c(25506).hh3cCommon(2).hh3c3GModem(98) | hh3c3GModemTrap | 该表用来实现获取Modem模块的Trap信息功能。 | 创建约束：不支持 修改约束：不支持 删除约束：不支持 读取约束：支持 | hh3cDevSerialNumber (1.3.6.1.4.1.25506.2.98.2.1) | accessible-for-notify | SnmpAdminString | OCTET STRING (0..32) | 设备的产品序列号 | 实现与MIB文件定义一致 | 该表无索引节点。
08-二层技术-广域网接入 | HH3C-3GMODEM-MIB | hh3c-3gmodem.mib | iso(1).org(3).dod(6).internet(1).private(4).enterprises(1).hh3c(25506).hh3cCommon(2).hh3c3GModem(98) | hh3c3GModemTrap | 该表用来实现获取Modem模块的Trap信息功能。 | 创建约束：不支持 修改约束：不支持 删除约束：不支持 读取约束：支持 | hh3cDeviceOUI (1.3.6.1.4.1.25506.2.98.2.2) | accessible-for-notify | SnmpAdminString | OCTET STRING (0..64) | 设备的OUI | 实现与MIB文件定义一致 | 该表无索引节点。
08-二层技术-广域网接入 | HH3C-3GMODEM-MIB | hh3c-3gmodem.mib | iso(1).org(3).dod(6).internet(1).private(4).enterprises(1).hh3c(25506).hh3cCommon(2).hh3c3GModem(98) | hh3c3GModemTrap | 该表用来实现获取Modem模块的Trap信息功能。 | 创建约束：不支持 修改约束：不支持 删除约束：不支持 读取约束：支持 | hh3cAccessMedia (1.3.6.1.4.1.25506.2.98.2.3) | accessible-for-notify | INTEGER | unknown(1) air(2) cable(3) | 当前网络连接的传输介质 | 实现与MIB文件定义一致 | 该表无索引节点。
08-二层技术-广域网接入 | HH3C-3GMODEM-MIB | hh3c-3gmodem.mib | iso(1).org(3).dod(6).internet(1).private(4).enterprises(1).hh3c(25506).hh3cCommon(2).hh3c3GModem(98) | hh3c3GModemTrap | 该表用来实现获取Modem模块的Trap信息功能。 | 创建约束：不支持 修改约束：不支持 删除约束：不支持 读取约束：支持 | hh3c3GCurrentService (1.3.6.1.4.1.25506.2.98.2.4) | accessible-for-notify | INTEGER | unknown(1) oneXRtt(2) evDo(3) gsm(4) lte(5) | 当前网络的服务类型 | 实现与MIB文件定义一致 | 该表无索引节点。
08-二层技术-广域网接入 | HH3C-3GMODEM-MIB | hh3c-3gmodem.mib | iso(1).org(3).dod(6).internet(1).private(4).enterprises(1).hh3c(25506).hh3cCommon(2).hh3c3GModem(98) | hh3c3GModemTrap | 该表用来实现获取Modem模块的Trap信息功能。 | 创建约束：不支持 修改约束：不支持 删除约束：不支持 读取约束：支持 | hh3c3GCurrentRssiBind (1.3.6.1.4.1.25506.2.98.2.5) | accessible-for-notify | Integer32 | Integer32 (-2147483648 ¦ -150..0) | 当前网络的RSSI值 | 实现与MIB文件定义一致 | 该表无索引节点。
08-二层技术-广域网接入 | HH3C-3GMODEM-MIB | hh3c-3gmodem.mib | iso(1).org(3).dod(6).internet(1).private(4).enterprises(1).hh3c(25506).hh3cCommon(2).hh3c3GModem(98) | hh3c3GModemTrap | 该表用来实现获取Modem模块的Trap信息功能。 | 创建约束：不支持 修改约束：不支持 删除约束：不支持 读取约束：支持 | hh3c3GImsiBind (1.3.6.1.4.1.25506.2.98.2.6) | accessible-for-notify | SnmpAdminString | OCTET STRING (0..32) | SIM/UIM卡的 IMSI码 | 实现与MIB文件定义一致 | 该表无索引节点。
08-二层技术-广域网接入 | HH3C-3GMODEM-MIB | hh3c-3gmodem.mib | iso(1).org(3).dod(6).internet(1).private(4).enterprises(1).hh3c(25506).hh3cCommon(2).hh3c3GModem(98) | hh3cWirelessCardOnlineTable | 该表用来实现获取Modem模块的在线时长。 | 创建约束：不支持 修改约束：不支持 删除约束：不支持 读取约束：不支持 | hh3cWirelssCardOnlineTime (1.3.6.1.4.1.25506.2.98.1.1.3.1.1) | not-accessible | Unsigned32 | Unsigned32 (0..4294967295) | 3G Modem在线时长 | 实现与MIB文件定义一致 | 该表的索引节点是hh3cWirelessCardOnlineTime。
08-二层技术-广域网接入 | HH3C-3GMODEM-MIB | hh3c-3gmodem.mib | iso(1).org(3).dod(6).internet(1).private(4).enterprises(1).hh3c(25506).hh3cCommon(2).hh3c3GModem(98) | hh3cWirelessCardOnlineTable | 该表用来实现获取Modem模块的在线时长。 | 创建约束：不支持 修改约束：不支持 删除约束：不支持 读取约束：不支持 | hh3cWirelessCardOnlineType (1.3.6.1.4.1.25506.2.98.1.1.3.1.2) | not-accessible | INTEGER | up(1) down(2) | 事件类型 | 实现与MIB文件定义一致 | 该表的索引节点是hh3cWirelessCardOnlineTime。
08-二层技术-广域网接入 | HH3C-MP-V2-MIB | hh3c-mp-v2.mib | iso(1).org(3).dod(6).internet(1).private(4).enterprises(1).hh3c(25506).hh3cCommon(2).hh3cMultilinkPPPV2(140) | hh3cMpMultilinkV2Table | 该表用来实现获取MP连接信息的功能。 | 创建约束：不支持 修改约束：不支持 删除约束：不支持 读取约束：支持 | hh3cMpMultilinkDescrV2 (1.3.6.1.4.1.25506.2.140.1.1.1.1) | read-only | DisplayString | OCTET STRING (0..255) | MP 接口全名 | 实现与MIB文件定义一致 | 该表的索引节点是ifIndex。
08-二层技术-广域网接入 | HH3C-MP-V2-MIB | hh3c-mp-v2.mib | iso(1).org(3).dod(6).internet(1).private(4).enterprises(1).hh3c(25506).hh3cCommon(2).hh3cMultilinkPPPV2(140) | hh3cMpMultilinkV2Table | 该表用来实现获取MP连接信息的功能。 | 创建约束：不支持 修改约束：不支持 删除约束：不支持 读取约束：支持 | hh3cMpBundleNameV2 (1.3.6.1.4.1.25506.2.140.1.1.1.2) | read-only | DisplayString | OCTET STRING (0..255) | MP 接口绑定的用户名 | 若为MP-group接口，该值为“Multilink” | 该表的索引节点是ifIndex。
08-二层技术-广域网接入 | HH3C-MP-V2-MIB | hh3c-mp-v2.mib | iso(1).org(3).dod(6).internet(1).private(4).enterprises(1).hh3c(25506).hh3cCommon(2).hh3cMultilinkPPPV2(140) | hh3cMpMultilinkV2Table | 该表用来实现获取MP连接信息的功能。 | 创建约束：不支持 修改约束：不支持 删除约束：不支持 读取约束：支持 | hh3cMpBundledSlotV2 (1.3.6.1.4.1.25506.2.140.1.1.1.3) | read-only | Integer32 | 同MIB标准取值 | MP绑定接口的板号 | 实现与MIB文件定义一致 | 该表的索引节点是ifIndex。
08-二层技术-广域网接入 | HH3C-MP-V2-MIB | hh3c-mp-v2.mib | iso(1).org(3).dod(6).internet(1).private(4).enterprises(1).hh3c(25506).hh3cCommon(2).hh3cMultilinkPPPV2(140) | hh3cMpMultilinkV2Table | 该表用来实现获取MP连接信息的功能。 | 创建约束：不支持 修改约束：不支持 删除约束：不支持 读取约束：支持 | hh3cMpBundledMemberCntV2 (1.3.6.1.4.1.25506.2.140.1.1.1.4) | read-only | Integer32 | 同MIB标准取值 | MP 绑定的链路个数 | 实现与MIB文件定义一致 | 该表的索引节点是ifIndex。
08-二层技术-广域网接入 | HH3C-MP-V2-MIB | hh3c-mp-v2.mib | iso(1).org(3).dod(6).internet(1).private(4).enterprises(1).hh3c(25506).hh3cCommon(2).hh3cMultilinkPPPV2(140) | hh3cMpMultilinkV2Table | 该表用来实现获取MP连接信息的功能。 | 创建约束：不支持 修改约束：不支持 删除约束：不支持 读取约束：支持 | hh3cMpLostFragmentsV2 (1.3.6.1.4.1.25506.2.140.1.1.1.5) | read-only | Counter32 | 同MIB标准取值 | MP丢弃的分片报文数 | 实现与MIB文件定义一致 | 该表的索引节点是ifIndex。
08-二层技术-广域网接入 | HH3C-MP-V2-MIB | hh3c-mp-v2.mib | iso(1).org(3).dod(6).internet(1).private(4).enterprises(1).hh3c(25506).hh3cCommon(2).hh3cMultilinkPPPV2(140) | hh3cMpMultilinkV2Table | 该表用来实现获取MP连接信息的功能。 | 创建约束：不支持 修改约束：不支持 删除约束：不支持 读取约束：支持 | hh3cMpReorderedPktsV2 (1.3.6.1.4.1.25506.2.140.1.1.1.6) | read-only | Counter32 | 同MIB标准取值 | MP重组的报文数 | 实现与MIB文件定义一致 | 该表的索引节点是ifIndex。
08-二层技术-广域网接入 | HH3C-MP-V2-MIB | hh3c-mp-v2.mib | iso(1).org(3).dod(6).internet(1).private(4).enterprises(1).hh3c(25506).hh3cCommon(2).hh3cMultilinkPPPV2(140) | hh3cMpMultilinkV2Table | 该表用来实现获取MP连接信息的功能。 | 创建约束：不支持 修改约束：不支持 删除约束：不支持 读取约束：支持 | hh3cMpUnassignedPktsV2 (1.3.6.1.4.1.25506.2.140.1.1.1.7) | read-only | Counter32 | 同MIB标准取值 | MP等待重组的报文数 | 实现与MIB文件定义一致 | 该表的索引节点是ifIndex。
08-二层技术-广域网接入 | HH3C-MP-V2-MIB | hh3c-mp-v2.mib | iso(1).org(3).dod(6).internet(1).private(4).enterprises(1).hh3c(25506).hh3cCommon(2).hh3cMultilinkPPPV2(140) | hh3cMpMultilinkV2Table | 该表用来实现获取MP连接信息的功能。 | 创建约束：不支持 修改约束：不支持 删除约束：不支持 读取约束：支持 | hh3cMpInterleavedPktsV2 (1.3.6.1.4.1.25506.2.140.1.1.1.8) | read-only | Counter32 | 同MIB标准取值 | MP分段插入的报文数 | 实现与MIB文件定义一致 | 该表的索引节点是ifIndex。
08-二层技术-广域网接入 | HH3C-MP-V2-MIB | hh3c-mp-v2.mib | iso(1).org(3).dod(6).internet(1).private(4).enterprises(1).hh3c(25506).hh3cCommon(2).hh3cMultilinkPPPV2(140) | hh3cMpMultilinkV2Table | 该表用来实现获取MP连接信息的功能。 | 创建约束：不支持 修改约束：不支持 删除约束：不支持 读取约束：支持 | hh3cMpRcvdSequenceV2 (1.3.6.1.4.1.25506.2.140.1.1.1.9) | read-only | Integer32 | 同MIB标准取值 | MP接收序列号 | 实现与MIB文件定义一致 | 该表的索引节点是ifIndex。
08-二层技术-广域网接入 | HH3C-MP-V2-MIB | hh3c-mp-v2.mib | iso(1).org(3).dod(6).internet(1).private(4).enterprises(1).hh3c(25506).hh3cCommon(2).hh3cMultilinkPPPV2(140) | hh3cMpMultilinkV2Table | 该表用来实现获取MP连接信息的功能。 | 创建约束：不支持 修改约束：不支持 删除约束：不支持 读取约束：支持 | hh3cMpSentSequenceV2 (1.3.6.1.4.1.25506.2.140.1.1.1.10) | read-only | Integer32 | 同MIB标准取值 | MP发送序列号 | 实现与MIB文件定义一致 | 该表的索引节点是ifIndex。
08-二层技术-广域网接入 | HH3C-MP-V2-MIB | hh3c-mp-v2.mib | iso(1).org(3).dod(6).internet(1).private(4).enterprises(1).hh3c(25506).hh3cCommon(2).hh3cMultilinkPPPV2(140) | hh3cMpMemberlinkV2Table | 该表用来实现获取MP连接子通道信息的功能。 | 创建约束：不支持 修改约束：不支持 删除约束：不支持 读取约束：支持 | hh3cMpMemberlinkSeqNumberV2 (1.3.6.1.4.1.25506.2.140.1.2.1.1) | read-only | Integer32 | 同MIB标准取值 | MP子通道在父通道链表中的位置 | 实现与MIB文件定义一致 | 该表的索引节点是ifIndex, hh3cMpMemberlinkSeqNumberV2。
08-二层技术-广域网接入 | HH3C-MP-V2-MIB | hh3c-mp-v2.mib | iso(1).org(3).dod(6).internet(1).private(4).enterprises(1).hh3c(25506).hh3cCommon(2).hh3cMultilinkPPPV2(140) | hh3cMpMemberlinkV2Table | 该表用来实现获取MP连接子通道信息的功能。 | 创建约束：不支持 修改约束：不支持 删除约束：不支持 读取约束：支持 | hh3cMpMemberlinkIfIndexV2 (1.3.6.1.4.1.25506.2.140.1.2.1.2) | read-only | Integer32 | 同MIB标准取值 | MP子通道接口索引 | 实现与MIB文件定义一致 | 该表的索引节点是ifIndex, hh3cMpMemberlinkSeqNumberV2。
08-二层技术-广域网接入 | HH3C-MP-V2-MIB | hh3c-mp-v2.mib | iso(1).org(3).dod(6).internet(1).private(4).enterprises(1).hh3c(25506).hh3cCommon(2).hh3cMultilinkPPPV2(140) | hh3cMpMemberlinkV2Table | 该表用来实现获取MP连接子通道信息的功能。 | 创建约束：不支持 修改约束：不支持 删除约束：不支持 读取约束：支持 | hh3cMpMemberlinkDescrV2 (1.3.6.1.4.1.25506.2.140.1.2.1.3) | read-only | DisplayString | OCTET STRING (0..255) | MP子通道接口全名 | 实现与MIB文件定义一致 | 该表的索引节点是ifIndex, hh3cMpMemberlinkSeqNumberV2。
08-二层技术-广域网接入 | HH3C-MP-V2-MIB | hh3c-mp-v2.mib | iso(1).org(3).dod(6).internet(1).private(4).enterprises(1).hh3c(25506).hh3cCommon(2).hh3cMultilinkPPPV2(140) | hh3cMpMemberlinkV2Table | 该表用来实现获取MP连接子通道信息的功能。 | 创建约束：不支持 修改约束：不支持 删除约束：不支持 读取约束：支持 | hh3cMpMemberlinkMpStatusV2 (1.3.6.1.4.1.25506.2.140.1.2.1.4) | read-only | INTEGER | active(1) inactive(2) | MP子通道状态 | 实现与MIB文件定义一致 | 该表的索引节点是ifIndex, hh3cMpMemberlinkSeqNumberV2。
08-二层技术-广域网接入 | HH3C-PPP-OVER-SONET-MIB | hh3c-ppp-over-sonet.mib | iso(1).org(3).dod(6).internet(1).private(4).enterprises(1).hh3c(25506).hh3cCommon(2).hh3cPos(19) | hh3cPosParamTable | 该表用来实现POS接口配置的功能。 | 创建约束：不支持 修改约束：支持 删除约束：不支持 读取约束：支持 | hh3cPosCRC (1.3.6.1.4.1.25506.2.19.1.1.1.1) | read-write | INTEGER | crc32(1) crc16(2) | POS接口CRC长度 | 实现与MIB文件定义一致 | 该表的索引节点是ifIndex。
08-二层技术-广域网接入 | HH3C-PPP-OVER-SONET-MIB | hh3c-ppp-over-sonet.mib | iso(1).org(3).dod(6).internet(1).private(4).enterprises(1).hh3c(25506).hh3cCommon(2).hh3cPos(19) | hh3cPosParamTable | 该表用来实现POS接口配置的功能。 | 创建约束：不支持 修改约束：支持 删除约束：不支持 读取约束：支持 | hh3cPosMTU (1.3.6.1.4.1.25506.2.19.1.1.1.2) | read-write | Integer32 | 同MIB标准取值 | POS接口MTU值 | 支持，范围：128~1650 | 该表的索引节点是ifIndex。
08-二层技术-广域网接入 | HH3C-PPP-OVER-SONET-MIB | hh3c-ppp-over-sonet.mib | iso(1).org(3).dod(6).internet(1).private(4).enterprises(1).hh3c(25506).hh3cCommon(2).hh3cPos(19) | hh3cPosParamTable | 该表用来实现POS接口配置的功能。 | 创建约束：不支持 修改约束：支持 删除约束：不支持 读取约束：支持 | hh3cPosScramble (1.3.6.1.4.1.25506.2.19.1.1.1.3) | read-write | TruthValue | true(1) false(2) | POS接口 扰码模式 | 实现与MIB文件定义一致 | 该表的索引节点是ifIndex。
08-二层技术-广域网接入 | HH3C-PPP-OVER-SONET-MIB | hh3c-ppp-over-sonet.mib | iso(1).org(3).dod(6).internet(1).private(4).enterprises(1).hh3c(25506).hh3cCommon(2).hh3cPos(19) | hh3cPosParamTable | 该表用来实现POS接口配置的功能。 | 创建约束：不支持 修改约束：支持 删除约束：不支持 读取约束：支持 | hh3cPosClockSource (1.3.6.1.4.1.25506.2.19.1.1.1.4) | read-write | INTEGER | system(1) line(2) | POS接口时钟模式 | 仅在POS物理接口上支持 | 该表的索引节点是ifIndex。
08-二层技术-广域网接入 | HH3C-PPP-OVER-SONET-MIB | hh3c-ppp-over-sonet.mib | iso(1).org(3).dod(6).internet(1).private(4).enterprises(1).hh3c(25506).hh3cCommon(2).hh3cPos(19) | hh3cPosParamTable | 该表用来实现POS接口配置的功能。 | 创建约束：不支持 修改约束：支持 删除约束：不支持 读取约束：支持 | hh3cPosSdhFlagJ0 (1.3.6.1.4.1.25506.2.19.1.1.1.5) | read-write | DisplayString | OCTET STRING (0..15) | SDH帧中J0字节的值 | 需要产品确认规格，仅在POS物理接口上支持 | 该表的索引节点是ifIndex。
08-二层技术-广域网接入 | HH3C-PPP-OVER-SONET-MIB | hh3c-ppp-over-sonet.mib | iso(1).org(3).dod(6).internet(1).private(4).enterprises(1).hh3c(25506).hh3cCommon(2).hh3cPos(19) | hh3cPosParamTable | 该表用来实现POS接口配置的功能。 | 创建约束：不支持 修改约束：支持 删除约束：不支持 读取约束：支持 | hh3cPosSdhFlagJ1 (1.3.6.1.4.1.25506.2.19.1.1.1.6) | read-write | DisplayString | OCTET STRING (0..15) | SDH帧中J1字节的值 | 需要产品确认规格 | 该表的索引节点是ifIndex。
08-二层技术-广域网接入 | HH3C-PPP-OVER-SONET-MIB | hh3c-ppp-over-sonet.mib | iso(1).org(3).dod(6).internet(1).private(4).enterprises(1).hh3c(25506).hh3cCommon(2).hh3cPos(19) | hh3cPosParamTable | 该表用来实现POS接口配置的功能。 | 创建约束：不支持 修改约束：支持 删除约束：不支持 读取约束：支持 | hh3cPosSonetFlagJ0 (1.3.6.1.4.1.25506.2.19.1.1.1.7) | read-write | Integer32 | Integer32 (0..255) | SONET帧中J0字节的值 | 缺省值为1，仅在POS物理接口上支持 | 该表的索引节点是ifIndex。
08-二层技术-广域网接入 | HH3C-PPP-OVER-SONET-MIB | hh3c-ppp-over-sonet.mib | iso(1).org(3).dod(6).internet(1).private(4).enterprises(1).hh3c(25506).hh3cCommon(2).hh3cPos(19) | hh3cPosParamTable | 该表用来实现POS接口配置的功能。 | 创建约束：不支持 修改约束：支持 删除约束：不支持 读取约束：支持 | hh3cPosSonetFlagJ1 (1.3.6.1.4.1.25506.2.19.1.1.1.8) | read-write | DisplayString | OCTET STRING (0..62) | SONET帧中J1字节的值 | 需要产品确认规格 | 该表的索引节点是ifIndex。
08-二层技术-广域网接入 | HH3C-PPP-OVER-SONET-MIB | hh3c-ppp-over-sonet.mib | iso(1).org(3).dod(6).internet(1).private(4).enterprises(1).hh3c(25506).hh3cCommon(2).hh3cPos(19) | hh3cPosParamTable | 该表用来实现POS接口配置的功能。 | 创建约束：不支持 修改约束：支持 删除约束：不支持 读取约束：支持 | hh3cPosFlagC2 (1.3.6.1.4.1.25506.2.19.1.1.1.9) | read-write | Integer32 | Integer32 (0..255) | 信号标记字节C2的值 | 实现与MIB文件定义一致 | 该表的索引节点是ifIndex。
08-二层技术-广域网接入 | HH3C-PPP-OVER-SONET-MIB | hh3c-ppp-over-sonet.mib | iso(1).org(3).dod(6).internet(1).private(4).enterprises(1).hh3c(25506).hh3cCommon(2).hh3cPos(19) | hh3cPosParamTable | 该表用来实现POS接口配置的功能。 | 创建约束：不支持 修改约束：支持 删除约束：不支持 读取约束：支持 | hh3cPosFrameType (1.3.6.1.4.1.25506.2.19.1.1.1.10) | read-write | INTEGER | sdh(1) sonet(2) | POS接口的帧格式 | 该值变化时，hh3cPosSdhFlagJ0/ hh3cPosSonetFlagJ0/ hh3cPosSdhFlagJ1/ hh3cPosSonetFlagJ1恢复缺省值，仅在POS物理接口上支持 | 该表的索引节点是ifIndex。
08-二层技术-广域网接入 | HH3C-PPP-OVER-SONET-MIB | hh3c-ppp-over-sonet.mib | iso(1).org(3).dod(6).internet(1).private(4).enterprises(1).hh3c(25506).hh3cCommon(2).hh3cPos(19) | hh3cPosParamTable | 该表用来实现POS接口配置的功能。 | 创建约束：不支持 修改约束：支持 删除约束：不支持 读取约束：支持 | hh3cPosEncapsulation (1.3.6.1.4.1.25506.2.19.1.1.1.12) | read-write | INTEGER | ppp(1) hdlc(2) fr(3) mfr(4) | POS接口封装类型 | 实现与MIB文件定义一致 | 该表的索引节点是ifIndex。
08-二层技术-广域网接入 | HH3C-PPP-OVER-SONET-MIB | hh3c-ppp-over-sonet.mib | iso(1).org(3).dod(6).internet(1).private(4).enterprises(1).hh3c(25506).hh3cCommon(2).hh3cPos(19) | hh3cPosParamTable | 该表用来实现POS接口配置的功能。 | 创建约束：不支持 修改约束：支持 删除约束：不支持 读取约束：支持 | hh3cPoskeepaliveTimeout (1.3.6.1.4.1.25506.2.19.1.1.1.13) | read-write | Integer32 | Integer32 (0..32767) | ppp, hdlc, fr 或mfr等协议发送keepalive报文的周期 | 默认值为10 | 该表的索引节点是ifIndex。
08-二层技术-广域网接入 | HH3C-PPP-OVER-SONET-MIB | hh3c-ppp-over-sonet.mib | iso(1).org(3).dod(6).internet(1).private(4).enterprises(1).hh3c(25506).hh3cCommon(2).hh3cPos(19) | hh3cPosParamTable | 该表用来实现POS接口配置的功能。 | 创建约束：不支持 修改约束：支持 删除约束：不支持 读取约束：支持 | hh3cPosFlagJ0Type (1.3.6.1.4.1.25506.2.19.1.1.1.21) | read-write | INTEGER | sdh(1) sonet(2) | POS接口封装J0字节的帧格式 | 此节点已被hh3cPosFrameType取代，请使用 hh3cPosFrameType. | 该表的索引节点是ifIndex。
08-二层技术-广域网接入 | HH3C-PPP-OVER-SONET-MIB | hh3c-ppp-over-sonet.mib | iso(1).org(3).dod(6).internet(1).private(4).enterprises(1).hh3c(25506).hh3cCommon(2).hh3cPos(19) | hh3cPosParamTable | 该表用来实现POS接口配置的功能。 | 创建约束：不支持 修改约束：支持 删除约束：不支持 读取约束：支持 | hh3cPosFlagJ1Type (1.3.6.1.4.1.25506.2.19.1.1.1.22) | read-write | INTEGER | sdh(1) sonet(2) | POS接口封装J1字节的帧格式 | 此节点已被hh3cPosFrameType取代，请使用 hh3cPosFrameType. | 该表的索引节点是ifIndex。
08-二层技术-广域网接入 | PPP-IP-NCP-MIB | rfc1473-ppp-ip.mib | iso(1).org(3).dod(6).internet(1).mgmt(2).mib-2(1).transmission(10).ppp(23) | pppIpTable | 该表用来实现获取PPP的IPCP协商信息和本地协商配置的功能。 | 创建约束：不支持 修改约束：不支持 删除约束：不支持 读取约束：支持 | pppIpOperStatus (1.3.6.1.2.1.10.23.3.1.1.1) | read-only | INTEGER | opened(1) not-opened(2) | PPP IPCP的状态 | 实现与MIB文件定义一致 | 该表的索引节点是ifIndex。
08-二层技术-广域网接入 | PPP-IP-NCP-MIB | rfc1473-ppp-ip.mib | iso(1).org(3).dod(6).internet(1).mgmt(2).mib-2(1).transmission(10).ppp(23) | pppIpConfigTable | 该表用来实现获取PPP的IPCP本地协商配置的功能。 | 创建约束：不支持 修改约束：不支持 删除约束：不支持 读取约束：支持 | pppIpConfigAdminStatus (1.3.6.1.2.1.10.23.3.2.1.1) | read-only | INTEGER | open(1) close(2) | PPP IPCP的协商状态 | 实现与MIB文件定义一致 | 该表的索引节点是ifIndex。
08-二层技术-广域网接入 | PPP-LCP-MIB | rfc1471-ppp-lcp.mib | iso(1).org(3).dod(6).internet(1).mgmt(2).mib-2(1).transmission(10).ppp(23) | pppLinkStatusTable | 该表用来实现获取PPP LCP协商信息的功能。 | 创建约束：不支持 修改约束：不支持 删除约束：不支持 读取约束：支持 | pppLinkStatusPhysicalIndex (1.3.6.1.2.1.10.23.1.1.1.1.1) | read-only | Integer32 | Integer32 (0..2147483647) | 接口索引 | 实现与MIB文件定义一致 | 该表的索引节点是ifIndex。
08-二层技术-广域网接入 | PPP-LCP-MIB | rfc1471-ppp-lcp.mib | iso(1).org(3).dod(6).internet(1).mgmt(2).mib-2(1).transmission(10).ppp(23) | pppLinkStatusTable | 该表用来实现获取PPP LCP协商信息的功能。 | 创建约束：不支持 修改约束：不支持 删除约束：不支持 读取约束：支持 | pppLinkStatusBadAddresses (1.3.6.1.2.1.10.23.1.1.1.1.2) | read-only | Counter | 同MIB标准取值 | 地址错误报文的统计数 | 实现与MIB文件定义一致 | 该表的索引节点是ifIndex。
08-二层技术-广域网接入 | PPP-LCP-MIB | rfc1471-ppp-lcp.mib | iso(1).org(3).dod(6).internet(1).mgmt(2).mib-2(1).transmission(10).ppp(23) | pppLinkStatusTable | 该表用来实现获取PPP LCP协商信息的功能。 | 创建约束：不支持 修改约束：不支持 删除约束：不支持 读取约束：支持 | pppLinkStatusBadControls (1.3.6.1.2.1.10.23.1.1.1.1.3) | read-only | Counter | 同MIB标准取值 | 控制信息域错误报文的统计数 | 实现与MIB文件定义一致 | 该表的索引节点是ifIndex。
08-二层技术-广域网接入 | PPP-LCP-MIB | rfc1471-ppp-lcp.mib | iso(1).org(3).dod(6).internet(1).mgmt(2).mib-2(1).transmission(10).ppp(23) | pppLinkStatusTable | 该表用来实现获取PPP LCP协商信息的功能。 | 创建约束：不支持 修改约束：不支持 删除约束：不支持 读取约束：支持 | pppLinkStatusPacketTooLongs (1.3.6.1.2.1.10.23.1.1.1.1.4) | read-only | Counter | 同MIB标准取值 | 超长报文的统计数 | 实现与MIB文件定义一致 | 该表的索引节点是ifIndex。
08-二层技术-广域网接入 | PPP-LCP-MIB | rfc1471-ppp-lcp.mib | iso(1).org(3).dod(6).internet(1).mgmt(2).mib-2(1).transmission(10).ppp(23) | pppLinkStatusTable | 该表用来实现获取PPP LCP协商信息的功能。 | 创建约束：不支持 修改约束：不支持 删除约束：不支持 读取约束：支持 | pppLinkStatusBadFCSs (1.3.6.1.2.1.10.23.1.1.1.1.5) | read-only | Counter | 同MIB标准取值 | FCS错误报文的统计数 | 实现与MIB文件定义一致 | 该表的索引节点是ifIndex。
08-二层技术-广域网接入 | PPP-LCP-MIB | rfc1471-ppp-lcp.mib | iso(1).org(3).dod(6).internet(1).mgmt(2).mib-2(1).transmission(10).ppp(23) | pppLinkStatusTable | 该表用来实现获取PPP LCP协商信息的功能。 | 创建约束：不支持 修改约束：不支持 删除约束：不支持 读取约束：支持 | pppLinkStatusLocalMRU (1.3.6.1.2.1.10.23.1.1.1.1.6) | read-only | Integer32 | Integer32 (1..2147483648) | 本地MRU | 若连接断开，该值为255 | 该表的索引节点是ifIndex。
08-二层技术-广域网接入 | PPP-LCP-MIB | rfc1471-ppp-lcp.mib | iso(1).org(3).dod(6).internet(1).mgmt(2).mib-2(1).transmission(10).ppp(23) | pppLinkStatusTable | 该表用来实现获取PPP LCP协商信息的功能。 | 创建约束：不支持 修改约束：不支持 删除约束：不支持 读取约束：支持 | pppLinkStatusRemoteMRU (1.3.6.1.2.1.10.23.1.1.1.1.7) | read-only | Integer32 | Integer32 (1..2147483648) | 对端MRU | 若连接断开，该值为255，另外，若无协商MRU，该值为1500 | 该表的索引节点是ifIndex。
08-二层技术-广域网接入 | PPP-LCP-MIB | rfc1471-ppp-lcp.mib | iso(1).org(3).dod(6).internet(1).mgmt(2).mib-2(1).transmission(10).ppp(23) | pppLinkStatusTable | 该表用来实现获取PPP LCP协商信息的功能。 | 创建约束：不支持 修改约束：不支持 删除约束：不支持 读取约束：支持 | pppLinkStatusLocalToPeerACCMap (1.3.6.1.2.1.10.23.1.1.1.1.8) | read-only | OCTET STRING | OCTET STRING (4) | 本端发送报文异步转换使用的ACC Map | 若连接断开，该值为0xffffffff | 该表的索引节点是ifIndex。
08-二层技术-广域网接入 | PPP-LCP-MIB | rfc1471-ppp-lcp.mib | iso(1).org(3).dod(6).internet(1).mgmt(2).mib-2(1).transmission(10).ppp(23) | pppLinkStatusTable | 该表用来实现获取PPP LCP协商信息的功能。 | 创建约束：不支持 修改约束：不支持 删除约束：不支持 读取约束：支持 | pppLinkStatusPeerToLocalACCMap (1.3.6.1.2.1.10.23.1.1.1.1.9) | read-only | OCTET STRING | OCTET STRING (4) | 本端要求对端的ACC Map | 若连接断开或不需协商ACCM，该值为0xffffffff | 该表的索引节点是ifIndex。
08-二层技术-广域网接入 | PPP-LCP-MIB | rfc1471-ppp-lcp.mib | iso(1).org(3).dod(6).internet(1).mgmt(2).mib-2(1).transmission(10).ppp(23) | pppLinkStatusTable | 该表用来实现获取PPP LCP协商信息的功能。 | 创建约束：不支持 修改约束：不支持 删除约束：不支持 读取约束：支持 | pppLinkStatusLocalToRemoteProtoComp (1.3.6.1.2.1.10.23.1.1.1.1.10) | read-only | INTEGER | enabled(1) disabled(2) | 本地协议压缩状态 | 实现与MIB文件定义一致 | 该表的索引节点是ifIndex。
08-二层技术-广域网接入 | PPP-LCP-MIB | rfc1471-ppp-lcp.mib | iso(1).org(3).dod(6).internet(1).mgmt(2).mib-2(1).transmission(10).ppp(23) | pppLinkStatusTable | 该表用来实现获取PPP LCP协商信息的功能。 | 创建约束：不支持 修改约束：不支持 删除约束：不支持 读取约束：支持 | pppLinkStatusRemoteToLocalProtoComp (1.3.6.1.2.1.10.23.1.1.1.1.11) | read-only | INTEGER | enabled(1) disabled(2) | 对端协议压缩状态 | 实现与MIB文件定义一致 | 该表的索引节点是ifIndex。
08-二层技术-广域网接入 | PPP-LCP-MIB | rfc1471-ppp-lcp.mib | iso(1).org(3).dod(6).internet(1).mgmt(2).mib-2(1).transmission(10).ppp(23) | pppLinkStatusTable | 该表用来实现获取PPP LCP协商信息的功能。 | 创建约束：不支持 修改约束：不支持 删除约束：不支持 读取约束：支持 | pppLinkStatusLocalToRemoteACCompression (1.3.6.1.2.1.10.23.1.1.1.1.12) | read-only | INTEGER | enabled(1) disabled(2) | 本地AC压缩状态 | 实现与MIB文件定义一致 | 该表的索引节点是ifIndex。
08-二层技术-广域网接入 | PPP-LCP-MIB | rfc1471-ppp-lcp.mib | iso(1).org(3).dod(6).internet(1).mgmt(2).mib-2(1).transmission(10).ppp(23) | pppLinkStatusTable | 该表用来实现获取PPP LCP协商信息的功能。 | 创建约束：不支持 修改约束：不支持 删除约束：不支持 读取约束：支持 | pppLinkStatusRemoteToLocalACCompression (1.3.6.1.2.1.10.23.1.1.1.1.13) | read-only | INTEGER | enabled(1) disabled(2) | 对端AC压缩状态 | 实现与MIB文件定义一致 | 该表的索引节点是ifIndex。
08-二层技术-广域网接入 | PPP-LCP-MIB | rfc1471-ppp-lcp.mib | iso(1).org(3).dod(6).internet(1).mgmt(2).mib-2(1).transmission(10).ppp(23) | pppLinkStatusTable | 该表用来实现获取PPP LCP协商信息的功能。 | 创建约束：不支持 修改约束：不支持 删除约束：不支持 读取约束：支持 | pppLinkStatusTransmitFcsSize (1.3.6.1.2.1.10.23.1.1.1.1.14) | read-only | Integer32 | Integer32 (0..128) | 本地发送报文的FCS大小 | 若连接断开或报文不需软件转换，该值为0 | 该表的索引节点是ifIndex。
08-二层技术-广域网接入 | PPP-LCP-MIB | rfc1471-ppp-lcp.mib | iso(1).org(3).dod(6).internet(1).mgmt(2).mib-2(1).transmission(10).ppp(23) | pppLinkStatusTable | 该表用来实现获取PPP LCP协商信息的功能。 | 创建约束：不支持 修改约束：不支持 删除约束：不支持 读取约束：支持 | pppLinkStatusReceiveFcsSize (1.3.6.1.2.1.10.23.1.1.1.1.15) | read-only | Integer32 | Integer32 (0..128) | 接受对端报文的FCS大小 | 若连接断开或报文不需软件转换，该值为0 | 该表的索引节点是ifIndex。
08-二层技术-广域网接入 | PPP-LCP-MIB | rfc1471-ppp-lcp.mib | iso(1).org(3).dod(6).internet(1).mgmt(2).mib-2(1).transmission(10).ppp(23) | pppLinkConfigTable | 该表用来实现配置PPP的LCP协商的功能。 | 创建约束：不支持 修改约束：支持 删除约束：不支持 读取约束：支持 | pppLinkConfigInitialMRU (1.3.6.1.2.1.10.23.1.1.2.1.1) | read-write | Integer32 | Integer32 (0..2147483647) | MRU初始值 | 只读 | 该表的索引节点是ifIndex。
08-二层技术-广域网接入 | PPP-LCP-MIB | rfc1471-ppp-lcp.mib | iso(1).org(3).dod(6).internet(1).mgmt(2).mib-2(1).transmission(10).ppp(23) | pppLinkConfigTable | 该表用来实现配置PPP的LCP协商的功能。 | 创建约束：不支持 修改约束：支持 删除约束：不支持 读取约束：支持 | pppLinkConfigReceiveACCMap (1.3.6.1.2.1.10.23.1.1.2.1.2) | read-write | OCTET STRING | OCTET STRING (4) | 接收端的ACC Map | 只读，默认值为0xffffffff | 该表的索引节点是ifIndex。
08-二层技术-广域网接入 | PPP-LCP-MIB | rfc1471-ppp-lcp.mib | iso(1).org(3).dod(6).internet(1).mgmt(2).mib-2(1).transmission(10).ppp(23) | pppLinkConfigTable | 该表用来实现配置PPP的LCP协商的功能。 | 创建约束：不支持 修改约束：支持 删除约束：不支持 读取约束：支持 | pppLinkConfigTransmitACCMap (1.3.6.1.2.1.10.23.1.1.2.1.3) | read-write | OCTET STRING | OCTET STRING (4) | 发送端的ACC Map | 只读 | 该表的索引节点是ifIndex。
08-二层技术-广域网接入 | PPP-LCP-MIB | rfc1471-ppp-lcp.mib | iso(1).org(3).dod(6).internet(1).mgmt(2).mib-2(1).transmission(10).ppp(23) | pppLinkConfigTable | 该表用来实现配置PPP的LCP协商的功能。 | 创建约束：不支持 修改约束：支持 删除约束：不支持 读取约束：支持 | pppLinkConfigMagicNumber (1.3.6.1.2.1.10.23.1.1.2.1.4) | read-write | INTEGER | false (1) true (2) | 魔术字检查使能状态 | 只读 | 该表的索引节点是ifIndex。
08-二层技术-广域网接入 | PPP-LCP-MIB | rfc1471-ppp-lcp.mib | iso(1).org(3).dod(6).internet(1).mgmt(2).mib-2(1).transmission(10).ppp(23) | pppLinkConfigTable | 该表用来实现配置PPP的LCP协商的功能。 | 创建约束：不支持 修改约束：支持 删除约束：不支持 读取约束：支持 | pppLinkConfigFcsSize (1.3.6.1.2.1.10.23.1.1.2.1.5) | read-write | Integer32 | Integer32 (0..128) | FCS大小 | 只读，默认值为0 | 该表的索引节点是ifIndex。
08-二层技术-广域网接入 | PPP-LCP-MIB | rfc1471-ppp-lcp.mib | iso(1).org(3).dod(6).internet(1).mgmt(2).mib-2(1).transmission(10).ppp(23) | pppLqrTable | 该表用来实现获取PPP LQR报文信息的功能。 | 创建约束：不支持 修改约束：不支持 删除约束：不支持 读取约束：支持 | pppLqrQuality (1.3.6.1.2.1.10.23.1.2.1.1.1) | read-only | INTEGER | good(1) bad(2) not-determined(3) | 链路质量 | 实现与MIB文件定义一致 | 该表的索引节点是ifIndex。
08-二层技术-广域网接入 | PPP-LCP-MIB | rfc1471-ppp-lcp.mib | iso(1).org(3).dod(6).internet(1).mgmt(2).mib-2(1).transmission(10).ppp(23) | pppLqrTable | 该表用来实现获取PPP LQR报文信息的功能。 | 创建约束：不支持 修改约束：不支持 删除约束：不支持 读取约束：支持 | pppLqrlnGoodOctets (1.3.6.1.2.1.10.23.1.2.1.1.2) | read-only | Counter | 同MIB标准取值 | PPP传到上层的报文统计数 | 实现与MIB文件定义一致. | 该表的索引节点是ifIndex。
08-二层技术-广域网接入 | PPP-LCP-MIB | rfc1471-ppp-lcp.mib | iso(1).org(3).dod(6).internet(1).mgmt(2).mib-2(1).transmission(10).ppp(23) | pppLqrTable | 该表用来实现获取PPP LQR报文信息的功能。 | 创建约束：不支持 修改约束：不支持 删除约束：不支持 读取约束：支持 | pppLqrLocalPeriod (1.3.6.1.2.1.10.23.1.2.1.1.3) | read-only | Integer32 | Integer32 (1..2147483648) | 端口发送LQR报文的周期 | 实现与MIB文件定义一致 | 该表的索引节点是ifIndex。
08-二层技术-广域网接入 | PPP-LCP-MIB | rfc1471-ppp-lcp.mib | iso(1).org(3).dod(6).internet(1).mgmt(2).mib-2(1).transmission(10).ppp(23) | pppLqrTable | 该表用来实现获取PPP LQR报文信息的功能。 | 创建约束：不支持 修改约束：不支持 删除约束：不支持 读取约束：支持 | pppLqrRemotePeriod (1.3.6.1.2.1.10.23.1.2.1.1.4) | read-only | Integer32 | Integer32 (1..2147483648) | 对端参与协商的周期 | 实现与MIB文件定义一致 | 该表的索引节点是ifIndex。
08-二层技术-广域网接入 | PPP-LCP-MIB | rfc1471-ppp-lcp.mib | iso(1).org(3).dod(6).internet(1).mgmt(2).mib-2(1).transmission(10).ppp(23) | pppLqrTable | 该表用来实现获取PPP LQR报文信息的功能。 | 创建约束：不支持 修改约束：不支持 删除约束：不支持 读取约束：支持 | pppLqrOutQRs (1.3.6.1.2.1.10.23.1.2.1.1.5) | read-only | Counter | 同MIB标准取值 | 端口发送的LQR报文统计数 | 实现与MIB文件定义一致 | 该表的索引节点是ifIndex。
08-二层技术-广域网接入 | PPP-LCP-MIB | rfc1471-ppp-lcp.mib | iso(1).org(3).dod(6).internet(1).mgmt(2).mib-2(1).transmission(10).ppp(23) | pppLqrTable | 该表用来实现获取PPP LQR报文信息的功能。 | 创建约束：不支持 修改约束：不支持 删除约束：不支持 读取约束：支持 | pppLqrlnLQRs (1.3.6.1.2.1.10.23.1.2.1.1.6) | read-only | Counter | 同MIB标准取值 | 端口接收的LQR报文统计数 | 实现与MIB文件定义一致 | 该表的索引节点是ifIndex。
08-二层技术-广域网接入 | PPP-LCP-MIB | rfc1471-ppp-lcp.mib | iso(1).org(3).dod(6).internet(1).mgmt(2).mib-2(1).transmission(10).ppp(23) | pppLqrConfigTable | 该表用来实现配置PPP LQR参数的功能。 | 创建约束：不支持 修改约束：支持 删除约束：不支持 读取约束：支持 | pppLqrConfigPeriod (1.3.6.1.2.1.10.23.1.2.2.1.1) | read-write | Integer32 | Integer32 (0..2147483647) | LQR报文的时间间隔 | 最大值为3276700，且不可以通过MIB设置为0. 如果通过CLI设置为0，MIB读取时，该值为2147483647 | 该表的索引节点是ifIndex。
08-二层技术-广域网接入 | PPP-LCP-MIB | rfc1471-ppp-lcp.mib | iso(1).org(3).dod(6).internet(1).mgmt(2).mib-2(1).transmission(10).ppp(23) | pppLqrConfigTable | 该表用来实现配置PPP LQR参数的功能。 | 创建约束：不支持 修改约束：支持 删除约束：不支持 读取约束：支持 | pppLqrConfigStatus (1.3.6.1.2.1.10.23.1.2.2.1.2) | read-write | INTEGER | disabled (1) enabled (2) | LQR报文的使能状态 | 只读 | 该表的索引节点是ifIndex。
08-二层技术-广域网接入 | PPP-LCP-MIB | rfc1471-ppp-lcp.mib | iso(1).org(3).dod(6).internet(1).mgmt(2).mib-2(1).transmission(10).ppp(23) | pppLqrExtnsTable | 该表用来实现获取扩展 LQR报文相关信息的功能。 | 创建约束：不支持 修改约束：不支持 删除约束：不支持 读取约束：支持 | pppLqrExtnsLastReceivedLqrPacket (1.3.6.1.2.1.10.23.1.2.3.1.1) | read-only | OCTET STRING | OCTET STRING (68) | 最后一次接收的LQR报文 | 实现与MIB文件定义一致 | 该表的索引节点是ifIndex。
09-终端接入 | HH3C-POSA-MIB | hh3c-posa.mib | iso(1).org(3).dod(6).internet(1).private(4).enterprises(1).hh3c(25506).hh3cCommon(2).hh3cPosa(92) | hh3cPosaAppTable | 该表用来实现POS应用模板相关参数的配置和状态信息的获取。 | 创建约束：支持 修改约束：支持 删除约束：支持 读取约束：支持 | hh3cPosaAppID (1.3.6.1.4.1.25506.2.92.2.1.1.1) | accessible-for-notify | Integer32 | Integer32 (1..1024) | POS应用模板ID | 实现与MIB文件定义一致 | 该表的索引节点是hh3cPosaAppID。
09-终端接入 | HH3C-POSA-MIB | hh3c-posa.mib | iso(1).org(3).dod(6).internet(1).private(4).enterprises(1).hh3c(25506).hh3cCommon(2).hh3cPosa(92) | hh3cPosaAppTable | 该表用来实现POS应用模板相关参数的配置和状态信息的获取。 | 创建约束：支持 修改约束：支持 删除约束：支持 读取约束：支持 | hh3cPosaAppServiceType (1.3.6.1.4.1.25506.2.92.2.1.1.2) | read-create | Hh3cAppServiceType | tcp(1), flow(2) | POS应用模板的连接类型，取值包括： tcp：POS终端接入设备通过TCP协议与银行前置机连接，POS应用模板中保存了银行银行前置机的IP和TCP端口等信息 flow：POS终端接入设备通过异步串口与银行前置机连接，POS应用模板保存了POS终端接入设备上接入银行银行前置机的接口 | 不支持写操作 | 该表的索引节点是hh3cPosaAppID。
09-终端接入 | HH3C-POSA-MIB | hh3c-posa.mib | iso(1).org(3).dod(6).internet(1).private(4).enterprises(1).hh3c(25506).hh3cCommon(2).hh3cPosa(92) | hh3cPosaAppTable | 该表用来实现POS应用模板相关参数的配置和状态信息的获取。 | 创建约束：支持 修改约束：支持 删除约束：支持 读取约束：支持 | hh3cPosaAppIfIndex (1.3.6.1.4.1.25506.2.92.2.1.1.3) | read-create | INTEGER | 同MIB标准取值 | POS终端接入设备接入银行前置机的接口索引，支持异步串口、同异步串口和AUX接口。 当POS应用模板的连接类型为TCP接入方式时，本节点无效 | 不支持写操作 | 该表的索引节点是hh3cPosaAppID。
09-终端接入 | HH3C-POSA-MIB | hh3c-posa.mib | iso(1).org(3).dod(6).internet(1).private(4).enterprises(1).hh3c(25506).hh3cCommon(2).hh3cPosa(92) | hh3cPosaAppTable | 该表用来实现POS应用模板相关参数的配置和状态信息的获取。 | 创建约束：支持 修改约束：支持 删除约束：支持 读取约束：支持 | hh3cPosaAppMode (1.3.6.1.4.1.25506.2.92.2.1.1.4) | read-create | Hh3cAppMode | normal(1), temporary(2) | TCP连接类型POS应用模板的连接模式，取值包括： 短连接模式：短连接模式下每一笔POS交易都要建立各自的TCP连接，交易结束时会主动断开对应的TCP连接 长连接模式：长连接模式下第一笔POS交易时建立的TCP连接，在交易结束后连接仍然保持，可以用来继续后续的POS交易 | 实现与MIB文件定义一致 | 该表的索引节点是hh3cPosaAppID。
09-终端接入 | HH3C-POSA-MIB | hh3c-posa.mib | iso(1).org(3).dod(6).internet(1).private(4).enterprises(1).hh3c(25506).hh3cCommon(2).hh3cPosa(92) | hh3cPosaAppTable | 该表用来实现POS应用模板相关参数的配置和状态信息的获取。 | 创建约束：支持 修改约束：支持 删除约束：支持 读取约束：支持 | hh3cPosaAppHostIPType (1.3.6.1.4.1.25506.2.92.2.1.1.5) | read-create | InetAddressType | 同MIB标准取值 | POS应用模板连接类型为TCP时，银行前置机的IP地址类型 POS应用模板连接类型为Flow时，此节点无效 | 实现与MIB文件定义一致 | 该表的索引节点是hh3cPosaAppID。
09-终端接入 | HH3C-POSA-MIB | hh3c-posa.mib | iso(1).org(3).dod(6).internet(1).private(4).enterprises(1).hh3c(25506).hh3cCommon(2).hh3cPosa(92) | hh3cPosaAppTable | 该表用来实现POS应用模板相关参数的配置和状态信息的获取。 | 创建约束：支持 修改约束：支持 删除约束：支持 读取约束：支持 | hh3cPosaAppHostIP (1.3.6.1.4.1.25506.2.92.2.1.1.6) | read-create | InetAddress | 同MIB标准取值 | POS应用模板连接类型为TCP时，银行前置机IP地址 POS应用模板连接类型为Flow时，此节点无效 | 实现与MIB文件定义一致 | 该表的索引节点是hh3cPosaAppID。
09-终端接入 | HH3C-POSA-MIB | hh3c-posa.mib | iso(1).org(3).dod(6).internet(1).private(4).enterprises(1).hh3c(25506).hh3cCommon(2).hh3cPosa(92) | hh3cPosaAppTable | 该表用来实现POS应用模板相关参数的配置和状态信息的获取。 | 创建约束：支持 修改约束：支持 删除约束：支持 读取约束：支持 | hh3cPosaAppHostPort (1.3.6.1.4.1.25506.2.92.2.1.1.7) | read-create | Integer32 | Integer32 (0..65535) | POS应用模板连接类型为TCP时，银行前置机POS业务进程监听的TCP端口 POS应用模板连接类型为Flow时，此节点无效 | 实现与MIB文件定义一致 | 该表的索引节点是hh3cPosaAppID。
09-终端接入 | HH3C-POSA-MIB | hh3c-posa.mib | iso(1).org(3).dod(6).internet(1).private(4).enterprises(1).hh3c(25506).hh3cCommon(2).hh3cPosa(92) | hh3cPosaAppTable | 该表用来实现POS应用模板相关参数的配置和状态信息的获取。 | 创建约束：支持 修改约束：支持 删除约束：支持 读取约束：支持 | hh3cPosaAppRouterIPType (1.3.6.1.4.1.25506.2.92.2.1.1.8) | read-create | InetAddressType | 同MIB标准取值 | POS应用模板连接类型为TCP时，POS终端接入设备向银行前置机发起TCP连接所使用的IP地址类型 POS应用模板连接类型为Flow时，此节点无效 | 实现与MIB文件定义一致 | 该表的索引节点是hh3cPosaAppID。
09-终端接入 | HH3C-POSA-MIB | hh3c-posa.mib | iso(1).org(3).dod(6).internet(1).private(4).enterprises(1).hh3c(25506).hh3cCommon(2).hh3cPosa(92) | hh3cPosaAppTable | 该表用来实现POS应用模板相关参数的配置和状态信息的获取。 | 创建约束：支持 修改约束：支持 删除约束：支持 读取约束：支持 | hh3cPosaAppRouterIP (1.3.6.1.4.1.25506.2.92.2.1.1.9) | read-create | InetAddress | 同MIB标准取值 | POS应用模板连接类型为TCP时，POS终端接入设备向银行前置机发起连接所使用的IP地址 POS应用模板连接类型为Flow时，此节点无效 | 实现与MIB文件定义一致 | 该表的索引节点是hh3cPosaAppID。
09-终端接入 | HH3C-POSA-MIB | hh3c-posa.mib | iso(1).org(3).dod(6).internet(1).private(4).enterprises(1).hh3c(25506).hh3cCommon(2).hh3cPosa(92) | hh3cPosaAppTable | 该表用来实现POS应用模板相关参数的配置和状态信息的获取。 | 创建约束：支持 修改约束：支持 删除约束：支持 读取约束：支持 | hh3cPosaAppKeepAliveInterval (1.3.6.1.4.1.25506.2.92.2.1.1.10) | read-create | Integer32 | Integer32 (1..7200) | POS应用模板连接类型为TCP时，POS终端接入设备与银行前置机之间TCP连接的保活时间间隔 POS应用模板类型为Flow时，此节点无效 | 实现与MIB文件定义一致 | 该表的索引节点是hh3cPosaAppID。
09-终端接入 | HH3C-POSA-MIB | hh3c-posa.mib | iso(1).org(3).dod(6).internet(1).private(4).enterprises(1).hh3c(25506).hh3cCommon(2).hh3cPosa(92) | hh3cPosaAppTable | 该表用来实现POS应用模板相关参数的配置和状态信息的获取。 | 创建约束：支持 修改约束：支持 删除约束：支持 读取约束：支持 | hh3cPosaAppKeepAliveCount (1.3.6.1.4.1.25506.2.92.2.1.1.11) | read-create | Integer32 | Integer32 (2..100) | POS应用模板连接类型为TCP时，POS终端接入设备与银行前置机之间TCP连接的保活报文最大发送次数 POS应用模板连接类型为Flow时，此节点无效 | 实现与MIB文件定义一致 | 该表的索引节点是hh3cPosaAppID。
09-终端接入 | HH3C-POSA-MIB | hh3c-posa.mib | iso(1).org(3).dod(6).internet(1).private(4).enterprises(1).hh3c(25506).hh3cCommon(2).hh3cPosa(92) | hh3cPosaAppTable | 该表用来实现POS应用模板相关参数的配置和状态信息的获取。 | 创建约束：支持 修改约束：支持 删除约束：支持 读取约束：支持 | hh3cPosaAppConnectTimeout (1.3.6.1.4.1.25506.2.92.2.1.1.12) | read-create | Integer32 | Integer32 (1..20) | POS应用模板连接类型为TCP时，POS终端接入设备向银行前置机发起连接请求的超时时间 POS应用模板连接类型为Flow时，此节点无效 | 实现与MIB文件定义一致 | 该表的索引节点是hh3cPosaAppID。
09-终端接入 | HH3C-POSA-MIB | hh3c-posa.mib | iso(1).org(3).dod(6).internet(1).private(4).enterprises(1).hh3c(25506).hh3cCommon(2).hh3cPosa(92) | hh3cPosaAppTable | 该表用来实现POS应用模板相关参数的配置和状态信息的获取。 | 创建约束：支持 修改约束：支持 删除约束：支持 读取约束：支持 | hh3cPosaAppState (1.3.6.1.4.1.25506.2.92.2.1.1.13) | read-only | Hh3cPeerState | notset(1), down(2), up(3), kept(4), linking(5), linked(6), multilink(7), blocked(8), error(9) | POS应用模板的连接状态，取值包括： notset(1)：应用模板无效，通常是因为没有配置接口、Host主机名、IP地址和Port端口号 down(2)：Flow接入方式下POS终端接入设备与银行前置机连接的接口Down up(3)：Flow接入方式下POS终端接入设备与银行前置机的接口UP kept(4)：TCP接入方式下POS终端接入设备没有与银行前置机建立TCP连接 linking(5)：TCP接入方式下POS终端接入设备正在与银行前置机建立TCP连接 linked(6)：TCP接入方式POS终端接入设备与银行前置机已经建立TCP连接 multilink(7)：TCP接入方式下POS终端接入设备与银行前置机建立了多条TCP连接 blocked(8)：POS应用故障，被静默 error(9)：POS应用模板表项不可用 | 实现与MIB文件定义一致 | 该表的索引节点是hh3cPosaAppID。
09-终端接入 | HH3C-POSA-MIB | hh3c-posa.mib | iso(1).org(3).dod(6).internet(1).private(4).enterprises(1).hh3c(25506).hh3cCommon(2).hh3cPosa(92) | hh3cPosaAppTable | 该表用来实现POS应用模板相关参数的配置和状态信息的获取。 | 创建约束：支持 修改约束：支持 删除约束：支持 读取约束：支持 | hh3cPosaAppRowStatus (1.3.6.1.4.1.25506.2.92.2.1.1.14) | read-create | RowStatus | active(1), notInService(2), notReady(3), createAndGo(4), createAndWait(5), destroy(6) | 行状态，MIB固有格式 | 支持createAndGo，active和destroy | 该表的索引节点是hh3cPosaAppID。
09-终端接入 | HH3C-POSA-MIB | hh3c-posa.mib | iso(1).org(3).dod(6).internet(1).private(4).enterprises(1).hh3c(25506).hh3cCommon(2).hh3cPosa(92) | hh3cPosaAppTable | 该表用来实现POS应用模板相关参数的配置和状态信息的获取。 | 创建约束：支持 修改约束：支持 删除约束：支持 读取约束：支持 | hh3cPosaAppName (1.3.6.1.4.1.25506.2.92.2.1.1.15) | read-create | OCTET STRING | OCTET STRING (0..32) | POS应用名称，用于描述应用的用途等信息 | 实现与MIB文件定义一致 | 该表的索引节点是hh3cPosaAppID。
09-终端接入 | HH3C-POSA-MIB | hh3c-posa.mib | iso(1).org(3).dod(6).internet(1).private(4).enterprises(1).hh3c(25506).hh3cCommon(2).hh3cPosa(92) | hh3cPosaAppTable | 该表用来实现POS应用模板相关参数的配置和状态信息的获取。 | 创建约束：支持 修改约束：支持 删除约束：支持 读取约束：支持 | hh3cPosaCallerIDTransEnable (1.3.6.1.4.1.25506.2.92.2.1.1.16) | read-create | TruthValue | true(1), false(2) | 主叫号码发送功能开启/关闭，缺省值为false(2)，主叫号码发送功能处于关闭状态 | 实现与MIB文件定义一致 | 该表的索引节点是hh3cPosaAppID。
09-终端接入 | HH3C-POSA-MIB | hh3c-posa.mib | iso(1).org(3).dod(6).internet(1).private(4).enterprises(1).hh3c(25506).hh3cCommon(2).hh3cPosa(92) | hh3cPosaAppTable | 该表用来实现POS应用模板相关参数的配置和状态信息的获取。 | 创建约束：支持 修改约束：支持 删除约束：支持 读取约束：支持 | hh3cPosaTpduChangeStrategy (1.3.6.1.4.1.25506.2.92.2.1.1.17) | read-create | Hh3cTpduChangeStrategy | changeTpduSrc(1), changeTpduDest(2) | TPUD地址的更改策略，即POS终端接入设备向银行前置机转发终端报文时，对报文TPDU地址的更改策略，缺省值为changeTpduSrc（1），允许修改转发给银行前置机的终端报文的TPDU源地址 | 实现与MIB文件定义一致 | 该表的索引节点是hh3cPosaAppID。
09-终端接入 | HH3C-POSA-MIB | hh3c-posa.mib | iso(1).org(3).dod(6).internet(1).private(4).enterprises(1).hh3c(25506).hh3cCommon(2).hh3cPosa(92) | hh3cPosaAppTable | 该表用来实现POS应用模板相关参数的配置和状态信息的获取。 | 创建约束：支持 修改约束：支持 删除约束：支持 读取约束：支持 | hh3cPosaBackupAppID (1.3.6.1.4.1.25506.2.92.2.1.1.18) | read-create | Integer32 | Integer32 (0..1024) | TCP连接类型的POS应用模板的备份应用模板ID 当POS应用模板连接类型为Flow时，此节点无效 | 实现与MIB文件定义一致 | 该表的索引节点是hh3cPosaAppID。
09-终端接入 | HH3C-POSA-MIB | hh3c-posa.mib | iso(1).org(3).dod(6).internet(1).private(4).enterprises(1).hh3c(25506).hh3cCommon(2).hh3cPosa(92) | hh3cPosaAppTable | 该表用来实现POS应用模板相关参数的配置和状态信息的获取。 | 创建约束：支持 修改约束：支持 删除约束：支持 读取约束：支持 | hh3cPosaQuietTimeOut (1.3.6.1.4.1.25506.2.92.2.1.1.19) | read-create | Integer32 | Integer32 (10..600) | TCP连接类型的POS应用模板和备份POS应用模板都不用时，POS应用模板保持静默状态的时间 当POS应用模板连接类型为Flow时，此节点无效 | 实现与MIB文件定义一致 | 该表的索引节点是hh3cPosaAppID。
09-终端接入 | HH3C-POSA-MIB | hh3c-posa.mib | iso(1).org(3).dod(6).internet(1).private(4).enterprises(1).hh3c(25506).hh3cCommon(2).hh3cPosa(92) | hh3cPosaAppTable | 该表用来实现POS应用模板相关参数的配置和状态信息的获取。 | 创建约束：支持 修改约束：支持 删除约束：支持 读取约束：支持 | hh3cPosaAppHello (1.3.6.1.4.1.25506.2.92.2.1.1.20) | read-create | TruthValue | true(1), false(2) | POS应用模板握手功能开启/关闭。开启POS应用模板周期性握手功能可以主动探测银行前置机的状态 当POS应用模板连接类型为Flow时，此节点无效 | 实现与MIB文件定义一致 | 该表的索引节点是hh3cPosaAppID。
09-终端接入 | HH3C-POSA-MIB | hh3c-posa.mib | iso(1).org(3).dod(6).internet(1).private(4).enterprises(1).hh3c(25506).hh3cCommon(2).hh3cPosa(92) | hh3cPosaAppTable | 该表用来实现POS应用模板相关参数的配置和状态信息的获取。 | 创建约束：支持 修改约束：支持 删除约束：支持 读取约束：支持 | hh3cPosaAppHelloInterval (1.3.6.1.4.1.25506.2.92.2.1.1.21) | read-create | Integer32 | Integer32 (1..600) | POS应用模板发送握手报文的时间间隔，取值范围为1～600，单位为分钟，缺省值为1。 当POS应用模板连接类型为Flow时，此节点无效 | 实现与MIB文件定义一致 | 该表的索引节点是hh3cPosaAppID。
09-终端接入 | HH3C-POSA-MIB | hh3c-posa.mib | iso(1).org(3).dod(6).internet(1).private(4).enterprises(1).hh3c(25506).hh3cCommon(2).hh3cPosa(92) | hh3cPosaAppTable | 该表用来实现POS应用模板相关参数的配置和状态信息的获取。 | 创建约束：支持 修改约束：支持 删除约束：支持 读取约束：支持 | hh3cPosaAppRouterPort (1.3.6.1.4.1.25506.2.92.2.1.1.22) | read-create | Integer32 | Integer32 (0..4999) | POS应用模板连接类型为TCP时，配置POS终端接入设备向银行前置机发起连接时所使用的源端口号，取值范围为4000～4999和0，0表示不指定源端口，缺省值为0 POS应用模板连接类型为TCP且连接模式为短连接时，此节点无效 | 实现与MIB文件定义一致 | 该表的索引节点是hh3cPosaAppID。
09-终端接入 | HH3C-POSA-MIB | hh3c-posa.mib | iso(1).org(3).dod(6).internet(1).private(4).enterprises(1).hh3c(25506).hh3cCommon(2).hh3cPosa(92) | hh3cPosaTerminalTable | 该表用来实现POS终端模板相关参数配置。 | 创建约束：支持 修改约束：支持 删除约束：支持 读取约束：支持 | hh3cPosaTerminalID (1.3.6.1.4.1.25506.2.92.2.2.1.1) | accessible-for-notify | Integer32 | Integer32 (1..1024) | POS终端模板ID，是终端的唯一标识 | 实现与MIB文件定义一致 | 该表的索引节点是hh3cPosaTerminalID。
09-终端接入 | HH3C-POSA-MIB | hh3c-posa.mib | iso(1).org(3).dod(6).internet(1).private(4).enterprises(1).hh3c(25506).hh3cCommon(2).hh3cPosa(92) | hh3cPosaTerminalTable | 该表用来实现POS终端模板相关参数配置。 | 创建约束：支持 修改约束：支持 删除约束：支持 读取约束：支持 | hh3cPosaTerminalAccessType (1.3.6.1.4.1.25506.2.92.2.2.1.2) | read-create | Hh3cTerminalAccessType | fcm(1), flow(2), tcp(3) | POS终端模板的接入类型，取值包括： fcm(1)：通过FCM接口拨号接入 flow(2)：通过异步串口、同/异步串口、AUX接口或AM接口接入 tcp(3)：通过TCP协议方式接入 | 不支持写操作 | 该表的索引节点是hh3cPosaTerminalID。
09-终端接入 | HH3C-POSA-MIB | hh3c-posa.mib | iso(1).org(3).dod(6).internet(1).private(4).enterprises(1).hh3c(25506).hh3cCommon(2).hh3cPosa(92) | hh3cPosaTerminalTable | 该表用来实现POS终端模板相关参数配置。 | 创建约束：支持 修改约束：支持 删除约束：支持 读取约束：支持 | hh3cPosaTerminalIfIndex (1.3.6.1.4.1.25506.2.92.2.2.1.3) | read-create | Integer32 | 同MIB标准取值 | POS终端模板接入类型为FCM和Flow时，POS终端接入设备与POS终端连接的业务接口索引 POS终端模板接入类型为TCP方式时，此节点无意义 | 不支持写操作 | 该表的索引节点是hh3cPosaTerminalID。
09-终端接入 | HH3C-POSA-MIB | hh3c-posa.mib | iso(1).org(3).dod(6).internet(1).private(4).enterprises(1).hh3c(25506).hh3cCommon(2).hh3cPosa(92) | hh3cPosaTerminalTable | 该表用来实现POS终端模板相关参数配置。 | 创建约束：支持 修改约束：支持 删除约束：支持 读取约束：支持 | hh3cPosaTerminalTransAppID (1.3.6.1.4.1.25506.2.92.2.2.1.4) | read-create | Integer32 | Integer32 (0..1024) | POS终端模板接入类型为FCM和Flow时，指定透传的POS应用模板。当POS终端模板处于透传模式时，收到报文以后不对报文格式进行解析、判断，直接转发给指定的POS应用模板 POS终端模板接入类型为TCP方式时，此节点无意义 | 不支持写操作 | 该表的索引节点是hh3cPosaTerminalID。
09-终端接入 | HH3C-POSA-MIB | hh3c-posa.mib | iso(1).org(3).dod(6).internet(1).private(4).enterprises(1).hh3c(25506).hh3cCommon(2).hh3cPosa(92) | hh3cPosaTerminalTable | 该表用来实现POS终端模板相关参数配置。 | 创建约束：支持 修改约束：支持 删除约束：支持 读取约束：支持 | hh3cPosaTerminalListenPort (1.3.6.1.4.1.25506.2.92.2.2.1.5) | read-create | Integer32 | Integer32 (0..65535) | POS终端模板接入类型为TCP方式时，POS终端接入设备监听端口号 POS终端模板接入类型为FCM和Flow时，此节点无效 | 不支持写操作 | 该表的索引节点是hh3cPosaTerminalID。
09-终端接入 | HH3C-POSA-MIB | hh3c-posa.mib | iso(1).org(3).dod(6).internet(1).private(4).enterprises(1).hh3c(25506).hh3cCommon(2).hh3cPosa(92) | hh3cPosaTerminalTable | 该表用来实现POS终端模板相关参数配置。 | 创建约束：支持 修改约束：支持 删除约束：支持 读取约束：支持 | hh3cPosaTerminalState (1.3.6.1.4.1.25506.2.92.2.2.1.6) | read-only | Hh3cPeerState | notset(1), down(2), up(3), kept(4), linking(5), linked(6), multilink(7), blocked(8), error(9) | POS终端模板的连接状态。取值包括： notset(1)：没有配置连接接口或者监听端口号 down(2)：POS终端与POS终端接入设备连接的接口Down up(3)：POS终端与POS终端接入设备连接的接口UP kept(4)：POS终端接入设备与POS终端未建立TCP连接 linking (5)：POS终端与POS终端接入设备正在建立TCP连接 linked(6)：POS终端与POS终端接入设备已建立TCP连接 multilink(7)：POS终端与POS终端接入设备建立了多条连接 block(8)：POS终端处于静默状态 Error(9)：表项不可用，该表项使能失败 | POS终端与POS终端接入设备的连接类型为Flow流接入方式/FCM拨号接入方式时，取值为down(2)，up(3)和者Error(9) 当POS终端与POS终端接入设备的连接类型为TCP接入方式时，取值为kept(4)，linking (5)，linked(6)，multilink(7)和Error(9) | 该表的索引节点是hh3cPosaTerminalID。
09-终端接入 | HH3C-POSA-MIB | hh3c-posa.mib | iso(1).org(3).dod(6).internet(1).private(4).enterprises(1).hh3c(25506).hh3cCommon(2).hh3cPosa(92) | hh3cPosaTerminalTable | 该表用来实现POS终端模板相关参数配置。 | 创建约束：支持 修改约束：支持 删除约束：支持 读取约束：支持 | hh3cPosaTerminalRowStatus (1.3.6.1.4.1.25506.2.92.2.2.1.7) | read-create | RowStatus | active(1), notInService(2), notReady(3), createAndGo(4), createAndWait(5), destroy(6) | 行状态，MIB固有格式 | 支持CreateAndGo，Active和Destroy | 该表的索引节点是hh3cPosaTerminalID。
09-终端接入 | HH3C-POSA-MIB | hh3c-posa.mib | iso(1).org(3).dod(6).internet(1).private(4).enterprises(1).hh3c(25506).hh3cCommon(2).hh3cPosa(92) | hh3cPosaTerminalTable | 该表用来实现POS终端模板相关参数配置。 | 创建约束：支持 修改约束：支持 删除约束：支持 读取约束：支持 | hh3cPosaTerminalName (1.3.6.1.4.1.25506.2.92.2.2.1.8) | read-create | OCTET STRING | OCTET STRING (0..32) | POS终端名称，用于描述终端的用途等信息 | 实现与MIB文件定义一致 | 该表的索引节点是hh3cPosaTerminalID。
09-终端接入 | HH3C-POSA-MIB | hh3c-posa.mib | iso(1).org(3).dod(6).internet(1).private(4).enterprises(1).hh3c(25506).hh3cCommon(2).hh3cPosa(92) | hh3cPosaTerminalTable | 该表用来实现POS终端模板相关参数配置。 | 创建约束：支持 修改约束：支持 删除约束：支持 读取约束：支持 | hh3cPosaTerminalCfgIfIndex (1.3.6.1.4.1.25506.2.92.2.2.1.9) | read-only | Integer32 | 同MIB标准取值 | POS终端接入设备与POS终端连接的物理接口索引，当与POS终端连接的业务接口是通道化FCM接口时，此接口索引为E1POS接口；否则，此接口索引与hh3cPosaTerminalIfIndex相同 | 实现与MIB文件定义一致 | 该表的索引节点是hh3cPosaTerminalID。
09-终端接入 | HH3C-POSA-MIB | hh3c-posa.mib | iso(1).org(3).dod(6).internet(1).private(4).enterprises(1).hh3c(25506).hh3cCommon(2).hh3cPosa(92) | hh3cPosaMapTable | 该表用来实现POS多应用映射相关参数配置。 | 创建约束：支持 修改约束：支持 删除约束：支持 读取约束：支持 | hh3cPosaMapDestCode (1.3.6.1.4.1.25506.2.92.2.3.1.1) | not-accessible | OCTET STRING | OCTET STRING (4..7) | POS接入应用映射表项中的目的地编码。若POS报文TPDU头中的目的地址与之匹配，将会被映射到该目的编码对应的POS应用模板上处理，若该报文未找到任何匹配项，则将被发送给缺省的POS应用模板处理 | 实现与MIB文件定义一致 | 该表的索引节点是hh3cPosaMapSrcCode、hh3cPosaMapDestCode。
09-终端接入 | HH3C-POSA-MIB | hh3c-posa.mib | iso(1).org(3).dod(6).internet(1).private(4).enterprises(1).hh3c(25506).hh3cCommon(2).hh3cPosa(92) | hh3cPosaMapTable | 该表用来实现POS多应用映射相关参数配置。 | 创建约束：支持 修改约束：支持 删除约束：支持 读取约束：支持 | hh3cPosaMapAppID (1.3.6.1.4.1.25506.2.92.2.3.1.2) | read-create | Integer32 | Integer32 (1..1024) | POS接入应用映射表项中的POS应用模板ID | 不支持写操作 | 该表的索引节点是hh3cPosaMapSrcCode、hh3cPosaMapDestCode。
09-终端接入 | HH3C-POSA-MIB | hh3c-posa.mib | iso(1).org(3).dod(6).internet(1).private(4).enterprises(1).hh3c(25506).hh3cCommon(2).hh3cPosa(92) | hh3cPosaMapTable | 该表用来实现POS多应用映射相关参数配置。 | 创建约束：支持 修改约束：支持 删除约束：支持 读取约束：支持 | hh3cPosaMapRowStatus (1.3.6.1.4.1.25506.2.92.2.3.1.3) | read-create | RowStatus | active(1), notInService(2), notReady(3), createAndGo(4), createAndWait(5), destroy(6) | 行状态，MIB固有格式 | 支持CreateAndGo，Active和Destroy | 该表的索引节点是hh3cPosaMapSrcCode、hh3cPosaMapDestCode。
09-终端接入 | HH3C-POSA-MIB | hh3c-posa.mib | iso(1).org(3).dod(6).internet(1).private(4).enterprises(1).hh3c(25506).hh3cCommon(2).hh3cPosa(92) | hh3cPosaMapTable | 该表用来实现POS多应用映射相关参数配置。 | 创建约束：支持 修改约束：支持 删除约束：支持 读取约束：支持 | hh3cPosaMapSrcCode (1.3.6.1.4.1.25506.2.92.2.3.1.4) | not-accessible | OCTET STRING | OCTET STRING (4..7) | POS接入应用映射表项中的源地编码。若POS报文TPDU头中的源地址与之匹配，将会被映射到该源编码对应的POS应用模板上处理，若该报文未找到任何匹配项，则将被发送给缺省的POS应用模板处理 | 实现与MIB文件定义一致 | 该表的索引节点是hh3cPosaMapSrcCode、hh3cPosaMapDestCode。
09-终端接入 | HH3C-POSA-MIB | hh3c-posa.mib | iso(1).org(3).dod(6).internet(1).private(4).enterprises(1).hh3c(25506).hh3cCommon(2).hh3cPosa(92) | hh3cPosaFcmStatTable | 该表用来实现FCM接口统计信息查询。 | 创建约束：不支持 修改约束：不支持 删除约束：不支持 读取约束：支持 | hh3cPosaFcmStatIfIndex (1.3.6.1.4.1.25506.2.92.2.4.1.1) | not-accessible | INTEGER | INTEGER (0..2147483647) | FCM接口索引 | 实现与MIB文件定义一致 | 该表的索引节点是hh3cPosaFcmStatIfIndex。
09-终端接入 | HH3C-POSA-MIB | hh3c-posa.mib | iso(1).org(3).dod(6).internet(1).private(4).enterprises(1).hh3c(25506).hh3cCommon(2).hh3cPosa(92) | hh3cPosaFcmStatTable | 该表用来实现FCM接口统计信息查询。 | 创建约束：不支持 修改约束：不支持 删除约束：不支持 读取约束：支持 | hh3cPosaFcmStatTimeoutCnts (1.3.6.1.4.1.25506.2.92.2.4.1.2) | read-only | Counter32 | 同MIB标准取值 | FCM接口因交易超时而断开连接的次数 | 实现与MIB文件定义一致 | 该表的索引节点是hh3cPosaFcmStatIfIndex。
09-终端接入 | HH3C-POSA-MIB | hh3c-posa.mib | iso(1).org(3).dod(6).internet(1).private(4).enterprises(1).hh3c(25506).hh3cCommon(2).hh3cPosa(92) | hh3cPosaFcmStatTable | 该表用来实现FCM接口统计信息查询。 | 创建约束：不支持 修改约束：不支持 删除约束：不支持 读取约束：支持 | hh3cPosaFcmStatConnectFailCnts (1.3.6.1.4.1.25506.2.92.2.4.1.3) | read-only | Counter32 | 同MIB标准取值 | FCM接口因拨号协商失败的次数 | 实现与MIB文件定义一致 | 该表的索引节点是hh3cPosaFcmStatIfIndex。
09-终端接入 | HH3C-POSA-MIB | hh3c-posa.mib | iso(1).org(3).dod(6).internet(1).private(4).enterprises(1).hh3c(25506).hh3cCommon(2).hh3cPosa(92) | hh3cPosaFcmStatTable | 该表用来实现FCM接口统计信息查询。 | 创建约束：不支持 修改约束：不支持 删除约束：不支持 读取约束：支持 | hh3cPosaFcmStatTransCnts (1.3.6.1.4.1.25506.2.92.2.4.1.4) | read-only | Gauge32 | 同MIB标准取值 | FCM接口交易的总次数 | 实现与MIB文件定义一致 | 该表的索引节点是hh3cPosaFcmStatIfIndex。
09-终端接入 | HH3C-POSA-MIB | hh3c-posa.mib | iso(1).org(3).dod(6).internet(1).private(4).enterprises(1).hh3c(25506).hh3cCommon(2).hh3cPosa(92) | hh3cPosaFcmStatTable | 该表用来实现FCM接口统计信息查询。 | 创建约束：不支持 修改约束：不支持 删除约束：不支持 读取约束：支持 | hh3cPosaFcmStatTransSuccessCnts (1.3.6.1.4.1.25506.2.92.2.4.1.5) | read-only | Gauge32 | 同MIB标准取值 | FCM接口成功交易的次数 | 实现与MIB文件定义一致 | 该表的索引节点是hh3cPosaFcmStatIfIndex。
09-终端接入 | HH3C-POSA-MIB | hh3c-posa.mib | iso(1).org(3).dod(6).internet(1).private(4).enterprises(1).hh3c(25506).hh3cCommon(2).hh3cPosa(92) | hh3cPosaFcmStatTable | 该表用来实现FCM接口统计信息查询。 | 创建约束：不支持 修改约束：不支持 删除约束：不支持 读取约束：支持 | hh3cPosaFcmStatTransCntsClear (1.3.6.1.4.1.25506.2.92.2.4.1.6) | read-write | TruthValue | true(1), false(2) | 清除FCM接口交易计数 | 实现与MIB文件定义一致 | 该表的索引节点是hh3cPosaFcmStatIfIndex。
09-终端接入 | HH3C-POSA-MIB | hh3c-posa.mib | iso(1).org(3).dod(6).internet(1).private(4).enterprises(1).hh3c(25506).hh3cCommon(2).hh3cPosa(92) | hh3cPosaAppStatTable | 该表用来实现POS应用模板统计信息查询。 | 创建约束：不支持 修改约束：不支持 删除约束：不支持 读取约束：支持 | hh3cPosaAppRecvPkts (1.3.6.1.4.1.25506.2.92.2.5.1.1) | read-only | Counter32 | 同MIB标准取值 | 从银行前置机接收的报文数量 | 实现与MIB文件定义一致 | 该表的索引节点是hh3cPosaAppID。
09-终端接入 | HH3C-POSA-MIB | hh3c-posa.mib | iso(1).org(3).dod(6).internet(1).private(4).enterprises(1).hh3c(25506).hh3cCommon(2).hh3cPosa(92) | hh3cPosaAppStatTable | 该表用来实现POS应用模板统计信息查询。 | 创建约束：不支持 修改约束：不支持 删除约束：不支持 读取约束：支持 | hh3cPosaAppSendPkts (1.3.6.1.4.1.25506.2.92.2.5.1.2) | read-only | Counter32 | 同MIB标准取值 | 发送给银行前置机的报文数量 | 实现与MIB文件定义一致 | 该表的索引节点是hh3cPosaAppID。
09-终端接入 | HH3C-POSA-MIB | hh3c-posa.mib | iso(1).org(3).dod(6).internet(1).private(4).enterprises(1).hh3c(25506).hh3cCommon(2).hh3cPosa(92) | hh3cPosaAppStatTable | 该表用来实现POS应用模板统计信息查询。 | 创建约束：不支持 修改约束：不支持 删除约束：不支持 读取约束：支持 | hh3cPosaAppErrPkts (1.3.6.1.4.1.25506.2.92.2.5.1.3) | read-only | Counter32 | 同MIB标准取值 | 因报文格式错误而丢弃的报文数量 | 实现与MIB文件定义一致 | 该表的索引节点是hh3cPosaAppID。
09-终端接入 | HH3C-POSA-MIB | hh3c-posa.mib | iso(1).org(3).dod(6).internet(1).private(4).enterprises(1).hh3c(25506).hh3cCommon(2).hh3cPosa(92) | hh3cPosaAppStatTable | 该表用来实现POS应用模板统计信息查询。 | 创建约束：不支持 修改约束：不支持 删除约束：不支持 读取约束：支持 | hh3cPosaAppDistributeErrCnts (1.3.6.1.4.1.25506.2.92.2.5.1.4) | read-only | Counter32 | 同MIB标准取值 | 因分发处理错误而丢弃的报文数量 | 实现与MIB文件定义一致 | 该表的索引节点是hh3cPosaAppID。
09-终端接入 | HH3C-POSA-MIB | hh3c-posa.mib | iso(1).org(3).dod(6).internet(1).private(4).enterprises(1).hh3c(25506).hh3cCommon(2).hh3cPosa(92) | hh3cPosaAppStatTable | 该表用来实现POS应用模板统计信息查询。 | 创建约束：不支持 修改约束：不支持 删除约束：不支持 读取约束：支持 | hh3cPosaAppInDiscardedPkts (1.3.6.1.4.1.25506.2.92.2.5.1.5) | read-only | Counter32 | 同MIB标准取值 | 因接收缓存满而丢弃的报文数量 | 实现与MIB文件定义一致 | 该表的索引节点是hh3cPosaAppID。
09-终端接入 | HH3C-POSA-MIB | hh3c-posa.mib | iso(1).org(3).dod(6).internet(1).private(4).enterprises(1).hh3c(25506).hh3cCommon(2).hh3cPosa(92) | hh3cPosaAppStatTable | 该表用来实现POS应用模板统计信息查询。 | 创建约束：不支持 修改约束：不支持 删除约束：不支持 读取约束：支持 | hh3cPosaAppOutDiscardedPkts (1.3.6.1.4.1.25506.2.92.2.5.1.6) | read-only | Counter32 | 同MIB标准取值 | 因链路不通而丢弃的报文数量 | 实现与MIB文件定义一致 | 该表的索引节点是hh3cPosaAppID。
09-终端接入 | HH3C-POSA-MIB | hh3c-posa.mib | iso(1).org(3).dod(6).internet(1).private(4).enterprises(1).hh3c(25506).hh3cCommon(2).hh3cPosa(92) | hh3cPosaTerminalStatTable | 该表用来实现POS终端模板统计信息功能查询。 | 创建约束：不支持 修改约束：不支持 删除约束：不支持 读取约束：支持 | hh3cPosaTerminalRecvPkts (1.3.6.1.4.1.25506.2.92.2.6.1.1) | read-only | Counter32 | 同MIB标准取值 | 从POS终端接收的报文数量 | 实现与MIB文件定义一致 | 该表的索引节点是hh3cPosaTerminalID。
09-终端接入 | HH3C-POSA-MIB | hh3c-posa.mib | iso(1).org(3).dod(6).internet(1).private(4).enterprises(1).hh3c(25506).hh3cCommon(2).hh3cPosa(92) | hh3cPosaTerminalStatTable | 该表用来实现POS终端模板统计信息功能查询。 | 创建约束：不支持 修改约束：不支持 删除约束：不支持 读取约束：支持 | hh3cPosaTerminalSendPkts (1.3.6.1.4.1.25506.2.92.2.6.1.2) | read-only | Counter32 | 同MIB标准取值 | 发送给POS终端的报文数量 | 实现与MIB文件定义一致 | 该表的索引节点是hh3cPosaTerminalID。
09-终端接入 | HH3C-POSA-MIB | hh3c-posa.mib | iso(1).org(3).dod(6).internet(1).private(4).enterprises(1).hh3c(25506).hh3cCommon(2).hh3cPosa(92) | hh3cPosaTerminalStatTable | 该表用来实现POS终端模板统计信息功能查询。 | 创建约束：不支持 修改约束：不支持 删除约束：不支持 读取约束：支持 | hh3cPosaTerminalErrPkts (1.3.6.1.4.1.25506.2.92.2.6.1.3) | read-only | Counter32 | 同MIB标准取值 | 因报文格式错误而丢弃的报文数量 | 实现与MIB文件定义一致 | 该表的索引节点是hh3cPosaTerminalID。
09-终端接入 | HH3C-POSA-MIB | hh3c-posa.mib | iso(1).org(3).dod(6).internet(1).private(4).enterprises(1).hh3c(25506).hh3cCommon(2).hh3cPosa(92) | hh3cPosaTerminalStatTable | 该表用来实现POS终端模板统计信息功能查询。 | 创建约束：不支持 修改约束：不支持 删除约束：不支持 读取约束：支持 | hh3cPosaTerminalMapErrCnts (1.3.6.1.4.1.25506.2.92.2.6.1.4) | read-only | Counter32 | 同MIB标准取值 | 因映射失败而丢弃的报文数量 | 实现与MIB文件定义一致 | 该表的索引节点是hh3cPosaTerminalID。
09-终端接入 | HH3C-POSA-MIB | hh3c-posa.mib | iso(1).org(3).dod(6).internet(1).private(4).enterprises(1).hh3c(25506).hh3cCommon(2).hh3cPosa(92) | hh3cPosaTerminalStatTable | 该表用来实现POS终端模板统计信息功能查询。 | 创建约束：不支持 修改约束：不支持 删除约束：不支持 读取约束：支持 | hh3cPosaTerminalInDiscardedPkts (1.3.6.1.4.1.25506.2.92.2.6.1.5) | read-only | Counter32 | 同MIB标准取值 | 因接收缓存满而丢弃的报文数量 | 实现与MIB文件定义一致 | 该表的索引节点是hh3cPosaTerminalID。
09-终端接入 | HH3C-POSA-MIB | hh3c-posa.mib | iso(1).org(3).dod(6).internet(1).private(4).enterprises(1).hh3c(25506).hh3cCommon(2).hh3cPosa(92) | hh3cPosaTerminalStatTable | 该表用来实现POS终端模板统计信息功能查询。 | 创建约束：不支持 修改约束：不支持 删除约束：不支持 读取约束：支持 | hh3cPosaTerminalOutDiscardedPkts (1.3.6.1.4.1.25506.2.92.2.6.1.6) | read-only | Counter32 | 同MIB标准取值 | 因链路不通而丢弃的报文数量 | 实现与MIB文件定义一致 | 该表的索引节点是hh3cPosaTerminalID。
09-终端接入 | HH3C-POSA-MIB | hh3c-posa.mib | iso(1).org(3).dod(6).internet(1).private(4).enterprises(1).hh3c(25506).hh3cCommon(2).hh3cPosa(92) | hh3cPosaTerminalStatTable | 该表用来实现POS终端模板统计信息功能查询。 | 创建约束：不支持 修改约束：不支持 删除约束：不支持 读取约束：支持 | hh3cPosaTermianlTcpConnectionNumber (1.3.6.1.4.1.25506.2.92.2.6.1.7) | read-only | Integer32 | 同MIB标准取值 | 与POS终端建立的TCP连接数 | 实现与MIB文件定义一致 | 该表的索引节点是hh3cPosaTerminalID。
09-终端接入 | HH3C-POSA-MIB | hh3c-posa.mib | iso(1).org(3).dod(6).internet(1).private(4).enterprises(1).hh3c(25506).hh3cCommon(2).hh3cPosa(92) | hh3cPosaBatchTerminalTable | 该表用来实现创建和删除批量终端功能。 | 创建约束：支持 修改约束：不支持 删除约束：支持 读取约束：支持 | hh3cPosaBatchTerminalFirstID (1.3.6.1.4.1.25506.2.92.2.7.1.1) | read-create | Integer32 | Integer32 (1..1024) | 被批量指定为POS终端模板接入接口的子接口对应的主接口 | 当前未配置 | 该表的索引节点是ifIndex。
09-终端接入 | HH3C-POSA-MIB | hh3c-posa.mib | iso(1).org(3).dod(6).internet(1).private(4).enterprises(1).hh3c(25506).hh3cCommon(2).hh3cPosa(92) | hh3cPosaBatchTerminalTable | 该表用来实现创建和删除批量终端功能。 | 创建约束：支持 修改约束：不支持 删除约束：支持 读取约束：支持 | hh3cPosaBatchTerminalRowStatus (1.3.6.1.4.1.25506.2.92.2.7.1.2) | read-create | RowStatus | active(1), notInService(2), notReady(3), createAndGo(4), createAndWait(5), destroy(6) | 行状态，MIB固有格式 | 支持CreateAndGo和 Destroy | 该表的索引节点是ifIndex。
09-终端接入 | HH3C-POSA-MIB | hh3c-posa.mib | iso(1).org(3).dod(6).internet(1).private(4).enterprises(1).hh3c(25506).hh3cCommon(2).hh3cPosa(92) | hh3cPosaTcpTermStatTable | 该表用来实现某IP地址或者某网段内的TCP接入类型的POS交易的统计信息查询。 | 创建约束：支持 修改约束：支持 删除约束：支持 读取约束：支持 | hh3cPosaTcpTermStatIndex (1.3.6.1.4.1.25506.2.92.2.8.1.1) | not-accessible | Integer32 | Integer32 (1..64) | POS应用模板ID索引 | 实现与MIB文件定义一致 | 该表的索引节点是hh3cPosaTcpTermStatIndex。
09-终端接入 | HH3C-POSA-MIB | hh3c-posa.mib | iso(1).org(3).dod(6).internet(1).private(4).enterprises(1).hh3c(25506).hh3cCommon(2).hh3cPosa(92) | hh3cPosaTcpTermStatTable | 该表用来实现某IP地址或者某网段内的TCP接入类型的POS交易的统计信息查询。 | 创建约束：支持 修改约束：支持 删除约束：支持 读取约束：支持 | hh3cPosaTcpTermStatIPType (1.3.6.1.4.1.25506.2.92.2.8.1.2) | read-create | InetAddressType | 同MIB标准取值 | 源IP地址类型 | 不支持写操作 | 该表的索引节点是hh3cPosaTcpTermStatIndex。
09-终端接入 | HH3C-POSA-MIB | hh3c-posa.mib | iso(1).org(3).dod(6).internet(1).private(4).enterprises(1).hh3c(25506).hh3cCommon(2).hh3cPosa(92) | hh3cPosaTcpTermStatTable | 该表用来实现某IP地址或者某网段内的TCP接入类型的POS交易的统计信息查询。 | 创建约束：支持 修改约束：支持 删除约束：支持 读取约束：支持 | hh3cPosaTcpTermStatIP (1.3.6.1.4.1.25506.2.92.2.8.1.3) | read-create | InetAddress | 同MIB标准取值 | 源IP地址或源网段地址 | 不支持写操作 | 该表的索引节点是hh3cPosaTcpTermStatIndex。
09-终端接入 | HH3C-POSA-MIB | hh3c-posa.mib | iso(1).org(3).dod(6).internet(1).private(4).enterprises(1).hh3c(25506).hh3cCommon(2).hh3cPosa(92) | hh3cPosaTcpTermStatTable | 该表用来实现某IP地址或者某网段内的TCP接入类型的POS交易的统计信息查询。 | 创建约束：支持 修改约束：支持 删除约束：支持 读取约束：支持 | hh3cPosaTcpTermStatIPMask (1.3.6.1.4.1.25506.2.92.2.8.1.4) | read-create | InetAddress | OCTET STRING (0..255) | 源IP地址子网掩码，当源IP地址或源网段地址为具体IP地址时，其掩码为全F | 不支持写操作 | 该表的索引节点是hh3cPosaTcpTermStatIndex。
09-终端接入 | HH3C-POSA-MIB | hh3c-posa.mib | iso(1).org(3).dod(6).internet(1).private(4).enterprises(1).hh3c(25506).hh3cCommon(2).hh3cPosa(92) | hh3cPosaTcpTermStatTable | 该表用来实现某IP地址或者某网段内的TCP接入类型的POS交易的统计信息查询。 | 创建约束：支持 修改约束：支持 删除约束：支持 读取约束：支持 | hh3cPosaTcpTermRecvPkts (1.3.6.1.4.1.25506.2.92.2.8.1.5) | read-only | Counter64 | 同MIB标准取值 | 从银行前置机接收的报文数量 | 实现与MIB文件定义一致 | 该表的索引节点是hh3cPosaTcpTermStatIndex。
09-终端接入 | HH3C-POSA-MIB | hh3c-posa.mib | iso(1).org(3).dod(6).internet(1).private(4).enterprises(1).hh3c(25506).hh3cCommon(2).hh3cPosa(92) | hh3cPosaTcpTermStatTable | 该表用来实现某IP地址或者某网段内的TCP接入类型的POS交易的统计信息查询。 | 创建约束：支持 修改约束：支持 删除约束：支持 读取约束：支持 | hh3cPosaTcpTermSendPkts (1.3.6.1.4.1.25506.2.92.2.8.1.6) | read-only | Counter64 | 同MIB标准取值 | 发送给银行前置机的报文数量 | 实现与MIB文件定义一致 | 该表的索引节点是hh3cPosaTcpTermStatIndex。
09-终端接入 | HH3C-POSA-MIB | hh3c-posa.mib | iso(1).org(3).dod(6).internet(1).private(4).enterprises(1).hh3c(25506).hh3cCommon(2).hh3cPosa(92) | hh3cPosaTcpTermStatTable | 该表用来实现某IP地址或者某网段内的TCP接入类型的POS交易的统计信息查询。 | 创建约束：支持 修改约束：支持 删除约束：支持 读取约束：支持 | hh3cPosaTcpTermErrPkts (1.3.6.1.4.1.25506.2.92.2.8.1.7) | read-only | Counter64 | 同MIB标准取值 | 因报文格式错误而丢弃的报文数量 | 实现与MIB文件定义一致 | 该表的索引节点是hh3cPosaTcpTermStatIndex。
09-终端接入 | HH3C-POSA-MIB | hh3c-posa.mib | iso(1).org(3).dod(6).internet(1).private(4).enterprises(1).hh3c(25506).hh3cCommon(2).hh3cPosa(92) | hh3cPosaTcpTermStatTable | 该表用来实现某IP地址或者某网段内的TCP接入类型的POS交易的统计信息查询。 | 创建约束：支持 修改约束：支持 删除约束：支持 读取约束：支持 | hh3cPosaTcpTermMapErrCnts (1.3.6.1.4.1.25506.2.92.2.8.1.8) | read-only | Counter64 | 同MIB标准取值 | 因映射处理错误而丢弃的报文数量 | 实现与MIB文件定义一致 | 该表的索引节点是hh3cPosaTcpTermStatIndex。
09-终端接入 | HH3C-POSA-MIB | hh3c-posa.mib | iso(1).org(3).dod(6).internet(1).private(4).enterprises(1).hh3c(25506).hh3cCommon(2).hh3cPosa(92) | hh3cPosaTcpTermStatTable | 该表用来实现某IP地址或者某网段内的TCP接入类型的POS交易的统计信息查询。 | 创建约束：支持 修改约束：支持 删除约束：支持 读取约束：支持 | hh3cPosaTcpTermInDiscardedPkts (1.3.6.1.4.1.25506.2.92.2.8.1.9) | read-only | Counter64 | 同MIB标准取值 | 因接收缓存满而丢弃的报文数量 | 实现与MIB文件定义一致 | 该表的索引节点是hh3cPosaTcpTermStatIndex。
09-终端接入 | HH3C-POSA-MIB | hh3c-posa.mib | iso(1).org(3).dod(6).internet(1).private(4).enterprises(1).hh3c(25506).hh3cCommon(2).hh3cPosa(92) | hh3cPosaTcpTermStatTable | 该表用来实现某IP地址或者某网段内的TCP接入类型的POS交易的统计信息查询。 | 创建约束：支持 修改约束：支持 删除约束：支持 读取约束：支持 | hh3cPosaTcpTermOutDiscardedPkts (1.3.6.1.4.1.25506.2.92.2.8.1.10) | read-only | Counter64 | 同MIB标准取值 | 因链路不通而丢弃的报文数量 | 实现与MIB文件定义一致 | 该表的索引节点是hh3cPosaTcpTermStatIndex。
09-终端接入 | HH3C-POSA-MIB | hh3c-posa.mib | iso(1).org(3).dod(6).internet(1).private(4).enterprises(1).hh3c(25506).hh3cCommon(2).hh3cPosa(92) | hh3cPosaTcpTermStatTable | 该表用来实现某IP地址或者某网段内的TCP接入类型的POS交易的统计信息查询。 | 创建约束：支持 修改约束：支持 删除约束：支持 读取约束：支持 | hh3cPosaTcpTermStatRowStatus (1.3.6.1.4.1.25506.2.92.2.8.1.11) | read-create | RowStatus | active(1), notInService(2), notReady(3), createAndGo(4), createAndWait(5), destroy(6) | 行状态，MIB固有格式 | 支持CreateAndGo，active和 Destroy | 该表的索引节点是hh3cPosaTcpTermStatIndex。
09-终端接入 | HH3C-POSA-MIB | hh3c-posa.mib | iso(1).org(3).dod(6).internet(1).private(4).enterprises(1).hh3c(25506).hh3cCommon(2).hh3cPosa(92) | hh3cPosaFcmConfTable | 该表用来实现FCM接口相关参数的配置和查看。 | 创建约束：不支持 修改约束：支持 删除约束：不支持 读取约束：支持 | hh3cPosaFcmNegoHookOff (1.3.6.1.4.1.25506.2.92.2.9.1.1) | read-write | Integer32 | Integer32 (100..6000) | 接收到铃流后延时摘机时间，取值范围为100～6000，单位为毫秒，缺省值为500 | 实现与MIB文件定义一致 | 该表的索引节点是ifIndex。
09-终端接入 | HH3C-POSA-MIB | hh3c-posa.mib | iso(1).org(3).dod(6).internet(1).private(4).enterprises(1).hh3c(25506).hh3cCommon(2).hh3cPosa(92) | hh3cPosaFcmConfTable | 该表用来实现FCM接口相关参数的配置和查看。 | 创建约束：不支持 修改约束：支持 删除约束：不支持 读取约束：支持 | hh3cPosaFcmNegoSilence (1.3.6.1.4.1.25506.2.92.2.9.1.2) | read-write | Integer32 | Integer32 (0..3000) | Modem协商的静默时间，取值范围为0～3000，单位为毫秒，缺省值为0，表示不静默 | 实现与MIB文件定义一致 | 该表的索引节点是ifIndex。
09-终端接入 | HH3C-POSA-MIB | hh3c-posa.mib | iso(1).org(3).dod(6).internet(1).private(4).enterprises(1).hh3c(25506).hh3cCommon(2).hh3cPosa(92) | hh3cPosaFcmConfTable | 该表用来实现FCM接口相关参数的配置和查看。 | 创建约束：不支持 修改约束：支持 删除约束：不支持 读取约束：支持 | hh3cPosaFcmNegoScrmbBinary1 (1.3.6.1.4.1.25506.2.92.2.9.1.3) | read-write | Integer32 | Integer32 (100..1500) | Modem协商的发送扰码1的持续时间，取值范围为100～1500，单位为毫秒，缺省值为250 | 实现与MIB文件定义一致 | 该表的索引节点是ifIndex。
09-终端接入 | HH3C-POSA-MIB | hh3c-posa.mib | iso(1).org(3).dod(6).internet(1).private(4).enterprises(1).hh3c(25506).hh3cCommon(2).hh3cPosa(92) | hh3cPosaFcmConfTable | 该表用来实现FCM接口相关参数的配置和查看。 | 创建约束：不支持 修改约束：支持 删除约束：不支持 读取约束：支持 | hh3cPosaFcmNegoUnscrmbBinary1 (1.3.6.1.4.1.25506.2.92.2.9.1.4) | read-write | Integer32 | Integer32 (300..1500) | Modem协商的发送非扰码1的持续时间，取值范围为300～1500，单位为毫秒，缺省值为400 | 实现与MIB文件定义一致 | 该表的索引节点是ifIndex。
09-终端接入 | HH3C-POSA-MIB | hh3c-posa.mib | iso(1).org(3).dod(6).internet(1).private(4).enterprises(1).hh3c(25506).hh3cCommon(2).hh3cPosa(92) | hh3cPosaFcmConfTable | 该表用来实现FCM接口相关参数的配置和查看。 | 创建约束：不支持 修改约束：支持 删除约束：不支持 读取约束：支持 | hh3cPosaFcmThresholdRlsdOff (1.3.6.1.4.1.25506.2.92.2.9.1.5) | read-write | Integer32 | Integer32 (0..75) | Modem协商的接收信号门限值下限，取值范围是0～75，单位为-dBm，缺省值为48 | 实现与MIB文件定义一致 | 该表的索引节点是ifIndex。
09-终端接入 | HH3C-POSA-MIB | hh3c-posa.mib | iso(1).org(3).dod(6).internet(1).private(4).enterprises(1).hh3c(25506).hh3cCommon(2).hh3cPosa(92) | hh3cPosaFcmConfTable | 该表用来实现FCM接口相关参数的配置和查看。 | 创建约束：不支持 修改约束：支持 删除约束：不支持 读取约束：支持 | hh3cPosaFcmThresholdRlsdOn (1.3.6.1.4.1.25506.2.92.2.9.1.6) | read-write | Integer32 | Integer32 (0..75) | Modem协商的接收信号门限值上限，取值范围是0～75，单位为-dBm，缺省值为43 | 实现与MIB文件定义一致 | 该表的索引节点是ifIndex。
09-终端接入 | HH3C-POSA-MIB | hh3c-posa.mib | iso(1).org(3).dod(6).internet(1).private(4).enterprises(1).hh3c(25506).hh3cCommon(2).hh3cPosa(92) | hh3cPosaFcmConfTable | 该表用来实现FCM接口相关参数的配置和查看。 | 创建约束：不支持 修改约束：支持 删除约束：不支持 读取约束：支持 | hh3cPosaFcmThresholdTxPower (1.3.6.1.4.1.25506.2.92.2.9.1.7) | read-write | Integer32 | Integer32 (1..42) | Modem协商的发送能量增益大小，取值范围是1～42，单位为-dBm，对于物理FCM接口缺省值为10；对于通道化FCM接口缺省值为18 | 实现与MIB文件定义一致 | 该表的索引节点是ifIndex。
09-终端接入 | HH3C-POSA-MIB | hh3c-posa.mib | iso(1).org(3).dod(6).internet(1).private(4).enterprises(1).hh3c(25506).hh3cCommon(2).hh3cPosa(92) | hh3cPosaFcmConfTable | 该表用来实现FCM接口相关参数的配置和查看。 | 创建约束：不支持 修改约束：支持 删除约束：不支持 读取约束：支持 | hh3cPosaFcmThresholdAnswerTone (1.3.6.1.4.1.25506.2.92.2.9.1.8) | read-write | Integer32 | Integer32 (1..42) | Modem发送应答音能量 | 实现与MIB文件定义一致 | 该表的索引节点是ifIndex。
09-终端接入 | HH3C-POSA-MIB | hh3c-posa.mib | iso(1).org(3).dod(6).internet(1).private(4).enterprises(1).hh3c(25506).hh3cCommon(2).hh3cPosa(92) | hh3cPosaCallerStatTable | 该表用来实现某主叫号码或者某主叫号码端内的POS交易的统计信息查询功能。 | 创建约束：支持 修改约束：支持 删除约束：支持 读取约束：支持 | hh3cPosaCallerStatCallerID (1.3.6.1.4.1.25506.2.92.2.10.1.1) | accessible-for-notify | OCTET STRING | OCTET STRING (0..64) | POS终端主叫号码 | 实现与MIB文件定义一致 | 该表的索引节点是hh3cPosaCallerStatCallerID。
09-终端接入 | HH3C-POSA-MIB | hh3c-posa.mib | iso(1).org(3).dod(6).internet(1).private(4).enterprises(1).hh3c(25506).hh3cCommon(2).hh3cPosa(92) | hh3cPosaCallerStatTable | 该表用来实现某主叫号码或者某主叫号码端内的POS交易的统计信息查询功能。 | 创建约束：支持 修改约束：支持 删除约束：支持 读取约束：支持 | hh3cPosaCallerRecvPkts (1.3.6.1.4.1.25506.2.92.2.10.1.2) | read-only | Counter64 | 同MIB标准取值 | 从银行前置机接收的报文数量 | 实现与MIB文件定义一致 | 该表的索引节点是hh3cPosaCallerStatCallerID。
09-终端接入 | HH3C-POSA-MIB | hh3c-posa.mib | iso(1).org(3).dod(6).internet(1).private(4).enterprises(1).hh3c(25506).hh3cCommon(2).hh3cPosa(92) | hh3cPosaCallerStatTable | 该表用来实现某主叫号码或者某主叫号码端内的POS交易的统计信息查询功能。 | 创建约束：支持 修改约束：支持 删除约束：支持 读取约束：支持 | hh3cPosaCallerSendPkts (1.3.6.1.4.1.25506.2.92.2.10.1.3) | read-only | Counter64 | 同MIB标准取值 | 发送给银行前置机的报文数量 | 实现与MIB文件定义一致 | 该表的索引节点是hh3cPosaCallerStatCallerID。
09-终端接入 | HH3C-POSA-MIB | hh3c-posa.mib | iso(1).org(3).dod(6).internet(1).private(4).enterprises(1).hh3c(25506).hh3cCommon(2).hh3cPosa(92) | hh3cPosaCallerStatTable | 该表用来实现某主叫号码或者某主叫号码端内的POS交易的统计信息查询功能。 | 创建约束：支持 修改约束：支持 删除约束：支持 读取约束：支持 | hh3cPosaCallerErrPkts (1.3.6.1.4.1.25506.2.92.2.10.1.4) | read-only | Counter64 | 同MIB标准取值 | 因报文格式错误而丢弃的报文数量 | 实现与MIB文件定义一致 | 该表的索引节点是hh3cPosaCallerStatCallerID。
09-终端接入 | HH3C-POSA-MIB | hh3c-posa.mib | iso(1).org(3).dod(6).internet(1).private(4).enterprises(1).hh3c(25506).hh3cCommon(2).hh3cPosa(92) | hh3cPosaCallerStatTable | 该表用来实现某主叫号码或者某主叫号码端内的POS交易的统计信息查询功能。 | 创建约束：支持 修改约束：支持 删除约束：支持 读取约束：支持 | hh3cPosaCallerMapErrCnts (1.3.6.1.4.1.25506.2.92.2.10.1.5) | read-only | Counter64 | 同MIB标准取值 | 因映射处理错误而丢弃的报文数量 | 实现与MIB文件定义一致 | 该表的索引节点是hh3cPosaCallerStatCallerID。
09-终端接入 | HH3C-POSA-MIB | hh3c-posa.mib | iso(1).org(3).dod(6).internet(1).private(4).enterprises(1).hh3c(25506).hh3cCommon(2).hh3cPosa(92) | hh3cPosaCallerStatTable | 该表用来实现某主叫号码或者某主叫号码端内的POS交易的统计信息查询功能。 | 创建约束：支持 修改约束：支持 删除约束：支持 读取约束：支持 | hh3cPosaCallerInDiscardedPkts (1.3.6.1.4.1.25506.2.92.2.10.1.6) | read-only | Counter64 | 同MIB标准取值 | 因接收缓存满而丢弃的报文数量 | 实现与MIB文件定义一致 | 该表的索引节点是hh3cPosaCallerStatCallerID。
09-终端接入 | HH3C-POSA-MIB | hh3c-posa.mib | iso(1).org(3).dod(6).internet(1).private(4).enterprises(1).hh3c(25506).hh3cCommon(2).hh3cPosa(92) | hh3cPosaCallerStatTable | 该表用来实现某主叫号码或者某主叫号码端内的POS交易的统计信息查询功能。 | 创建约束：支持 修改约束：支持 删除约束：支持 读取约束：支持 | hh3cPosaCallerOutDiscardedPkts (1.3.6.1.4.1.25506.2.92.2.10.1.7) | read-only | Counter64 | 同MIB标准取值 | 因链路不通而丢弃的报文数量 | 实现与MIB文件定义一致 | 该表的索引节点是hh3cPosaCallerStatCallerID。
09-终端接入 | HH3C-POSA-MIB | hh3c-posa.mib | iso(1).org(3).dod(6).internet(1).private(4).enterprises(1).hh3c(25506).hh3cCommon(2).hh3cPosa(92) | hh3cPosaCallerStatTable | 该表用来实现某主叫号码或者某主叫号码端内的POS交易的统计信息查询功能。 | 创建约束：支持 修改约束：支持 删除约束：支持 读取约束：支持 | hh3cPosaCallerStatRowStatus (1.3.6.1.4.1.25506.2.92.2.10.1.8) | read-create | RowStatus | active(1), notInService(2), notReady(3), createAndGo(4), createAndWait(5), destroy(6) | 行状态，MIB固有格式 | 支持CreateAndGo，active和 Destroy | 该表的索引节点是hh3cPosaCallerStatCallerID。
09-终端接入 | HH3C-POSA-MIB | hh3c-posa.mib | iso(1).org(3).dod(6).internet(1).private(4).enterprises(1).hh3c(25506).hh3cCommon(2).hh3cPosa(92) | hh3cPosaNiiStatTable | 该表用来实现基于NII的POS交易统计信息查询。 | 创建约束：不支持 修改约束：不支持 删除约束：不支持 读取约束：支持 | hh3cPosaNiiStatIndex (1.3.6.1.4.1.25506.2.92.2.11.1.1) | accessible-for-notify | OCTET STRING, | OCTET STRING (4) | 银行前置机TPDU目的地址 | 实现与MIB文件定义一致 | 该表的索引节点是hh3cPosaNiiStatIndex。
09-终端接入 | HH3C-POSA-MIB | hh3c-posa.mib | iso(1).org(3).dod(6).internet(1).private(4).enterprises(1).hh3c(25506).hh3cCommon(2).hh3cPosa(92) | hh3cPosaNiiStatTable | 该表用来实现基于NII的POS交易统计信息查询。 | 创建约束：不支持 修改约束：不支持 删除约束：不支持 读取约束：支持 | hh3cPosaNiiRecvPkts (1.3.6.1.4.1.25506.2.92.2.11.1.2) | read-only | Counter32 | 同MIB标准取值 | 从银行前置机接收的报文数量 | 实现与MIB文件定义一致 | 该表的索引节点是hh3cPosaNiiStatIndex。
09-终端接入 | HH3C-POSA-MIB | hh3c-posa.mib | iso(1).org(3).dod(6).internet(1).private(4).enterprises(1).hh3c(25506).hh3cCommon(2).hh3cPosa(92) | hh3cPosaNiiStatTable | 该表用来实现基于NII的POS交易统计信息查询。 | 创建约束：不支持 修改约束：不支持 删除约束：不支持 读取约束：支持 | hh3cPosaNiiSendPkts (1.3.6.1.4.1.25506.2.92.2.11.1.3) | read-only | Counter32 | 同MIB标准取值 | 发送给银行前置机的报文数量 | 实现与MIB文件定义一致 | 该表的索引节点是hh3cPosaNiiStatIndex。
09-终端接入 | HH3C-POSA-MIB | hh3c-posa.mib | iso(1).org(3).dod(6).internet(1).private(4).enterprises(1).hh3c(25506).hh3cCommon(2).hh3cPosa(92) | hh3cPosaNiiStatTable | 该表用来实现基于NII的POS交易统计信息查询。 | 创建约束：不支持 修改约束：不支持 删除约束：不支持 读取约束：支持 | hh3cPosaNiiSuccessTradeCnt (1.3.6.1.4.1.25506.2.92.2.11.1.4) | read-only | Counter32 | 同MIB标准取值 | POS交易成功次数 | 实现与MIB文件定义一致 | 该表的索引节点是hh3cPosaNiiStatIndex。
09-终端接入 | HH3C-POSA-MIB | hh3c-posa.mib | iso(1).org(3).dod(6).internet(1).private(4).enterprises(1).hh3c(25506).hh3cCommon(2).hh3cPosa(92) | hh3cPosaNiiStatTable | 该表用来实现基于NII的POS交易统计信息查询。 | 创建约束：不支持 修改约束：不支持 删除约束：不支持 读取约束：支持 | hh3cPosaNiiTradeCnt (1.3.6.1.4.1.25506.2.92.2.11.1.5) | read-only | Counter32 | 同MIB标准取值 | POS交易总次数 | 实现与MIB文件定义一致 | 该表的索引节点是hh3cPosaNiiStatIndex。
09-终端接入 | HH3C-POSA-MIB | hh3c-posa.mib | iso(1).org(3).dod(6).internet(1).private(4).enterprises(1).hh3c(25506).hh3cCommon(2).hh3cPosa(92) | hh3cPosaE1StatTable | 该表用来实现E1控制器的统计信息查询。 | 创建约束：不支持 修改约束：不支持 删除约束：不支持 读取约束：支持 | hh3cPosaE1StatIndex (1.3.6.1.4.1.25506.2.92.2.12.1.1) | not-accessible | Integer32 | Integer32 (1..2147483647) | E1POS接口索引 | 实现与MIB文件定义一致 | 该表的索引节点是hh3cPosaE1StatIndex。
09-终端接入 | HH3C-POSA-MIB | hh3c-posa.mib | iso(1).org(3).dod(6).internet(1).private(4).enterprises(1).hh3c(25506).hh3cCommon(2).hh3cPosa(92) | hh3cPosaE1StatTable | 该表用来实现E1控制器的统计信息查询。 | 创建约束：不支持 修改约束：不支持 删除约束：不支持 读取约束：支持 | hh3cPosaE1DialCnt (1.3.6.1.4.1.25506.2.92.2.12.1.2) | read-only | Counter32 | 同MIB标准取值 | E1POS接口拨号总次数 | 实现与MIB文件定义一致 | 该表的索引节点是hh3cPosaE1StatIndex。
09-终端接入 | HH3C-POSA-MIB | hh3c-posa.mib | iso(1).org(3).dod(6).internet(1).private(4).enterprises(1).hh3c(25506).hh3cCommon(2).hh3cPosa(92) | hh3cPosaE1StatTable | 该表用来实现E1控制器的统计信息查询。 | 创建约束：不支持 修改约束：不支持 删除约束：不支持 读取约束：支持 | hh3cPosaE1DialSuccess (1.3.6.1.4.1.25506.2.92.2.12.1.3) | read-only | Counter32 | 同MIB标准取值 | E1POS接口拨号成功次数 | 实现与MIB文件定义一致 | 该表的索引节点是hh3cPosaE1StatIndex。
09-终端接入 | HH3C-POSA-MIB | hh3c-posa.mib | iso(1).org(3).dod(6).internet(1).private(4).enterprises(1).hh3c(25506).hh3cCommon(2).hh3cPosa(92) | hh3cPosaE1StatTable | 该表用来实现E1控制器的统计信息查询。 | 创建约束：不支持 修改约束：不支持 删除约束：不支持 读取约束：支持 | hh3cPosaE1RecvPkts (1.3.6.1.4.1.25506.2.92.2.12.1.4) | read-only | Counter32 | 同MIB标准取值 | 从POS终端接收到的报文数量 | 实现与MIB文件定义一致 | 该表的索引节点是hh3cPosaE1StatIndex。
09-终端接入 | HH3C-POSA-MIB | hh3c-posa.mib | iso(1).org(3).dod(6).internet(1).private(4).enterprises(1).hh3c(25506).hh3cCommon(2).hh3cPosa(92) | hh3cPosaE1StatTable | 该表用来实现E1控制器的统计信息查询。 | 创建约束：不支持 修改约束：不支持 删除约束：不支持 读取约束：支持 | hh3cPosaE1SendPkts (1.3.6.1.4.1.25506.2.92.2.12.1.5) | read-only | Counter32 | 同MIB标准取值 | 发送给POS终端的报文数量 | 实现与MIB文件定义一致 | 该表的索引节点是hh3cPosaE1StatIndex。
09-终端接入 | HH3C-POSA-MIB | hh3c-posa.mib | iso(1).org(3).dod(6).internet(1).private(4).enterprises(1).hh3c(25506).hh3cCommon(2).hh3cPosa(92) | hh3cPosaE1StatTable | 该表用来实现E1控制器的统计信息查询。 | 创建约束：不支持 修改约束：不支持 删除约束：不支持 读取约束：支持 | hh3cPosaE1ErrPkts (1.3.6.1.4.1.25506.2.92.2.12.1.6) | read-only | Counter32 | 同MIB标准取值 | 因报文格式错误而丢弃的报文数量 | 实现与MIB文件定义一致 | 该表的索引节点是hh3cPosaE1StatIndex。
09-终端接入 | HH3C-POSA-MIB | hh3c-posa.mib | iso(1).org(3).dod(6).internet(1).private(4).enterprises(1).hh3c(25506).hh3cCommon(2).hh3cPosa(92) | hh3cPosaE1StatTable | 该表用来实现E1控制器的统计信息查询。 | 创建约束：不支持 修改约束：不支持 删除约束：不支持 读取约束：支持 | hh3cPosaE1MapErrCnts (1.3.6.1.4.1.25506.2.92.2.12.1.7) | read-only | Counter32 | 同MIB标准取值 | 因映射处理错误而丢弃的报文数量 | 实现与MIB文件定义一致 | 该表的索引节点是hh3cPosaE1StatIndex。
09-终端接入 | HH3C-POSA-MIB | hh3c-posa.mib | iso(1).org(3).dod(6).internet(1).private(4).enterprises(1).hh3c(25506).hh3cCommon(2).hh3cPosa(92) | hh3cPosaE1StatTable | 该表用来实现E1控制器的统计信息查询。 | 创建约束：不支持 修改约束：不支持 删除约束：不支持 读取约束：支持 | hh3cPosaE1InDiscardedPkts (1.3.6.1.4.1.25506.2.92.2.12.1.8) | read-only | Counter32 | 同MIB标准取值 | 因接收缓存满而丢弃的报文数量 | 实现与MIB文件定义一致 | 该表的索引节点是hh3cPosaE1StatIndex。
09-终端接入 | HH3C-POSA-MIB | hh3c-posa.mib | iso(1).org(3).dod(6).internet(1).private(4).enterprises(1).hh3c(25506).hh3cCommon(2).hh3cPosa(92) | hh3cPosaE1StatTable | 该表用来实现E1控制器的统计信息查询。 | 创建约束：不支持 修改约束：不支持 删除约束：不支持 读取约束：支持 | hh3cPosaE1OutDiscardedPkts (1.3.6.1.4.1.25506.2.92.2.12.1.9) | read-only | Counter32 | 同MIB标准取值 | 因链路不通而丢弃的报文数量 | 实现与MIB文件定义一致 | 该表的索引节点是hh3cPosaE1StatIndex。
10-三层技术-IP业务 | HH3C-BPA-MIB | hh3c-bpa.mib | iso(1).org(3).dod(6).internet(1).private(4).enterprises(1).hh3c(25506).hh3cCommon(2).hh3cBpa(144) | hh3cBpaCfgTable | 该表用来在接口上配置BGP策略计费功能。 | 创建约束：支持 修改约束：支持 删除约束：支持 读取约束：支持 | hh3cBpaDirection (1.3.6.1.4.1.25506.2.144.1.1.1.1) | not-accessible | INTEGER | input(1) output(2) | 确定BGP策略计费生效的IP报文方向 | 实现与MIB文件定义一致 | 该表的索引节点是hh3cBpaDirection。
10-三层技术-IP业务 | HH3C-BPA-MIB | hh3c-bpa.mib | iso(1).org(3).dod(6).internet(1).private(4).enterprises(1).hh3c(25506).hh3cCommon(2).hh3cBpa(144) | hh3cBpaCfgTable | 该表用来在接口上配置BGP策略计费功能。 | 创建约束：支持 修改约束：支持 删除约束：支持 读取约束：支持 | hh3cBpaSrcOrDest (1.3.6.1.4.1.25506.2.144.1.1.1.2) | read-create | INTEGER | source(1) destination(2) both(3) | 标识BGP策略计费所依赖的IP数据包的目标IP地址或源IP地址 | 实现与MIB文件定义一致 | 该表的索引节点是hh3cBpaDirection。
10-三层技术-IP业务 | HH3C-BPA-MIB | hh3c-bpa.mib | iso(1).org(3).dod(6).internet(1).private(4).enterprises(1).hh3c(25506).hh3cCommon(2).hh3cBpa(144) | hh3cBpaCfgTable | 该表用来在接口上配置BGP策略计费功能。 | 创建约束：支持 修改约束：支持 删除约束：支持 读取约束：支持 | hh3cBpaRowStatus (1.3.6.1.4.1.25506.2.144.1.1.1.3) | read-create | RowStatus | active(1) createAndGo(4) destroy(6) | 该对象管理hh3cBpaCfgTable中行的创建，删除和修改，该表支持活动状态，createAndGo操作和destroy操作 | 实现与MIB文件定义一致 | 该表的索引节点是hh3cBpaDirection。
10-三层技术-IP业务 | HH3C-BPA-MIB | hh3c-bpa.mib | iso(1).org(3).dod(6).internet(1).private(4).enterprises(1).hh3c(25506).hh3cCommon(2).hh3cBpa(144) | hh3cBpaStatTable | 该表用来查看BGP策略计费信息。 | 创建约束：不支持 修改约束：不支持 删除约束：不支持 读取约束：支持 | hh3cBpaTrafficType (1.3.6.1.4.1.25506.2.144.1.2.1.1) | not-accessible | InetAddressType | ipv4(1) ipv6(2) | 报文类型IPv4或IPv6 | 实现与MIB文件定义一致 | 该表的索引节点是hh3cBpaTrafficType hh3cBpaTrafficIndex。
10-三层技术-IP业务 | HH3C-BPA-MIB | hh3c-bpa.mib | iso(1).org(3).dod(6).internet(1).private(4).enterprises(1).hh3c(25506).hh3cCommon(2).hh3cBpa(144) | hh3cBpaStatTable | 该表用来查看BGP策略计费信息。 | 创建约束：不支持 修改约束：不支持 删除约束：不支持 读取约束：支持 | hh3cBpaTrafficIndex (1.3.6.1.4.1.25506.2.144.1.2.1.2) | not-accessible | Integer32 | 1～128 | BGP策略生成的流量索引 | 实现与MIB文件定义一致 | 该表的索引节点是hh3cBpaTrafficType hh3cBpaTrafficIndex。
10-三层技术-IP业务 | HH3C-BPA-MIB | hh3c-bpa.mib | iso(1).org(3).dod(6).internet(1).private(4).enterprises(1).hh3c(25506).hh3cCommon(2).hh3cBpa(144) | hh3cBpaStatTable | 该表用来查看BGP策略计费信息。 | 创建约束：不支持 修改约束：不支持 删除约束：不支持 读取约束：支持 | hh3cBpaInPacketCount (1.3.6.1.4.1.25506.2.144.1.2.1.3) | read-only | Counter64 | 同MIB标准取值 | 特定索引和类型的报文收包数 | 实现与MIB文件定义一致 | 该表的索引节点是hh3cBpaTrafficType hh3cBpaTrafficIndex。
10-三层技术-IP业务 | HH3C-BPA-MIB | hh3c-bpa.mib | iso(1).org(3).dod(6).internet(1).private(4).enterprises(1).hh3c(25506).hh3cCommon(2).hh3cBpa(144) | hh3cBpaStatTable | 该表用来查看BGP策略计费信息。 | 创建约束：不支持 修改约束：不支持 删除约束：不支持 读取约束：支持 | hh3cBpaInOctetCount (1.3.6.1.4.1.25506.2.144.1.2.1.4) | read-only | Counter64 | 同MIB标准取值 | 特定索引和类型的报文收包大小 | 实现与MIB文件定义一致 | 该表的索引节点是hh3cBpaTrafficType hh3cBpaTrafficIndex。
10-三层技术-IP业务 | HH3C-BPA-MIB | hh3c-bpa.mib | iso(1).org(3).dod(6).internet(1).private(4).enterprises(1).hh3c(25506).hh3cCommon(2).hh3cBpa(144) | hh3cBpaStatTable | 该表用来查看BGP策略计费信息。 | 创建约束：不支持 修改约束：不支持 删除约束：不支持 读取约束：支持 | hh3cBpaOutPacketCount (1.3.6.1.4.1.25506.2.144.1.2.1.5) | read-only | Counter64 | 同MIB标准取值 | 特定索引和类型的报文发包数 | 实现与MIB文件定义一致 | 该表的索引节点是hh3cBpaTrafficType hh3cBpaTrafficIndex。
10-三层技术-IP业务 | HH3C-BPA-MIB | hh3c-bpa.mib | iso(1).org(3).dod(6).internet(1).private(4).enterprises(1).hh3c(25506).hh3cCommon(2).hh3cBpa(144) | hh3cBpaStatTable | 该表用来查看BGP策略计费信息。 | 创建约束：不支持 修改约束：不支持 删除约束：不支持 读取约束：支持 | hh3cBpaOutOctetCount (1.3.6.1.4.1.25506.2.144.1.2.1.6) | read-only | Counter64 | 同MIB标准取值 | 特定索引和类型的报文发包大小 | 实现与MIB文件定义一致 | 该表的索引节点是hh3cBpaTrafficType hh3cBpaTrafficIndex。
10-三层技术-IP业务 | HH3C-DHCP4-MIB | hh3c-dhcp4.mib | iso(1).org(3).dod(6).internet(1).private(4).enterprises(1).hh3c(25506).hh3cCommon(2).hh3cDhcp4(122) | hh3cDhcpServer2PoolTable | 该表用来记录DHCP服务器地址池的一次性配置参数。 | 创建约束：支持，当新的接口创建时，该表自动创建对应实例 修改约束：支持 删除约束：支持 读取约束：支持 | hh3cDhcpServer2PoolIndex (1.3.6.1.4.1.25506.2.122.2.1.1.1) | not-accessible | Unsigned32 | 同MIB标准取值 | DHCP地址池索引 | 支持，不同产品范围不同 | 该表的索引节点是h3cDhcpServer2PoolIndex。
10-三层技术-IP业务 | HH3C-DHCP4-MIB | hh3c-dhcp4.mib | iso(1).org(3).dod(6).internet(1).private(4).enterprises(1).hh3c(25506).hh3cCommon(2).hh3cDhcp4(122) | hh3cDhcpServer2PoolTable | 该表用来记录DHCP服务器地址池的一次性配置参数。 | 创建约束：支持，当新的接口创建时，该表自动创建对应实例 修改约束：支持 删除约束：支持 读取约束：支持 | hh3cDhcpServer2PoolName (1.3.6.1.4.1.25506.2.122.2.1.1.2) | read-create | OCTET STRING | OCTET STRING (1..63) | DHCP地址池名称 | 实现与MIB文件定义一致 | 该表的索引节点是h3cDhcpServer2PoolIndex。
10-三层技术-IP业务 | HH3C-DHCP4-MIB | hh3c-dhcp4.mib | iso(1).org(3).dod(6).internet(1).private(4).enterprises(1).hh3c(25506).hh3cCommon(2).hh3cDhcp4(122) | hh3cDhcpServer2PoolTable | 该表用来记录DHCP服务器地址池的一次性配置参数。 | 创建约束：支持，当新的接口创建时，该表自动创建对应实例 修改约束：支持 删除约束：支持 读取约束：支持 | hh3cDhcpServer2PoolVpnName (1.3.6.1.4.1.25506.2.122.2.1.1.3) | read-create | OCTET STRING | OCTET STRING (0..31) | DHCP地址池绑定的VPN | 实现与MIB文件定义一致 | 该表的索引节点是h3cDhcpServer2PoolIndex。
10-三层技术-IP业务 | HH3C-DHCP4-MIB | hh3c-dhcp4.mib | iso(1).org(3).dod(6).internet(1).private(4).enterprises(1).hh3c(25506).hh3cCommon(2).hh3cDhcp4(122) | hh3cDhcpServer2PoolTable | 该表用来记录DHCP服务器地址池的一次性配置参数。 | 创建约束：支持，当新的接口创建时，该表自动创建对应实例 修改约束：支持 删除约束：支持 读取约束：支持 | hh3cDhcpServer2PoolNetwork (1.3.6.1.4.1.25506.2.122.2.1.1.4) | read-create | InetAddressIPv4 | OCTET STRING (4) | DHCP地址池主网段IP | 实现与MIB文件定义一致 | 该表的索引节点是h3cDhcpServer2PoolIndex。
10-三层技术-IP业务 | HH3C-DHCP4-MIB | hh3c-dhcp4.mib | iso(1).org(3).dod(6).internet(1).private(4).enterprises(1).hh3c(25506).hh3cCommon(2).hh3cDhcp4(122) | hh3cDhcpServer2PoolTable | 该表用来记录DHCP服务器地址池的一次性配置参数。 | 创建约束：支持，当新的接口创建时，该表自动创建对应实例 修改约束：支持 删除约束：支持 读取约束：支持 | hh3cDhcpServer2PoolNetworkMask (1.3.6.1.4.1.25506.2.122.2.1.1.5) | read-create | InetAddressIPv4 | OCTET STRING (4) | DHCP地址池主网段掩码 | 实现与MIB文件定义一致 | 该表的索引节点是h3cDhcpServer2PoolIndex。
10-三层技术-IP业务 | HH3C-DHCP4-MIB | hh3c-dhcp4.mib | iso(1).org(3).dod(6).internet(1).private(4).enterprises(1).hh3c(25506).hh3cCommon(2).hh3cDhcp4(122) | hh3cDhcpServer2PoolTable | 该表用来记录DHCP服务器地址池的一次性配置参数。 | 创建约束：支持，当新的接口创建时，该表自动创建对应实例 修改约束：支持 删除约束：支持 读取约束：支持 | hh3cDhcpServer2PoolStartAddr (1.3.6.1.4.1.25506.2.122.2.1.1.6) | read-create | InetAddressIPv4 | OCTET STRING (4) | DHCP地址范围起始地址 | 实现与MIB文件定义一致 | 该表的索引节点是h3cDhcpServer2PoolIndex。
10-三层技术-IP业务 | HH3C-DHCP4-MIB | hh3c-dhcp4.mib | iso(1).org(3).dod(6).internet(1).private(4).enterprises(1).hh3c(25506).hh3cCommon(2).hh3cDhcp4(122) | hh3cDhcpServer2PoolTable | 该表用来记录DHCP服务器地址池的一次性配置参数。 | 创建约束：支持，当新的接口创建时，该表自动创建对应实例 修改约束：支持 删除约束：支持 读取约束：支持 | hh3cDhcpServer2PoolEndAddr (1.3.6.1.4.1.25506.2.122.2.1.1.7) | read-create | InetAddressIPv4 | OCTET STRING (4) | DHCP地址范围结束地址 | 实现与MIB文件定义一致 | 该表的索引节点是h3cDhcpServer2PoolIndex。
10-三层技术-IP业务 | HH3C-DHCP4-MIB | hh3c-dhcp4.mib | iso(1).org(3).dod(6).internet(1).private(4).enterprises(1).hh3c(25506).hh3cCommon(2).hh3cDhcp4(122) | hh3cDhcpServer2PoolTable | 该表用来记录DHCP服务器地址池的一次性配置参数。 | 创建约束：支持，当新的接口创建时，该表自动创建对应实例 修改约束：支持 删除约束：支持 读取约束：支持 | hh3cDhcpServer2PoolLeaseDay (1.3.6.1.4.1.25506.2.122.2.1.1.8) | read-create | Integer32 | Integer32(0..365) | DHCP服务器租约天数 | 实现与MIB文件定义一致 | 该表的索引节点是h3cDhcpServer2PoolIndex。
10-三层技术-IP业务 | HH3C-DHCP4-MIB | hh3c-dhcp4.mib | iso(1).org(3).dod(6).internet(1).private(4).enterprises(1).hh3c(25506).hh3cCommon(2).hh3cDhcp4(122) | hh3cDhcpServer2PoolTable | 该表用来记录DHCP服务器地址池的一次性配置参数。 | 创建约束：支持，当新的接口创建时，该表自动创建对应实例 修改约束：支持 删除约束：支持 读取约束：支持 | hh3cDhcpServer2PoolLeaseHour (1.3.6.1.4.1.25506.2.122.2.1.1.9) | read-create | Integer32 | Integer32 (0..23) | DHCP服务器租约小时数 | 实现与MIB文件定义一致 | 该表的索引节点是h3cDhcpServer2PoolIndex。
10-三层技术-IP业务 | HH3C-DHCP4-MIB | hh3c-dhcp4.mib | iso(1).org(3).dod(6).internet(1).private(4).enterprises(1).hh3c(25506).hh3cCommon(2).hh3cDhcp4(122) | hh3cDhcpServer2PoolTable | 该表用来记录DHCP服务器地址池的一次性配置参数。 | 创建约束：支持，当新的接口创建时，该表自动创建对应实例 修改约束：支持 删除约束：支持 读取约束：支持 | hh3cDhcpServer2PoolLeaseMinute (1.3.6.1.4.1.25506.2.122.2.1.1.10) | read-create | Integer32 | Integer32 (0..59) | DHCP服务器租约分钟数 | 实现与MIB文件定义一致 | 该表的索引节点是h3cDhcpServer2PoolIndex。
10-三层技术-IP业务 | HH3C-DHCP4-MIB | hh3c-dhcp4.mib | iso(1).org(3).dod(6).internet(1).private(4).enterprises(1).hh3c(25506).hh3cCommon(2).hh3cDhcp4(122) | hh3cDhcpServer2PoolTable | 该表用来记录DHCP服务器地址池的一次性配置参数。 | 创建约束：支持，当新的接口创建时，该表自动创建对应实例 修改约束：支持 删除约束：支持 读取约束：支持 | hh3cDhcpServer2PoolLeaseSecond (1.3.6.1.4.1.25506.2.122.2.1.1.11) | read-create | Integer32 | Integer32 (0..59) | DHCP服务器租约秒数 | 实现与MIB文件定义一致 | 该表的索引节点是h3cDhcpServer2PoolIndex。
10-三层技术-IP业务 | HH3C-DHCP4-MIB | hh3c-dhcp4.mib | iso(1).org(3).dod(6).internet(1).private(4).enterprises(1).hh3c(25506).hh3cCommon(2).hh3cDhcp4(122) | hh3cDhcpServer2PoolTable | 该表用来记录DHCP服务器地址池的一次性配置参数。 | 创建约束：支持，当新的接口创建时，该表自动创建对应实例 修改约束：支持 删除约束：支持 读取约束：支持 | hh3cDhcpServer2PoolLeaseUnlimit (1.3.6.1.4.1.25506.2.122.2.1.1.12) | read-create | TruthValue | true(1), false(2) | DHCP租约时间是否为无限长 | 实现与MIB文件定义一致 | 该表的索引节点是h3cDhcpServer2PoolIndex。
10-三层技术-IP业务 | HH3C-DHCP4-MIB | hh3c-dhcp4.mib | iso(1).org(3).dod(6).internet(1).private(4).enterprises(1).hh3c(25506).hh3cCommon(2).hh3cDhcp4(122) | hh3cDhcpServer2PoolTable | 该表用来记录DHCP服务器地址池的一次性配置参数。 | 创建约束：支持，当新的接口创建时，该表自动创建对应实例 修改约束：支持 删除约束：支持 读取约束：支持 | hh3cDhcpServer2PoolLeaseTime (1.3.6.1.4.1.25506.2.122.2.1.1.13) | read-create | TimeTicks | 同MIB标准取值 | DHCP租约时间(以TimeTicks为单位) | 实现与MIB文件定义一致 | 该表的索引节点是h3cDhcpServer2PoolIndex。
10-三层技术-IP业务 | HH3C-DHCP4-MIB | hh3c-dhcp4.mib | iso(1).org(3).dod(6).internet(1).private(4).enterprises(1).hh3c(25506).hh3cCommon(2).hh3cDhcp4(122) | hh3cDhcpServer2PoolTable | 该表用来记录DHCP服务器地址池的一次性配置参数。 | 创建约束：支持，当新的接口创建时，该表自动创建对应实例 修改约束：支持 删除约束：支持 读取约束：支持 | hh3cDhcpServer2PoolDomainName (1.3.6.1.4.1.25506.2.122.2.1.1.14) | read-create | OCTET STRING | 同MIB标准取值 | 为客户端分配的域名 | 实现与MIB文件定义一致 | 该表的索引节点是h3cDhcpServer2PoolIndex。
10-三层技术-IP业务 | HH3C-DHCP4-MIB | hh3c-dhcp4.mib | iso(1).org(3).dod(6).internet(1).private(4).enterprises(1).hh3c(25506).hh3cCommon(2).hh3cDhcp4(122) | hh3cDhcpServer2PoolTable | 该表用来记录DHCP服务器地址池的一次性配置参数。 | 创建约束：支持，当新的接口创建时，该表自动创建对应实例 修改约束：支持 删除约束：支持 读取约束：支持 | hh3cDhcpServer2PoolGatewayIP (1.3.6.1.4.1.25506.2.122.2.1.1.15) | read-create | OCTET STRING | OCTET STRING (0..127) | 网关IP地址 | 实现与MIB文件定义一致 | 该表的索引节点是h3cDhcpServer2PoolIndex。
10-三层技术-IP业务 | HH3C-DHCP4-MIB | hh3c-dhcp4.mib | iso(1).org(3).dod(6).internet(1).private(4).enterprises(1).hh3c(25506).hh3cCommon(2).hh3cDhcp4(122) | hh3cDhcpServer2PoolTable | 该表用来记录DHCP服务器地址池的一次性配置参数。 | 创建约束：支持，当新的接口创建时，该表自动创建对应实例 修改约束：支持 删除约束：支持 读取约束：支持 | hh3cDhcpServer2PoolDNSIP(1.3.6.1.4.1.25506.2.122.2.1.1.16) | read-create | OCTET STRING | OCTET STRING (0..127) | DNS服务器IP地址 | 实现与MIB文件定义一致 | 该表的索引节点是h3cDhcpServer2PoolIndex。
10-三层技术-IP业务 | HH3C-DHCP4-MIB | hh3c-dhcp4.mib | iso(1).org(3).dod(6).internet(1).private(4).enterprises(1).hh3c(25506).hh3cCommon(2).hh3cDhcp4(122) | hh3cDhcpServer2PoolTable | 该表用来记录DHCP服务器地址池的一次性配置参数。 | 创建约束：支持，当新的接口创建时，该表自动创建对应实例 修改约束：支持 删除约束：支持 读取约束：支持 | hh3cDhcpServer2PoolPrimaryDNSIP (1.3.6.1.4.1.25506.2.122.2.1.1.17) | read-create | InetAddressIPv4 | OCTET STRING (4) | DNS主域名服务器IP地址 | 实现与MIB文件定义一致 | 该表的索引节点是h3cDhcpServer2PoolIndex。
10-三层技术-IP业务 | HH3C-DHCP4-MIB | hh3c-dhcp4.mib | iso(1).org(3).dod(6).internet(1).private(4).enterprises(1).hh3c(25506).hh3cCommon(2).hh3cDhcp4(122) | hh3cDhcpServer2PoolTable | 该表用来记录DHCP服务器地址池的一次性配置参数。 | 创建约束：支持，当新的接口创建时，该表自动创建对应实例 修改约束：支持 删除约束：支持 读取约束：支持 | hh3cDhcpServer2PoolSecondDNSIP (1.3.6.1.4.1.25506.2.122.2.1.1.18) | read-create | InetAddressIPv4 | OCTET STRING (4) | DNS次级服务器IP地址 | 实现与MIB文件定义一致 | 该表的索引节点是h3cDhcpServer2PoolIndex。
10-三层技术-IP业务 | HH3C-DHCP4-MIB | hh3c-dhcp4.mib | iso(1).org(3).dod(6).internet(1).private(4).enterprises(1).hh3c(25506).hh3cCommon(2).hh3cDhcp4(122) | hh3cDhcpServer2PoolTable | 该表用来记录DHCP服务器地址池的一次性配置参数。 | 创建约束：支持，当新的接口创建时，该表自动创建对应实例 修改约束：支持 删除约束：支持 读取约束：支持 | hh3cDhcpServer2PoolNetbiosType (1.3.6.1.4.1.25506.2.122.2.1.1.19) | read-create | INTEGER | null(0), bnode(1), pnode(2), mnode(4), hnode(8) | NETBIOS结点类型 | 实现与MIB文件定义一致 | 该表的索引节点是h3cDhcpServer2PoolIndex。
10-三层技术-IP业务 | HH3C-DHCP4-MIB | hh3c-dhcp4.mib | iso(1).org(3).dod(6).internet(1).private(4).enterprises(1).hh3c(25506).hh3cCommon(2).hh3cDhcp4(122) | hh3cDhcpServer2PoolTable | 该表用来记录DHCP服务器地址池的一次性配置参数。 | 创建约束：支持，当新的接口创建时，该表自动创建对应实例 修改约束：支持 删除约束：支持 读取约束：支持 | hh3cDhcpServer2PoolNbnsIP(1.3.6.1.4.1.25506.2.122.2.1.1.20) | read-create | OCTET STRING | SIZE(0..127) | NETBIOS服务器IP地址 | 实现与MIB文件定义一致 | 该表的索引节点是h3cDhcpServer2PoolIndex。
10-三层技术-IP业务 | HH3C-DHCP4-MIB | hh3c-dhcp4.mib | iso(1).org(3).dod(6).internet(1).private(4).enterprises(1).hh3c(25506).hh3cCommon(2).hh3cDhcp4(122) | hh3cDhcpServer2PoolTable | 该表用来记录DHCP服务器地址池的一次性配置参数。 | 创建约束：支持，当新的接口创建时，该表自动创建对应实例 修改约束：支持 删除约束：支持 读取约束：支持 | hh3cDhcpServer2PoolBootFileName (1.3.6.1.4.1.25506.2.122.2.1.1.21) | read-create | OCTET STRING | SIZE(0..63) | 客户端启动文件名 | 实现与MIB文件定义一致 | 该表的索引节点是h3cDhcpServer2PoolIndex。
10-三层技术-IP业务 | HH3C-DHCP4-MIB | hh3c-dhcp4.mib | iso(1).org(3).dod(6).internet(1).private(4).enterprises(1).hh3c(25506).hh3cCommon(2).hh3cDhcp4(122) | hh3cDhcpServer2PoolTable | 该表用来记录DHCP服务器地址池的一次性配置参数。 | 创建约束：支持，当新的接口创建时，该表自动创建对应实例 修改约束：支持 删除约束：支持 读取约束：支持 | hh3cDhcpServer2PoolBimsIP(1.3.6.1.4.1.25506.2.122.2.1.1.22) | read-create | InetAddressIPv4 | OCTET STRING (4) | BIMS服务器IP地址 | 实现与MIB文件定义一致 | 该表的索引节点是h3cDhcpServer2PoolIndex。
10-三层技术-IP业务 | HH3C-DHCP4-MIB | hh3c-dhcp4.mib | iso(1).org(3).dod(6).internet(1).private(4).enterprises(1).hh3c(25506).hh3cCommon(2).hh3cDhcp4(122) | hh3cDhcpServer2PoolTable | 该表用来记录DHCP服务器地址池的一次性配置参数。 | 创建约束：支持，当新的接口创建时，该表自动创建对应实例 修改约束：支持 删除约束：支持 读取约束：支持 | hh3cDhcpServer2PoolBimsPort (1.3.6.1.4.1.25506.2.122.2.1.1.23) | read-create | Unsigned32 | Unsigned32(0..65534) | BIMS服务器端口 | 实现与MIB文件定义一致 | 该表的索引节点是h3cDhcpServer2PoolIndex。
10-三层技术-IP业务 | HH3C-DHCP4-MIB | hh3c-dhcp4.mib | iso(1).org(3).dod(6).internet(1).private(4).enterprises(1).hh3c(25506).hh3cCommon(2).hh3cDhcp4(122) | hh3cDhcpServer2PoolTable | 该表用来记录DHCP服务器地址池的一次性配置参数。 | 创建约束：支持，当新的接口创建时，该表自动创建对应实例 修改约束：支持 删除约束：支持 读取约束：支持 | hh3cDhcpServer2PoolBimsKeyStr (1.3.6.1.4.1.25506.2.122.2.1.1.24) | read-create | OCTET STRING | OCTET STRING (0..16) | BIMS服务器共享密钥 | 不支持GET操作 | 该表的索引节点是h3cDhcpServer2PoolIndex。
10-三层技术-IP业务 | HH3C-DHCP4-MIB | hh3c-dhcp4.mib | iso(1).org(3).dod(6).internet(1).private(4).enterprises(1).hh3c(25506).hh3cCommon(2).hh3cDhcp4(122) | hh3cDhcpServer2PoolTable | 该表用来记录DHCP服务器地址池的一次性配置参数。 | 创建约束：支持，当新的接口创建时，该表自动创建对应实例 修改约束：支持 删除约束：支持 读取约束：支持 | hh3cDhcpServer2PoolNextServer (1.3.6.1.4.1.25506.2.122.2.1.1.25) | read-create | InetAddressIPv4 | OCTET STRING (4) | 下一个DHCP服务器IP地址 | 实现与MIB文件定义一致 | 该表的索引节点是h3cDhcpServer2PoolIndex。
10-三层技术-IP业务 | HH3C-DHCP4-MIB | hh3c-dhcp4.mib | iso(1).org(3).dod(6).internet(1).private(4).enterprises(1).hh3c(25506).hh3cCommon(2).hh3cDhcp4(122) | hh3cDhcpServer2PoolTable | 该表用来记录DHCP服务器地址池的一次性配置参数。 | 创建约束：支持，当新的接口创建时，该表自动创建对应实例 修改约束：支持 删除约束：支持 读取约束：支持 | hh3cDhcpServer2PoolTftpDomName (1.3.6.1.4.1.25506.2.122.2.1.1.26) | read-create | OCTET STRING | OCTET STRING (0..63) | TFTP服务器域名 | 实现与MIB文件定义一致 | 该表的索引节点是h3cDhcpServer2PoolIndex。
10-三层技术-IP业务 | HH3C-DHCP4-MIB | hh3c-dhcp4.mib | iso(1).org(3).dod(6).internet(1).private(4).enterprises(1).hh3c(25506).hh3cCommon(2).hh3cDhcp4(122) | hh3cDhcpServer2PoolTable | 该表用来记录DHCP服务器地址池的一次性配置参数。 | 创建约束：支持，当新的接口创建时，该表自动创建对应实例 修改约束：支持 删除约束：支持 读取约束：支持 | hh3cDhcpServer2PoolTftpIP (1.3.6.1.4.1.25506.2.122.2.1.1.27) | read-create | InetAddressIPv4 | OCTET STRING (4) | TFTP服务器IP地址 | 实现与MIB文件定义一致 | 该表的索引节点是h3cDhcpServer2PoolIndex。
10-三层技术-IP业务 | HH3C-DHCP4-MIB | hh3c-dhcp4.mib | iso(1).org(3).dod(6).internet(1).private(4).enterprises(1).hh3c(25506).hh3cCommon(2).hh3cDhcp4(122) | hh3cDhcpServer2PoolTable | 该表用来记录DHCP服务器地址池的一次性配置参数。 | 创建约束：支持，当新的接口创建时，该表自动创建对应实例 修改约束：支持 删除约束：支持 读取约束：支持 | hh3cDhcpServer2PoolVoiceAsIP (1.3.6.1.4.1.25506.2.122.2.1.1.28) | read-create | InetAddressIPv4 | OCTET STRING (4) | 语音备用服务器IP地址 | 实现与MIB文件定义一致 | 该表的索引节点是h3cDhcpServer2PoolIndex。
10-三层技术-IP业务 | HH3C-DHCP4-MIB | hh3c-dhcp4.mib | iso(1).org(3).dod(6).internet(1).private(4).enterprises(1).hh3c(25506).hh3cCommon(2).hh3cDhcp4(122) | hh3cDhcpServer2PoolTable | 该表用来记录DHCP服务器地址池的一次性配置参数。 | 创建约束：支持，当新的接口创建时，该表自动创建对应实例 修改约束：支持 删除约束：支持 读取约束：支持 | hh3cDhcpServer2PoolVoiceFailIP (1.3.6.1.4.1.25506.2.122.2.1.1.29) | read-create | InetAddressIPv4 | OCTET STRING (4) | 语音自动故障转移IP地址 | 实现与MIB文件定义一致 | 该表的索引节点是h3cDhcpServer2PoolIndex。
10-三层技术-IP业务 | HH3C-DHCP4-MIB | hh3c-dhcp4.mib | iso(1).org(3).dod(6).internet(1).private(4).enterprises(1).hh3c(25506).hh3cCommon(2).hh3cDhcp4(122) | hh3cDhcpServer2PoolTable | 该表用来记录DHCP服务器地址池的一次性配置参数。 | 创建约束：支持，当新的接口创建时，该表自动创建对应实例 修改约束：支持 删除约束：支持 读取约束：支持 | hh3cDhcpServer2PoolVoiceFailStr (1.3.6.1.4.1.25506.2.122.2.1.1.30) | read-create | OCTET STRING | OCTET STRING (0..39) | 语音自动故障转移呼叫字符串 | 实现与MIB文件定义一致 | 该表的索引节点是h3cDhcpServer2PoolIndex。
10-三层技术-IP业务 | HH3C-DHCP4-MIB | hh3c-dhcp4.mib | iso(1).org(3).dod(6).internet(1).private(4).enterprises(1).hh3c(25506).hh3cCommon(2).hh3cDhcp4(122) | hh3cDhcpServer2PoolTable | 该表用来记录DHCP服务器地址池的一次性配置参数。 | 创建约束：支持，当新的接口创建时，该表自动创建对应实例 修改约束：支持 删除约束：支持 读取约束：支持 | hh3cDhcpServer2PoolVoiceNCPIP (1.3.6.1.4.1.25506.2.122.2.1.1.31) | read-create | InetAddressIPv4 | OCTET STRING (4) | 网络呼叫处理器的IP地址 | 实现与MIB文件定义一致 | 该表的索引节点是h3cDhcpServer2PoolIndex。
10-三层技术-IP业务 | HH3C-DHCP4-MIB | hh3c-dhcp4.mib | iso(1).org(3).dod(6).internet(1).private(4).enterprises(1).hh3c(25506).hh3cCommon(2).hh3cDhcp4(122) | hh3cDhcpServer2PoolTable | 该表用来记录DHCP服务器地址池的一次性配置参数。 | 创建约束：支持，当新的接口创建时，该表自动创建对应实例 修改约束：支持 删除约束：支持 读取约束：支持 | hh3cDhcpServer2PoolVoiceVlanId (1.3.6.1.4.1.25506.2.122.2.1.1.32) | read-create | Unsigned32 | Unsigned32(2..4094¦65535) | 语音VLAN ID | 实现与MIB文件定义一致 | 该表的索引节点是h3cDhcpServer2PoolIndex。
10-三层技术-IP业务 | HH3C-DHCP4-MIB | hh3c-dhcp4.mib | iso(1).org(3).dod(6).internet(1).private(4).enterprises(1).hh3c(25506).hh3cCommon(2).hh3cDhcp4(122) | hh3cDhcpServer2PoolTable | 该表用来记录DHCP服务器地址池的一次性配置参数。 | 创建约束：支持，当新的接口创建时，该表自动创建对应实例 修改约束：支持 删除约束：支持 读取约束：支持 | hh3cDhcpServer2PoolVoiceVlanEnbl (1.3.6.1.4.1.25506.2.122.2.1.1.33) | read-create | TruthValue | true(1), false(2) | 语音VLAN是否使能 | 实现与MIB文件定义一致 | 该表的索引节点是h3cDhcpServer2PoolIndex。
10-三层技术-IP业务 | HH3C-DHCP4-MIB | hh3c-dhcp4.mib | iso(1).org(3).dod(6).internet(1).private(4).enterprises(1).hh3c(25506).hh3cCommon(2).hh3cDhcp4(122) | hh3cDhcpServer2PoolTable | 该表用来记录DHCP服务器地址池的一次性配置参数。 | 创建约束：支持，当新的接口创建时，该表自动创建对应实例 修改约束：支持 删除约束：支持 读取约束：支持 | hh3cDhcpServer2PoolRowStatus (1.3.6.1.4.1.25506.2.122.2.1.1.34) | read-create | RowStatus | 只支持 Active(1) createAndGo(4) destroy(6) | 行状态 | 实现与MIB文件定义一致 | 该表的索引节点是h3cDhcpServer2PoolIndex。
10-三层技术-IP业务 | HH3C-DHCP4-MIB | hh3c-dhcp4.mib | iso(1).org(3).dod(6).internet(1).private(4).enterprises(1).hh3c(25506).hh3cCommon(2).hh3cDhcp4(122) | hh3cDhcpServer2PoolTable | 该表用来记录DHCP服务器地址池的一次性配置参数。 | 创建约束：支持，当新的接口创建时，该表自动创建对应实例 修改约束：支持 删除约束：支持 读取约束：支持 | hh3cDhcpServer2PoolVerifyClass(1.3.6.1.4.1.25506.2.122.2.1.1.35) | read-create | TruthValue | true(1), false(2) | 用户白名单功能是否使能 | 实现与MIB文件定义一致 | 该表的索引节点是h3cDhcpServer2PoolIndex。
10-三层技术-IP业务 | HH3C-DHCP4-MIB | hh3c-dhcp4.mib | iso(1).org(3).dod(6).internet(1).private(4).enterprises(1).hh3c(25506).hh3cCommon(2).hh3cDhcp4(122) | hh3cDhcpServer2IfApplyPoolTable | 该表用来记录接口上关联的地址池信息。 | 创建约束：不支持 修改约束：支持 删除约束：不支持 读取约束：支持 | hh3cDhcpServer2IfApplyPoolName (1.3.6.1.4.1.25506.2.122.2.2.1.1) | read-write | OCTET STRING | OCTET STRING (0..63) | 接口关联的地址池名 | 实现与MIB文件定义一致 | 该表的索引节点是ifIndex。
10-三层技术-IP业务 | HH3C-DHCP4-MIB | hh3c-dhcp4.mib | iso(1).org(3).dod(6).internet(1).private(4).enterprises(1).hh3c(25506).hh3cCommon(2).hh3cDhcp4(122) | hh3cDhcpServer2PoolSecNwTable | 该表用来记录DHCP服务器地址池的从网段配置。 | 创建约束：支持 修改约束：支持 删除约束：支持 读取约束：支持 | hh3cDhcpServer2PoolSecNw(1.3.6.1.4.1.25506.2.122.2.3.1.1) | not-accessible | InetAddressIPv4 | OCTET STRING (4) | 从网段IP地址 | 实现与MIB文件定义一致 | 该表的索引节点是h3cDhcpServer2PoolIndex、h3cDhcpServer2PoolSecNw、h3cDhcpServer2PoolSecNwMask。
10-三层技术-IP业务 | HH3C-DHCP4-MIB | hh3c-dhcp4.mib | iso(1).org(3).dod(6).internet(1).private(4).enterprises(1).hh3c(25506).hh3cCommon(2).hh3cDhcp4(122) | hh3cDhcpServer2PoolSecNwTable | 该表用来记录DHCP服务器地址池的从网段配置。 | 创建约束：支持 修改约束：支持 删除约束：支持 读取约束：支持 | hh3cDhcpServer2PoolSecNwMask (1.3.6.1.4.1.25506.2.122.2.3.1.2) | not-accessible | InetAddressIPv4 | OCTET STRING (4) | 从网段IP地址掩码 | 实现与MIB文件定义一致 | 该表的索引节点是h3cDhcpServer2PoolIndex、h3cDhcpServer2PoolSecNw、h3cDhcpServer2PoolSecNwMask。
10-三层技术-IP业务 | HH3C-DHCP4-MIB | hh3c-dhcp4.mib | iso(1).org(3).dod(6).internet(1).private(4).enterprises(1).hh3c(25506).hh3cCommon(2).hh3cDhcp4(122) | hh3cDhcpServer2PoolSecNwTable | 该表用来记录DHCP服务器地址池的从网段配置。 | 创建约束：支持 修改约束：支持 删除约束：支持 读取约束：支持 | hh3cDhcpServer2PoolSecNwGwIP (1.3.6.1.4.1.25506.2.122.2.3.1.3) | read-create | OCTET STRING | OCTET STRING (0..127) | 从网段网关地址 | 实现与MIB文件定义一致 | 该表的索引节点是h3cDhcpServer2PoolIndex、h3cDhcpServer2PoolSecNw、h3cDhcpServer2PoolSecNwMask。
10-三层技术-IP业务 | HH3C-DHCP4-MIB | hh3c-dhcp4.mib | iso(1).org(3).dod(6).internet(1).private(4).enterprises(1).hh3c(25506).hh3cCommon(2).hh3cDhcp4(122) | hh3cDhcpServer2PoolSecNwTable | 该表用来记录DHCP服务器地址池的从网段配置。 | 创建约束：支持 修改约束：支持 删除约束：支持 读取约束：支持 | hh3cDhcpServer2PoolSecNwStatus (1.3.6.1.4.1.25506.2.122.2.3.1.4) | read-create | RowStatus | 只支持 Active(1) createAndGo(4) destroy(6) | 行状态 | 实现与MIB文件定义一致 | 该表的索引节点是h3cDhcpServer2PoolIndex、h3cDhcpServer2PoolSecNw、h3cDhcpServer2PoolSecNwMask。
10-三层技术-IP业务 | HH3C-DHCP4-MIB | hh3c-dhcp4.mib | iso(1).org(3).dod(6).internet(1).private(4).enterprises(1).hh3c(25506).hh3cCommon(2).hh3cDhcp4(122) | hh3cDhcpServer2PoolClassTable | 该表用来记录DHCP服务器地址池上所有用户类的地址分配范围。 | 创建约束：支持 修改约束：支持 删除约束：支持 读取约束：支持 | hh3cDhcpServer2PoolClassName (1.3.6.1.4.1.25506.2.122.2.4.1.1) | not-accessible | OCTET STRING | OCTET STRING (1..63) | 用户类名 | 实现与MIB文件定义一致 | 该表的索引节点是h3cDhcpServer2PoolIndex、h3cDhcpServer2PoolClassName。
10-三层技术-IP业务 | HH3C-DHCP4-MIB | hh3c-dhcp4.mib | iso(1).org(3).dod(6).internet(1).private(4).enterprises(1).hh3c(25506).hh3cCommon(2).hh3cDhcp4(122) | hh3cDhcpServer2PoolClassTable | 该表用来记录DHCP服务器地址池上所有用户类的地址分配范围。 | 创建约束：支持 修改约束：支持 删除约束：支持 读取约束：支持 | hh3cDhcpServer2PoolClassStart (1.3.6.1.4.1.25506.2.122.2.4.1.2) | read-create | InetAddressIPv4 | OCTET STRING (4) | 地址范围起始地址 | 实现与MIB文件定义一致 | 该表的索引节点是h3cDhcpServer2PoolIndex、h3cDhcpServer2PoolClassName。
10-三层技术-IP业务 | HH3C-DHCP4-MIB | hh3c-dhcp4.mib | iso(1).org(3).dod(6).internet(1).private(4).enterprises(1).hh3c(25506).hh3cCommon(2).hh3cDhcp4(122) | hh3cDhcpServer2PoolClassTable | 该表用来记录DHCP服务器地址池上所有用户类的地址分配范围。 | 创建约束：支持 修改约束：支持 删除约束：支持 读取约束：支持 | hh3cDhcpServer2PoolClassEnd (1.3.6.1.4.1.25506.2.122.2.4.1.3) | read-create | InetAddressIPv4 | OCTET STRING (4) | 地址范围结束地址 | 实现与MIB文件定义一致 | 该表的索引节点是h3cDhcpServer2PoolIndex、h3cDhcpServer2PoolClassName。
10-三层技术-IP业务 | HH3C-DHCP4-MIB | hh3c-dhcp4.mib | iso(1).org(3).dod(6).internet(1).private(4).enterprises(1).hh3c(25506).hh3cCommon(2).hh3cDhcp4(122) | hh3cDhcpServer2PoolClassTable | 该表用来记录DHCP服务器地址池上所有用户类的地址分配范围。 | 创建约束：支持 修改约束：支持 删除约束：支持 读取约束：支持 | hh3cDhcpServer2PoolClassStatus (1.3.6.1.4.1.25506.2.122.2.4.1.4) | read-create | RowStatus | 只支持 Active(1) createAndGo(4) destroy(6) | 行状态 | 实现与MIB文件定义一致 | 该表的索引节点是h3cDhcpServer2PoolIndex、h3cDhcpServer2PoolClassName。
10-三层技术-IP业务 | HH3C-DHCP4-MIB | hh3c-dhcp4.mib | iso(1).org(3).dod(6).internet(1).private(4).enterprises(1).hh3c(25506).hh3cCommon(2).hh3cDhcp4(122) | hh3cDhcpServer2PoolStaticTable | 该表用来记录DHCP服务器地址池的静态绑定配置。 | 创建约束：支持 修改约束：不支持 删除约束：支持 读取约束：支持 | hh3cDhcpServer2PoolStaticIP (1.3.6.1.4.1.25506.2.122.2.5.1.1) | not-accessible | InetAddressIPv4 | OCTET STRING (4) | 地址池静态绑定IP地址 | 实现与MIB文件定义一致 | 该表的索引节点是h3cDhcpServer2PoolIndex、h3cDhcpServer2PoolStaticIP。
10-三层技术-IP业务 | HH3C-DHCP4-MIB | hh3c-dhcp4.mib | iso(1).org(3).dod(6).internet(1).private(4).enterprises(1).hh3c(25506).hh3cCommon(2).hh3cDhcp4(122) | hh3cDhcpServer2PoolStaticTable | 该表用来记录DHCP服务器地址池的静态绑定配置。 | 创建约束：支持 修改约束：不支持 删除约束：支持 读取约束：支持 | hh3cDhcpServer2PoolStaticMask (1.3.6.1.4.1.25506.2.122.2.5.1.2) | read-create | InetAddressIPv4 | OCTET STRING (4) | 地址池静态绑定IP地址掩码 | 实现与MIB文件定义一致 | 该表的索引节点是h3cDhcpServer2PoolIndex、h3cDhcpServer2PoolStaticIP。
10-三层技术-IP业务 | HH3C-DHCP4-MIB | hh3c-dhcp4.mib | iso(1).org(3).dod(6).internet(1).private(4).enterprises(1).hh3c(25506).hh3cCommon(2).hh3cDhcp4(122) | hh3cDhcpServer2PoolStaticTable | 该表用来记录DHCP服务器地址池的静态绑定配置。 | 创建约束：支持 修改约束：不支持 删除约束：支持 读取约束：支持 | hh3cDhcpServer2PoolStaticCID (1.3.6.1.4.1.25506.2.122.2.5.1.3) | read-create | OCTET STRING | OCTET STRING (0¦4..254) | 地址池静态绑定client identifier | 实现与MIB文件定义一致 | 该表的索引节点是h3cDhcpServer2PoolIndex、h3cDhcpServer2PoolStaticIP。
10-三层技术-IP业务 | HH3C-DHCP4-MIB | hh3c-dhcp4.mib | iso(1).org(3).dod(6).internet(1).private(4).enterprises(1).hh3c(25506).hh3cCommon(2).hh3cDhcp4(122) | hh3cDhcpServer2PoolStaticTable | 该表用来记录DHCP服务器地址池的静态绑定配置。 | 创建约束：支持 修改约束：不支持 删除约束：支持 读取约束：支持 | hh3cDhcpServer2PoolStaticHAddr (1.3.6.1.4.1.25506.2.122.2.5.1.4) | read-create | OCTET STRING | OCTET STRING (0¦4..39) | 地址池静态绑定硬件地址 | 实现与MIB文件定义一致 | 该表的索引节点是h3cDhcpServer2PoolIndex、h3cDhcpServer2PoolStaticIP。
10-三层技术-IP业务 | HH3C-DHCP4-MIB | hh3c-dhcp4.mib | iso(1).org(3).dod(6).internet(1).private(4).enterprises(1).hh3c(25506).hh3cCommon(2).hh3cDhcp4(122) | hh3cDhcpServer2PoolStaticTable | 该表用来记录DHCP服务器地址池的静态绑定配置。 | 创建约束：支持 修改约束：不支持 删除约束：支持 读取约束：支持 | hh3cDhcpServer2PoolStaticHType (1.3.6.1.4.1.25506.2.122.2.5.1.5) | read-create | INTEGER | default(1), ethernet(2), tokenRing(3) | 地址池静态绑定硬件地址类型 | 实现与MIB文件定义一致 | 该表的索引节点是h3cDhcpServer2PoolIndex、h3cDhcpServer2PoolStaticIP。
10-三层技术-IP业务 | HH3C-DHCP4-MIB | hh3c-dhcp4.mib | iso(1).org(3).dod(6).internet(1).private(4).enterprises(1).hh3c(25506).hh3cCommon(2).hh3cDhcp4(122) | hh3cDhcpServer2PoolStaticTable | 该表用来记录DHCP服务器地址池的静态绑定配置。 | 创建约束：支持 修改约束：不支持 删除约束：支持 读取约束：支持 | hh3cDhcpServer2PoolStaticStatus (1.3.6.1.4.1.25506.2.122.2.5.1.6) | read-create | RowStatus | 只支持 Active(1) createAndGo(4) destroy(6) | 行状态 | 实现与MIB文件定义一致 | 该表的索引节点是h3cDhcpServer2PoolIndex、h3cDhcpServer2PoolStaticIP。
10-三层技术-IP业务 | HH3C-DHCP4-MIB | hh3c-dhcp4.mib | iso(1).org(3).dod(6).internet(1).private(4).enterprises(1).hh3c(25506).hh3cCommon(2).hh3cDhcp4(122) | hh3cDhcpServer2PoolOptionTable | 该表用来记录DHCP服务器地址池的自定义option配置。 | 创建约束：支持 修改约束：支持 删除约束：支持 读取约束：支持 | hh3cDhcpServer2PoolOptCode (1.3.6.1.4.1.25506.2.122.2.6.1.1) | not-accessible | Integer32 | Integer32(2..254)，不包括50..54、56、58、59、61、82 | Option 号 | 实现与MIB文件定义一致 | 该表的索引节点是h3cDhcpServer2PoolIndex、h3cDhcpServer2PoolOptCode。
10-三层技术-IP业务 | HH3C-DHCP4-MIB | hh3c-dhcp4.mib | iso(1).org(3).dod(6).internet(1).private(4).enterprises(1).hh3c(25506).hh3cCommon(2).hh3cDhcp4(122) | hh3cDhcpServer2PoolOptionTable | 该表用来记录DHCP服务器地址池的自定义option配置。 | 创建约束：支持 修改约束：支持 删除约束：支持 读取约束：支持 | hh3cDhcpServer2PoolOptType (1.3.6.1.4.1.25506.2.122.2.6.1.2) | read-create | INTEGER | ascii(1), hex(2), ip(3) | Option类型 | 实现与MIB文件定义一致 | 该表的索引节点是h3cDhcpServer2PoolIndex、h3cDhcpServer2PoolOptCode。
10-三层技术-IP业务 | HH3C-DHCP4-MIB | hh3c-dhcp4.mib | iso(1).org(3).dod(6).internet(1).private(4).enterprises(1).hh3c(25506).hh3cCommon(2).hh3cDhcp4(122) | hh3cDhcpServer2PoolOptionTable | 该表用来记录DHCP服务器地址池的自定义option配置。 | 创建约束：支持 修改约束：支持 删除约束：支持 读取约束：支持 | hh3cDhcpServer2PoolOptAscii (1.3.6.1.4.1.25506.2.122.2.6.1.3) | read-create | OCTET STRING | OCTET STRING (0..255) | Ascii类型option的内容 | 实现与MIB文件定义一致 | 该表的索引节点是h3cDhcpServer2PoolIndex、h3cDhcpServer2PoolOptCode。
10-三层技术-IP业务 | HH3C-DHCP4-MIB | hh3c-dhcp4.mib | iso(1).org(3).dod(6).internet(1).private(4).enterprises(1).hh3c(25506).hh3cCommon(2).hh3cDhcp4(122) | hh3cDhcpServer2PoolOptionTable | 该表用来记录DHCP服务器地址池的自定义option配置。 | 创建约束：支持 修改约束：支持 删除约束：支持 读取约束：支持 | hh3cDhcpServer2PoolOptHexStr (1.3.6.1.4.1.25506.2.122.2.6.1.4) | read-create | OCTET STRING | OCTET STRING (0..510) | Hex类型option的内容 | 字符串长度不应超过256 | 该表的索引节点是h3cDhcpServer2PoolIndex、h3cDhcpServer2PoolOptCode。
10-三层技术-IP业务 | HH3C-DHCP4-MIB | hh3c-dhcp4.mib | iso(1).org(3).dod(6).internet(1).private(4).enterprises(1).hh3c(25506).hh3cCommon(2).hh3cDhcp4(122) | hh3cDhcpServer2PoolOptionTable | 该表用来记录DHCP服务器地址池的自定义option配置。 | 创建约束：支持 修改约束：支持 删除约束：支持 读取约束：支持 | hh3cDhcpServer2PoolOptIPStr (1.3.6.1.4.1.25506.2.122.2.6.1.5) | read-create | OCTET STRING | OCTET STRING (0..127) | IP类型option的内容 | 实现与MIB文件定义一致 | 该表的索引节点是h3cDhcpServer2PoolIndex、h3cDhcpServer2PoolOptCode。
10-三层技术-IP业务 | HH3C-DHCP4-MIB | hh3c-dhcp4.mib | iso(1).org(3).dod(6).internet(1).private(4).enterprises(1).hh3c(25506).hh3cCommon(2).hh3cDhcp4(122) | hh3cDhcpServer2PoolOptionTable | 该表用来记录DHCP服务器地址池的自定义option配置。 | 创建约束：支持 修改约束：支持 删除约束：支持 读取约束：支持 | hh3cDhcpServer2PoolOptRowStatus (1.3.6.1.4.1.25506.2.122.2.6.1.6) | read-create | RowStatus | 只支持 Active(1) createAndGo(4) destroy(6) | 行状态 | 实现与MIB文件定义一致 | 该表的索引节点是h3cDhcpServer2PoolIndex、h3cDhcpServer2PoolOptCode。
10-三层技术-IP业务 | HH3C-DHCP4-MIB | hh3c-dhcp4.mib | iso(1).org(3).dod(6).internet(1).private(4).enterprises(1).hh3c(25506).hh3cCommon(2).hh3cDhcp4(122) | hh3cDhcpServer2PoolForbidTable | 该表用来记录DHCP服务器地址池的禁用IP信息。 | 创建约束：支持 修改约束：支持 删除约束：支持 读取约束：支持 | hh3cDhcpServer2PoolForbidIP (1.3.6.1.4.1.25506.2.122.2.7.1.1) | not-accessible | InetAddressIPv4 | OCTET STRING (0..255) | 地址池上的禁用IP | 实现与MIB文件定义一致 | 该表的索引节点是h3cDhcpServer2PoolIndex、h3cDhcpServer2PoolForbidIP。
10-三层技术-IP业务 | HH3C-DHCP4-MIB | hh3c-dhcp4.mib | iso(1).org(3).dod(6).internet(1).private(4).enterprises(1).hh3c(25506).hh3cCommon(2).hh3cDhcp4(122) | hh3cDhcpServer2PoolForbidTable | 该表用来记录DHCP服务器地址池的禁用IP信息。 | 创建约束：支持 修改约束：支持 删除约束：支持 读取约束：支持 | hh3cDhcpServer2PoolForbidStatus (1.3.6.1.4.1.25506.2.122.2.7.1.2) | read-create | RowStatus | 只支持 Active(1) createAndGo(4) destroy(6) | 地址池上的禁用IP行状态 | 实现与MIB文件定义一致 | 该表的索引节点是h3cDhcpServer2PoolIndex、h3cDhcpServer2PoolForbidIP。
10-三层技术-IP业务 | HH3C-DHCP4-MIB | hh3c-dhcp4.mib | iso(1).org(3).dod(6).internet(1).private(4).enterprises(1).hh3c(25506).hh3cCommon(2).hh3cDhcp4(122) | hh3cDhcpServer2ClassTable | 该表用来记录DHCP服务器用户类信息。 | 创建约束：支持 修改约束：支持 删除约束：支持 读取约束：支持 | hh3cDhcpServer2ClassName (1.3.6.1.4.1.25506.2.122.2.8.1.1) | not-accessible | OCTET STRING | OCTET STRING (1..63) | 用户类名 | 实现与MIB文件定义一致 | 该表的索引节点是h3cDhcpServer2ClassName。
10-三层技术-IP业务 | HH3C-DHCP4-MIB | hh3c-dhcp4.mib | iso(1).org(3).dod(6).internet(1).private(4).enterprises(1).hh3c(25506).hh3cCommon(2).hh3cDhcp4(122) | hh3cDhcpServer2ClassTable | 该表用来记录DHCP服务器用户类信息。 | 创建约束：支持 修改约束：支持 删除约束：支持 读取约束：支持 | hh3cDhcpServer2ClassRowStatus (1.3.6.1.4.1.25506.2.122.2.8.1.2) | read-create | RowStatus | 只支持 Active(1) createAndGo(4) destroy(6) | 用户类的行状态 | 实现与MIB文件定义一致 | 该表的索引节点是h3cDhcpServer2ClassName。
10-三层技术-IP业务 | HH3C-DHCP4-MIB | hh3c-dhcp4.mib | iso(1).org(3).dod(6).internet(1).private(4).enterprises(1).hh3c(25506).hh3cCommon(2).hh3cDhcp4(122) | hh3cDhcpServer2RuleTable | 该表用来记录DHCP服务器用户类匹配规则配置。 | 创建约束：支持 修改约束：支持 删除约束：支持 读取约束：支持 | hh3cDhcpServer2RuleNumber (1.3.6.1.4.1.25506.2.122.2.9.1.1) | not-accessible | Integer32 | Integer32(1..12816) | 规则编号 | 实现与MIB文件定义一致 | 该表的索引节点是h3cDhcpServer2ClassName、h3cDhcpServer2RuleNumber。
10-三层技术-IP业务 | HH3C-DHCP4-MIB | hh3c-dhcp4.mib | iso(1).org(3).dod(6).internet(1).private(4).enterprises(1).hh3c(25506).hh3cCommon(2).hh3cDhcp4(122) | hh3cDhcpServer2RuleTable | 该表用来记录DHCP服务器用户类匹配规则配置。 | 创建约束：支持 修改约束：支持 删除约束：支持 读取约束：支持 | hh3cDhcpServer2RuleOptCode (1.3.6.1.4.1.25506.2.122.2.9.1.2) | read-create | Integer32 | Integer32(1..254) | Option号 | 实现与MIB文件定义一致 | 该表的索引节点是h3cDhcpServer2ClassName、h3cDhcpServer2RuleNumber。
10-三层技术-IP业务 | HH3C-DHCP4-MIB | hh3c-dhcp4.mib | iso(1).org(3).dod(6).internet(1).private(4).enterprises(1).hh3c(25506).hh3cCommon(2).hh3cDhcp4(122) | hh3cDhcpServer2RuleTable | 该表用来记录DHCP服务器用户类匹配规则配置。 | 创建约束：支持 修改约束：支持 删除约束：支持 读取约束：支持 | hh3cDhcpServer2RuleOptHexStr (1.3.6.1.4.1.25506.2.122.2.9.1.3) | read-create | OCTET STRING | OCTET STRING (0..510) | 指定用来匹配报文中指定选项的内容 | 字符串长度不应超过256 | 该表的索引节点是h3cDhcpServer2ClassName、h3cDhcpServer2RuleNumber。
10-三层技术-IP业务 | HH3C-DHCP4-MIB | hh3c-dhcp4.mib | iso(1).org(3).dod(6).internet(1).private(4).enterprises(1).hh3c(25506).hh3cCommon(2).hh3cDhcp4(122) | hh3cDhcpServer2RuleTable | 该表用来记录DHCP服务器用户类匹配规则配置。 | 创建约束：支持 修改约束：支持 删除约束：支持 读取约束：支持 | hh3cDhcpServer2RuleOptMask (1.3.6.1.4.1.25506.2.122.2.9.1.4) | read-create | OCTET STRING | OCTET STRING (0..510) | 指定与选项内容匹配时使用的掩码 | 如果绑定了hh3cDhcpServer2RuleOptHexStr，则对应命令的长度不能超过512 | 该表的索引节点是h3cDhcpServer2ClassName、h3cDhcpServer2RuleNumber。
10-三层技术-IP业务 | HH3C-DHCP4-MIB | hh3c-dhcp4.mib | iso(1).org(3).dod(6).internet(1).private(4).enterprises(1).hh3c(25506).hh3cCommon(2).hh3cDhcp4(122) | hh3cDhcpServer2RuleTable | 该表用来记录DHCP服务器用户类匹配规则配置。 | 创建约束：支持 修改约束：支持 删除约束：支持 读取约束：支持 | hh3cDhcpServer2RuleOptOffset (1.3.6.1.4.1.25506.2.122.2.9.1.5) | read-create | Integer32 | Integer32(0..254) | 指定匹配DHCP客户端时获取选项内容的起始位置 | 实现与MIB文件定义一致 | 该表的索引节点是h3cDhcpServer2ClassName、h3cDhcpServer2RuleNumber。
10-三层技术-IP业务 | HH3C-DHCP4-MIB | hh3c-dhcp4.mib | iso(1).org(3).dod(6).internet(1).private(4).enterprises(1).hh3c(25506).hh3cCommon(2).hh3cDhcp4(122) | hh3cDhcpServer2RuleTable | 该表用来记录DHCP服务器用户类匹配规则配置。 | 创建约束：支持 修改约束：支持 删除约束：支持 读取约束：支持 | hh3cDhcpServer2RuleOptLength (1.3.6.1.4.1.25506.2.122.2.9.1.6) | read-create | Integer32 | Integer32(0..128) | 指定匹配DHCP客户端时获取选项内容的长度 | 实现与MIB文件定义一致 | 该表的索引节点是h3cDhcpServer2ClassName、h3cDhcpServer2RuleNumber。
10-三层技术-IP业务 | HH3C-DHCP4-MIB | hh3c-dhcp4.mib | iso(1).org(3).dod(6).internet(1).private(4).enterprises(1).hh3c(25506).hh3cCommon(2).hh3cDhcp4(122) | hh3cDhcpServer2RuleTable | 该表用来记录DHCP服务器用户类匹配规则配置。 | 创建约束：支持 修改约束：支持 删除约束：支持 读取约束：支持 | hh3cDhcpServer2RuleRowStatus (1.3.6.1.4.1.25506.2.122.2.9.1.7) | read-create | RowStatus | 只支持 Active(1) createAndGo(4) destroy(6) | 行状态 | 实现与MIB文件定义一致 | 该表的索引节点是h3cDhcpServer2ClassName、h3cDhcpServer2RuleNumber。
10-三层技术-IP业务 | HH3C-DHCP4-MIB | hh3c-dhcp4.mib | iso(1).org(3).dod(6).internet(1).private(4).enterprises(1).hh3c(25506).hh3cCommon(2).hh3cDhcp4(122) | hh3cDhcpServer2ForbidTable | 该表用来记录DHCP服务器禁用IP网段信息。 | 创建约束：支持 修改约束：支持 删除约束：支持 读取约束：支持 | hh3cDhcpServer2ForbidVpnName (1.3.6.1.4.1.25506.2.122.2.10.1.1) | not-accessible | OCTET STRING | OCTET STRING (1..31) | 禁用IP网段所在VPN名称 | 实现与MIB文件定义一致 | 该表的索引节点是h3cDhcpServer2ForbidVpnName、h3cDhcpServer2ForbidStart、h3cDhcpServer2ForbidEnd。
10-三层技术-IP业务 | HH3C-DHCP4-MIB | hh3c-dhcp4.mib | iso(1).org(3).dod(6).internet(1).private(4).enterprises(1).hh3c(25506).hh3cCommon(2).hh3cDhcp4(122) | hh3cDhcpServer2ForbidTable | 该表用来记录DHCP服务器禁用IP网段信息。 | 创建约束：支持 修改约束：支持 删除约束：支持 读取约束：支持 | hh3cDhcpServer2ForbidStart (1.3.6.1.4.1.25506.2.122.2.10.1.2) | not-accessible | InetAddressIPv4 | OCTET STRING (4) | 禁用IP网段起始IP地址 | 实现与MIB文件定义一致 | 该表的索引节点是h3cDhcpServer2ForbidVpnName、h3cDhcpServer2ForbidStart、h3cDhcpServer2ForbidEnd。
10-三层技术-IP业务 | HH3C-DHCP4-MIB | hh3c-dhcp4.mib | iso(1).org(3).dod(6).internet(1).private(4).enterprises(1).hh3c(25506).hh3cCommon(2).hh3cDhcp4(122) | hh3cDhcpServer2ForbidTable | 该表用来记录DHCP服务器禁用IP网段信息。 | 创建约束：支持 修改约束：支持 删除约束：支持 读取约束：支持 | hh3cDhcpServer2ForbidEnd (1.3.6.1.4.1.25506.2.122.2.10.1.3) | not-accessible | InetAddressIPv4 | OCTET STRING (4) | 禁用IP网段结束IP地址 | 实现与MIB文件定义一致 | 该表的索引节点是h3cDhcpServer2ForbidVpnName、h3cDhcpServer2ForbidStart、h3cDhcpServer2ForbidEnd。
10-三层技术-IP业务 | HH3C-DHCP4-MIB | hh3c-dhcp4.mib | iso(1).org(3).dod(6).internet(1).private(4).enterprises(1).hh3c(25506).hh3cCommon(2).hh3cDhcp4(122) | hh3cDhcpServer2ForbidTable | 该表用来记录DHCP服务器禁用IP网段信息。 | 创建约束：支持 修改约束：支持 删除约束：支持 读取约束：支持 | hh3cDhcpServer2ForbidRowStatus (1.3.6.1.4.1.25506.2.122.2.10.1.4) | read-create | RowStatus | 只支持 Active(1) createAndGo(4) destroy(6) | 禁用IP网段行状态 | 实现与MIB文件定义一致 | 该表的索引节点是h3cDhcpServer2ForbidVpnName、h3cDhcpServer2ForbidStart、h3cDhcpServer2ForbidEnd。
10-三层技术-IP业务 | HH3C-DHCP4-MIB | hh3c-dhcp4.mib | iso(1).org(3).dod(6).internet(1).private(4).enterprises(1).hh3c(25506).hh3cCommon(2).hh3cDhcp4(122) | hh3cDhcpServer2FreeTable | 该表用来记录DHCP服务器的空闲网段信息。 | 创建约束：不支持 修改约束：不支持 删除约束：不支持 读取约束：支持 | hh3cDhcpServer2FreeStart (1.3.6.1.4.1.25506.2.122.2.11.1.1) | not-accessible | InetAddressIPv4 | OCTET STRING (0..255) | 空闲网段的起始地址 | 实现与MIB文件定义一致 | 该表的索引节点是h3cDhcpServer2PoolIndex、h3cDhcpServer2FreeStart。
10-三层技术-IP业务 | HH3C-DHCP4-MIB | hh3c-dhcp4.mib | iso(1).org(3).dod(6).internet(1).private(4).enterprises(1).hh3c(25506).hh3cCommon(2).hh3cDhcp4(122) | hh3cDhcpServer2FreeTable | 该表用来记录DHCP服务器的空闲网段信息。 | 创建约束：不支持 修改约束：不支持 删除约束：不支持 读取约束：支持 | hh3cDhcpServer2FreeEnd (1.3.6.1.4.1.25506.2.122.2.11.1.2) | read-only | InetAddressIPv4 | OCTET STRING (0..255) | 空闲网段的结束地址 | 实现与MIB文件定义一致 | 该表的索引节点是h3cDhcpServer2PoolIndex、h3cDhcpServer2FreeStart。
10-三层技术-IP业务 | HH3C-DHCP4-MIB | hh3c-dhcp4.mib | iso(1).org(3).dod(6).internet(1).private(4).enterprises(1).hh3c(25506).hh3cCommon(2).hh3cDhcp4(122) | hh3cDhcpServer2ConflictTable | 该表用来记录DHCP 服务器冲突IP信息。 | 创建约束：不支持 修改约束：不支持 删除约束：支持 读取约束：支持 | hh3cDhcpServer2ConflictIP (1.3.6.1.4.1.25506.2.122.2.12.1.1) | not-accessible | InetAddressIPv4 | OCTET STRING (0..255) | 冲突IP地址 | 实现与MIB文件定义一致 | 该表的索引节点是h3cDhcpServer2PoolIndex、h3cDhcpServer2ConflictIP。
10-三层技术-IP业务 | HH3C-DHCP4-MIB | hh3c-dhcp4.mib | iso(1).org(3).dod(6).internet(1).private(4).enterprises(1).hh3c(25506).hh3cCommon(2).hh3cDhcp4(122) | hh3cDhcpServer2ConflictTable | 该表用来记录DHCP 服务器冲突IP信息。 | 创建约束：不支持 修改约束：不支持 删除约束：支持 读取约束：支持 | hh3cDhcpServer2ConflictType (1.3.6.1.4.1.25506.2.122.2.12.1.2) | read-only | INTEGER | detectByServer(1), detectByClient(2) | 冲突类型 | 实现与MIB文件定义一致 | 该表的索引节点是h3cDhcpServer2PoolIndex、h3cDhcpServer2ConflictIP。
10-三层技术-IP业务 | HH3C-DHCP4-MIB | hh3c-dhcp4.mib | iso(1).org(3).dod(6).internet(1).private(4).enterprises(1).hh3c(25506).hh3cCommon(2).hh3cDhcp4(122) | hh3cDhcpServer2ConflictTable | 该表用来记录DHCP 服务器冲突IP信息。 | 创建约束：不支持 修改约束：不支持 删除约束：支持 读取约束：支持 | hh3cDhcpServer2ConflictTime (1.3.6.1.4.1.25506.2.122.2.12.1.3) | read-only | OCTET STRING | OCTET STRING (1..19) | 检测到冲突的时间 | 实现与MIB文件定义一致 | 该表的索引节点是h3cDhcpServer2PoolIndex、h3cDhcpServer2ConflictIP。
10-三层技术-IP业务 | HH3C-DHCP4-MIB | hh3c-dhcp4.mib | iso(1).org(3).dod(6).internet(1).private(4).enterprises(1).hh3c(25506).hh3cCommon(2).hh3cDhcp4(122) | hh3cDhcpServer2ConflictTable | 该表用来记录DHCP 服务器冲突IP信息。 | 创建约束：不支持 修改约束：不支持 删除约束：支持 读取约束：支持 | hh3cDhcpServer2ConflictRowStatus (1.3.6.1.4.1.25506.2.122.2.12.1.4) | read-create | RowStatus | 仅支持destroy操作 | 行状态 | 实现与MIB文件定义一致 | 该表的索引节点是h3cDhcpServer2PoolIndex、h3cDhcpServer2ConflictIP。
10-三层技术-IP业务 | HH3C-DHCP4-MIB | hh3c-dhcp4.mib | iso(1).org(3).dod(6).internet(1).private(4).enterprises(1).hh3c(25506).hh3cCommon(2).hh3cDhcp4(122) | hh3cDhcpServer2ExpiredTable | 该表用来记录DHCP服务器的过期IP地址信息。 | 创建约束：支持 修改约束：支持 删除约束：支持 读取约束：支持 | hh3cDhcpServer2ExpiredIP (1.3.6.1.4.1.25506.2.122.2.13.1.1) | not-accessible | InetAddressIPv4 | OCTET STRING (0..255) | 过期IP地址 | 实现与MIB文件定义一致 | 该表的索引节点是h3cDhcpServer2PoolIndex、h3cDhcpServer2ExpiredIP。
10-三层技术-IP业务 | HH3C-DHCP4-MIB | hh3c-dhcp4.mib | iso(1).org(3).dod(6).internet(1).private(4).enterprises(1).hh3c(25506).hh3cCommon(2).hh3cDhcp4(122) | hh3cDhcpServer2ExpiredTable | 该表用来记录DHCP服务器的过期IP地址信息。 | 创建约束：支持 修改约束：支持 删除约束：支持 读取约束：支持 | hh3cDhcpServer2ExpiredClientId (1.3.6.1.4.1.25506.2.122.2.13.1.2) | read-only | OCTET STRING | OCTET STRING (4..254) | 过期客户端ID | 实现与MIB文件定义一致 | 该表的索引节点是h3cDhcpServer2PoolIndex、h3cDhcpServer2ExpiredIP。
10-三层技术-IP业务 | HH3C-DHCP4-MIB | hh3c-dhcp4.mib | iso(1).org(3).dod(6).internet(1).private(4).enterprises(1).hh3c(25506).hh3cCommon(2).hh3cDhcp4(122) | hh3cDhcpServer2ExpiredTable | 该表用来记录DHCP服务器的过期IP地址信息。 | 创建约束：支持 修改约束：支持 删除约束：支持 读取约束：支持 | hh3cDhcpServer2ExpiredTime (1.3.6.1.4.1.25506.2.122.2.13.1.3) | read-only | OCTET STRING | OCTET STRING (1..19)，以MM/DD/YYYY hh:mm:ss格式描述的时间字符串 | 过期时间 | 实现与MIB文件定义一致 | 该表的索引节点是h3cDhcpServer2PoolIndex、h3cDhcpServer2ExpiredIP。
10-三层技术-IP业务 | HH3C-DHCP4-MIB | hh3c-dhcp4.mib | iso(1).org(3).dod(6).internet(1).private(4).enterprises(1).hh3c(25506).hh3cCommon(2).hh3cDhcp4(122) | hh3cDhcpServer2ExpiredTable | 该表用来记录DHCP服务器的过期IP地址信息。 | 创建约束：支持 修改约束：支持 删除约束：支持 读取约束：支持 | hh3cDhcpServer2ExpiredRowStatus (1.3.6.1.4.1.25506.2.122.2.13.1.4) | read-create | RowStatus | 仅支持destroy操作 | 行状态 | 实现与MIB文件定义一致 | 该表的索引节点是h3cDhcpServer2PoolIndex、h3cDhcpServer2ExpiredIP。
10-三层技术-IP业务 | HH3C-DHCP4-MIB | hh3c-dhcp4.mib | iso(1).org(3).dod(6).internet(1).private(4).enterprises(1).hh3c(25506).hh3cCommon(2).hh3cDhcp4(122) | hh3cDhcpServer2IPInUseTable | 该表用来记录DHCP服务器在用IP地址信息。 | 创建约束：支持 修改约束：支持 删除约束：支持 读取约束：支持 | hh3cDhcpServer2IPInUseIP (1.3.6.1.4.1.25506.2.122.2.14.1.1) | not-accessible | InetAddressIPv4 | OCTET STRING (4) | 在用IP地址 | 实现与MIB文件定义一致 | 该表的索引节点是h3cDhcpServer2PoolIndex、h3cDhcpServer2IPInUseIP。
10-三层技术-IP业务 | HH3C-DHCP4-MIB | hh3c-dhcp4.mib | iso(1).org(3).dod(6).internet(1).private(4).enterprises(1).hh3c(25506).hh3cCommon(2).hh3cDhcp4(122) | hh3cDhcpServer2IPInUseTable | 该表用来记录DHCP服务器在用IP地址信息。 | 创建约束：支持 修改约束：支持 删除约束：支持 读取约束：支持 | hh3cDhcpServer2IPInUseClientId (1.3.6.1.4.1.25506.2.122.2.14.1.2) | read-only | OCTET STRING | OCTET STRING (0¦4..254) | 在用IP的client identifier | 实现与MIB文件定义一致 | 该表的索引节点是h3cDhcpServer2PoolIndex、h3cDhcpServer2IPInUseIP。
10-三层技术-IP业务 | HH3C-DHCP4-MIB | hh3c-dhcp4.mib | iso(1).org(3).dod(6).internet(1).private(4).enterprises(1).hh3c(25506).hh3cCommon(2).hh3cDhcp4(122) | hh3cDhcpServer2IPInUseTable | 该表用来记录DHCP服务器在用IP地址信息。 | 创建约束：支持 修改约束：支持 删除约束：支持 读取约束：支持 | hh3cDhcpServer2IPInUseHardAddr (1.3.6.1.4.1.25506.2.122.2.14.1.3) | read-only | OCTET STRING | OCTET STRING (0¦4..39) | 用户硬件地址 | 实现与MIB文件定义一致 | 该表的索引节点是h3cDhcpServer2PoolIndex、h3cDhcpServer2IPInUseIP。
10-三层技术-IP业务 | HH3C-DHCP4-MIB | hh3c-dhcp4.mib | iso(1).org(3).dod(6).internet(1).private(4).enterprises(1).hh3c(25506).hh3cCommon(2).hh3cDhcp4(122) | hh3cDhcpServer2IPInUseTable | 该表用来记录DHCP服务器在用IP地址信息。 | 创建约束：支持 修改约束：支持 删除约束：支持 读取约束：支持 | hh3cDhcpServer2IPInUseHardType (1.3.6.1.4.1.25506.2.122.2.14.1.4) | read-only | INTEGER | default(1), ethernet(2), tokenRing(3) | 用户地址类型 | 实现与MIB文件定义一致 | 该表的索引节点是h3cDhcpServer2PoolIndex、h3cDhcpServer2IPInUseIP。
10-三层技术-IP业务 | HH3C-DHCP4-MIB | hh3c-dhcp4.mib | iso(1).org(3).dod(6).internet(1).private(4).enterprises(1).hh3c(25506).hh3cCommon(2).hh3cDhcp4(122) | hh3cDhcpServer2IPInUseTable | 该表用来记录DHCP服务器在用IP地址信息。 | 创建约束：支持 修改约束：支持 删除约束：支持 读取约束：支持 | hh3cDhcpServer2IPInUseVlanId (1.3.6.1.4.1.25506.2.122.2.14.1.5) | read-only | Unsigned32 | Unsigned32(1..4094 ¦ 65535) | 用户所在VLAN | 实现与MIB文件定义一致 | 该表的索引节点是h3cDhcpServer2PoolIndex、h3cDhcpServer2IPInUseIP。
10-三层技术-IP业务 | HH3C-DHCP4-MIB | hh3c-dhcp4.mib | iso(1).org(3).dod(6).internet(1).private(4).enterprises(1).hh3c(25506).hh3cCommon(2).hh3cDhcp4(122) | hh3cDhcpServer2IPInUseTable | 该表用来记录DHCP服务器在用IP地址信息。 | 创建约束：支持 修改约束：支持 删除约束：支持 读取约束：支持 | hh3cDhcpServer2IPInUseEndLease (1.3.6.1.4.1.25506.2.122.2.14.1.6) | read-only | OCTET STRING | OCTET STRING (1..19) | 在用IP租约结束时间 | 实现与MIB文件定义一致 | 该表的索引节点是h3cDhcpServer2PoolIndex、h3cDhcpServer2IPInUseIP。
10-三层技术-IP业务 | HH3C-DHCP4-MIB | hh3c-dhcp4.mib | iso(1).org(3).dod(6).internet(1).private(4).enterprises(1).hh3c(25506).hh3cCommon(2).hh3cDhcp4(122) | hh3cDhcpServer2IPInUseTable | 该表用来记录DHCP服务器在用IP地址信息。 | 创建约束：支持 修改约束：支持 删除约束：支持 读取约束：支持 | hh3cDhcpServer2IPInUseType (1.3.6.1.4.1.25506.2.122.2.14.1.7) | read-only | INTEGER | staticUnallocated(1), staticOffered(2), staticCommitted(3), autoOffered(4), autoCommitted(5) | 在用IP类型 | 实现与MIB文件定义一致 | 该表的索引节点是h3cDhcpServer2PoolIndex、h3cDhcpServer2IPInUseIP。
10-三层技术-IP业务 | HH3C-DHCP4-MIB | hh3c-dhcp4.mib | iso(1).org(3).dod(6).internet(1).private(4).enterprises(1).hh3c(25506).hh3cCommon(2).hh3cDhcp4(122) | hh3cDhcpServer2IPInUseTable | 该表用来记录DHCP服务器在用IP地址信息。 | 创建约束：支持 修改约束：支持 删除约束：支持 读取约束：支持 | hh3cDhcpServer2IPInUseIfIndex (1.3.6.1.4.1.25506.2.122.2.14.1.8) | read-only | InterfaceIndexOrZero | Integer32(0..2147483647) | 用户所在接口的索引 | 实现与MIB文件定义一致 | 该表的索引节点是h3cDhcpServer2PoolIndex、h3cDhcpServer2IPInUseIP。
10-三层技术-IP业务 | HH3C-DHCP4-MIB | hh3c-dhcp4.mib | iso(1).org(3).dod(6).internet(1).private(4).enterprises(1).hh3c(25506).hh3cCommon(2).hh3cDhcp4(122) | hh3cDhcpServer2IPInUseTable | 该表用来记录DHCP服务器在用IP地址信息。 | 创建约束：支持 修改约束：支持 删除约束：支持 读取约束：支持 | hh3cDhcpServer2IPInUseRowStatus (1.3.6.1.4.1.25506.2.122.2.14.1.9) | read-create | RowStatus | 仅支持destroy操作 | 行状态 | 实现与MIB文件定义一致 | 该表的索引节点是h3cDhcpServer2PoolIndex、h3cDhcpServer2IPInUseIP。
10-三层技术-IP业务 | HH3C-DHCP4-MIB | hh3c-dhcp4.mib | iso(1).org(3).dod(6).internet(1).private(4).enterprises(1).hh3c(25506).hh3cCommon(2).hh3cDhcp4(122) | hh3cDhcpServer2DefOptGrpTable | 该表用来定义用户类关联选项组信息。 | 创建约束：支持 修改约束：支持 删除约束：支持 读取约束：支持 | hh3cDhcpServer2DefOptGrpClass (1.3.6.1.4.1.25506.2.122.2.15.1.1) | not-accessible | OCTET STRING | OCTET STRING (1..63) | 用户类名 | 实现与MIB文件定义一致 | 该表的索引节点是h3cDhcpServer2PoolIndex、h3cDhcpServer2DefOptGrpClass。
10-三层技术-IP业务 | HH3C-DHCP4-MIB | hh3c-dhcp4.mib | iso(1).org(3).dod(6).internet(1).private(4).enterprises(1).hh3c(25506).hh3cCommon(2).hh3cDhcp4(122) | hh3cDhcpServer2DefOptGrpTable | 该表用来定义用户类关联选项组信息。 | 创建约束：支持 修改约束：支持 删除约束：支持 读取约束：支持 | hh3cDhcpServer2DefOptGrpId (1.3.6.1.4.1.25506.2.122.2.15.1.2) | read-create | Integer32 | Integer32(1..32768) | 选项组索引 | 实现与MIB文件定义一致 | 该表的索引节点是h3cDhcpServer2PoolIndex、h3cDhcpServer2DefOptGrpClass。
10-三层技术-IP业务 | HH3C-DHCP4-MIB | hh3c-dhcp4.mib | iso(1).org(3).dod(6).internet(1).private(4).enterprises(1).hh3c(25506).hh3cCommon(2).hh3cDhcp4(122) | hh3cDhcpServer2DefOptGrpTable | 该表用来定义用户类关联选项组信息。 | 创建约束：支持 修改约束：支持 删除约束：支持 读取约束：支持 | hh3cDhcpServer2DefOptGrpStatus(1.3.6.1.4.1.25506.2.122.2.15.1.3) | read-create | RowStatus | 只支持 Active(1) createAndGo(4) destroy(6) | 行状态 | 实现与MIB文件定义一致 | 该表的索引节点是h3cDhcpServer2PoolIndex、h3cDhcpServer2DefOptGrpClass。
10-三层技术-IP业务 | HH3C-DHCP4-MIB | hh3c-dhcp4.mib | iso(1).org(3).dod(6).internet(1).private(4).enterprises(1).hh3c(25506).hh3cCommon(2).hh3cDhcp4(122) | hh3cDhcpServer2ValidClassTable | 该表用来定义白名单信息。 | 创建约束：支持 修改约束：支持 删除约束：支持 读取约束：支持 | hh3cDhcpServer2ValidClassName (1.3.6.1.4.1.25506.2.122.2.16.1.1) | not-accessible | OCTET STRING | OCTET STRING (1..63) | 用户类名 | 实现与MIB文件定义一致 | 该表的索引节点是h3cDhcpServer2PoolIndex、h3cDhcpServer2ValidClassName。
10-三层技术-IP业务 | HH3C-DHCP4-MIB | hh3c-dhcp4.mib | iso(1).org(3).dod(6).internet(1).private(4).enterprises(1).hh3c(25506).hh3cCommon(2).hh3cDhcp4(122) | hh3cDhcpServer2ValidClassTable | 该表用来定义白名单信息。 | 创建约束：支持 修改约束：支持 删除约束：支持 读取约束：支持 | hh3cDhcpServer2ValidClassStatus (1.3.6.1.4.1.25506.2.122.2.16.1.2) | read-create | RowStatus | 只支持 Active(1) createAndGo(4) destroy(6) | 行状态 | 实现与MIB文件定义一致 | 该表的索引节点是h3cDhcpServer2PoolIndex、h3cDhcpServer2ValidClassName。
10-三层技术-IP业务 | HH3C-DHCP4-MIB | hh3c-dhcp4.mib | iso(1).org(3).dod(6).internet(1).private(4).enterprises(1).hh3c(25506).hh3cCommon(2).hh3cDhcp4(122) | hh3cDhcpServer2RuleHwAddrTable | 该表用来定义用户类硬件地址匹配规则信息。 | 创建约束：支持 修改约束：支持 删除约束：支持 读取约束：支持 | hh3cDhcpServer2RuleHwAddrNumber (1.3.6.1.4.1.25506.2.122.2.17.1.1) | not-accessible | Integer32 | Integer32 (1..16128) | 规则编号 | 实现与MIB文件定义一致 | 该表的索引节点是h3cDhcpServer2ClassName、h3cDhcpServer2RuleHwAddrNumber。
10-三层技术-IP业务 | HH3C-DHCP4-MIB | hh3c-dhcp4.mib | iso(1).org(3).dod(6).internet(1).private(4).enterprises(1).hh3c(25506).hh3cCommon(2).hh3cDhcp4(122) | hh3cDhcpServer2RuleHwAddrTable | 该表用来定义用户类硬件地址匹配规则信息。 | 创建约束：支持 修改约束：支持 删除约束：支持 读取约束：支持 | hh3cDhcpServer2RuleHwAddress (1.3.6.1.4.1.25506.2.122.2.17.1.2) | read-create | OCTET STRING | OCTET STRING (4..39) | 硬件地址 | 实现与MIB文件定义一致 | 该表的索引节点是h3cDhcpServer2ClassName、h3cDhcpServer2RuleHwAddrNumber。
10-三层技术-IP业务 | HH3C-DHCP4-MIB | hh3c-dhcp4.mib | iso(1).org(3).dod(6).internet(1).private(4).enterprises(1).hh3c(25506).hh3cCommon(2).hh3cDhcp4(122) | hh3cDhcpServer2RuleHwAddrTable | 该表用来定义用户类硬件地址匹配规则信息。 | 创建约束：支持 修改约束：支持 删除约束：支持 读取约束：支持 | hh3cDhcpServer2RuleHwAddrMask (1.3.6.1.4.1.25506.2.122.2.17.1.3) | read-create | OCTET STRING | OCTET STRING (4..39) | 硬件地址掩码 | 实现与MIB文件定义一致 | 该表的索引节点是h3cDhcpServer2ClassName、h3cDhcpServer2RuleHwAddrNumber。
10-三层技术-IP业务 | HH3C-DHCP4-MIB | hh3c-dhcp4.mib | iso(1).org(3).dod(6).internet(1).private(4).enterprises(1).hh3c(25506).hh3cCommon(2).hh3cDhcp4(122) | hh3cDhcpServer2RuleHwAddrTable | 该表用来定义用户类硬件地址匹配规则信息。 | 创建约束：支持 修改约束：支持 删除约束：支持 读取约束：支持 | hh3cDhcpServer2RuleHwAddrType (1.3.6.1.4.1.25506.2.122.2.17.1.4) | read-create | Integer32 | 只支持1，表示以太 | 硬件地址类型 | 实现与MIB文件定义一致 | 该表的索引节点是h3cDhcpServer2ClassName、h3cDhcpServer2RuleHwAddrNumber。
10-三层技术-IP业务 | HH3C-DHCP4-MIB | hh3c-dhcp4.mib | iso(1).org(3).dod(6).internet(1).private(4).enterprises(1).hh3c(25506).hh3cCommon(2).hh3cDhcp4(122) | hh3cDhcpServer2RuleHwAddrTable | 该表用来定义用户类硬件地址匹配规则信息。 | 创建约束：支持 修改约束：支持 删除约束：支持 读取约束：支持 | hh3cDhcpServer2RuleHwAddrStatus (1.3.6.1.4.1.25506.2.122.2.17.1.5) | read-create | RowStatus | 只支持 Active(1) createAndGo(4) destroy(6) | 行状态 | 实现与MIB文件定义一致 | 该表的索引节点是h3cDhcpServer2ClassName、h3cDhcpServer2RuleHwAddrNumber。
10-三层技术-IP业务 | HH3C-DHCP4-MIB | hh3c-dhcp4.mib | iso(1).org(3).dod(6).internet(1).private(4).enterprises(1).hh3c(25506).hh3cCommon(2).hh3cDhcp4(122) | hh3cDhcpServer2OptionGroupTable | 该表用来定义用户选项组。 | 创建约束：支持 修改约束：支持 删除约束：支持 读取约束：支持 | hh3cDhcpServer2OptionGroupId (1.3.6.1.4.1.25506.2.122.2.18.1.1) | not-accessible | Integer32 | Integer32(1..32768) | 选项组索引 | 实现与MIB文件定义一致 | 该表的索引节点是h3cDhcpServer2OptionGroupId。
10-三层技术-IP业务 | HH3C-DHCP4-MIB | hh3c-dhcp4.mib | iso(1).org(3).dod(6).internet(1).private(4).enterprises(1).hh3c(25506).hh3cCommon(2).hh3cDhcp4(122) | hh3cDhcpServer2OptionGroupTable | 该表用来定义用户选项组。 | 创建约束：支持 修改约束：支持 删除约束：支持 读取约束：支持 | hh3cDhcpServer2OptionGroupStatus (1.3.6.1.4.1.25506.2.122.2.18.1.2) | read-create | RowStatus | 只支持 Active(1) createAndGo(4) destroy(6) | 行状态 | 实现与MIB文件定义一致 | 该表的索引节点是h3cDhcpServer2OptionGroupId。
10-三层技术-IP业务 | HH3C-DHCP4-MIB | hh3c-dhcp4.mib | iso(1).org(3).dod(6).internet(1).private(4).enterprises(1).hh3c(25506).hh3cCommon(2).hh3cDhcp4(122) | hh3cDhcpServer2OptionTable | 该表用来定义用户选项组中的用户选项信息。 | 创建约束：支持 修改约束：支持 删除约束：支持 读取约束：支持 | hh3cDhcpServer2OptionCode (1.3.6.1.4.1.25506.2.122.2.19.1.1) | not-accessible | Integer32 | Integer32(2..254)，不包括50~54、56、58、59、61、82 | Option 号 | 实现与MIB文件定义一致 | 该表的索引节点是h3cDhcpServer2OptionGroupId、h3cDhcpServer2OptionCode。
10-三层技术-IP业务 | HH3C-DHCP4-MIB | hh3c-dhcp4.mib | iso(1).org(3).dod(6).internet(1).private(4).enterprises(1).hh3c(25506).hh3cCommon(2).hh3cDhcp4(122) | hh3cDhcpServer2OptionTable | 该表用来定义用户选项组中的用户选项信息。 | 创建约束：支持 修改约束：支持 删除约束：支持 读取约束：支持 | hh3cDhcpServer2OptionType (1.3.6.1.4.1.25506.2.122.2.19.1.2) | read-create | INTEGER | ascii(1), hex(2), ip(3) | Option类型 | 实现与MIB文件定义一致 | 该表的索引节点是h3cDhcpServer2OptionGroupId、h3cDhcpServer2OptionCode。
10-三层技术-IP业务 | HH3C-DHCP4-MIB | hh3c-dhcp4.mib | iso(1).org(3).dod(6).internet(1).private(4).enterprises(1).hh3c(25506).hh3cCommon(2).hh3cDhcp4(122) | hh3cDhcpServer2OptionTable | 该表用来定义用户选项组中的用户选项信息。 | 创建约束：支持 修改约束：支持 删除约束：支持 读取约束：支持 | hh3cDhcpServer2OptionAscii (1.3.6.1.4.1.25506.2.122.2.19.1.3) | read-create | OCTET STRING | OCTET STRING(0..255) | Ascii类型option的内容 | 未指定为ascii(1)类型，读取值为0 | 该表的索引节点是h3cDhcpServer2OptionGroupId、h3cDhcpServer2OptionCode。
10-三层技术-IP业务 | HH3C-DHCP4-MIB | hh3c-dhcp4.mib | iso(1).org(3).dod(6).internet(1).private(4).enterprises(1).hh3c(25506).hh3cCommon(2).hh3cDhcp4(122) | hh3cDhcpServer2OptionTable | 该表用来定义用户选项组中的用户选项信息。 | 创建约束：支持 修改约束：支持 删除约束：支持 读取约束：支持 | hh3cDhcpServer2OptionHexStr (1.3.6.1.4.1.25506.2.122.2.19.1.4) | read-create | OCTET STRING | OCTET STRING(0¦2..256) | Hex类型option的内容 | 未指定为hex(2)类型，读取值为0 | 该表的索引节点是h3cDhcpServer2OptionGroupId、h3cDhcpServer2OptionCode。
10-三层技术-IP业务 | HH3C-DHCP4-MIB | hh3c-dhcp4.mib | iso(1).org(3).dod(6).internet(1).private(4).enterprises(1).hh3c(25506).hh3cCommon(2).hh3cDhcp4(122) | hh3cDhcpServer2OptionTable | 该表用来定义用户选项组中的用户选项信息。 | 创建约束：支持 修改约束：支持 删除约束：支持 读取约束：支持 | hh3cDhcpServer2OptionIPStr (1.3.6.1.4.1.25506.2.122.2.19.1.5) | read-create | OCTET STRING | OCTET STRING(0..127) | IP类型option的内容 | 实现与MIB文件定义一致 | 该表的索引节点是h3cDhcpServer2OptionGroupId、h3cDhcpServer2OptionCode。
10-三层技术-IP业务 | HH3C-DHCP4-MIB | hh3c-dhcp4.mib | iso(1).org(3).dod(6).internet(1).private(4).enterprises(1).hh3c(25506).hh3cCommon(2).hh3cDhcp4(122) | hh3cDhcpServer2OptionTable | 该表用来定义用户选项组中的用户选项信息。 | 创建约束：支持 修改约束：支持 删除约束：支持 读取约束：支持 | hh3cDhcpServer2OptionRowStatus (1.3.6.1.4.1.25506.2.122.2.19.1.6) | read-create | RowStatus | 只支持 Active(1) createAndGo(4) destroy(6) | 行状态 | 实现与MIB文件定义一致 | 该表的索引节点是h3cDhcpServer2OptionGroupId、h3cDhcpServer2OptionCode。
10-三层技术-IP业务 | HH3C-DHCP4-MIB | hh3c-dhcp4.mib | iso(1).org(3).dod(6).internet(1).private(4).enterprises(1).hh3c(25506).hh3cCommon(2).hh3cDhcp4(122) | hh3cDhcpRelay2ConfigGroup | 该表用来实现配置DHCP中继全局功能。 | 创建约束：不支持 修改约束：支持 删除约束：不支持 读取约束：支持 | hh3cDhcpRelay2UserInfoRecord (1.3.6.1.4.1.25506.2.122.3.1.1) | read-write | TruthValue | true(1), false(2) | 用户地址表项记录功能是否使能 | 实现与MIB文件定义一致 | 节点名称及OID
10-三层技术-IP业务 | HH3C-DHCP4-MIB | hh3c-dhcp4.mib | iso(1).org(3).dod(6).internet(1).private(4).enterprises(1).hh3c(25506).hh3cCommon(2).hh3cDhcp4(122) | hh3cDhcpRelay2ConfigGroup | 该表用来实现配置DHCP中继全局功能。 | 创建约束：不支持 修改约束：支持 删除约束：不支持 读取约束：支持 | hh3cDhcpRelay2UserInfoRefresh (1.3.6.1.4.1.25506.2.122.3.1.2) | read-write | TruthValue | true(1), false(2) | 用户地址表项刷新功能是否使能 | 实现与MIB文件定义一致 | 节点名称及OID
10-三层技术-IP业务 | HH3C-DHCP4-MIB | hh3c-dhcp4.mib | iso(1).org(3).dod(6).internet(1).private(4).enterprises(1).hh3c(25506).hh3cCommon(2).hh3cDhcp4(122) | hh3cDhcpRelay2ConfigGroup | 该表用来实现配置DHCP中继全局功能。 | 创建约束：不支持 修改约束：支持 删除约束：不支持 读取约束：支持 | hh3cDhcpRelay2UserInfoFlushTime (1.3.6.1.4.1.25506.2.122.3.1.3) | read-write | Unsigned32 | Unsigned32(0..120) | 用户地址表项刷新时间 | 实现与MIB文件定义一致 | 节点名称及OID
10-三层技术-IP业务 | HH3C-DHCP4-MIB | hh3c-dhcp4.mib | iso(1).org(3).dod(6).internet(1).private(4).enterprises(1).hh3c(25506).hh3cCommon(2).hh3cDhcp4(122) | hh3cDhcpRelay2ConfigGroup | 该表用来实现配置DHCP中继全局功能。 | 创建约束：不支持 修改约束：支持 删除约束：不支持 读取约束：支持 | hh3cDhcpRelay2ReleaseAddr (1.3.6.1.4.1.25506.2.122.3.1.4) | read-write | OCTET STRING | OCTET STRING (0..47) | 请求服务器释放指定的地址租约 | set操作下发指定释放地址租约的ip, get操作获取的值无意义，直接返回值0 | 节点名称及OID
10-三层技术-IP业务 | HH3C-DHCP4-MIB | hh3c-dhcp4.mib | iso(1).org(3).dod(6).internet(1).private(4).enterprises(1).hh3c(25506).hh3cCommon(2).hh3cDhcp4(122) | hh3cDhcpRelay2StatisticsGroup | 该表用来记录DHCP中继全局统计信息。 | 创建约束：不支持 修改约束：不支持 删除约束：不支持 读取约束：支持 | hh3cDhcpRelay2RxClientNum (1.3.6.1.4.1.25506.2.122.3.2.1) | read-only | Counter64 | INTEGER(0..18446744073709551615) | DHCP relay从Client收到的报文总数 | 实现与MIB文件定义一致 | 节点名称及OID
10-三层技术-IP业务 | HH3C-DHCP4-MIB | hh3c-dhcp4.mib | iso(1).org(3).dod(6).internet(1).private(4).enterprises(1).hh3c(25506).hh3cCommon(2).hh3cDhcp4(122) | hh3cDhcpRelay2StatisticsGroup | 该表用来记录DHCP中继全局统计信息。 | 创建约束：不支持 修改约束：不支持 删除约束：不支持 读取约束：支持 | hh3cDhcpRelay2TxClientNum (1.3.6.1.4.1.25506.2.122.3.2.2) | read-only | Counter64 | INTEGER(0..18446744073709551615) | DHCP relay向Client发送的报文总数 | 实现与MIB文件定义一致 | 节点名称及OID
10-三层技术-IP业务 | HH3C-DHCP4-MIB | hh3c-dhcp4.mib | iso(1).org(3).dod(6).internet(1).private(4).enterprises(1).hh3c(25506).hh3cCommon(2).hh3cDhcp4(122) | hh3cDhcpRelay2StatisticsGroup | 该表用来记录DHCP中继全局统计信息。 | 创建约束：不支持 修改约束：不支持 删除约束：不支持 读取约束：支持 | hh3cDhcpRelay2RxServerNum (1.3.6.1.4.1.25506.2.122.3.2.3) | read-only | Counter64 | INTEGER(0..18446744073709551615) | DHCP relay从Server收到的报文总数 | 实现与MIB文件定义一致 | 节点名称及OID
10-三层技术-IP业务 | HH3C-DHCP4-MIB | hh3c-dhcp4.mib | iso(1).org(3).dod(6).internet(1).private(4).enterprises(1).hh3c(25506).hh3cCommon(2).hh3cDhcp4(122) | hh3cDhcpRelay2StatisticsGroup | 该表用来记录DHCP中继全局统计信息。 | 创建约束：不支持 修改约束：不支持 删除约束：不支持 读取约束：支持 | hh3cDhcpRelay2TxServerNum (1.3.6.1.4.1.25506.2.122.3.2.4) | read-only | Counter64 | INTEGER(0..18446744073709551615) | DHCP relay向Server发送的报文总数 | 实现与MIB文件定义一致 | 节点名称及OID
10-三层技术-IP业务 | HH3C-DHCP4-MIB | hh3c-dhcp4.mib | iso(1).org(3).dod(6).internet(1).private(4).enterprises(1).hh3c(25506).hh3cCommon(2).hh3cDhcp4(122) | hh3cDhcpRelay2StatisticsGroup | 该表用来记录DHCP中继全局统计信息。 | 创建约束：不支持 修改约束：不支持 删除约束：不支持 读取约束：支持 | hh3cDhcpRelay2BadNum (1.3.6.1.4.1.25506.2.122.3.2.5) | read-only | Counter64 | INTEGER(0..18446744073709551615) | DHCP relay处理的错误报文总数 | 实现与MIB文件定义一致 | 节点名称及OID
10-三层技术-IP业务 | HH3C-DHCP4-MIB | hh3c-dhcp4.mib | iso(1).org(3).dod(6).internet(1).private(4).enterprises(1).hh3c(25506).hh3cCommon(2).hh3cDhcp4(122) | hh3cDhcpRelay2StatisticsGroup | 该表用来记录DHCP中继全局统计信息。 | 创建约束：不支持 修改约束：不支持 删除约束：不支持 读取约束：支持 | hh3cDhcpRelay2BootpRequestNum (1.3.6.1.4.1.25506.2.122.3.2.6) | read-only | Counter64 | INTEGER(0..18446744073709551615) | DHCP relay处理的BOOTP请求报文总数 | 实现与MIB文件定义一致 | 节点名称及OID
10-三层技术-IP业务 | HH3C-DHCP4-MIB | hh3c-dhcp4.mib | iso(1).org(3).dod(6).internet(1).private(4).enterprises(1).hh3c(25506).hh3cCommon(2).hh3cDhcp4(122) | hh3cDhcpRelay2StatisticsGroup | 该表用来记录DHCP中继全局统计信息。 | 创建约束：不支持 修改约束：不支持 删除约束：不支持 读取约束：支持 | hh3cDhcpRelay2DiscoverNum (1.3.6.1.4.1.25506.2.122.3.2.7) | read-only | Counter64 | INTEGER(0..18446744073709551615) | DHCP relay处理的DHCP-DISCOVER报文总数 | 实现与MIB文件定义一致 | 节点名称及OID
10-三层技术-IP业务 | HH3C-DHCP4-MIB | hh3c-dhcp4.mib | iso(1).org(3).dod(6).internet(1).private(4).enterprises(1).hh3c(25506).hh3cCommon(2).hh3cDhcp4(122) | hh3cDhcpRelay2StatisticsGroup | 该表用来记录DHCP中继全局统计信息。 | 创建约束：不支持 修改约束：不支持 删除约束：不支持 读取约束：支持 | hh3cDhcpRelay2RequestNum (1.3.6.1.4.1.25506.2.122.3.2.8) | read-only | Counter64 | INTEGER(0..18446744073709551615) | DHCP relay处理的DHCP-REQUEST报文总数 | 实现与MIB文件定义一致 | 节点名称及OID
10-三层技术-IP业务 | HH3C-DHCP4-MIB | hh3c-dhcp4.mib | iso(1).org(3).dod(6).internet(1).private(4).enterprises(1).hh3c(25506).hh3cCommon(2).hh3cDhcp4(122) | hh3cDhcpRelay2StatisticsGroup | 该表用来记录DHCP中继全局统计信息。 | 创建约束：不支持 修改约束：不支持 删除约束：不支持 读取约束：支持 | hh3cDhcpRelay2DeclineNum (1.3.6.1.4.1.25506.2.122.3.2.9) | read-only | Counter64 | INTEGER(0..18446744073709551615) | DHCP relay处理的DHCP-DECLINE报文总数 | 实现与MIB文件定义一致 | 节点名称及OID
10-三层技术-IP业务 | HH3C-DHCP4-MIB | hh3c-dhcp4.mib | iso(1).org(3).dod(6).internet(1).private(4).enterprises(1).hh3c(25506).hh3cCommon(2).hh3cDhcp4(122) | hh3cDhcpRelay2StatisticsGroup | 该表用来记录DHCP中继全局统计信息。 | 创建约束：不支持 修改约束：不支持 删除约束：不支持 读取约束：支持 | hh3cDhcpRelay2ReleaseNum (1.3.6.1.4.1.25506.2.122.3.2.10) | read-only | Counter64 | INTEGER(0..18446744073709551615) | DHCP relay处理的DHCP-RELEASE报文总数 | 实现与MIB文件定义一致 | 节点名称及OID
10-三层技术-IP业务 | HH3C-DHCP4-MIB | hh3c-dhcp4.mib | iso(1).org(3).dod(6).internet(1).private(4).enterprises(1).hh3c(25506).hh3cCommon(2).hh3cDhcp4(122) | hh3cDhcpRelay2StatisticsGroup | 该表用来记录DHCP中继全局统计信息。 | 创建约束：不支持 修改约束：不支持 删除约束：不支持 读取约束：支持 | hh3cDhcpRelay2InformNum (1.3.6.1.4.1.25506.2.122.3.2.11) | read-only | Counter64 | INTEGER(0..18446744073709551615) | DHCP relay处理的DHCP-INFORM报文总数 | 实现与MIB文件定义一致 | 节点名称及OID
10-三层技术-IP业务 | HH3C-DHCP4-MIB | hh3c-dhcp4.mib | iso(1).org(3).dod(6).internet(1).private(4).enterprises(1).hh3c(25506).hh3cCommon(2).hh3cDhcp4(122) | hh3cDhcpRelay2StatisticsGroup | 该表用来记录DHCP中继全局统计信息。 | 创建约束：不支持 修改约束：不支持 删除约束：不支持 读取约束：支持 | hh3cDhcpRelay2BootpReplyNum (1.3.6.1.4.1.25506.2.122.3.2.12) | read-only | Counter64 | INTEGER(0..18446744073709551615) | DHCP relay处理的BOOTP应答报文总数 | 实现与MIB文件定义一致 | 节点名称及OID
10-三层技术-IP业务 | HH3C-DHCP4-MIB | hh3c-dhcp4.mib | iso(1).org(3).dod(6).internet(1).private(4).enterprises(1).hh3c(25506).hh3cCommon(2).hh3cDhcp4(122) | hh3cDhcpRelay2StatisticsGroup | 该表用来记录DHCP中继全局统计信息。 | 创建约束：不支持 修改约束：不支持 删除约束：不支持 读取约束：支持 | hh3cDhcpRelay2OfferNum (1.3.6.1.4.1.25506.2.122.3.2.13) | read-only | Counter64 | INTEGER(0..18446744073709551615) | DHCP relay处理的DHCP-OFFER报文总数 | 实现与MIB文件定义一致 | 节点名称及OID
10-三层技术-IP业务 | HH3C-DHCP4-MIB | hh3c-dhcp4.mib | iso(1).org(3).dod(6).internet(1).private(4).enterprises(1).hh3c(25506).hh3cCommon(2).hh3cDhcp4(122) | hh3cDhcpRelay2StatisticsGroup | 该表用来记录DHCP中继全局统计信息。 | 创建约束：不支持 修改约束：不支持 删除约束：不支持 读取约束：支持 | hh3cDhcpRelay2AckNum (1.3.6.1.4.1.25506.2.122.3.2.14) | read-only | Counter64 | INTEGER(0..18446744073709551615) | DHCP relay处理的DHCP-ACK报文总数 | 实现与MIB文件定义一致 | 节点名称及OID
10-三层技术-IP业务 | HH3C-DHCP4-MIB | hh3c-dhcp4.mib | iso(1).org(3).dod(6).internet(1).private(4).enterprises(1).hh3c(25506).hh3cCommon(2).hh3cDhcp4(122) | hh3cDhcpRelay2StatisticsGroup | 该表用来记录DHCP中继全局统计信息。 | 创建约束：不支持 修改约束：不支持 删除约束：不支持 读取约束：支持 | hh3cDhcpRelay2NakNum (1.3.6.1.4.1.25506.2.122.3.2.15) | read-only | Counter64 | INTEGER(0..18446744073709551615) | DHCP relay处理的DHCP-NAK报文总数 | 实现与MIB文件定义一致 | 节点名称及OID
10-三层技术-IP业务 | HH3C-DHCP4-MIB | hh3c-dhcp4.mib | iso(1).org(3).dod(6).internet(1).private(4).enterprises(1).hh3c(25506).hh3cCommon(2).hh3cDhcp4(122) | hh3cDhcpRelay2IfConfigTable | 该表用来记录接口上DHCP RELAY的配置。 | 创建约束：不支持 修改约束：支持 删除约束：不支持 读取约束：支持 | hh3cDhcpRelay2IfSelectRelay (1.3.6.1.4.1.25506.2.122.4.1.1.1) | read-write | TruthValue | true(1), false(2) | Relay功能开关 | 实现与MIB文件定义一致 | 该表的索引节点是ifIndex。
10-三层技术-IP业务 | HH3C-DHCP4-MIB | hh3c-dhcp4.mib | iso(1).org(3).dod(6).internet(1).private(4).enterprises(1).hh3c(25506).hh3cCommon(2).hh3cDhcp4(122) | hh3cDhcpRelay2IfConfigTable | 该表用来记录接口上DHCP RELAY的配置。 | 创建约束：不支持 修改约束：支持 删除约束：不支持 读取约束：支持 | hh3cDhcpRelay2IfCheckMac (1.3.6.1.4.1.25506.2.122.4.1.1.2) | read-write | TruthValue | true(1), false(2) | MAC检查开关 | 实现与MIB文件定义一致 | 该表的索引节点是ifIndex。
10-三层技术-IP业务 | HH3C-DHCP4-MIB | hh3c-dhcp4.mib | iso(1).org(3).dod(6).internet(1).private(4).enterprises(1).hh3c(25506).hh3cCommon(2).hh3cDhcp4(122) | hh3cDhcpRelay2IfConfigTable | 该表用来记录接口上DHCP RELAY的配置。 | 创建约束：不支持 修改约束：支持 删除约束：不支持 读取约束：支持 | hh3cDhcpRelay2IfOpt82Enable (1.3.6.1.4.1.25506.2.122.4.1.1.3) | read-write | TruthValue | true(1), false(2) | 选项82功能开关 | 实现与MIB文件定义一致 | 该表的索引节点是ifIndex。
10-三层技术-IP业务 | HH3C-DHCP4-MIB | hh3c-dhcp4.mib | iso(1).org(3).dod(6).internet(1).private(4).enterprises(1).hh3c(25506).hh3cCommon(2).hh3cDhcp4(122) | hh3cDhcpRelay2IfConfigTable | 该表用来记录接口上DHCP RELAY的配置。 | 创建约束：不支持 修改约束：支持 删除约束：不支持 读取约束：支持 | hh3cDhcpRelay2IfOpt82Strategy (1.3.6.1.4.1.25506.2.122.4.1.1.4) | read-write | INTEGER | drop(1), keep(2), replace(3) | 选项82的处理策略 | 实现与MIB文件定义一致 | 该表的索引节点是ifIndex。
10-三层技术-IP业务 | HH3C-DHCP4-MIB | hh3c-dhcp4.mib | iso(1).org(3).dod(6).internet(1).private(4).enterprises(1).hh3c(25506).hh3cCommon(2).hh3cDhcp4(122) | hh3cDhcpRelay2IfConfigTable | 该表用来记录接口上DHCP RELAY的配置。 | 创建约束：不支持 修改约束：支持 删除约束：不支持 读取约束：支持 | hh3cDhcpRelay2IfOpt82CIDMode (1.3.6.1.4.1.25506.2.122.4.1.1.5) | read-write | INTEGER | normal(1), verbose(2), userDefine(3) | 选项82中circuit-id子选项的模式 | 暂未支持的模式读取时返回值均为normal(1) | 该表的索引节点是ifIndex。
10-三层技术-IP业务 | HH3C-DHCP4-MIB | hh3c-dhcp4.mib | iso(1).org(3).dod(6).internet(1).private(4).enterprises(1).hh3c(25506).hh3cCommon(2).hh3cDhcp4(122) | hh3cDhcpRelay2IfConfigTable | 该表用来记录接口上DHCP RELAY的配置。 | 创建约束：不支持 修改约束：支持 删除约束：不支持 读取约束：支持 | hh3cDhcpRelay2IfOpt82CIDNodeType (1.3.6.1.4.1.25506.2.122.4.1.1.6) | read-write | INTEGER | invalid(1), mac(2), sysname(3), userDefine(4) | 选项82中circuit-id为verbose模式下的子格式 | 未指定时，读取值为invalid(1) | 该表的索引节点是ifIndex。
10-三层技术-IP业务 | HH3C-DHCP4-MIB | hh3c-dhcp4.mib | iso(1).org(3).dod(6).internet(1).private(4).enterprises(1).hh3c(25506).hh3cCommon(2).hh3cDhcp4(122) | hh3cDhcpRelay2IfConfigTable | 该表用来记录接口上DHCP RELAY的配置。 | 创建约束：不支持 修改约束：支持 删除约束：不支持 读取约束：支持 | hh3cDhcpRelay2IfOpt82CIDNodeStr (1.3.6.1.4.1.25506.2.122.4.1.1.7) | read-write | OCTET STRING | OCTET STRING (0..50) | 选项82中circuit-id为verbose模式下的自定义子格式 | 实现与MIB文件定义一致 | 该表的索引节点是ifIndex。
10-三层技术-IP业务 | HH3C-DHCP4-MIB | hh3c-dhcp4.mib | iso(1).org(3).dod(6).internet(1).private(4).enterprises(1).hh3c(25506).hh3cCommon(2).hh3cDhcp4(122) | hh3cDhcpRelay2IfConfigTable | 该表用来记录接口上DHCP RELAY的配置。 | 创建约束：不支持 修改约束：支持 删除约束：不支持 读取约束：支持 | hh3cDhcpRelay2IfOpt82CIDStr (1.3.6.1.4.1.25506.2.122.4.1.1.8) | read-write | OCTET STRING | OCTET STRING (0¦3..63) | 选项82中circuit-id为userDefine模式下的自定义子格式 | 实现与MIB文件定义一致 | 该表的索引节点是ifIndex。
10-三层技术-IP业务 | HH3C-DHCP4-MIB | hh3c-dhcp4.mib | iso(1).org(3).dod(6).internet(1).private(4).enterprises(1).hh3c(25506).hh3cCommon(2).hh3cDhcp4(122) | hh3cDhcpRelay2IfConfigTable | 该表用来记录接口上DHCP RELAY的配置。 | 创建约束：不支持 修改约束：支持 删除约束：不支持 读取约束：支持 | hh3cDhcpRelay2IfOpt82CIDFormat (1.3.6.1.4.1.25506.2.122.4.1.1.9) | read-write | INTEGER | hex(1), ascii(2), undefine(3) | 选项82中circuit-id的填充格式 | 实现与MIB文件定义一致 | 该表的索引节点是ifIndex。
10-三层技术-IP业务 | HH3C-DHCP4-MIB | hh3c-dhcp4.mib | iso(1).org(3).dod(6).internet(1).private(4).enterprises(1).hh3c(25506).hh3cCommon(2).hh3cDhcp4(122) | hh3cDhcpRelay2IfConfigTable | 该表用来记录接口上DHCP RELAY的配置。 | 创建约束：不支持 修改约束：支持 删除约束：不支持 读取约束：支持 | hh3cDhcpRelay2IfOpt82RIDMode (1.3.6.1.4.1.25506.2.122.4.1.1.10) | read-write | INTEGER | normal(1), sysname(2), userDefine(3) | 选项82中remote-id子选项的模式 | 实现与MIB文件定义一致 | 该表的索引节点是ifIndex。
10-三层技术-IP业务 | HH3C-DHCP4-MIB | hh3c-dhcp4.mib | iso(1).org(3).dod(6).internet(1).private(4).enterprises(1).hh3c(25506).hh3cCommon(2).hh3cDhcp4(122) | hh3cDhcpRelay2IfConfigTable | 该表用来记录接口上DHCP RELAY的配置。 | 创建约束：不支持 修改约束：支持 删除约束：不支持 读取约束：支持 | hh3cDhcpRelay2IfOpt82RIDStr (1.3.6.1.4.1.25506.2.122.4.1.1.11) | read-write | OCTET STRING | OCTET STRING (0..63) | 选项82中remote-id为userDefine模式下的自定义子格式 | 指定为sysname(2)模式，本字段读取值为0 | 该表的索引节点是ifIndex。
10-三层技术-IP业务 | HH3C-DHCP4-MIB | hh3c-dhcp4.mib | iso(1).org(3).dod(6).internet(1).private(4).enterprises(1).hh3c(25506).hh3cCommon(2).hh3cDhcp4(122) | hh3cDhcpRelay2IfConfigTable | 该表用来记录接口上DHCP RELAY的配置。 | 创建约束：不支持 修改约束：支持 删除约束：不支持 读取约束：支持 | hh3cDhcpRelay2IfOpt82RIDFormat (1.3.6.1.4.1.25506.2.122.4.1.1.12) | read-write | INTEGER | hex(1), ascii(2) | 选项82中remote-id为normal模式下的填充格式 | 实现与MIB文件定义一致 | 该表的索引节点是ifIndex。
10-三层技术-IP业务 | HH3C-DHCP4-MIB | hh3c-dhcp4.mib | iso(1).org(3).dod(6).internet(1).private(4).enterprises(1).hh3c(25506).hh3cCommon(2).hh3cDhcp4(122) | hh3cDhcpRelay2SrvAddrTable | 该表用来获取DHCP服务器的IP地址。 | 创建约束：支持 修改约束：支持 删除约束：支持 读取约束：支持 | hh3cDhcpRelay2SrvAddrIP (1.3.6.1.4.1.25506.2.122.4.2.1.1) | not-accessible | InetAddressIPv4 | OCTET STRING (4) | DHCP服务器的IP地址 | 实现与MIB文件定义一致 | 该表的索引节点是ifIndex、h3cDhcpRelay2SrvAddrIP。
10-三层技术-IP业务 | HH3C-DHCP4-MIB | hh3c-dhcp4.mib | iso(1).org(3).dod(6).internet(1).private(4).enterprises(1).hh3c(25506).hh3cCommon(2).hh3cDhcp4(122) | hh3cDhcpRelay2SrvAddrTable | 该表用来获取DHCP服务器的IP地址。 | 创建约束：支持 修改约束：支持 删除约束：支持 读取约束：支持 | hh3cDhcpRelay2SrvAddrRowStatus (1.3.6.1.4.1.25506.2.122.4.2.1.2) | read-create | RowStatus | 只支持 Active, createAndGo, destroy | 行状态 | 实现与MIB文件定义一致 | 该表的索引节点是ifIndex、h3cDhcpRelay2SrvAddrIP。
10-三层技术-IP业务 | HH3C-DHCP4-MIB | hh3c-dhcp4.mib | iso(1).org(3).dod(6).internet(1).private(4).enterprises(1).hh3c(25506).hh3cCommon(2).hh3cDhcp4(122) | hh3cDhcpRelay2UserInfoTable | 该表用来实现删除DHCP中继用户表项信息。 | 创建约束：不支持 修改约束：不支持 删除约束：支持 读取约束：支持 | hh3cDhcpRelay2UserInfoVpnIndex (1.3.6.1.4.1.25506.2.122.4.3.1.1) | not-accessible | Unsigned32 | Unsigned32 (0 . 65534)，0表示公网 | 用户表项中IP地址所在VPN | 实现与MIB文件定义一致 | 该表的索引节点是h3cDhcpRelay2UserInfoVpnIndex、h3cDhcpRelay2UserInfoIpAddr。
10-三层技术-IP业务 | HH3C-DHCP4-MIB | hh3c-dhcp4.mib | iso(1).org(3).dod(6).internet(1).private(4).enterprises(1).hh3c(25506).hh3cCommon(2).hh3cDhcp4(122) | hh3cDhcpRelay2UserInfoTable | 该表用来实现删除DHCP中继用户表项信息。 | 创建约束：不支持 修改约束：不支持 删除约束：支持 读取约束：支持 | hh3cDhcpRelay2UserInfoIpAddr (1.3.6.1.4.1.25506.2.122.4.3.1.2) | not-accessible | InetAddressIPv4 | OCTET STRING (0.255) | 用户表项中DHCP客户端的IP地址 | 实现与MIB文件定义一致 | 该表的索引节点是h3cDhcpRelay2UserInfoVpnIndex、h3cDhcpRelay2UserInfoIpAddr。
10-三层技术-IP业务 | HH3C-DHCP4-MIB | hh3c-dhcp4.mib | iso(1).org(3).dod(6).internet(1).private(4).enterprises(1).hh3c(25506).hh3cCommon(2).hh3cDhcp4(122) | hh3cDhcpRelay2UserInfoTable | 该表用来实现删除DHCP中继用户表项信息。 | 创建约束：不支持 修改约束：不支持 删除约束：支持 读取约束：支持 | hh3cDhcpRelay2UserInfoMacAddr (1.3.6.1.4.1.25506.2.122.4.3.1.3) | read-only | MacAddress | OCTET STRING (6) | 用户表项中DHCP客户端的MAC地址 | 实现与MIB文件定义一致 | 该表的索引节点是h3cDhcpRelay2UserInfoVpnIndex、h3cDhcpRelay2UserInfoIpAddr。
10-三层技术-IP业务 | HH3C-DHCP4-MIB | hh3c-dhcp4.mib | iso(1).org(3).dod(6).internet(1).private(4).enterprises(1).hh3c(25506).hh3cCommon(2).hh3cDhcp4(122) | hh3cDhcpRelay2UserInfoTable | 该表用来实现删除DHCP中继用户表项信息。 | 创建约束：不支持 修改约束：不支持 删除约束：支持 读取约束：支持 | hh3cDhcpRelay2UserInfoIfIndex (1.3.6.1.4.1.25506.2.122.4.3.1.4) | read-only | InterfaceIndexOrZero | Integer32(0..2147483647) | 与DHCP客户端相连的三层接口索引 | 实现与MIB文件定义一致 | 该表的索引节点是h3cDhcpRelay2UserInfoVpnIndex、h3cDhcpRelay2UserInfoIpAddr。
10-三层技术-IP业务 | HH3C-DHCP4-MIB | hh3c-dhcp4.mib | iso(1).org(3).dod(6).internet(1).private(4).enterprises(1).hh3c(25506).hh3cCommon(2).hh3cDhcp4(122) | hh3cDhcpRelay2UserInfoTable | 该表用来实现删除DHCP中继用户表项信息。 | 创建约束：不支持 修改约束：不支持 删除约束：支持 读取约束：支持 | hh3cDhcpRelay2UserInfoRowStatus (1.3.6.1.4.1.25506.2.122.4.3.1.5) | read-create | RowStatus | 只支持destroy | 行状态 | 实现与MIB文件定义一致 | 该表的索引节点是h3cDhcpRelay2UserInfoVpnIndex、h3cDhcpRelay2UserInfoIpAddr。
10-三层技术-IP业务 | HH3C-DHCP-SNOOP2-MIB | hh3c-dhcp-snoop2.mib | iso(1).org(3).dod(6).internet(1).private(4).enterprises(1).hh3c(25506).hh3cCommon(2).hh3cDhcpSnoop2(124) | hh3cDhcpSnoop2BindTable | 该表用来描述DHCP Snooping的安全表项。 | 创建约束：不支持 修改约束：不支持 删除约束：支持 读取约束：支持 | hh3cDhcpSnoop2BindIpAddr (1.3.6.1.4.1.25506.2.124.2.1.1.1) | not-accessible | InetAddressIPv4 | OCTET STRING (4) | DHCP客户端的分配到的IP地址 | 实现与MIB文件定义一致 | 该表的索引节点是h3cDhcpSnoop2BindIpAddr、h3cDhcpSnoop2BindVlanId、h3cDhcpSnoop2BindSecVlanId。
10-三层技术-IP业务 | HH3C-DHCP-SNOOP2-MIB | hh3c-dhcp-snoop2.mib | iso(1).org(3).dod(6).internet(1).private(4).enterprises(1).hh3c(25506).hh3cCommon(2).hh3cDhcpSnoop2(124) | hh3cDhcpSnoop2BindTable | 该表用来描述DHCP Snooping的安全表项。 | 创建约束：不支持 修改约束：不支持 删除约束：支持 读取约束：支持 | hh3cDhcpSnoop2BindVlanId (1.3.6.1.4.1.25506.2.124.2.1.1.2) | not-accessible | Unsigned32 | Unsigned32(1..4094) | DHCP报文第一层VLAN Tag | 实现与MIB文件定义一致 | 该表的索引节点是h3cDhcpSnoop2BindIpAddr、h3cDhcpSnoop2BindVlanId、h3cDhcpSnoop2BindSecVlanId。
10-三层技术-IP业务 | HH3C-DHCP-SNOOP2-MIB | hh3c-dhcp-snoop2.mib | iso(1).org(3).dod(6).internet(1).private(4).enterprises(1).hh3c(25506).hh3cCommon(2).hh3cDhcpSnoop2(124) | hh3cDhcpSnoop2BindTable | 该表用来描述DHCP Snooping的安全表项。 | 创建约束：不支持 修改约束：不支持 删除约束：支持 读取约束：支持 | hh3cDhcpSnoop2BindSecVlanId (1.3.6.1.4.1.25506.2.124.2.1.1.3) | not-accessible | Unsigned32 | Unsigned32(1..4094¦65535) | DHCP报文中第二层VLAN Tag | 实现与MIB文件定义一致 | 该表的索引节点是h3cDhcpSnoop2BindIpAddr、h3cDhcpSnoop2BindVlanId、h3cDhcpSnoop2BindSecVlanId。
10-三层技术-IP业务 | HH3C-DHCP-SNOOP2-MIB | hh3c-dhcp-snoop2.mib | iso(1).org(3).dod(6).internet(1).private(4).enterprises(1).hh3c(25506).hh3cCommon(2).hh3cDhcpSnoop2(124) | hh3cDhcpSnoop2BindTable | 该表用来描述DHCP Snooping的安全表项。 | 创建约束：不支持 修改约束：不支持 删除约束：支持 读取约束：支持 | hh3cDhcpSnoop2BindMacAddr (1.3.6.1.4.1.25506.2.124.2.1.1.4) | read-only | MacAddress | OCTET STRING (6) | DHCP客户端的MAC地址 | 实现与MIB文件定义一致 | 该表的索引节点是h3cDhcpSnoop2BindIpAddr、h3cDhcpSnoop2BindVlanId、h3cDhcpSnoop2BindSecVlanId。
10-三层技术-IP业务 | HH3C-DHCP-SNOOP2-MIB | hh3c-dhcp-snoop2.mib | iso(1).org(3).dod(6).internet(1).private(4).enterprises(1).hh3c(25506).hh3cCommon(2).hh3cDhcpSnoop2(124) | hh3cDhcpSnoop2BindTable | 该表用来描述DHCP Snooping的安全表项。 | 创建约束：不支持 修改约束：不支持 删除约束：支持 读取约束：支持 | hh3cDhcpSnoop2BindLease (1.3.6.1.4.1.25506.2.124.2.1.1.5) | read-only | Unsigned32 | 同MIB标准取值 | 绑定的剩余租约时间 | 实现与MIB文件定义一致 | 该表的索引节点是h3cDhcpSnoop2BindIpAddr、h3cDhcpSnoop2BindVlanId、h3cDhcpSnoop2BindSecVlanId。
10-三层技术-IP业务 | HH3C-DHCP-SNOOP2-MIB | hh3c-dhcp-snoop2.mib | iso(1).org(3).dod(6).internet(1).private(4).enterprises(1).hh3c(25506).hh3cCommon(2).hh3cDhcpSnoop2(124) | hh3cDhcpSnoop2BindTable | 该表用来描述DHCP Snooping的安全表项。 | 创建约束：不支持 修改约束：不支持 删除约束：支持 读取约束：支持 | hh3cDhcpSnoop2BindPortIndex (1.3.6.1.4.1.25506.2.124.2.1.1.6) | read-only | InterfaceIndexOrZero | Integer32(0..2147483647) | 与DHCP客户端连接的设备端口 | 实现与MIB文件定义一致 | 该表的索引节点是h3cDhcpSnoop2BindIpAddr、h3cDhcpSnoop2BindVlanId、h3cDhcpSnoop2BindSecVlanId。
10-三层技术-IP业务 | HH3C-DHCP-SNOOP2-MIB | hh3c-dhcp-snoop2.mib | iso(1).org(3).dod(6).internet(1).private(4).enterprises(1).hh3c(25506).hh3cCommon(2).hh3cDhcpSnoop2(124) | hh3cDhcpSnoop2BindTable | 该表用来描述DHCP Snooping的安全表项。 | 创建约束：不支持 修改约束：不支持 删除约束：支持 读取约束：支持 | hh3cDhcpSnoop2BindRowStatus (1.3.6.1.4.1.25506.2.124.2.1.1.7) | read-create | RowStatus | 只支持destroy操作 | 行状态 | 实现与MIB文件定义一致 | 该表的索引节点是h3cDhcpSnoop2BindIpAddr、h3cDhcpSnoop2BindVlanId、h3cDhcpSnoop2BindSecVlanId。
10-三层技术-IP业务 | HH3C-DHCP-SNOOP2-MIB | hh3c-dhcp-snoop2.mib | iso(1).org(3).dod(6).internet(1).private(4).enterprises(1).hh3c(25506).hh3cCommon(2).hh3cDhcpSnoop2(124) | hh3cDhcpSnoop2IfConfigTable | 该表用来描述DHCP Snooping在接口上的配置。 | 创建约束：不支持 修改约束：支持 删除约束：不支持 读取约束：支持 | hh3cDhcpSnoop2IfTrustStatus (1.3.6.1.4.1.25506.2.124.2.2.1.1) | read-write | INTEGER | untrusted(0), trusted(1) | 接口信任功能 | 实现与MIB文件定义一致 | 该表的索引节点是ifindex。
10-三层技术-IP业务 | HH3C-DHCP-SNOOP2-MIB | hh3c-dhcp-snoop2.mib | iso(1).org(3).dod(6).internet(1).private(4).enterprises(1).hh3c(25506).hh3cCommon(2).hh3cDhcpSnoop2(124) | hh3cDhcpSnoop2IfConfigTable | 该表用来描述DHCP Snooping在接口上的配置。 | 创建约束：不支持 修改约束：支持 删除约束：不支持 读取约束：支持 | hh3cDhcpSnoop2IfCheckMac (1.3.6.1.4.1.25506.2.124.2.2.1.2) | read-write | TruthValue | true(1), false(2) | MAC检查功能 | 实现与MIB文件定义一致 | 该表的索引节点是ifindex。
10-三层技术-IP业务 | HH3C-DHCP-SNOOP2-MIB | hh3c-dhcp-snoop2.mib | iso(1).org(3).dod(6).internet(1).private(4).enterprises(1).hh3c(25506).hh3cCommon(2).hh3cDhcpSnoop2(124) | hh3cDhcpSnoop2IfConfigTable | 该表用来描述DHCP Snooping在接口上的配置。 | 创建约束：不支持 修改约束：支持 删除约束：不支持 读取约束：支持 | hh3cDhcpSnoop2IfCheckRequest (1.3.6.1.4.1.25506.2.124.2.2.1.3) | read-write | TruthValue | true(1), false(2) | DHCP请求方向报文检查功能 | 实现与MIB文件定义一致 | 该表的索引节点是ifindex。
10-三层技术-IP业务 | HH3C-DHCP-SNOOP2-MIB | hh3c-dhcp-snoop2.mib | iso(1).org(3).dod(6).internet(1).private(4).enterprises(1).hh3c(25506).hh3cCommon(2).hh3cDhcpSnoop2(124) | hh3cDhcpSnoop2IfConfigTable | 该表用来描述DHCP Snooping在接口上的配置。 | 创建约束：不支持 修改约束：支持 删除约束：不支持 读取约束：支持 | hh3cDhcpSnoop2IfRateLimit (1.3.6.1.4.1.25506.2.124.2.2.1.4) | read-write | Unsigned32 | 同MIB标准取值 | 接口速率限制 | 实现与MIB文件定义一致 | 该表的索引节点是ifindex。
10-三层技术-IP业务 | HH3C-DHCP-SNOOP2-MIB | hh3c-dhcp-snoop2.mib | iso(1).org(3).dod(6).internet(1).private(4).enterprises(1).hh3c(25506).hh3cCommon(2).hh3cDhcpSnoop2(124) | hh3cDhcpSnoop2IfConfigTable | 该表用来描述DHCP Snooping在接口上的配置。 | 创建约束：不支持 修改约束：支持 删除约束：不支持 读取约束：支持 | hh3cDhcpSnoop2IfRecordBind (1.3.6.1.4.1.25506.2.124.2.2.1.5) | read-write | TruthValue | true(1), false(2) | 接口DHCP Snooping表项记录 | 实现与MIB文件定义一致 | 该表的索引节点是ifindex。
10-三层技术-IP业务 | HH3C-DHCP-SNOOP2-MIB | hh3c-dhcp-snoop2.mib | iso(1).org(3).dod(6).internet(1).private(4).enterprises(1).hh3c(25506).hh3cCommon(2).hh3cDhcpSnoop2(124) | hh3cDhcpSnoop2IfConfigTable | 该表用来描述DHCP Snooping在接口上的配置。 | 创建约束：不支持 修改约束：支持 删除约束：不支持 读取约束：支持 | hh3cDhcpSnoop2IfMaxLearnNum (1.3.6.1.4.1.25506.2.124.2.2.1.6) | read-write | Unsigned32 | Unsigned32(0..4294967295) | 接口记录的最大表项数 | 实现与MIB文件定义一致 | 该表的索引节点是ifindex。
10-三层技术-IP业务 | HH3C-DHCP-SNOOP2-MIB | hh3c-dhcp-snoop2.mib | iso(1).org(3).dod(6).internet(1).private(4).enterprises(1).hh3c(25506).hh3cCommon(2).hh3cDhcpSnoop2(124) | hh3cDhcpSnoop2IfConfigTable | 该表用来描述DHCP Snooping在接口上的配置。 | 创建约束：不支持 修改约束：支持 删除约束：不支持 读取约束：支持 | hh3cDhcpSnoop2IfOpt82Enable (1.3.6.1.4.1.25506.2.124.2.2.1.7) | read-write | TruthValue | true(1), false(2) | Option82开关 | 实现与MIB文件定义一致 | 该表的索引节点是ifindex。
10-三层技术-IP业务 | HH3C-DHCP-SNOOP2-MIB | hh3c-dhcp-snoop2.mib | iso(1).org(3).dod(6).internet(1).private(4).enterprises(1).hh3c(25506).hh3cCommon(2).hh3cDhcpSnoop2(124) | hh3cDhcpSnoop2IfConfigTable | 该表用来描述DHCP Snooping在接口上的配置。 | 创建约束：不支持 修改约束：支持 删除约束：不支持 读取约束：支持 | hh3cDhcpSnoop2IfOpt82Strategy (1.3.6.1.4.1.25506.2.124.2.2.1.8) | read-write | INTEGER | drop(1), keep(2), replace(3) | Option82策略 | 实现与MIB文件定义一致 | 该表的索引节点是ifindex。
10-三层技术-IP业务 | HH3C-DHCP-SNOOP2-MIB | hh3c-dhcp-snoop2.mib | iso(1).org(3).dod(6).internet(1).private(4).enterprises(1).hh3c(25506).hh3cCommon(2).hh3cDhcpSnoop2(124) | hh3cDhcpSnoop2IfConfigTable | 该表用来描述DHCP Snooping在接口上的配置。 | 创建约束：不支持 修改约束：支持 删除约束：不支持 读取约束：支持 | hh3cDhcpSnoop2IfOpt82CIDMode (1.3.6.1.4.1.25506.2.124.2.2.1.9) | read-write | INTEGER | normal(1), verbose(2), userDefine(3), bas(4) | Option82中circuit-id子选项的模式 | 实现与MIB文件定义一致 | 该表的索引节点是ifindex。
10-三层技术-IP业务 | HH3C-DHCP-SNOOP2-MIB | hh3c-dhcp-snoop2.mib | iso(1).org(3).dod(6).internet(1).private(4).enterprises(1).hh3c(25506).hh3cCommon(2).hh3cDhcpSnoop2(124) | hh3cDhcpSnoop2IfConfigTable | 该表用来描述DHCP Snooping在接口上的配置。 | 创建约束：不支持 修改约束：支持 删除约束：不支持 读取约束：支持 | hh3cDhcpSnoop2IfOpt82CIDNodeType (1.3.6.1.4.1.25506.2.124.2.2.1.10) | read-write | INTEGER | invalid(1), mac(2), sysname(3), userDefine(4) | Option82中circuit-id为verbose模式下的子格式 | 实现与MIB文件定义一致 | 该表的索引节点是ifindex。
10-三层技术-IP业务 | HH3C-DHCP-SNOOP2-MIB | hh3c-dhcp-snoop2.mib | iso(1).org(3).dod(6).internet(1).private(4).enterprises(1).hh3c(25506).hh3cCommon(2).hh3cDhcpSnoop2(124) | hh3cDhcpSnoop2IfConfigTable | 该表用来描述DHCP Snooping在接口上的配置。 | 创建约束：不支持 修改约束：支持 删除约束：不支持 读取约束：支持 | hh3cDhcpSnoop2IfOpt82CIDNodeStr (1.3.6.1.4.1.25506.2.124.2.2.1.11) | read-write | OCTET STRING | OCTET STRING (0..50) | Option82中circuit-id为verbose模式下的自定义子格式 | 实现与MIB文件定义一致 | 该表的索引节点是ifindex。
10-三层技术-IP业务 | HH3C-DHCP-SNOOP2-MIB | hh3c-dhcp-snoop2.mib | iso(1).org(3).dod(6).internet(1).private(4).enterprises(1).hh3c(25506).hh3cCommon(2).hh3cDhcpSnoop2(124) | hh3cDhcpSnoop2IfConfigTable | 该表用来描述DHCP Snooping在接口上的配置。 | 创建约束：不支持 修改约束：支持 删除约束：不支持 读取约束：支持 | hh3cDhcpSnoop2IfOpt82CIDStr (1.3.6.1.4.1.25506.2.124.2.2.1.12) | read-write | OCTET STRING | OCTET STRING (0¦3..63) | Option82中circuit-id为userdefine模式下的自定义子格式 | 实现与MIB文件定义一致 | 该表的索引节点是ifindex。
10-三层技术-IP业务 | HH3C-DHCP-SNOOP2-MIB | hh3c-dhcp-snoop2.mib | iso(1).org(3).dod(6).internet(1).private(4).enterprises(1).hh3c(25506).hh3cCommon(2).hh3cDhcpSnoop2(124) | hh3cDhcpSnoop2IfConfigTable | 该表用来描述DHCP Snooping在接口上的配置。 | 创建约束：不支持 修改约束：支持 删除约束：不支持 读取约束：支持 | hh3cDhcpSnoop2IfOpt82CIDFormat (1.3.6.1.4.1.25506.2.124.2.2.1.13) | read-write | INTEGER | hex(1), ascii(2), undefine(3) | Option82中circuit-id的填充格式 | 实现与MIB文件定义一致 | 该表的索引节点是ifindex。
10-三层技术-IP业务 | HH3C-DHCP-SNOOP2-MIB | hh3c-dhcp-snoop2.mib | iso(1).org(3).dod(6).internet(1).private(4).enterprises(1).hh3c(25506).hh3cCommon(2).hh3cDhcpSnoop2(124) | hh3cDhcpSnoop2IfConfigTable | 该表用来描述DHCP Snooping在接口上的配置。 | 创建约束：不支持 修改约束：支持 删除约束：不支持 读取约束：支持 | hh3cDhcpSnoop2IfOpt82RIDMode (1.3.6.1.4.1.25506.2.124.2.2.1.14) | read-write | INTEGER | normal(1), sysname(2), userDefine(3) | Option82中remote-id子选项的模式 | 实现与MIB文件定义一致 | 该表的索引节点是ifindex。
10-三层技术-IP业务 | HH3C-DHCP-SNOOP2-MIB | hh3c-dhcp-snoop2.mib | iso(1).org(3).dod(6).internet(1).private(4).enterprises(1).hh3c(25506).hh3cCommon(2).hh3cDhcpSnoop2(124) | hh3cDhcpSnoop2IfConfigTable | 该表用来描述DHCP Snooping在接口上的配置。 | 创建约束：不支持 修改约束：支持 删除约束：不支持 读取约束：支持 | hh3cDhcpSnoop2IfOpt82RIDStr (1.3.6.1.4.1.25506.2.124.2.2.1.15) | read-write | OCTET STRING | OCTET STRING (0..63) | Option82中remote-id为userdefine模式下的自定义子格式 | 实现与MIB文件定义一致 | 该表的索引节点是ifindex。
10-三层技术-IP业务 | HH3C-DHCP-SNOOP2-MIB | hh3c-dhcp-snoop2.mib | iso(1).org(3).dod(6).internet(1).private(4).enterprises(1).hh3c(25506).hh3cCommon(2).hh3cDhcpSnoop2(124) | hh3cDhcpSnoop2IfConfigTable | 该表用来描述DHCP Snooping在接口上的配置。 | 创建约束：不支持 修改约束：支持 删除约束：不支持 读取约束：支持 | hh3cDhcpSnoop2IfOpt82RIDFormat (1.3.6.1.4.1.25506.2.124.2.2.1.16) | read-write | INTEGER | hex(1), ascii(2) | Option82中remote-id为normall模式下的填充格式 | 实现与MIB文件定义一致 | 该表的索引节点是ifindex。
10-三层技术-IP业务 | HH3C-DHCP-SNOOP2-MIB | hh3c-dhcp-snoop2.mib | iso(1).org(3).dod(6).internet(1).private(4).enterprises(1).hh3c(25506).hh3cCommon(2).hh3cDhcpSnoop2(124) | hh3cDhcpSnoop2IfVlanCIDTable | 该表用来描述接口上VLAN内Option82的circuit-id子选项配置。 | 创建约束：支持 修改约束：支持 删除约束：支持 读取约束：支持 | hh3cDhcpSnoop2IfVlanCIDVlanIndex (1.3.6.1.4.1.25506.2.124.2.3.1.1) | not-accessible | Unsigned32 | Unsigned32(1..4094) | 指定VLAN ID | 实现与MIB文件定义一致 | 该表的索引节点是ifIndex、h3cDhcpSnoop2IfVlanCIDVlanIndex。
10-三层技术-IP业务 | HH3C-DHCP-SNOOP2-MIB | hh3c-dhcp-snoop2.mib | iso(1).org(3).dod(6).internet(1).private(4).enterprises(1).hh3c(25506).hh3cCommon(2).hh3cDhcpSnoop2(124) | hh3cDhcpSnoop2IfVlanCIDTable | 该表用来描述接口上VLAN内Option82的circuit-id子选项配置。 | 创建约束：支持 修改约束：支持 删除约束：支持 读取约束：支持 | hh3cDhcpSnoop2IfVlanCIDStr (1.3.6.1.4.1.25506.2.124.2.3.1.2) | read-create | OCTET STRING | OCTET STRING (3..63) | 用户配置的字符串填充Circuit ID子选项 | 实现与MIB文件定义一致 | 该表的索引节点是ifIndex、h3cDhcpSnoop2IfVlanCIDVlanIndex。
10-三层技术-IP业务 | HH3C-DHCP-SNOOP2-MIB | hh3c-dhcp-snoop2.mib | iso(1).org(3).dod(6).internet(1).private(4).enterprises(1).hh3c(25506).hh3cCommon(2).hh3cDhcpSnoop2(124) | hh3cDhcpSnoop2IfVlanCIDTable | 该表用来描述接口上VLAN内Option82的circuit-id子选项配置。 | 创建约束：支持 修改约束：支持 删除约束：支持 读取约束：支持 | hh3cDhcpSnoop2IfVlanCIDRowStatus (1.3.6.1.4.1.25506.2.124.2.3.1.3) | read-create | RowStatus | 只支持 Active(1) createAndGo(4) destroy(6) | 行状态 | 实现与MIB文件定义一致 | 该表的索引节点是ifIndex、h3cDhcpSnoop2IfVlanCIDVlanIndex。
10-三层技术-IP业务 | HH3C-DHCP-SNOOP2-MIB | hh3c-dhcp-snoop2.mib | iso(1).org(3).dod(6).internet(1).private(4).enterprises(1).hh3c(25506).hh3cCommon(2).hh3cDhcpSnoop2(124) | hh3cDhcpSnoop2IfVlanRIDTable | 该表用来描述接口上VLAN内Option 82的remote-id子选项配置。 | 创建约束：支持，表项创建时，必须绑定节点h3cDhcpSnoop2IfVlanRIDMode 修改约束：支持，表项修改时，必须绑定节点h3cDhcpSnoop2IfVlanRIDMode 删除约束：支持 读取约束：支持 | hh3cDhcpSnoop2IfVlanRIDVlanIndex (1.3.6.1.4.1.25506.2.124.2.4.1.1) | not-accessible | Unsigned32 | Unsigned32(1..4094) | 指定VLAN ID | 实现与MIB文件定义一致 | 该表的索引节点是ifIndex、h3cDhcpSnoop2IfVlanRIDVlanIndex。
10-三层技术-IP业务 | HH3C-DHCP-SNOOP2-MIB | hh3c-dhcp-snoop2.mib | iso(1).org(3).dod(6).internet(1).private(4).enterprises(1).hh3c(25506).hh3cCommon(2).hh3cDhcpSnoop2(124) | hh3cDhcpSnoop2IfVlanRIDTable | 该表用来描述接口上VLAN内Option 82的remote-id子选项配置。 | 创建约束：支持，表项创建时，必须绑定节点h3cDhcpSnoop2IfVlanRIDMode 修改约束：支持，表项修改时，必须绑定节点h3cDhcpSnoop2IfVlanRIDMode 删除约束：支持 读取约束：支持 | hh3cDhcpSnoop2IfVlanRIDMode (1.3.6.1.4.1.25506.2.124.2.4.1.2) | read-create | INTEGER | sysname(1), userDefine(2) | Remote-id的填充模式 | 实现与MIB文件定义一致 | 该表的索引节点是ifIndex、h3cDhcpSnoop2IfVlanRIDVlanIndex。
10-三层技术-IP业务 | HH3C-DHCP-SNOOP2-MIB | hh3c-dhcp-snoop2.mib | iso(1).org(3).dod(6).internet(1).private(4).enterprises(1).hh3c(25506).hh3cCommon(2).hh3cDhcpSnoop2(124) | hh3cDhcpSnoop2IfVlanRIDTable | 该表用来描述接口上VLAN内Option 82的remote-id子选项配置。 | 创建约束：支持，表项创建时，必须绑定节点h3cDhcpSnoop2IfVlanRIDMode 修改约束：支持，表项修改时，必须绑定节点h3cDhcpSnoop2IfVlanRIDMode 删除约束：支持 读取约束：支持 | hh3cDhcpSnoop2IfVlanRIDStr (1.3.6.1.4.1.25506.2.124.2.4.1.3) | read-create | OCTET STRING | OCTET STRING (0..63) | 用户配置的字符串填充RemoteID子选项 | Remote-id的填充模式为sysname(1)时，读取的长度为 0 | 该表的索引节点是ifIndex、h3cDhcpSnoop2IfVlanRIDVlanIndex。
10-三层技术-IP业务 | HH3C-DHCP-SNOOP2-MIB | hh3c-dhcp-snoop2.mib | iso(1).org(3).dod(6).internet(1).private(4).enterprises(1).hh3c(25506).hh3cCommon(2).hh3cDhcpSnoop2(124) | hh3cDhcpSnoop2IfVlanRIDTable | 该表用来描述接口上VLAN内Option 82的remote-id子选项配置。 | 创建约束：支持，表项创建时，必须绑定节点h3cDhcpSnoop2IfVlanRIDMode 修改约束：支持，表项修改时，必须绑定节点h3cDhcpSnoop2IfVlanRIDMode 删除约束：支持 读取约束：支持 | hh3cDhcpSnoop2IfVlanRIDRowStatus (1.3.6.1.4.1.25506.2.124.2.4.1.4) | read-create | RowStatus | 只支持 Active(1) createAndGo(4) destroy(6) | 行状态 | 实现与MIB文件定义一致 | 该表的索引节点是ifIndex、h3cDhcpSnoop2IfVlanRIDVlanIndex。
10-三层技术-IP业务 | HH3C-DNS-MIB | hh3c-dns.mib | iso(1).org(3).dod(6).internet(1).private(4).enterprises(1).hh3c(25506).hh3cCommon(2).hh3cDns(97) | hh3cDnsStaticSrvIpTable | 该表用来实现公网DNS静态服务器的手动配置功能。 | 创建约束：支持 修改约束：不支持 删除约束：支持 读取约束：支持 | hh3cDnsStaticSrvIpType (1.3.6.1.4.1.25506.2.97.1.1.1.1) | not-accessible | InetAddressType | 同MIB标准取值 | 静态DNS服务器地址类型 | Only support IPv4 | 该表的索引节点是hh3cDnsStaticSrvIpType、hh3cDnsStaticSrvIpAddr。
10-三层技术-IP业务 | HH3C-DNS-MIB | hh3c-dns.mib | iso(1).org(3).dod(6).internet(1).private(4).enterprises(1).hh3c(25506).hh3cCommon(2).hh3cDns(97) | hh3cDnsStaticSrvIpTable | 该表用来实现公网DNS静态服务器的手动配置功能。 | 创建约束：支持 修改约束：不支持 删除约束：支持 读取约束：支持 | hh3cDnsStaticSrvIpAddr (1.3.6.1.4.1.25506.2.97.1.1.1.2) | not-accessible | InetAddress | OCTET STRING (0..255) | 静态DNS服务器地址 | 实现与MIB文件定义一致 | 该表的索引节点是hh3cDnsStaticSrvIpType、hh3cDnsStaticSrvIpAddr。
10-三层技术-IP业务 | HH3C-DNS-MIB | hh3c-dns.mib | iso(1).org(3).dod(6).internet(1).private(4).enterprises(1).hh3c(25506).hh3cCommon(2).hh3cDns(97) | hh3cDnsStaticSrvIpTable | 该表用来实现公网DNS静态服务器的手动配置功能。 | 创建约束：支持 修改约束：不支持 删除约束：支持 读取约束：支持 | hh3cDnsStaticSrvIpPriority (1.3.6.1.4.1.25506.2.97.1.1.1.3) | read-only | Integer32 | Integer32(0..2147483647) | 静态DNS服务器优先级 | 实现与MIB文件定义一致 | 该表的索引节点是hh3cDnsStaticSrvIpType、hh3cDnsStaticSrvIpAddr。
10-三层技术-IP业务 | HH3C-DNS-MIB | hh3c-dns.mib | iso(1).org(3).dod(6).internet(1).private(4).enterprises(1).hh3c(25506).hh3cCommon(2).hh3cDns(97) | hh3cDnsStaticSrvIpTable | 该表用来实现公网DNS静态服务器的手动配置功能。 | 创建约束：支持 修改约束：不支持 删除约束：支持 读取约束：支持 | hh3cDnsStaticSrvIpRowStatus (1.3.6.1.4.1.25506.2.97.1.1.1.4) | read-create | RowStatus | active(1), createAndGo(4), destroy(6) | 静态DNS服务器行状态 | 实现与MIB文件定义一致 | 该表的索引节点是hh3cDnsStaticSrvIpType、hh3cDnsStaticSrvIpAddr。
10-三层技术-IP业务 | HH3C-DNS-MIB | hh3c-dns.mib | iso(1).org(3).dod(6).internet(1).private(4).enterprises(1).hh3c(25506).hh3cCommon(2).hh3cDns(97) | hh3cDnsDynamicSrvIpTable | 该表用来实现查询公网DNS动态服务器功能。 | 创建约束：不支持 修改约束：不支持 删除约束：不支持 读取约束：支持 | hh3cDnsDynamicSrvIpType (1.3.6.1.4.1.25506.2.97.1.2.1.1) | not-accessible | InetAddressType | 同MIB标准取值 | 动态DNS服务器地址类型 | 实现与MIB文件定义一致 | 该表的索引节点是hh3cDnsDynamicSrvIpType、hh3cDnsDynamicSrvIpAddr。
10-三层技术-IP业务 | HH3C-DNS-MIB | hh3c-dns.mib | iso(1).org(3).dod(6).internet(1).private(4).enterprises(1).hh3c(25506).hh3cCommon(2).hh3cDns(97) | hh3cDnsDynamicSrvIpTable | 该表用来实现查询公网DNS动态服务器功能。 | 创建约束：不支持 修改约束：不支持 删除约束：不支持 读取约束：支持 | hh3cDnsDynamicSrvIpAddr (1.3.6.1.4.1.25506.2.97.1.2.1.2) | not-accessible | InetAddress | OCTET STRING (0..255) | 动态DNS服务器地址 | 实现与MIB文件定义一致 | 该表的索引节点是hh3cDnsDynamicSrvIpType、hh3cDnsDynamicSrvIpAddr。
10-三层技术-IP业务 | HH3C-DNS-MIB | hh3c-dns.mib | iso(1).org(3).dod(6).internet(1).private(4).enterprises(1).hh3c(25506).hh3cCommon(2).hh3cDns(97) | hh3cDnsDynamicSrvIpTable | 该表用来实现查询公网DNS动态服务器功能。 | 创建约束：不支持 修改约束：不支持 删除约束：不支持 读取约束：支持 | hh3cDnsDynamicSrvIpPriority (1.3.6.1.4.1.25506.2.97.1.2.1.3) | read-only | Integer32 | Integer32(0.2147483647) | 动态DNS服务器地址优先级 | 实现与MIB文件定义一致 | 该表的索引节点是hh3cDnsDynamicSrvIpType、hh3cDnsDynamicSrvIpAddr。
10-三层技术-IP业务 | HH3C-IP-ADDRESS-MIB | hh3c-ip-address.mib | iso(1).org(3).dod(6).internet(1).private(4).enterprises(1).hh3c(25506).hh3cCommon(2).hh3cIpAddrMIB(67) | hh3cIpAddrSetTable | 该表用来实现配置IPv4地址功能。 | 创建约束：支持 修改约束：不支持 删除约束：支持 读取约束：支持 | hh3cIpAddrSetIfIndex (1.3.6.1.4.1.25506.2.67.1.1.1.1.1) | not-accessible | Integer32 | Integer32 (1..2147483647) | 接口索引 | 实现与MIB文件定义一致 | 该表的索引节点是hh3cIpAddrSetIfIndex、hh3cIpAddrSetAddrType、hh3cIpAddrSetAddr。
10-三层技术-IP业务 | HH3C-IP-ADDRESS-MIB | hh3c-ip-address.mib | iso(1).org(3).dod(6).internet(1).private(4).enterprises(1).hh3c(25506).hh3cCommon(2).hh3cIpAddrMIB(67) | hh3cIpAddrSetTable | 该表用来实现配置IPv4地址功能。 | 创建约束：支持 修改约束：不支持 删除约束：支持 读取约束：支持 | hh3cIpAddrSetAddrType (1.3.6.1.4.1.25506.2.67.1.1.1.1.2) | not-accessible | InetAddressType | ipv4(1) | IP地址类型的信息 | Only support ipv4(1) | 该表的索引节点是hh3cIpAddrSetIfIndex、hh3cIpAddrSetAddrType、hh3cIpAddrSetAddr。
10-三层技术-IP业务 | HH3C-IP-ADDRESS-MIB | hh3c-ip-address.mib | iso(1).org(3).dod(6).internet(1).private(4).enterprises(1).hh3c(25506).hh3cCommon(2).hh3cIpAddrMIB(67) | hh3cIpAddrSetTable | 该表用来实现配置IPv4地址功能。 | 创建约束：支持 修改约束：不支持 删除约束：支持 读取约束：支持 | hh3cIpAddrSetAddr (1.3.6.1.4.1.25506.2.67.1.1.1.1.3) | not-accessible | InetAddress | OCTET STRING (0..255) | IP地址 | 实现与MIB文件定义一致 | 该表的索引节点是hh3cIpAddrSetIfIndex、hh3cIpAddrSetAddrType、hh3cIpAddrSetAddr。
10-三层技术-IP业务 | HH3C-IP-ADDRESS-MIB | hh3c-ip-address.mib | iso(1).org(3).dod(6).internet(1).private(4).enterprises(1).hh3c(25506).hh3cCommon(2).hh3cIpAddrMIB(67) | hh3cIpAddrSetTable | 该表用来实现配置IPv4地址功能。 | 创建约束：支持 修改约束：不支持 删除约束：支持 读取约束：支持 | hh3cIpAddrSetMask (1.3.6.1.4.1.25506.2.67.1.1.1.1.4) | read-create | IpAddress | OCTET STRING (4) | 地址掩码 | 实现与MIB文件定义一致 | 该表的索引节点是hh3cIpAddrSetIfIndex、hh3cIpAddrSetAddrType、hh3cIpAddrSetAddr。
10-三层技术-IP业务 | HH3C-IP-ADDRESS-MIB | hh3c-ip-address.mib | iso(1).org(3).dod(6).internet(1).private(4).enterprises(1).hh3c(25506).hh3cCommon(2).hh3cIpAddrMIB(67) | hh3cIpAddrSetTable | 该表用来实现配置IPv4地址功能。 | 创建约束：支持 修改约束：不支持 删除约束：支持 读取约束：支持 | hh3cIpAddrSetSourceType (1.3.6.1.4.1.25506.2.67.1.1.1.1.5) | read-create | INTEGER | assignedIp(1) | IPv4地址的来源类型 | 实现与MIB文件定义一致 | 该表的索引节点是hh3cIpAddrSetIfIndex、hh3cIpAddrSetAddrType、hh3cIpAddrSetAddr。
10-三层技术-IP业务 | HH3C-IP-ADDRESS-MIB | hh3c-ip-address.mib | iso(1).org(3).dod(6).internet(1).private(4).enterprises(1).hh3c(25506).hh3cCommon(2).hh3cIpAddrMIB(67) | hh3cIpAddrSetTable | 该表用来实现配置IPv4地址功能。 | 创建约束：支持 修改约束：不支持 删除约束：支持 读取约束：支持 | hh3cIpAddrSetCatalog (1.3.6.1.4.1.25506.2.67.1.1.1.1.6) | read-create | INTEGER | primary(1), sub(2) | IPv4地址的类别 | 实现与MIB文件定义一致 | 该表的索引节点是hh3cIpAddrSetIfIndex、hh3cIpAddrSetAddrType、hh3cIpAddrSetAddr。
10-三层技术-IP业务 | HH3C-IP-ADDRESS-MIB | hh3c-ip-address.mib | iso(1).org(3).dod(6).internet(1).private(4).enterprises(1).hh3c(25506).hh3cCommon(2).hh3cIpAddrMIB(67) | hh3cIpAddrSetTable | 该表用来实现配置IPv4地址功能。 | 创建约束：支持 修改约束：不支持 删除约束：支持 读取约束：支持 | hh3cIpAddrSetRowStatus (1.3.6.1.4.1.25506.2.67.1.1.1.1.7) | read-create | RowStatus | active(1) , createAndGo(4) , destroy(6) | 配置IPv4地址的行状态 | Only support active(1), createAndGo(4) and destroy(6) ,the value active(1) is only for reading. | 该表的索引节点是hh3cIpAddrSetIfIndex、hh3cIpAddrSetAddrType、hh3cIpAddrSetAddr。
10-三层技术-IP业务 | HH3C-IP-ADDRESS-MIB | hh3c-ip-address.mib | iso(1).org(3).dod(6).internet(1).private(4).enterprises(1).hh3c(25506).hh3cCommon(2).hh3cIpAddrMIB(67) | hh3cIpAddrReadTable | 该表用来实现显示IPv4地址功能。 | 创建约束：不支持 修改约束：不支持 删除约束：不支持 读取约束：支持 | hh3cIpAddrReadIfIndex (1.3.6.1.4.1.25506.2.67.1.1.2.1.1) | not-accessible | Integer32 | Integer32 (1..2147483647) | 接口索引 | 实现与MIB文件定义一致 | 该表的索引节点是hh3cIpAddrReadIfIndex、hh3cIpAddrReadAddrType、hh3cIpAddrReadAddr。
10-三层技术-IP业务 | HH3C-IP-ADDRESS-MIB | hh3c-ip-address.mib | iso(1).org(3).dod(6).internet(1).private(4).enterprises(1).hh3c(25506).hh3cCommon(2).hh3cIpAddrMIB(67) | hh3cIpAddrReadTable | 该表用来实现显示IPv4地址功能。 | 创建约束：不支持 修改约束：不支持 删除约束：不支持 读取约束：支持 | hh3cIpAddrReadAddrType (1.3.6.1.4.1.25506.2.67.1.1.2.1.2) | not-accessible | InetAddressType | ipv4(1) | IP地址类型的信息 | Only support ipv4(1) | 该表的索引节点是hh3cIpAddrReadIfIndex、hh3cIpAddrReadAddrType、hh3cIpAddrReadAddr。
10-三层技术-IP业务 | HH3C-IP-ADDRESS-MIB | hh3c-ip-address.mib | iso(1).org(3).dod(6).internet(1).private(4).enterprises(1).hh3c(25506).hh3cCommon(2).hh3cIpAddrMIB(67) | hh3cIpAddrReadTable | 该表用来实现显示IPv4地址功能。 | 创建约束：不支持 修改约束：不支持 删除约束：不支持 读取约束：支持 | hh3cIpAddrReadAddr (1.3.6.1.4.1.25506.2.67.1.1.2.1.3) | not-accessible | InetAddress | OCTET STRING (0..255) | IP地址 | 实现与MIB文件定义一致 | 该表的索引节点是hh3cIpAddrReadIfIndex、hh3cIpAddrReadAddrType、hh3cIpAddrReadAddr。
10-三层技术-IP业务 | HH3C-IP-ADDRESS-MIB | hh3c-ip-address.mib | iso(1).org(3).dod(6).internet(1).private(4).enterprises(1).hh3c(25506).hh3cCommon(2).hh3cIpAddrMIB(67) | hh3cIpAddrReadTable | 该表用来实现显示IPv4地址功能。 | 创建约束：不支持 修改约束：不支持 删除约束：不支持 读取约束：支持 | hh3cIpAddrReadMask (1.3.6.1.4.1.25506.2.67.1.1.2.1.4) | read-only | IpAddress | OCTET STRING (4) | 地址掩码 | 实现与MIB文件定义一致 | 该表的索引节点是hh3cIpAddrReadIfIndex、hh3cIpAddrReadAddrType、hh3cIpAddrReadAddr。
10-三层技术-IP业务 | HH3C-IP-ADDRESS-MIB | hh3c-ip-address.mib | iso(1).org(3).dod(6).internet(1).private(4).enterprises(1).hh3c(25506).hh3cCommon(2).hh3cIpAddrMIB(67) | hh3cIpAddrReadTable | 该表用来实现显示IPv4地址功能。 | 创建约束：不支持 修改约束：不支持 删除约束：不支持 读取约束：支持 | hh3cIpAddrReadSourceType (1.3.6.1.4.1.25506.2.67.1.1.2.1.5) | read-only | INTEGER | assignedIp(1), cluster(2), dhcp(3), bootp(4), negotiate(5), unnumbered(6), vrrp(7),cellar(8),mad(9) | IPv4地址的来源类型 | 实现与MIB文件定义一致 | 该表的索引节点是hh3cIpAddrReadIfIndex、hh3cIpAddrReadAddrType、hh3cIpAddrReadAddr。
10-三层技术-IP业务 | HH3C-IP-ADDRESS-MIB | hh3c-ip-address.mib | iso(1).org(3).dod(6).internet(1).private(4).enterprises(1).hh3c(25506).hh3cCommon(2).hh3cIpAddrMIB(67) | hh3cIpAddrReadTable | 该表用来实现显示IPv4地址功能。 | 创建约束：不支持 修改约束：不支持 删除约束：不支持 读取约束：支持 | hh3cIpAddrReadCatalog (1.3.6.1.4.1.25506.2.67.1.1.2.1.6) | read-only | INTEGER | primary(1), sub(2), cluster(3), vrrp(4),backup(5) | IPv4地址的类别 | 实现与MIB文件定义一致 | 该表的索引节点是hh3cIpAddrReadIfIndex、hh3cIpAddrReadAddrType、hh3cIpAddrReadAddr。
10-三层技术-IP业务 | HH3C-IP-ADDRESS-MIB | hh3c-ip-address.mib | iso(1).org(3).dod(6).internet(1).private(4).enterprises(1).hh3c(25506).hh3cCommon(2).hh3cIpAddrMIB(67) | hh3cIpv4AddrTable | 该表用来实现配置接口下的主IPv4地址功能。 | 创建约束：支持 修改约束：不支持 删除约束：支持 读取约束：支持 | hh3cIpv4AddrAddr (1.3.6.1.4.1.25506.2.67.1.1.3.1.1) | read-create | IpAddress | OCTET STRING (4) | IP地址 | When you read the mib if the interface has no primary and secondary IP addresses, the value will be 0.0.0.0. | 该表的索引节点是ifIndex。
10-三层技术-IP业务 | HH3C-IP-ADDRESS-MIB | hh3c-ip-address.mib | iso(1).org(3).dod(6).internet(1).private(4).enterprises(1).hh3c(25506).hh3cCommon(2).hh3cIpAddrMIB(67) | hh3cIpv4AddrTable | 该表用来实现配置接口下的主IPv4地址功能。 | 创建约束：支持 修改约束：不支持 删除约束：支持 读取约束：支持 | hh3cIpv4AddrMask (1.3.6.1.4.1.25506.2.67.1.1.3.1.2) | read-create | IpAddress | OCTET STRING (4) | 地址掩码 | 实现与MIB文件定义一致 | 该表的索引节点是ifIndex。
10-三层技术-IP业务 | HH3C-IP-ADDRESS-MIB | hh3c-ip-address.mib | iso(1).org(3).dod(6).internet(1).private(4).enterprises(1).hh3c(25506).hh3cCommon(2).hh3cIpAddrMIB(67) | hh3cIpv4AddrTable | 该表用来实现配置接口下的主IPv4地址功能。 | 创建约束：支持 修改约束：不支持 删除约束：支持 读取约束：支持 | hh3cIpv4AddrRowStatus (1.3.6.1.4.1.25506.2.67.1.1.3.1.3) | read-create | RowStatus | active(1) , notInService(2) , createAndGo(4) , destroy(6) | 地址配置的行状态 | Only support active(1), notInService(2), createAndGo(4) and destroy(6) , When you read the mib if the interface has primary or secondary IP address, the value will be active(1). When you read the mib if the interface has no primary and secondary IP addresses, the value will be notInService (2). | 该表的索引节点是ifIndex。
10-三层技术-IP业务 | HH3C-IPV6-ADDRESS-MIB | hh3c-ipv6-address.mib | iso(1).org(3).dod(6).internet(1).private(4).enterprises(1).hh3c(25506).hh3cCommon(2).hh3cIpv6AddrMIB(71) | hh3cIpv6AddrSetTable | 该表用来实现配置IPv6地址功能。 | 创建约束：支持 修改约束：不支持 删除约束：支持 读取约束：支持 | hh3cIpv6AddrSetIfIndex (1.3.6.1.4.1.25506.2.71.1.1.1.1.1) | not-accessible | Integer32 | Integer32 (1～2147483) | 接口索引 | 实现与MIB文件定义一致 | 该表的索引节点是hh3cIpv6AddrSetIfIndex、hh3cIpv6AddrSetAddrType、hh3cIpv6AddrSetAddr。
10-三层技术-IP业务 | HH3C-IPV6-ADDRESS-MIB | hh3c-ipv6-address.mib | iso(1).org(3).dod(6).internet(1).private(4).enterprises(1).hh3c(25506).hh3cCommon(2).hh3cIpv6AddrMIB(71) | hh3cIpv6AddrSetTable | 该表用来实现配置IPv6地址功能。 | 创建约束：支持 修改约束：不支持 删除约束：支持 读取约束：支持 | hh3cIpv6AddrSetAddrType (1.3.6.1.4.1.25506.2.71.1.1.1.1.2) | not-accessible | InetAddressType | ipv6(2) | IP地址类型的信息 | 实现与MIB文件定义一致 | 该表的索引节点是hh3cIpv6AddrSetIfIndex、hh3cIpv6AddrSetAddrType、hh3cIpv6AddrSetAddr。
10-三层技术-IP业务 | HH3C-IPV6-ADDRESS-MIB | hh3c-ipv6-address.mib | iso(1).org(3).dod(6).internet(1).private(4).enterprises(1).hh3c(25506).hh3cCommon(2).hh3cIpv6AddrMIB(71) | hh3cIpv6AddrSetTable | 该表用来实现配置IPv6地址功能。 | 创建约束：支持 修改约束：不支持 删除约束：支持 读取约束：支持 | hh3cIpv6AddrSetAddr (1.3.6.1.4.1.25506.2.71.1.1.1.1.3) | not-accessible | InetAddress | OCTET STRING (0～255) | IP地址的信息 | 实现与MIB文件定义一致 | 该表的索引节点是hh3cIpv6AddrSetIfIndex、hh3cIpv6AddrSetAddrType、hh3cIpv6AddrSetAddr。
10-三层技术-IP业务 | HH3C-IPV6-ADDRESS-MIB | hh3c-ipv6-address.mib | iso(1).org(3).dod(6).internet(1).private(4).enterprises(1).hh3c(25506).hh3cCommon(2).hh3cIpv6AddrMIB(71) | hh3cIpv6AddrSetTable | 该表用来实现配置IPv6地址功能。 | 创建约束：支持 修改约束：不支持 删除约束：支持 读取约束：支持 | hh3cIpv6AddrSetPfxLength (1.3.6.1.4.1.25506.2.71.1.1.1.1.4) | read-create | Integer32 | Integer32 (1～128) | IPv6地址子网前缀长度 | 实现与MIB文件定义一致 | 该表的索引节点是hh3cIpv6AddrSetIfIndex、hh3cIpv6AddrSetAddrType、hh3cIpv6AddrSetAddr。
10-三层技术-IP业务 | HH3C-IPV6-ADDRESS-MIB | hh3c-ipv6-address.mib | iso(1).org(3).dod(6).internet(1).private(4).enterprises(1).hh3c(25506).hh3cCommon(2).hh3cIpv6AddrMIB(71) | hh3cIpv6AddrSetTable | 该表用来实现配置IPv6地址功能。 | 创建约束：支持 修改约束：不支持 删除约束：支持 读取约束：支持 | hh3cIpv6AddrSetSourceType (1.3.6.1.4.1.25506.2.71.1.1.1.1.5) | read-create | INTEGER | assignedIp(1) assignedEUI64Ip(2) assignedLinklocalIp(3) | IPv6地址的产生来源 | 实现与MIB文件定义一致 | 该表的索引节点是hh3cIpv6AddrSetIfIndex、hh3cIpv6AddrSetAddrType、hh3cIpv6AddrSetAddr。
10-三层技术-IP业务 | HH3C-IPV6-ADDRESS-MIB | hh3c-ipv6-address.mib | iso(1).org(3).dod(6).internet(1).private(4).enterprises(1).hh3c(25506).hh3cCommon(2).hh3cIpv6AddrMIB(71) | hh3cIpv6AddrSetTable | 该表用来实现配置IPv6地址功能。 | 创建约束：支持 修改约束：不支持 删除约束：支持 读取约束：支持 | hh3cIpv6AddrSetRowStatus (1.3.6.1.4.1.25506.2.71.1.1.1.1.6) | read-create | RowStatus | active(1) createAndGo(4) destroy(6) | 创建新行或删除表中已存在的行 | 实现与MIB文件定义一致 | 该表的索引节点是hh3cIpv6AddrSetIfIndex、hh3cIpv6AddrSetAddrType、hh3cIpv6AddrSetAddr。
10-三层技术-IP业务 | HH3C-IPV6-ADDRESS-MIB | hh3c-ipv6-address.mib | iso(1).org(3).dod(6).internet(1).private(4).enterprises(1).hh3c(25506).hh3cCommon(2).hh3cIpv6AddrMIB(71) | hh3cIpv6AddrReadTable | 该表用来实现显示IPv6地址功能。 | 创建约束：不支持 修改约束：不支持 删除约束：不支持 读取约束：支持 | hh3cIpv6AddrReadIfIndex (1.3.6.1.4.1.25506.2.71.1.1.2.1.1) | not-accessible | Integer32 | Integer32 (1～2147483647) | 接口索引 | 实现与MIB文件定义一致 | 该表的索引节点是hh3cIpv6AddrReadIfIndex、hh3cIpv6AddrReadAddrType、hh3cIpv6AddrReadAddr。
10-三层技术-IP业务 | HH3C-IPV6-ADDRESS-MIB | hh3c-ipv6-address.mib | iso(1).org(3).dod(6).internet(1).private(4).enterprises(1).hh3c(25506).hh3cCommon(2).hh3cIpv6AddrMIB(71) | hh3cIpv6AddrReadTable | 该表用来实现显示IPv6地址功能。 | 创建约束：不支持 修改约束：不支持 删除约束：不支持 读取约束：支持 | hh3cIpv6AddrReadAddrType (1.3.6.1.4.1.25506.2.71.1.1.2.1.2) | not-accessible | InetAddressType | ipv6(2) | IP地址类型的信息 | 实现与MIB文件定义一致 | 该表的索引节点是hh3cIpv6AddrReadIfIndex、hh3cIpv6AddrReadAddrType、hh3cIpv6AddrReadAddr。
10-三层技术-IP业务 | HH3C-IPV6-ADDRESS-MIB | hh3c-ipv6-address.mib | iso(1).org(3).dod(6).internet(1).private(4).enterprises(1).hh3c(25506).hh3cCommon(2).hh3cIpv6AddrMIB(71) | hh3cIpv6AddrReadTable | 该表用来实现显示IPv6地址功能。 | 创建约束：不支持 修改约束：不支持 删除约束：不支持 读取约束：支持 | hh3cIpv6AddrReadAddr (1.3.6.1.4.1.25506.2.71.1.1.2.1.3) | not-accessible | InetAddress | OCTET STRING (0～255) | IP地址的信息 | 实现与MIB文件定义一致 | 该表的索引节点是hh3cIpv6AddrReadIfIndex、hh3cIpv6AddrReadAddrType、hh3cIpv6AddrReadAddr。
10-三层技术-IP业务 | HH3C-IPV6-ADDRESS-MIB | hh3c-ipv6-address.mib | iso(1).org(3).dod(6).internet(1).private(4).enterprises(1).hh3c(25506).hh3cCommon(2).hh3cIpv6AddrMIB(71) | hh3cIpv6AddrReadTable | 该表用来实现显示IPv6地址功能。 | 创建约束：不支持 修改约束：不支持 删除约束：不支持 读取约束：支持 | hh3cIpv6AddrReadPfxLength (1.3.6.1.4.1.25506.2.71.1.1.2.1.4) | read-only | Integer32 | Integer32 (1～128) | IPv6地址子网前缀长度 | 实现与MIB文件定义一致 | 该表的索引节点是hh3cIpv6AddrReadIfIndex、hh3cIpv6AddrReadAddrType、hh3cIpv6AddrReadAddr。
10-三层技术-IP业务 | HH3C-IPV6-ADDRESS-MIB | hh3c-ipv6-address.mib | iso(1).org(3).dod(6).internet(1).private(4).enterprises(1).hh3c(25506).hh3cCommon(2).hh3cIpv6AddrMIB(71) | hh3cIpv6AddrReadTable | 该表用来实现显示IPv6地址功能。 | 创建约束：不支持 修改约束：不支持 删除约束：不支持 读取约束：支持 | hh3cIpv6AddrReadSourceType (1.3.6.1.4.1.25506.2.71.1.1.2.1.5) | read-only | INTEGER | assignedIp(1) assignedEUI64Ip(2), assignedAutoIp(3) autoIp(4) dhcpv6(5) negotiate(6) cluster(7) | IPv6地址的产生来源 | 实现与MIB文件定义一致 | 该表的索引节点是hh3cIpv6AddrReadIfIndex、hh3cIpv6AddrReadAddrType、hh3cIpv6AddrReadAddr。
10-三层技术-IP业务 | HH3C-IPV6-ADDRESS-MIB | hh3c-ipv6-address.mib | iso(1).org(3).dod(6).internet(1).private(4).enterprises(1).hh3c(25506).hh3cCommon(2).hh3cIpv6AddrMIB(71) | hh3cIpv6AddrReadTable | 该表用来实现显示IPv6地址功能。 | 创建约束：不支持 修改约束：不支持 删除约束：不支持 读取约束：支持 | hh3cIpv6AddrReadCatalog (1.3.6.1.4.1.25506.2.71.1.1.2.1.6) | read-only | INTEGER | nodelocal(1) linklocal(2) sitelocal(3) orglocal(4) global(5) | IPv6地址的类别 | 实现与MIB文件定义一致 | 该表的索引节点是hh3cIpv6AddrReadIfIndex、hh3cIpv6AddrReadAddrType、hh3cIpv6AddrReadAddr。
10-三层技术-IP业务 | IP-FORWARD-MIB | rfc2096-ip-forward.mib | iso(1).org(3).dod(6).internet(1).mgmt(2).mib-2(1).ip(4).ipForward(24) | ipCidrRouteTable | 该表用来实现操作该实体的路由表功能。该表已被弃用，取而代之的是IP版本中的inetCidrRouteTable。 | 创建约束：支持 修改约束：支持 删除约束：支持 读取约束：支持 | ipCidrRouteDest(1.3.6.1.2.1.4.24.4.1.1) | read-only | IpAddress | (0..255) | 目的地址 | 实现与MIB文件定义一致 | 该表的索引节点是ipCidrRouteDest、ipCidrRouteMask、ipCidrRouteTos、ipCidrRouteNextHop。
10-三层技术-IP业务 | IP-FORWARD-MIB | rfc2096-ip-forward.mib | iso(1).org(3).dod(6).internet(1).mgmt(2).mib-2(1).ip(4).ipForward(24) | ipCidrRouteTable | 该表用来实现操作该实体的路由表功能。该表已被弃用，取而代之的是IP版本中的inetCidrRouteTable。 | 创建约束：支持 修改约束：支持 删除约束：支持 读取约束：支持 | ipCidrRouteMask(1.3.6.1.2.1.4.24.4.1.2) | read-only | IpAddress | (0..255) | 掩码 | 实现与MIB文件定义一致 | 该表的索引节点是ipCidrRouteDest、ipCidrRouteMask、ipCidrRouteTos、ipCidrRouteNextHop。
10-三层技术-IP业务 | IP-FORWARD-MIB | rfc2096-ip-forward.mib | iso(1).org(3).dod(6).internet(1).mgmt(2).mib-2(1).ip(4).ipForward(24) | ipCidrRouteTable | 该表用来实现操作该实体的路由表功能。该表已被弃用，取而代之的是IP版本中的inetCidrRouteTable。 | 创建约束：支持 修改约束：支持 删除约束：支持 读取约束：支持 | ipCidrRouteTos(1.3.6.1.2.1.4.24.4.1.3) | read-only | Integer32 | 同MIB标准取值 | 策略说明IP TOS字段 | 取值恒定为0 | 该表的索引节点是ipCidrRouteDest、ipCidrRouteMask、ipCidrRouteTos、ipCidrRouteNextHop。
10-三层技术-IP业务 | IP-FORWARD-MIB | rfc2096-ip-forward.mib | iso(1).org(3).dod(6).internet(1).mgmt(2).mib-2(1).ip(4).ipForward(24) | ipCidrRouteTable | 该表用来实现操作该实体的路由表功能。该表已被弃用，取而代之的是IP版本中的inetCidrRouteTable。 | 创建约束：支持 修改约束：支持 删除约束：支持 读取约束：支持 | ipCidrRouteNextHop(1.3.6.1.2.1.4.24.4.1.4) | read-only | IpAddress | (0..255) | 下一条地址 | 实现与MIB文件定义一致 | 该表的索引节点是ipCidrRouteDest、ipCidrRouteMask、ipCidrRouteTos、ipCidrRouteNextHop。
10-三层技术-IP业务 | IP-FORWARD-MIB | rfc2096-ip-forward.mib | iso(1).org(3).dod(6).internet(1).mgmt(2).mib-2(1).ip(4).ipForward(24) | ipCidrRouteTable | 该表用来实现操作该实体的路由表功能。该表已被弃用，取而代之的是IP版本中的inetCidrRouteTable。 | 创建约束：支持 修改约束：支持 删除约束：支持 读取约束：支持 | ipCidrRouteIfIndex(1.3.6.1.2.1.4.24.4.1.5) | read-create | Integer32 | 同MIB标准取值 | 接口索引 | 仅支持读操作 | 该表的索引节点是ipCidrRouteDest、ipCidrRouteMask、ipCidrRouteTos、ipCidrRouteNextHop。
10-三层技术-IP业务 | IP-FORWARD-MIB | rfc2096-ip-forward.mib | iso(1).org(3).dod(6).internet(1).mgmt(2).mib-2(1).ip(4).ipForward(24) | ipCidrRouteTable | 该表用来实现操作该实体的路由表功能。该表已被弃用，取而代之的是IP版本中的inetCidrRouteTable。 | 创建约束：支持 修改约束：支持 删除约束：支持 读取约束：支持 | ipCidrRouteType(1.3.6.1.2.1.4.24.4.1.6) | read-create | INTEGER | 同MIB标准取值 | 路由类型 | 仅支持读操作 | 该表的索引节点是ipCidrRouteDest、ipCidrRouteMask、ipCidrRouteTos、ipCidrRouteNextHop。
10-三层技术-IP业务 | IP-FORWARD-MIB | rfc2096-ip-forward.mib | iso(1).org(3).dod(6).internet(1).mgmt(2).mib-2(1).ip(4).ipForward(24) | ipCidrRouteTable | 该表用来实现操作该实体的路由表功能。该表已被弃用，取而代之的是IP版本中的inetCidrRouteTable。 | 创建约束：支持 修改约束：支持 删除约束：支持 读取约束：支持 | ipCidrRouteProto(1.3.6.1.2.1.4.24.4.1.7) | read-only | INTEGER | 同MIB标准取值 | 协议类型 | 实现与MIB文件定义一致 | 该表的索引节点是ipCidrRouteDest、ipCidrRouteMask、ipCidrRouteTos、ipCidrRouteNextHop。
10-三层技术-IP业务 | IP-FORWARD-MIB | rfc2096-ip-forward.mib | iso(1).org(3).dod(6).internet(1).mgmt(2).mib-2(1).ip(4).ipForward(24) | ipCidrRouteTable | 该表用来实现操作该实体的路由表功能。该表已被弃用，取而代之的是IP版本中的inetCidrRouteTable。 | 创建约束：支持 修改约束：支持 删除约束：支持 读取约束：支持 | ipCidrRouteAge(1.3.6.1.2.1.4.24.4.1.8) | read-only | Integer32 | 同MIB标准取值 | 距路由上次修改时间 | 实现与MIB文件定义一致 | 该表的索引节点是ipCidrRouteDest、ipCidrRouteMask、ipCidrRouteTos、ipCidrRouteNextHop。
10-三层技术-IP业务 | IP-FORWARD-MIB | rfc2096-ip-forward.mib | iso(1).org(3).dod(6).internet(1).mgmt(2).mib-2(1).ip(4).ipForward(24) | ipCidrRouteTable | 该表用来实现操作该实体的路由表功能。该表已被弃用，取而代之的是IP版本中的inetCidrRouteTable。 | 创建约束：支持 修改约束：支持 删除约束：支持 读取约束：支持 | ipCidrRouteInfo(1.3.6.1.2.1.4.24.4.1.9) | read-create | OBJECT IDENTIFIER | 同MIB标准取值 | 路由信息 | 取值恒定为0，仅支持读操作 | 该表的索引节点是ipCidrRouteDest、ipCidrRouteMask、ipCidrRouteTos、ipCidrRouteNextHop。
10-三层技术-IP业务 | IP-FORWARD-MIB | rfc2096-ip-forward.mib | iso(1).org(3).dod(6).internet(1).mgmt(2).mib-2(1).ip(4).ipForward(24) | ipCidrRouteTable | 该表用来实现操作该实体的路由表功能。该表已被弃用，取而代之的是IP版本中的inetCidrRouteTable。 | 创建约束：支持 修改约束：支持 删除约束：支持 读取约束：支持 | ipCidrRouteNextHopAS(1.3.6.1.2.1.4.24.4.1.10) | read-create | Integer32 | 同MIB标准取值 | 下一跳的系统编号 | 取值恒定为0，仅支持读操作 | 该表的索引节点是ipCidrRouteDest、ipCidrRouteMask、ipCidrRouteTos、ipCidrRouteNextHop。
10-三层技术-IP业务 | IP-FORWARD-MIB | rfc2096-ip-forward.mib | iso(1).org(3).dod(6).internet(1).mgmt(2).mib-2(1).ip(4).ipForward(24) | ipCidrRouteTable | 该表用来实现操作该实体的路由表功能。该表已被弃用，取而代之的是IP版本中的inetCidrRouteTable。 | 创建约束：支持 修改约束：支持 删除约束：支持 读取约束：支持 | ipCidrRouteMetric1(1.3.6.1.2.1.4.24.4.1.11) | read-create | Integer32 | 同MIB标准取值 | 可选的度量 | 仅支持读操作 | 该表的索引节点是ipCidrRouteDest、ipCidrRouteMask、ipCidrRouteTos、ipCidrRouteNextHop。
10-三层技术-IP业务 | IP-FORWARD-MIB | rfc2096-ip-forward.mib | iso(1).org(3).dod(6).internet(1).mgmt(2).mib-2(1).ip(4).ipForward(24) | ipCidrRouteTable | 该表用来实现操作该实体的路由表功能。该表已被弃用，取而代之的是IP版本中的inetCidrRouteTable。 | 创建约束：支持 修改约束：支持 删除约束：支持 读取约束：支持 | ipCidrRouteMetric2(1.3.6.1.2.1.4.24.4.1.12) | read-create | Integer32 | 同MIB标准取值 | 可选的度量 | 取值恒定为-1，仅支持读操作 | 该表的索引节点是ipCidrRouteDest、ipCidrRouteMask、ipCidrRouteTos、ipCidrRouteNextHop。
10-三层技术-IP业务 | IP-FORWARD-MIB | rfc2096-ip-forward.mib | iso(1).org(3).dod(6).internet(1).mgmt(2).mib-2(1).ip(4).ipForward(24) | ipCidrRouteTable | 该表用来实现操作该实体的路由表功能。该表已被弃用，取而代之的是IP版本中的inetCidrRouteTable。 | 创建约束：支持 修改约束：支持 删除约束：支持 读取约束：支持 | ipCidrRouteMetric3(1.3.6.1.2.1.4.24.4.1.13) | read-create | Integer32 | 同MIB标准取值 | 可选的度量 | 取值恒定为-1，仅支持读操作 | 该表的索引节点是ipCidrRouteDest、ipCidrRouteMask、ipCidrRouteTos、ipCidrRouteNextHop。
10-三层技术-IP业务 | IP-FORWARD-MIB | rfc2096-ip-forward.mib | iso(1).org(3).dod(6).internet(1).mgmt(2).mib-2(1).ip(4).ipForward(24) | ipCidrRouteTable | 该表用来实现操作该实体的路由表功能。该表已被弃用，取而代之的是IP版本中的inetCidrRouteTable。 | 创建约束：支持 修改约束：支持 删除约束：支持 读取约束：支持 | ipCidrRouteMetric4(1.3.6.1.2.1.4.24.4.1.14) | read-create | Integer32 | 同MIB标准取值 | 可选的度量 | 取值恒定为-1，仅支持读操作 | 该表的索引节点是ipCidrRouteDest、ipCidrRouteMask、ipCidrRouteTos、ipCidrRouteNextHop。
10-三层技术-IP业务 | IP-FORWARD-MIB | rfc2096-ip-forward.mib | iso(1).org(3).dod(6).internet(1).mgmt(2).mib-2(1).ip(4).ipForward(24) | ipCidrRouteTable | 该表用来实现操作该实体的路由表功能。该表已被弃用，取而代之的是IP版本中的inetCidrRouteTable。 | 创建约束：支持 修改约束：支持 删除约束：支持 读取约束：支持 | ipCidrRouteMetric5(1.3.6.1.2.1.4.24.4.1.15) | read-create | Integer32 | 同MIB标准取值 | 可选的度量 | 取值恒定为-1，仅支持读操作 | 该表的索引节点是ipCidrRouteDest、ipCidrRouteMask、ipCidrRouteTos、ipCidrRouteNextHop。
10-三层技术-IP业务 | IP-FORWARD-MIB | rfc2096-ip-forward.mib | iso(1).org(3).dod(6).internet(1).mgmt(2).mib-2(1).ip(4).ipForward(24) | ipCidrRouteTable | 该表用来实现操作该实体的路由表功能。该表已被弃用，取而代之的是IP版本中的inetCidrRouteTable。 | 创建约束：支持 修改约束：支持 删除约束：支持 读取约束：支持 | ipCidrRouteStatus(1.3.6.1.2.1.4.24.4.1.16) | read-create | INTEGER | 同MIB标准取值 | 行状态变量，根据行安装和删除约定使用 | 仅支持读操作 | 该表的索引节点是ipCidrRouteDest、ipCidrRouteMask、ipCidrRouteTos、ipCidrRouteNextHop。
10-三层技术-IP业务 | IP-FORWARD-MIB | rfc2096-ip-forward.mib | iso(1).org(3).dod(6).internet(1).mgmt(2).mib-2(1).ip(4).ipForward(24) | inetCidrRouteTable | 该表用来实现显示最优路由信息功能。 | 创建约束：不支持 修改约束：不支持 删除约束：不支持 读取约束：支持 | inetCidrRouteDestType (1.3.6.1.2.1.4.24.7.1.1) | not-accessible | Integer32 | 同MIB标准取值 | 目的地址族 | 实现与MIB文件定义一致 | 该表的索引节点是inetCidrRouteDestType、inetCidrRouteDest、inetCidrRoutePfxLen、inetCidrRoutePolicy、inetCidrRouteNextHop
10-三层技术-IP业务 | IP-FORWARD-MIB | rfc2096-ip-forward.mib | iso(1).org(3).dod(6).internet(1).mgmt(2).mib-2(1).ip(4).ipForward(24) | inetCidrRouteTable | 该表用来实现显示最优路由信息功能。 | 创建约束：不支持 修改约束：不支持 删除约束：不支持 读取约束：支持 | inetCidrRouteDest (1.3.6.1.2.1.4.24.7.1.2) | not-accessible | Octets | (0..255) | 目的地址 | 实现与MIB文件定义一致 | 该表的索引节点是inetCidrRouteDestType、inetCidrRouteDest、inetCidrRoutePfxLen、inetCidrRoutePolicy、inetCidrRouteNextHop
10-三层技术-IP业务 | IP-FORWARD-MIB | rfc2096-ip-forward.mib | iso(1).org(3).dod(6).internet(1).mgmt(2).mib-2(1).ip(4).ipForward(24) | inetCidrRouteTable | 该表用来实现显示最优路由信息功能。 | 创建约束：不支持 修改约束：不支持 删除约束：不支持 读取约束：支持 | inetCidrRoutePfxLen (1.3.6.1.2.1.4.24.7.1.3) | not-accessible | Gauge32 | 同MIB标准取值 | 目的地址前缀长度 | 实现与MIB文件定义一致 | 该表的索引节点是inetCidrRouteDestType、inetCidrRouteDest、inetCidrRoutePfxLen、inetCidrRoutePolicy、inetCidrRouteNextHop
10-三层技术-IP业务 | IP-FORWARD-MIB | rfc2096-ip-forward.mib | iso(1).org(3).dod(6).internet(1).mgmt(2).mib-2(1).ip(4).ipForward(24) | inetCidrRouteTable | 该表用来实现显示最优路由信息功能。 | 创建约束：不支持 修改约束：不支持 删除约束：不支持 读取约束：支持 | inetCidrRoutePolicy (1.3.6.1.2.1.4.24.7.1.4) | not-accessible | Object Identifier | 同MIB标准取值 | 路由自定义信息 | 实现与MIB文件定义一致 | 该表的索引节点是inetCidrRouteDestType、inetCidrRouteDest、inetCidrRoutePfxLen、inetCidrRoutePolicy、inetCidrRouteNextHop
10-三层技术-IP业务 | IP-FORWARD-MIB | rfc2096-ip-forward.mib | iso(1).org(3).dod(6).internet(1).mgmt(2).mib-2(1).ip(4).ipForward(24) | inetCidrRouteTable | 该表用来实现显示最优路由信息功能。 | 创建约束：不支持 修改约束：不支持 删除约束：不支持 读取约束：支持 | inetCidrRouteNextHopType (1.3.6.1.2.1.4.24.7.1.5) | not-accessible | Integer32 | 同MIB标准取值 | 下一跳地址族 | 实现与MIB文件定义一致 | 该表的索引节点是inetCidrRouteDestType、inetCidrRouteDest、inetCidrRoutePfxLen、inetCidrRoutePolicy、inetCidrRouteNextHop
10-三层技术-IP业务 | IP-FORWARD-MIB | rfc2096-ip-forward.mib | iso(1).org(3).dod(6).internet(1).mgmt(2).mib-2(1).ip(4).ipForward(24) | inetCidrRouteTable | 该表用来实现显示最优路由信息功能。 | 创建约束：不支持 修改约束：不支持 删除约束：不支持 读取约束：支持 | inetCidrRouteNextHop (1.3.6.1.2.1.4.24.7.1.6) | not-accessible | Octets | (0..255) | 下一跳地址 | 实现与MIB文件定义一致 | 该表的索引节点是inetCidrRouteDestType、inetCidrRouteDest、inetCidrRoutePfxLen、inetCidrRoutePolicy、inetCidrRouteNextHop
10-三层技术-IP业务 | IP-FORWARD-MIB | rfc2096-ip-forward.mib | iso(1).org(3).dod(6).internet(1).mgmt(2).mib-2(1).ip(4).ipForward(24) | inetCidrRouteTable | 该表用来实现显示最优路由信息功能。 | 创建约束：不支持 修改约束：不支持 删除约束：不支持 读取约束：支持 | inetCidrRouteIfIndex (1.3.6.1.2.1.4.24.7.1.7) | read-create | Integer32 | 同MIB标准取值 | 出接口 | 仅支持读操作 | 该表的索引节点是inetCidrRouteDestType、inetCidrRouteDest、inetCidrRoutePfxLen、inetCidrRoutePolicy、inetCidrRouteNextHop
10-三层技术-IP业务 | IP-FORWARD-MIB | rfc2096-ip-forward.mib | iso(1).org(3).dod(6).internet(1).mgmt(2).mib-2(1).ip(4).ipForward(24) | inetCidrRouteTable | 该表用来实现显示最优路由信息功能。 | 创建约束：不支持 修改约束：不支持 删除约束：不支持 读取约束：支持 | inetCidrRouteType (1.3.6.1.2.1.4.24.7.1.8) | read-create | Integer32 | 同MIB标准取值 | 路由类型 | 仅支持3种类型：remote,local及 blackhole 仅支持读操作 | 该表的索引节点是inetCidrRouteDestType、inetCidrRouteDest、inetCidrRoutePfxLen、inetCidrRoutePolicy、inetCidrRouteNextHop
10-三层技术-IP业务 | IP-FORWARD-MIB | rfc2096-ip-forward.mib | iso(1).org(3).dod(6).internet(1).mgmt(2).mib-2(1).ip(4).ipForward(24) | inetCidrRouteTable | 该表用来实现显示最优路由信息功能。 | 创建约束：不支持 修改约束：不支持 删除约束：不支持 读取约束：支持 | inetCidrRouteProto (1.3.6.1.2.1.4.24.7.1.9) | read-only | Integer32 | 同MIB标准取值 | 路由的协议类型 | 支持类型：local, netmgmt, rip, ospf, is-is, bgp, other (即未指定). | 该表的索引节点是inetCidrRouteDestType、inetCidrRouteDest、inetCidrRoutePfxLen、inetCidrRoutePolicy、inetCidrRouteNextHop
10-三层技术-IP业务 | IP-FORWARD-MIB | rfc2096-ip-forward.mib | iso(1).org(3).dod(6).internet(1).mgmt(2).mib-2(1).ip(4).ipForward(24) | inetCidrRouteTable | 该表用来实现显示最优路由信息功能。 | 创建约束：不支持 修改约束：不支持 删除约束：不支持 读取约束：支持 | inetCidrRouteAge (1.3.6.1.2.1.4.24.7.1.10) | read-only | Gauge32 | 同MIB标准取值 | 生存时间 | 实现与MIB文件定义一致 | 该表的索引节点是inetCidrRouteDestType、inetCidrRouteDest、inetCidrRoutePfxLen、inetCidrRoutePolicy、inetCidrRouteNextHop
10-三层技术-IP业务 | IP-FORWARD-MIB | rfc2096-ip-forward.mib | iso(1).org(3).dod(6).internet(1).mgmt(2).mib-2(1).ip(4).ipForward(24) | inetCidrRouteTable | 该表用来实现显示最优路由信息功能。 | 创建约束：不支持 修改约束：不支持 删除约束：不支持 读取约束：支持 | inetCidrRouteNextHopAS (1.3.6.1.2.1.4.24.7.1.11) | read-create | Gauge32 | 同MIB标准取值 | 下一跳自治系统数 | 取值恒定为0，仅支持读操作 | 该表的索引节点是inetCidrRouteDestType、inetCidrRouteDest、inetCidrRoutePfxLen、inetCidrRoutePolicy、inetCidrRouteNextHop
10-三层技术-IP业务 | IP-FORWARD-MIB | rfc2096-ip-forward.mib | iso(1).org(3).dod(6).internet(1).mgmt(2).mib-2(1).ip(4).ipForward(24) | inetCidrRouteTable | 该表用来实现显示最优路由信息功能。 | 创建约束：不支持 修改约束：不支持 删除约束：不支持 读取约束：支持 | inetCidrRouteMetric1 (1.3.6.1.2.1.4.24.7.1.12) | read-create | Integer32 | 同MIB标准取值 | 本协议中的路由度量 | 仅支持读操作 | 该表的索引节点是inetCidrRouteDestType、inetCidrRouteDest、inetCidrRoutePfxLen、inetCidrRoutePolicy、inetCidrRouteNextHop
10-三层技术-IP业务 | IP-FORWARD-MIB | rfc2096-ip-forward.mib | iso(1).org(3).dod(6).internet(1).mgmt(2).mib-2(1).ip(4).ipForward(24) | inetCidrRouteTable | 该表用来实现显示最优路由信息功能。 | 创建约束：不支持 修改约束：不支持 删除约束：不支持 读取约束：支持 | inetCidrRouteMetric2 (1.3.6.1.2.1.4.24.7.1.13) | read-create | Integer32 | 同MIB标准取值 | 可选的度量 | 取值恒定为-1，仅支持读操作 | 该表的索引节点是inetCidrRouteDestType、inetCidrRouteDest、inetCidrRoutePfxLen、inetCidrRoutePolicy、inetCidrRouteNextHop
10-三层技术-IP业务 | IP-FORWARD-MIB | rfc2096-ip-forward.mib | iso(1).org(3).dod(6).internet(1).mgmt(2).mib-2(1).ip(4).ipForward(24) | inetCidrRouteTable | 该表用来实现显示最优路由信息功能。 | 创建约束：不支持 修改约束：不支持 删除约束：不支持 读取约束：支持 | inetCidrRouteMetric3 (1.3.6.1.2.1.4.24.7.1.14) | read-create | Integer32 | 同MIB标准取值 | 可选的度量 | 取值恒定为-1，仅支持读操作 | 该表的索引节点是inetCidrRouteDestType、inetCidrRouteDest、inetCidrRoutePfxLen、inetCidrRoutePolicy、inetCidrRouteNextHop
10-三层技术-IP业务 | IP-FORWARD-MIB | rfc2096-ip-forward.mib | iso(1).org(3).dod(6).internet(1).mgmt(2).mib-2(1).ip(4).ipForward(24) | inetCidrRouteTable | 该表用来实现显示最优路由信息功能。 | 创建约束：不支持 修改约束：不支持 删除约束：不支持 读取约束：支持 | inetCidrRouteMetric4 (1.3.6.1.2.1.4.24.7.1.15) | read-create | Integer32 | 同MIB标准取值 | 可选的度量 | 取值恒定为-1，仅支持读操作 | 该表的索引节点是inetCidrRouteDestType、inetCidrRouteDest、inetCidrRoutePfxLen、inetCidrRoutePolicy、inetCidrRouteNextHop
10-三层技术-IP业务 | IP-FORWARD-MIB | rfc2096-ip-forward.mib | iso(1).org(3).dod(6).internet(1).mgmt(2).mib-2(1).ip(4).ipForward(24) | inetCidrRouteTable | 该表用来实现显示最优路由信息功能。 | 创建约束：不支持 修改约束：不支持 删除约束：不支持 读取约束：支持 | inetCidrRouteMetric5 (1.3.6.1.2.1.4.24.7.1.16) | read-create | Integer32 | 同MIB标准取值 | 可选的度量 | 取值恒定为-1，仅支持读操作 | 该表的索引节点是inetCidrRouteDestType、inetCidrRouteDest、inetCidrRoutePfxLen、inetCidrRoutePolicy、inetCidrRouteNextHop
10-三层技术-IP业务 | IP-FORWARD-MIB | rfc2096-ip-forward.mib | iso(1).org(3).dod(6).internet(1).mgmt(2).mib-2(1).ip(4).ipForward(24) | inetCidrRouteTable | 该表用来实现显示最优路由信息功能。 | 创建约束：不支持 修改约束：不支持 删除约束：不支持 读取约束：支持 | inetCidrRouteStatus (1.3.6.1.2.1.4.24.7.1.17) | read-create | Integer32 | 同MIB标准取值 | 行状态 | 仅支持读操作 | 该表的索引节点是inetCidrRouteDestType、inetCidrRouteDest、inetCidrRoutePfxLen、inetCidrRoutePolicy、inetCidrRouteNextHop
10-三层技术-IP业务 | IP-MIB | rfc4293-ip.mib | iso(1).org(3).dod(6).internet(1).mgmt(2).mib-2(1).ipMIB(48) | ipAddrTable | 该表包含IPv4地址相关信息。 | 创建约束：不支持 修改约束：不支持 删除约束：不支持 读取约束：支持 | ipAdEntAddr (1.3.6.1.2.1.4.20.1.1) | read-only | IpAddress | 同MIB标准取值 | 该表项地址信息所对应的IP地址 | 实现与MIB文件定义一致 | 该表的索引节点是ipAdEntAddr。
10-三层技术-IP业务 | IP-MIB | rfc4293-ip.mib | iso(1).org(3).dod(6).internet(1).mgmt(2).mib-2(1).ipMIB(48) | ipAddrTable | 该表包含IPv4地址相关信息。 | 创建约束：不支持 修改约束：不支持 删除约束：不支持 读取约束：支持 | ipAdEntIfIndex (1.3.6.1.2.1.4.20.1.2) | read-only | INTEGER | INTEGER (1..2147483647) | 该表项对应接口的接口索引 | 实现与MIB文件定义一致 | 该表的索引节点是ipAdEntAddr。
10-三层技术-IP业务 | IP-MIB | rfc4293-ip.mib | iso(1).org(3).dod(6).internet(1).mgmt(2).mib-2(1).ipMIB(48) | ipAddrTable | 该表包含IPv4地址相关信息。 | 创建约束：不支持 修改约束：不支持 删除约束：不支持 读取约束：支持 | ipAdEntNetMask (1.3.6.1.2.1.4.20.1.3) | read-only | IpAddress | 同MIB标准取值 | 当前IP地址的子网掩码 | 实现与MIB文件定义一致 | 该表的索引节点是ipAdEntAddr。
10-三层技术-IP业务 | IP-MIB | rfc4293-ip.mib | iso(1).org(3).dod(6).internet(1).mgmt(2).mib-2(1).ipMIB(48) | ipAddrTable | 该表包含IPv4地址相关信息。 | 创建约束：不支持 修改约束：不支持 删除约束：不支持 读取约束：支持 | ipAdEntBcastAddr (1.3.6.1.2.1.4.20.1.4) | read-only | INTEGER | INTEGER (0..1) | 当前表项关联的（逻辑）接口用于发送报文的广播地址的低比特位值 例如，使用Internet标准全1广播地址是，该节点取值为1 | 实现与MIB文件定义一致 | 该表的索引节点是ipAdEntAddr。
10-三层技术-IP业务 | IP-MIB | rfc4293-ip.mib | iso(1).org(3).dod(6).internet(1).mgmt(2).mib-2(1).ipMIB(48) | ipAddrTable | 该表包含IPv4地址相关信息。 | 创建约束：不支持 修改约束：不支持 删除约束：不支持 读取约束：支持 | ipAdEntReasmMaxSize (1.3.6.1.2.1.4.20.1.5) | read-only | INTEGER | INTEGER (0..65535) | 当前表项上可通过分片重组的IP报文最大长度 | 实现与MIB文件定义一致 | 该表的索引节点是ipAdEntAddr。
10-三层技术-IP业务 | IP-MIB | rfc4293-ip.mib | iso(1).org(3).dod(6).internet(1).mgmt(2).mib-2(1).ipMIB(48) | ipNetToMediaTable | 该表为IPv4地址转换表，用以将IPv4地址映射为物理地址。 | 创建约束：不支持 修改约束：不支持 删除约束：不支持 读取约束：支持 | ipNetToMediaIfIndex (1.3.6.1.2.1.4.22.1.1) | read-write | INTEGER | INTEGER (1..2147483647) | 该表项对应接口的接口索引 | 仅支持读操作. | 该表的索引节点是ipNetToMediaIfIndex、ipNetToMediaNetAddress。
10-三层技术-IP业务 | IP-MIB | rfc4293-ip.mib | iso(1).org(3).dod(6).internet(1).mgmt(2).mib-2(1).ipMIB(48) | ipNetToMediaTable | 该表为IPv4地址转换表，用以将IPv4地址映射为物理地址。 | 创建约束：不支持 修改约束：不支持 删除约束：不支持 读取约束：支持 | ipNetToMediaPhysAddress (1.3.6.1.2.1.4.22.1.2) | read-write | PhysAddress | SIZE(0..65535) | 当前媒介对应的“物理”地址 | 仅支持读操作 | 该表的索引节点是ipNetToMediaIfIndex、ipNetToMediaNetAddress。
10-三层技术-IP业务 | IP-MIB | rfc4293-ip.mib | iso(1).org(3).dod(6).internet(1).mgmt(2).mib-2(1).ipMIB(48) | ipNetToMediaTable | 该表为IPv4地址转换表，用以将IPv4地址映射为物理地址。 | 创建约束：不支持 修改约束：不支持 删除约束：不支持 读取约束：支持 | ipNetToMediaNetAddress (1.3.6.1.2.1.4.22.1.3) | read-write | IpAddress | 同MIB标准取值 | 媒介“物理”地址所对应的IP地址 | 仅支持读操作 | 该表的索引节点是ipNetToMediaIfIndex、ipNetToMediaNetAddress。
10-三层技术-IP业务 | IP-MIB | rfc4293-ip.mib | iso(1).org(3).dod(6).internet(1).mgmt(2).mib-2(1).ipMIB(48) | ipNetToMediaTable | 该表为IPv4地址转换表，用以将IPv4地址映射为物理地址。 | 创建约束：不支持 修改约束：不支持 删除约束：不支持 读取约束：支持 | ipNetToMediaType (1.3.6.1.2.1.4.22.1.4) | read-write | INTEGER | other(1), invalid(2), dynamic(3), static(4) | 映射类型 将节点值设置为invalid(2)可使ipNetTomediaTable中相应表项失效 通过该节点，可有效地将接口与映射分离 | 仅支持读操作 | 该表的索引节点是ipNetToMediaIfIndex、ipNetToMediaNetAddress。
10-三层技术-IP业务 | IP-MIB | rfc4293-ip.mib | iso(1).org(3).dod(6).internet(1).mgmt(2).mib-2(1).ipMIB(48) | ipv6InterfaceTable | 该表包含每个接口的IPv6详细信息。 | 创建约束：不支持 修改约束：不支持 删除约束：不支持 读取约束：支持 | ipv6InterfaceIfIndex (1.3.6.1.2.1.4.30.1.1) | not-accessible | InterfaceIndex | 同MIB标准取值 | 当前表项对应接口的接口索引 | 实现与MIB文件定义一致 | 该表的索引节点是ipv6InterfaceIfIndex。
10-三层技术-IP业务 | IP-MIB | rfc4293-ip.mib | iso(1).org(3).dod(6).internet(1).mgmt(2).mib-2(1).ipMIB(48) | ipv6InterfaceTable | 该表包含每个接口的IPv6详细信息。 | 创建约束：不支持 修改约束：不支持 删除约束：不支持 读取约束：支持 | ipv6InterfaceReasmMaxSize (1.3.6.1.2.1.4.30.1.2) | read-only | Unsigned32 | Unsigned32 (1500..65535) | 当前接口所接收的IPv6分片重组报文最大大小 | 实现与MIB文件定义一致 | 该表的索引节点是ipv6InterfaceIfIndex。
10-三层技术-IP业务 | IP-MIB | rfc4293-ip.mib | iso(1).org(3).dod(6).internet(1).mgmt(2).mib-2(1).ipMIB(48) | ipv6InterfaceTable | 该表包含每个接口的IPv6详细信息。 | 创建约束：不支持 修改约束：不支持 删除约束：不支持 读取约束：支持 | ipv6InterfaceIdentifier (1.3.6.1.2.1.4.30.1.3) | read-only | Ipv6AddressIfIdentifierTC | 同MIB标准取值 | 接口标识 IPv6地址由地址前缀与接口标识组合而成 缺省情况下，接口标识根据接口链路类型对应的规则自动生成 标识长度可能为0，如loopback接口 | 实现与MIB文件定义一致 | 该表的索引节点是ipv6InterfaceIfIndex。
10-三层技术-IP业务 | IP-MIB | rfc4293-ip.mib | iso(1).org(3).dod(6).internet(1).mgmt(2).mib-2(1).ipMIB(48) | ipv6InterfaceTable | 该表包含每个接口的IPv6详细信息。 | 创建约束：不支持 修改约束：不支持 删除约束：不支持 读取约束：支持 | ipv6InterfaceEnableStatus (1.3.6.1.2.1.4.30.1.5) | read-write | INTEGER | up(1), down(2) | 当前接口是否使能IPv6 | 仅支持读操作 | 该表的索引节点是ipv6InterfaceIfIndex。
10-三层技术-IP业务 | IP-MIB | rfc4293-ip.mib | iso(1).org(3).dod(6).internet(1).mgmt(2).mib-2(1).ipMIB(48) | ipv6InterfaceTable | 该表包含每个接口的IPv6详细信息。 | 创建约束：不支持 修改约束：不支持 删除约束：不支持 读取约束：支持 | ipv6InterfaceReachableTime (1.3.6.1.2.1.4.30.1.6) | read-only | Unsigned32 | 同MIB标准取值 | 接收到邻居可达确认后，得出的邻居可达时间 | 实现与MIB文件定义一致 | 该表的索引节点是ipv6InterfaceIfIndex。
10-三层技术-IP业务 | IP-MIB | rfc4293-ip.mib | iso(1).org(3).dod(6).internet(1).mgmt(2).mib-2(1).ipMIB(48) | ipv6InterfaceTable | 该表包含每个接口的IPv6详细信息。 | 创建约束：不支持 修改约束：不支持 删除约束：不支持 读取约束：支持 | ipv6InterfaceRetransmitTime (1.3.6.1.2.1.4.30.1.7) | read-only | Unsigned32 | 同MIB标准取值 | 解析地址或探测邻居可达性时，重传邻居请求消息的时间间隔 | 实现与MIB文件定义一致 | 该表的索引节点是ipv6InterfaceIfIndex。
10-三层技术-IP业务 | IP-MIB | rfc4293-ip.mib | iso(1).org(3).dod(6).internet(1).mgmt(2).mib-2(1).ipMIB(48) | ipv6InterfaceTable | 该表包含每个接口的IPv6详细信息。 | 创建约束：不支持 修改约束：不支持 删除约束：不支持 读取约束：支持 | ipv6InterfaceForwarding (1.3.6.1.2.1.4.30.1.8) | read-write | INTEGER | forwarding(1), notForwarding(2) | 当前实体是否作为IPv6路由器，转发目的地址非本地地址的数据报 | 仅支持读操作 | 该表的索引节点是ipv6InterfaceIfIndex。
10-三层技术-IP业务 | IP-MIB | rfc4293-ip.mib | iso(1).org(3).dod(6).internet(1).mgmt(2).mib-2(1).ipMIB(48) | ipSystemStatsTable | 该表包含当前系统中IP流量统计信息。 | 创建约束：不支持 修改约束：不支持 删除约束：不支持 读取约束：支持 | ipSystemStatsIPVersion (1.3.6.1.2.1.4.31.1.1.1) | not-accessible | InetVersion | 同MIB标准取值 | 当前表项的IP版本号 | 仅支持 ipv4(1)及 ipv6(2) | 该表的索引节点是ipSystemStatsIPVersion。
10-三层技术-IP业务 | IP-MIB | rfc4293-ip.mib | iso(1).org(3).dod(6).internet(1).mgmt(2).mib-2(1).ipMIB(48) | ipSystemStatsTable | 该表包含当前系统中IP流量统计信息。 | 创建约束：不支持 修改约束：不支持 删除约束：不支持 读取约束：支持 | ipSystemStatsInReceives (1.3.6.1.2.1.4.31.1.1.3) | read-only | Counter32 | 同MIB标准取值 | 系统中接收的IP报文总数，包括接收的错误报文 该数值自系统启动开始统计，或其他由ipSystemStatsDiscontinuityTime所指定的时刻开始统计 | 实现与MIB文件定义一致 | 该表的索引节点是ipSystemStatsIPVersion。
10-三层技术-IP业务 | IP-MIB | rfc4293-ip.mib | iso(1).org(3).dod(6).internet(1).mgmt(2).mib-2(1).ipMIB(48) | ipSystemStatsTable | 该表包含当前系统中IP流量统计信息。 | 创建约束：不支持 修改约束：不支持 删除约束：不支持 读取约束：支持 | ipSystemStatsHCInReceives (1.3.6.1.2.1.4.31.1.1.4) | read-only | Counter64 | 同MIB标准取值 | 系统中接收的IP报文总数，包括接收的错误报文 与ipSystemStatsInReceives一致，但可支持更大数值 该数值自系统启动开始统计，或其他由ipSystemStatsDiscontinuityTime所指定的时刻开始统计 | 实现与MIB文件定义一致 | 该表的索引节点是ipSystemStatsIPVersion。
10-三层技术-IP业务 | IP-MIB | rfc4293-ip.mib | iso(1).org(3).dod(6).internet(1).mgmt(2).mib-2(1).ipMIB(48) | ipSystemStatsTable | 该表包含当前系统中IP流量统计信息。 | 创建约束：不支持 修改约束：不支持 删除约束：不支持 读取约束：支持 | ipSystemStatsInHdrErrors (1.3.6.1.2.1.4.31.1.1.7) | read-only | Counter32 | 同MIB标准取值 | 系统中接收的IP报文中由于IP头错误导致丢弃的报文数量 错误原因包括版本号不匹配、其他格式错误、跳数超限、IP选项处理错误等 该数值自系统启动开始统计，或其他由ipSystemStatsDiscontinuityTime所指定的时刻开始统计 | 实现与MIB文件定义一致 | 该表的索引节点是ipSystemStatsIPVersion。
10-三层技术-IP业务 | IP-MIB | rfc4293-ip.mib | iso(1).org(3).dod(6).internet(1).mgmt(2).mib-2(1).ipMIB(48) | ipSystemStatsTable | 该表包含当前系统中IP流量统计信息。 | 创建约束：不支持 修改约束：不支持 删除约束：不支持 读取约束：支持 | ipSystemStatsInNoRoutes (1.3.6.1.2.1.4.31.1.1.8) | read-only | Counter32 | 同MIB标准取值 | 系统中接收的IP报文中，由于未找到可达目的地址的路由而丢弃的IP报文数量 该数值自系统启动开始统计，或其他由ipSystemStatsDiscontinuityTime所指定的时刻开始统计 | 实现与MIB文件定义一致 | 该表的索引节点是ipSystemStatsIPVersion。
10-三层技术-IP业务 | IP-MIB | rfc4293-ip.mib | iso(1).org(3).dod(6).internet(1).mgmt(2).mib-2(1).ipMIB(48) | ipSystemStatsTable | 该表包含当前系统中IP流量统计信息。 | 创建约束：不支持 修改约束：不支持 删除约束：不支持 读取约束：支持 | ipSystemStatsInAddrErrors (1.3.6.1.2.1.4.31.1.1.9) | read-only | Counter32 | 同MIB标准取值 | 系统中接收的IP报文中，由于IP头中目的地址字段不合法而丢弃的IP报文数量 包括无效地址（如0.0.0.0） 对于非IP网关的实体，由于不能转发数据报，该计数包括由于目的地址非本地地址而导致丢弃的报文 该数值自系统启动开始统计，或其他由ipSystemStatsDiscontinuityTime所指定的时刻开始统计 | 实现与MIB文件定义一致 | 该表的索引节点是ipSystemStatsIPVersion。
10-三层技术-IP业务 | IP-MIB | rfc4293-ip.mib | iso(1).org(3).dod(6).internet(1).mgmt(2).mib-2(1).ipMIB(48) | ipSystemStatsTable | 该表包含当前系统中IP流量统计信息。 | 创建约束：不支持 修改约束：不支持 删除约束：不支持 读取约束：支持 | ipSystemStatsInUnknownProtos (1.3.6.1.2.1.4.31.1.1.10) | read-only | Counter32 | 同MIB标准取值 | 系统中接收到目的地址为本地IP，但由于未知或不支持的协议导致丢弃报文的数量 该数值自系统启动开始统计，或其他由ipSystemStatsDiscontinuityTime所指定的时刻开始统计 | 实现与MIB文件定义一致 | 该表的索引节点是ipSystemStatsIPVersion。
10-三层技术-IP业务 | IP-MIB | rfc4293-ip.mib | iso(1).org(3).dod(6).internet(1).mgmt(2).mib-2(1).ipMIB(48) | ipSystemStatsTable | 该表包含当前系统中IP流量统计信息。 | 创建约束：不支持 修改约束：不支持 删除约束：不支持 读取约束：支持 | ipSystemStatsInForwDatagrams (1.3.6.1.2.1.4.31.1.1.12) | read-only | Counter32 | 同MIB标准取值 | 系统中过路报文数量 即收到的报文目的IP地址非本地地址，需要尝试查找到达最终目的地址的路由 对于非路由器设备，该计数仅包含根据源路由转发的报文 该数值自系统启动开始统计，或其他由ipSystemStatsDiscontinuityTime所指定的时刻开始统计 | 实现与MIB文件定义一致 | 该表的索引节点是ipSystemStatsIPVersion。
10-三层技术-IP业务 | IP-MIB | rfc4293-ip.mib | iso(1).org(3).dod(6).internet(1).mgmt(2).mib-2(1).ipMIB(48) | ipSystemStatsTable | 该表包含当前系统中IP流量统计信息。 | 创建约束：不支持 修改约束：不支持 删除约束：不支持 读取约束：支持 | ipSystemStatsHCInForwDatagrams (1.3.6.1.2.1.4.31.1.1.13) | read-only | Counter64 | 同MIB标准取值 | 系统中过路报文数量 即收到的报文目的IP地址非本地地址，需要尝试查找到达最终目的地址的路由 与ipSystemStatsInForwDatagrams一致，但可支持更大数值 该数值自系统启动开始统计，或其他由ipSystemStatsDiscontinuityTime所指定的时刻开始统计 | 实现与MIB文件定义一致 | 该表的索引节点是ipSystemStatsIPVersion。
10-三层技术-IP业务 | IP-MIB | rfc4293-ip.mib | iso(1).org(3).dod(6).internet(1).mgmt(2).mib-2(1).ipMIB(48) | ipSystemStatsTable | 该表包含当前系统中IP流量统计信息。 | 创建约束：不支持 修改约束：不支持 删除约束：不支持 读取约束：支持 | ipSystemStatsReasmReqds (1.3.6.1.2.1.4.31.1.1.14) | read-only | Counter32 | 同MIB标准取值 | 系统中接收到需要重组的报文数量 该数值自系统启动开始统计，或其他由ipSystemStatsDiscontinuityTime所指定的时刻开始统计 | 实现与MIB文件定义一致 | 该表的索引节点是ipSystemStatsIPVersion。
10-三层技术-IP业务 | IP-MIB | rfc4293-ip.mib | iso(1).org(3).dod(6).internet(1).mgmt(2).mib-2(1).ipMIB(48) | ipSystemStatsTable | 该表包含当前系统中IP流量统计信息。 | 创建约束：不支持 修改约束：不支持 删除约束：不支持 读取约束：支持 | ipSystemStatsReasmOKs (1.3.6.1.2.1.4.31.1.1.15) | read-only | Counter32 | 同MIB标准取值 | 系统中成功重组的报文数量 该数值自系统启动开始统计，或其他由ipSystemStatsDiscontinuityTime所指定的时刻开始统计 | 实现与MIB文件定义一致 | 该表的索引节点是ipSystemStatsIPVersion。
10-三层技术-IP业务 | IP-MIB | rfc4293-ip.mib | iso(1).org(3).dod(6).internet(1).mgmt(2).mib-2(1).ipMIB(48) | ipSystemStatsTable | 该表包含当前系统中IP流量统计信息。 | 创建约束：不支持 修改约束：不支持 删除约束：不支持 读取约束：支持 | ipSystemStatsReasmFails (1.3.6.1.2.1.4.31.1.1.16) | read-only | Counter32 | 同MIB标准取值 | 系统中IP重组算法检测到的失败次数（如超时、错误等） 注：没有必要统计丢弃的分片数量，因为部分算法在接收到报文分片时未保留分片计数信息 该数值自系统启动开始统计，或其他由ipSystemStatsDiscontinuityTime所指定的时刻开始统计 | 实现与MIB文件定义一致 | 该表的索引节点是ipSystemStatsIPVersion。
10-三层技术-IP业务 | IP-MIB | rfc4293-ip.mib | iso(1).org(3).dod(6).internet(1).mgmt(2).mib-2(1).ipMIB(48) | ipSystemStatsTable | 该表包含当前系统中IP流量统计信息。 | 创建约束：不支持 修改约束：不支持 删除约束：不支持 读取约束：支持 | ipSystemStatsInDiscards (1.3.6.1.2.1.4.31.1.1.17) | read-only | Counter32 | 同MIB标准取值 | 系统中合法应处理的报文，由于某种原因（如缓存空间不足）导致丢弃的入方向报文数量 此计数不包括重组超时的报文分片 该数值自系统启动开始统计，或其他由ipSystemStatsDiscontinuityTime所指定的时刻开始统计 | 实现与MIB文件定义一致 | 该表的索引节点是ipSystemStatsIPVersion。
10-三层技术-IP业务 | IP-MIB | rfc4293-ip.mib | iso(1).org(3).dod(6).internet(1).mgmt(2).mib-2(1).ipMIB(48) | ipSystemStatsTable | 该表包含当前系统中IP流量统计信息。 | 创建约束：不支持 修改约束：不支持 删除约束：不支持 读取约束：支持 | ipSystemStatsInDelivers (1.3.6.1.2.1.4.31.1.1.18) | read-only | Counter32 | 同MIB标准取值 | 系统中接收并成功上送IP用户协议的报文数量 该数值自系统启动开始统计，或其他由ipSystemStatsDiscontinuityTime所指定的时刻开始统计 | 实现与MIB文件定义一致 | 该表的索引节点是ipSystemStatsIPVersion。
10-三层技术-IP业务 | IP-MIB | rfc4293-ip.mib | iso(1).org(3).dod(6).internet(1).mgmt(2).mib-2(1).ipMIB(48) | ipSystemStatsTable | 该表包含当前系统中IP流量统计信息。 | 创建约束：不支持 修改约束：不支持 删除约束：不支持 读取约束：支持 | ipSystemStatsOutRequests (1.3.6.1.2.1.4.31.1.1.20) | read-only | Counter32 | 同MIB标准取值 | 系统中传输请求通过本地IP用户协议（如ICMP）提供给IP的报文总数 不包括ipSystemStatsOutForwDatagrams中的报文计数 该数值自系统启动开始统计，或其他由ipSystemStatsDiscontinuityTime所指定的时刻开始统计 | 实现与MIB文件定义一致 | 该表的索引节点是ipSystemStatsIPVersion。
10-三层技术-IP业务 | IP-MIB | rfc4293-ip.mib | iso(1).org(3).dod(6).internet(1).mgmt(2).mib-2(1).ipMIB(48) | ipSystemStatsTable | 该表包含当前系统中IP流量统计信息。 | 创建约束：不支持 修改约束：不支持 删除约束：不支持 读取约束：支持 | ipSystemStatsOutNoRoutes (1.3.6.1.2.1.4.31.1.1.22) | read-only | Counter32 | 同MIB标准取值 | 系统中由于未找到可达目的地址的路由而丢弃的IP报文数量 该数值自系统启动开始统计，或其他由ipSystemStatsDiscontinuityTime所指定的时刻开始统计 | 实现与MIB文件定义一致 | 该表的索引节点是ipSystemStatsIPVersion。
10-三层技术-IP业务 | IP-MIB | rfc4293-ip.mib | iso(1).org(3).dod(6).internet(1).mgmt(2).mib-2(1).ipMIB(48) | ipSystemStatsTable | 该表包含当前系统中IP流量统计信息。 | 创建约束：不支持 修改约束：不支持 删除约束：不支持 读取约束：支持 | ipSystemStatsOutForwDatagrams (1.3.6.1.2.1.4.31.1.1.23) | read-only | Counter32 | 同MIB标准取值 | 系统中成功转发的过路报文数量 对于非路由器设备，该计数仅包含根据源路由转发的报文 该数值自系统启动开始统计，或其他由ipSystemStatsDiscontinuityTime所指定的时刻开始统计 | 实现与MIB文件定义一致 | 该表的索引节点是ipSystemStatsIPVersion。
10-三层技术-IP业务 | IP-MIB | rfc4293-ip.mib | iso(1).org(3).dod(6).internet(1).mgmt(2).mib-2(1).ipMIB(48) | ipSystemStatsTable | 该表包含当前系统中IP流量统计信息。 | 创建约束：不支持 修改约束：不支持 删除约束：不支持 读取约束：支持 | ipSystemStatsHCOutForwDatagrams (1.3.6.1.2.1.4.31.1.1.24) | read-only | Counter64 | 同MIB标准取值 | 系统中成功转发的过路报文数量 与ipSystemStatsOutForwDatagrams一致，但支持更大数值 该数值自系统启动开始统计，或其他由ipSystemStatsDiscontinuityTime所指定的时刻开始统计 | 实现与MIB文件定义一致 | 该表的索引节点是ipSystemStatsIPVersion。
10-三层技术-IP业务 | IP-MIB | rfc4293-ip.mib | iso(1).org(3).dod(6).internet(1).mgmt(2).mib-2(1).ipMIB(48) | ipSystemStatsTable | 该表包含当前系统中IP流量统计信息。 | 创建约束：不支持 修改约束：不支持 删除约束：不支持 读取约束：支持 | ipSystemStatsOutDiscards (1.3.6.1.2.1.4.31.1.1.25) | read-only | Counter32 | 同MIB标准取值 | 系统中合法应处理的报文，由于某种原因（如缓存空间不足）导致丢弃的出方向报文数量 该计数可能包含于ipSystemStatsOutForwDatagrams计数中 该数值自系统启动开始统计，或其他由ipSystemStatsDiscontinuityTime所指定的时刻开始统计 | 实现与MIB文件定义一致 | 该表的索引节点是ipSystemStatsIPVersion。
10-三层技术-IP业务 | IP-MIB | rfc4293-ip.mib | iso(1).org(3).dod(6).internet(1).mgmt(2).mib-2(1).ipMIB(48) | ipSystemStatsTable | 该表包含当前系统中IP流量统计信息。 | 创建约束：不支持 修改约束：不支持 删除约束：不支持 读取约束：支持 | ipSystemStatsOutFragReqds (1.3.6.1.2.1.4.31.1.1.26) | read-only | Counter32 | 同MIB标准取值 | 系统中需要分片转发的IP报文数量 该数值自系统启动开始统计，或其他由ipSystemStatsDiscontinuityTime所指定的时刻开始统计 | 实现与MIB文件定义一致 | 该表的索引节点是ipSystemStatsIPVersion。
10-三层技术-IP业务 | IP-MIB | rfc4293-ip.mib | iso(1).org(3).dod(6).internet(1).mgmt(2).mib-2(1).ipMIB(48) | ipSystemStatsTable | 该表包含当前系统中IP流量统计信息。 | 创建约束：不支持 修改约束：不支持 删除约束：不支持 读取约束：支持 | ipSystemStatsOutFragOKs (1.3.6.1.2.1.4.31.1.1.27) | read-only | Counter32 | 同MIB标准取值 | 系统中分片成功的IP报文数量 该数值自系统启动开始统计，或其他由ipSystemStatsDiscontinuityTime所指定的时刻开始统计 | 实现与MIB文件定义一致 | 该表的索引节点是ipSystemStatsIPVersion。
10-三层技术-IP业务 | IP-MIB | rfc4293-ip.mib | iso(1).org(3).dod(6).internet(1).mgmt(2).mib-2(1).ipMIB(48) | ipSystemStatsTable | 该表包含当前系统中IP流量统计信息。 | 创建约束：不支持 修改约束：不支持 删除约束：不支持 读取约束：支持 | ipSystemStatsOutFragFails (1.3.6.1.2.1.4.31.1.1.28) | read-only | Counter32 | 同MIB标准取值 | 系统中需要分片的IP报文中，由于分片失败而被丢弃的报文数量 包括设置DF标记的IPv4报文，以及超过MTU的IPv6转发报文 该数值自系统启动开始统计，或其他由ipSystemStatsDiscontinuityTime所指定的时刻开始统计 | 实现与MIB文件定义一致 | 该表的索引节点是ipSystemStatsIPVersion。
10-三层技术-IP业务 | IP-MIB | rfc4293-ip.mib | iso(1).org(3).dod(6).internet(1).mgmt(2).mib-2(1).ipMIB(48) | ipSystemStatsTable | 该表包含当前系统中IP流量统计信息。 | 创建约束：不支持 修改约束：不支持 删除约束：不支持 读取约束：支持 | ipSystemStatsOutFragCreates (1.3.6.1.2.1.4.31.1.1.29) | read-only | Counter32 | 同MIB标准取值 | 系统中由IP分片所产生的分片报文数量 该数值自系统启动开始统计，或其他由ipSystemStatsDiscontinuityTime所指定的时刻开始统计 | 实现与MIB文件定义一致 | 该表的索引节点是ipSystemStatsIPVersion。
10-三层技术-IP业务 | IP-MIB | rfc4293-ip.mib | iso(1).org(3).dod(6).internet(1).mgmt(2).mib-2(1).ipMIB(48) | ipSystemStatsTable | 该表包含当前系统中IP流量统计信息。 | 创建约束：不支持 修改约束：不支持 删除约束：不支持 读取约束：支持 | ipSystemStatsOutTransmits (1.3.6.1.2.1.4.31.1.1.30) | read-only | Counter32 | 同MIB标准取值 | 系统中交给下一层转发的IP报文数量 包括本地发送及转发报文 该数值自系统启动开始统计，或其他由ipSystemStatsDiscontinuityTime所指定的时刻开始统计 | 实现与MIB文件定义一致 | 该表的索引节点是ipSystemStatsIPVersion。
10-三层技术-IP业务 | IP-MIB | rfc4293-ip.mib | iso(1).org(3).dod(6).internet(1).mgmt(2).mib-2(1).ipMIB(48) | ipSystemStatsTable | 该表包含当前系统中IP流量统计信息。 | 创建约束：不支持 修改约束：不支持 删除约束：不支持 读取约束：支持 | ipSystemStatsHCOutTransmits (1.3.6.1.2.1.4.31.1.1.31) | read-only | Counter64 | 同MIB标准取值 | 系统中交给下一层转发的IP报文数量 与ipSystemStatsOutTransmits一致，但可支持更大数值 该数值自系统启动开始统计，或其他由ipSystemStatsDiscontinuityTime所指定的时刻开始统计 | 实现与MIB文件定义一致 | 该表的索引节点是ipSystemStatsIPVersion。
10-三层技术-IP业务 | IP-MIB | rfc4293-ip.mib | iso(1).org(3).dod(6).internet(1).mgmt(2).mib-2(1).ipMIB(48) | ipIfStatsTable | 该表包含每接口IP流量统计信息。 | 创建约束：不支持 修改约束：不支持 删除约束：不支持 读取约束：支持 | ipIfStatsIPVersion (1.3.6.1.2.1.4.31.3.1.1) | not-accessible | InetVersion | 同MIB标准取值 | 当前表项的IP版本号 | 仅支持ipv4(1)及ipv6(2) | 该表的索引节点是ipIfStatsIPVersion、ipIfStatsIfIndex。
10-三层技术-IP业务 | IP-MIB | rfc4293-ip.mib | iso(1).org(3).dod(6).internet(1).mgmt(2).mib-2(1).ipMIB(48) | ipIfStatsTable | 该表包含每接口IP流量统计信息。 | 创建约束：不支持 修改约束：不支持 删除约束：不支持 读取约束：支持 | ipIfStatsIfIndex (1.3.6.1.2.1.4.31.3.1.2) | not-accessible | InterfaceIndex | 同MIB标准取值 | 当前表项对应接口的接口索引 | 实现与MIB文件定义一致 | 该表的索引节点是ipIfStatsIPVersion、ipIfStatsIfIndex。
10-三层技术-IP业务 | IP-MIB | rfc4293-ip.mib | iso(1).org(3).dod(6).internet(1).mgmt(2).mib-2(1).ipMIB(48) | ipIfStatsTable | 该表包含每接口IP流量统计信息。 | 创建约束：不支持 修改约束：不支持 删除约束：不支持 读取约束：支持 | ipIfStatsInReceives (1.3.6.1.2.1.4.31.3.1.3) | read-only | Counter32 | 同MIB标准取值 | 接收的IP报文总数，包括接收的错误报文 该数值自系统启动开始统计，或其他由ipIfStatsDiscontinuityTime所指定的时刻开始统计 | 实现与MIB文件定义一致 | 该表的索引节点是ipIfStatsIPVersion、ipIfStatsIfIndex。
10-三层技术-IP业务 | IP-MIB | rfc4293-ip.mib | iso(1).org(3).dod(6).internet(1).mgmt(2).mib-2(1).ipMIB(48) | ipIfStatsTable | 该表包含每接口IP流量统计信息。 | 创建约束：不支持 修改约束：不支持 删除约束：不支持 读取约束：支持 | ipIfStatsInHdrErrors (1.3.6.1.2.1.4.31.3.1.7) | read-only | Counter32 | 同MIB标准取值 | 接收的IP报文中由于IP头错误导致丢弃的报文数量 错误原因包括版本号不匹配、其他格式错误、跳数超限、IP选项处理错误等 该数值自系统启动开始统计，或其他由ipIfStatsDiscontinuityTime所指定的时刻开始统计 | 实现与MIB文件定义一致 仅支持ipv6(2) | 该表的索引节点是ipIfStatsIPVersion、ipIfStatsIfIndex。
10-三层技术-IP业务 | IP-MIB | rfc4293-ip.mib | iso(1).org(3).dod(6).internet(1).mgmt(2).mib-2(1).ipMIB(48) | ipIfStatsTable | 该表包含每接口IP流量统计信息。 | 创建约束：不支持 修改约束：不支持 删除约束：不支持 读取约束：支持 | ipIfStatsInNoRoutes (1.3.6.1.2.1.4.31.3.1.8) | read-only | Counter32 | 同MIB标准取值 | 接收的IP报文中，由于未找到可达目的地址的路由而丢弃的IP报文数量 该数值自系统启动开始统计，或其他由ipIfStatsDiscontinuityTime所指定的时刻开始统计 | 实现与MIB文件定义一致 仅支持ipv6(2) | 该表的索引节点是ipIfStatsIPVersion、ipIfStatsIfIndex。
10-三层技术-IP业务 | IP-MIB | rfc4293-ip.mib | iso(1).org(3).dod(6).internet(1).mgmt(2).mib-2(1).ipMIB(48) | ipIfStatsTable | 该表包含每接口IP流量统计信息。 | 创建约束：不支持 修改约束：不支持 删除约束：不支持 读取约束：支持 | ipIfStatsInAddrErrors (1.3.6.1.2.1.4.31.3.1.9) | read-only | Counter32 | 同MIB标准取值 | 接收的IP报文中，由于IP头中目的地址字段不合法而丢弃的IP报文数量 包括无效地址（如0.0.0.0） 对于非IP网关的实体，由于不能转发数据报，该计数包括由于目的地址非本地地址而导致丢弃的报文 该数值自系统启动开始统计，或其他由ipIfStatsDiscontinuityTime所指定的时刻开始统计 | 实现与MIB文件定义一致 仅支持ipv6(2) | 该表的索引节点是ipIfStatsIPVersion、ipIfStatsIfIndex。
10-三层技术-IP业务 | IP-MIB | rfc4293-ip.mib | iso(1).org(3).dod(6).internet(1).mgmt(2).mib-2(1).ipMIB(48) | ipIfStatsTable | 该表包含每接口IP流量统计信息。 | 创建约束：不支持 修改约束：不支持 删除约束：不支持 读取约束：支持 | ipIfStatsInUnknownProtos (1.3.6.1.2.1.4.31.3.1.10) | read-only | Counter32 | 同MIB标准取值 | 接收到目的地址为本地IP，但由于未知或不支持的协议导致丢弃报文的数量 该数值自系统启动开始统计，或其他由ipIfStatsDiscontinuityTime所指定的时刻开始统计 | 实现与MIB文件定义一致 仅支持ipv6(2) | 该表的索引节点是ipIfStatsIPVersion、ipIfStatsIfIndex。
10-三层技术-IP业务 | IP-MIB | rfc4293-ip.mib | iso(1).org(3).dod(6).internet(1).mgmt(2).mib-2(1).ipMIB(48) | ipIfStatsTable | 该表包含每接口IP流量统计信息。 | 创建约束：不支持 修改约束：不支持 删除约束：不支持 读取约束：支持 | ipIfStatsInTruncatedPkts (1.3.6.1.2.1.4.31.3.1.11) | read-only | Counter32 | 同MIB标准取值 | 接收的IP报文中，由于携带数据长度错误而丢弃的IP报文数量 该数值自系统启动开始统计，或其他由ipIfStatsDiscontinuityTime所指定的时刻开始统计 | 实现与MIB文件定义一致 仅支持ipv6(2) | 该表的索引节点是ipIfStatsIPVersion、ipIfStatsIfIndex。
10-三层技术-IP业务 | IP-MIB | rfc4293-ip.mib | iso(1).org(3).dod(6).internet(1).mgmt(2).mib-2(1).ipMIB(48) | ipIfStatsTable | 该表包含每接口IP流量统计信息。 | 创建约束：不支持 修改约束：不支持 删除约束：不支持 读取约束：支持 | ipIfStatsInForwDatagrams (1.3.6.1.2.1.4.31.3.1.12) | read-only | Counter32 | 同MIB标准取值 | 过路报文数量 即收到的报文目的IP地址非本地地址，需要尝试查找到达最终目的地址的路由 对于非路由器设备，该计数仅包含根据源路由转发的报文 该数值自系统启动开始统计，或其他由ipIfStatsDiscontinuityTime所指定的时刻开始统计 | 实现与MIB文件定义一致 仅支持ipv6(2) | 该表的索引节点是ipIfStatsIPVersion、ipIfStatsIfIndex。
10-三层技术-IP业务 | IP-MIB | rfc4293-ip.mib | iso(1).org(3).dod(6).internet(1).mgmt(2).mib-2(1).ipMIB(48) | ipIfStatsTable | 该表包含每接口IP流量统计信息。 | 创建约束：不支持 修改约束：不支持 删除约束：不支持 读取约束：支持 | ipIfStatsHCInForwDatagrams (1.3.6.1.2.1.4.31.3.1.13) | read-only | Counter64 | 同MIB标准取值 | 过路报文数量 即收到的报文目的IP地址非本地地址，需要尝试查找到达最终目的地址的路由 与ipIfStatsInForwDatagrams一致，但可支持更大数值 该数值自系统启动开始统计，或其他由ipIfStatsDiscontinuityTime所指定的时刻开始统计 | 实现与MIB文件定义一致 仅支持ipv6(2) | 该表的索引节点是ipIfStatsIPVersion、ipIfStatsIfIndex。
10-三层技术-IP业务 | IP-MIB | rfc4293-ip.mib | iso(1).org(3).dod(6).internet(1).mgmt(2).mib-2(1).ipMIB(48) | ipIfStatsTable | 该表包含每接口IP流量统计信息。 | 创建约束：不支持 修改约束：不支持 删除约束：不支持 读取约束：支持 | ipIfStatsReasmReqds (1.3.6.1.2.1.4.31.3.1.14) | read-only | Counter32 | 同MIB标准取值 | 接收到需要重组的报文数量 该数值自系统启动开始统计，或其他由ipIfStatsDiscontinuityTime所指定的时刻开始统计 | 实现与MIB文件定义一致 仅支持ipv6(2) | 该表的索引节点是ipIfStatsIPVersion、ipIfStatsIfIndex。
10-三层技术-IP业务 | IP-MIB | rfc4293-ip.mib | iso(1).org(3).dod(6).internet(1).mgmt(2).mib-2(1).ipMIB(48) | ipIfStatsTable | 该表包含每接口IP流量统计信息。 | 创建约束：不支持 修改约束：不支持 删除约束：不支持 读取约束：支持 | ipIfStatsReasmOKs (1.3.6.1.2.1.4.31.3.1.15) | read-only | Counter32 | 同MIB标准取值 | 成功重组的报文数量 该数值自系统启动开始统计，或其他由ipIfStatsDiscontinuityTime所指定的时刻开始统计 | 实现与MIB文件定义一致 仅支持ipv6(2) | 该表的索引节点是ipIfStatsIPVersion、ipIfStatsIfIndex。
10-三层技术-IP业务 | IP-MIB | rfc4293-ip.mib | iso(1).org(3).dod(6).internet(1).mgmt(2).mib-2(1).ipMIB(48) | ipIfStatsTable | 该表包含每接口IP流量统计信息。 | 创建约束：不支持 修改约束：不支持 删除约束：不支持 读取约束：支持 | ipIfStatsReasmFails (1.3.6.1.2.1.4.31.3.1.16) | read-only | Counter32 | 同MIB标准取值 | IP重组算法检测到的失败次数（如超时、错误等） 注：没有必要统计丢弃的分片数量，因为部分算法在接收到报文分片时未保留分片计数信息 该数值自系统启动开始统计，或其他由ipIfStatsDiscontinuityTime所指定的时刻开始统计 | 实现与MIB文件定义一致 仅支持ipv6(2) | 该表的索引节点是ipIfStatsIPVersion、ipIfStatsIfIndex。
10-三层技术-IP业务 | IP-MIB | rfc4293-ip.mib | iso(1).org(3).dod(6).internet(1).mgmt(2).mib-2(1).ipMIB(48) | ipIfStatsTable | 该表包含每接口IP流量统计信息。 | 创建约束：不支持 修改约束：不支持 删除约束：不支持 读取约束：支持 | ipIfStatsInDiscards (1.3.6.1.2.1.4.31.3.1.17) | read-only | Counter32 | 同MIB标准取值 | 合法应处理的报文，由于某种原因（如缓存空间不足）导致丢弃的入方向报文数量 此计数不包括重组超时的报文分片 该数值自系统启动开始统计，或其他由ipIfStatsDiscontinuityTime所指定的时刻开始统计 | 实现与MIB文件定义一致 仅支持ipv6(2) | 该表的索引节点是ipIfStatsIPVersion、ipIfStatsIfIndex。
10-三层技术-IP业务 | IP-MIB | rfc4293-ip.mib | iso(1).org(3).dod(6).internet(1).mgmt(2).mib-2(1).ipMIB(48) | ipIfStatsTable | 该表包含每接口IP流量统计信息。 | 创建约束：不支持 修改约束：不支持 删除约束：不支持 读取约束：支持 | ipIfStatsInDelivers (1.3.6.1.2.1.4.31.3.1.18) | read-only | Counter32 | 同MIB标准取值 | 接收并成功上送IP用户协议的报文数量 该数值自系统启动开始统计，或其他由ipIfStatsDiscontinuityTime所指定的时刻开始统计 | 实现与MIB文件定义一致 仅支持ipv6(2) | 该表的索引节点是ipIfStatsIPVersion、ipIfStatsIfIndex。
10-三层技术-IP业务 | IP-MIB | rfc4293-ip.mib | iso(1).org(3).dod(6).internet(1).mgmt(2).mib-2(1).ipMIB(48) | ipIfStatsTable | 该表包含每接口IP流量统计信息。 | 创建约束：不支持 修改约束：不支持 删除约束：不支持 读取约束：支持 | ipIfStatsOutRequests (1.3.6.1.2.1.4.31.3.1.20) | read-only | Counter32 | 同MIB标准取值 | 传输请求通过本地IP用户协议（如ICMP）提供给IP的报文总数 不包括ipIfStatsOutForwDatagrams中的报文计数 该数值自系统启动开始统计，或其他由ipIfStatsDiscontinuityTime所指定的时刻开始统计 | 实现与MIB文件定义一致 | 该表的索引节点是ipIfStatsIPVersion、ipIfStatsIfIndex。
10-三层技术-IP业务 | IP-MIB | rfc4293-ip.mib | iso(1).org(3).dod(6).internet(1).mgmt(2).mib-2(1).ipMIB(48) | ipIfStatsTable | 该表包含每接口IP流量统计信息。 | 创建约束：不支持 修改约束：不支持 删除约束：不支持 读取约束：支持 | ipIfStatsOutForwDatagrams (1.3.6.1.2.1.4.31.3.1.23) | read-only | Counter32 | 同MIB标准取值 | 成功转发的过路报文数量 对于非路由器设备，该计数仅包含根据源路由转发的报文 该数值自系统启动开始统计，或其他由ipIfStatsDiscontinuityTime所指定的时刻开始统计 | 实现与MIB文件定义一致 | 该表的索引节点是ipIfStatsIPVersion、ipIfStatsIfIndex。
10-三层技术-IP业务 | IP-MIB | rfc4293-ip.mib | iso(1).org(3).dod(6).internet(1).mgmt(2).mib-2(1).ipMIB(48) | ipIfStatsTable | 该表包含每接口IP流量统计信息。 | 创建约束：不支持 修改约束：不支持 删除约束：不支持 读取约束：支持 | ipIfStatsOutDiscards (1.3.6.1.2.1.4.31.3.1.25) | read-only | Counter32 | 同MIB标准取值 | 合法应处理的报文，由于某种原因（如缓存空间不足）导致丢弃的出方向报文数量 该计数可能包含于ipIfStatsOutForwDatagrams计数中 该数值自系统启动开始统计，或其他由ipIfStatsDiscontinuityTime所指定的时刻开始统计 | 实现与MIB文件定义一致 仅支持ipv6(2) | 该表的索引节点是ipIfStatsIPVersion、ipIfStatsIfIndex。
10-三层技术-IP业务 | IP-MIB | rfc4293-ip.mib | iso(1).org(3).dod(6).internet(1).mgmt(2).mib-2(1).ipMIB(48) | ipIfStatsTable | 该表包含每接口IP流量统计信息。 | 创建约束：不支持 修改约束：不支持 删除约束：不支持 读取约束：支持 | ipIfStatsOutFragReqds (1.3.6.1.2.1.4.31.3.1.26) | read-only | Counter32 | 同MIB标准取值 | 需要分片转发的IP报文数量 该数值自系统启动开始统计，或其他由ipIfStatsDiscontinuityTime所指定的时刻开始统计 | 实现与MIB文件定义一致 仅支持ipv6(2) | 该表的索引节点是ipIfStatsIPVersion、ipIfStatsIfIndex。
10-三层技术-IP业务 | IP-MIB | rfc4293-ip.mib | iso(1).org(3).dod(6).internet(1).mgmt(2).mib-2(1).ipMIB(48) | ipIfStatsTable | 该表包含每接口IP流量统计信息。 | 创建约束：不支持 修改约束：不支持 删除约束：不支持 读取约束：支持 | ipIfStatsOutFragOKs (1.3.6.1.2.1.4.31.3.1.27) | read-only | Counter32 | 同MIB标准取值 | 分片成功的IP报文数量 该数值自系统启动开始统计，或其他由ipIfStatsDiscontinuityTime所指定的时刻开始统计 | 实现与MIB文件定义一致 仅支持ipv6(2) | 该表的索引节点是ipIfStatsIPVersion、ipIfStatsIfIndex。
10-三层技术-IP业务 | IP-MIB | rfc4293-ip.mib | iso(1).org(3).dod(6).internet(1).mgmt(2).mib-2(1).ipMIB(48) | ipIfStatsTable | 该表包含每接口IP流量统计信息。 | 创建约束：不支持 修改约束：不支持 删除约束：不支持 读取约束：支持 | ipIfStatsOutFragFails (1.3.6.1.2.1.4.31.3.1.28) | read-only | Counter32 | 同MIB标准取值 | 需要分片的IP报文中，由于分片失败而被丢弃的报文数量 包括设置DF标记的IPv4报文，以及超过MTU的IPv6转发报文 该数值自系统启动开始统计，或其他由ipIfStatsDiscontinuityTime所指定的时刻开始统计 | 实现与MIB文件定义一致 仅支持ipv6(2) | 该表的索引节点是ipIfStatsIPVersion、ipIfStatsIfIndex。
10-三层技术-IP业务 | IP-MIB | rfc4293-ip.mib | iso(1).org(3).dod(6).internet(1).mgmt(2).mib-2(1).ipMIB(48) | ipIfStatsTable | 该表包含每接口IP流量统计信息。 | 创建约束：不支持 修改约束：不支持 删除约束：不支持 读取约束：支持 | ipIfStatsOutFragCreates (1.3.6.1.2.1.4.31.3.1.29) | read-only | Counter32 | 同MIB标准取值 | 由IP分片所产生的分片报文数量 该数值自系统启动开始统计，或其他由ipIfStatsDiscontinuityTime所指定的时刻开始统计 | 实现与MIB文件定义一致 仅支持ipv6(2) | 该表的索引节点是ipIfStatsIPVersion、ipIfStatsIfIndex。
10-三层技术-IP业务 | IP-MIB | rfc4293-ip.mib | iso(1).org(3).dod(6).internet(1).mgmt(2).mib-2(1).ipMIB(48) | ipIfStatsTable | 该表包含每接口IP流量统计信息。 | 创建约束：不支持 修改约束：不支持 删除约束：不支持 读取约束：支持 | ipIfStatsOutTransmits (1.3.6.1.2.1.4.31.3.1.30) | read-only | Counter32 | 同MIB标准取值 | 交给下一层转发的IP报文数量 包括本地发送及转发报文 该数值自系统启动开始统计，或其他由ipIfStatsDiscontinuityTime所指定的时刻开始统计 | 实现与MIB文件定义一致 | 该表的索引节点是ipIfStatsIPVersion、ipIfStatsIfIndex。
10-三层技术-IP业务 | IP-MIB | rfc4293-ip.mib | iso(1).org(3).dod(6).internet(1).mgmt(2).mib-2(1).ipMIB(48) | ipIfStatsTable | 该表包含每接口IP流量统计信息。 | 创建约束：不支持 修改约束：不支持 删除约束：不支持 读取约束：支持 | ipIfStatsInMcastPkts (1.3.6.1.2.1.4.31.3.1.34) | read-only | Counter32 | 同MIB标准取值 | 接收的IP组播报文数量 该数值自系统启动开始统计，或其他由ipIfStatsDiscontinuityTime所指定的时刻开始统计 | 实现与MIB文件定义一致 仅支持ipv6(2) | 该表的索引节点是ipIfStatsIPVersion、ipIfStatsIfIndex。
10-三层技术-IP业务 | IP-MIB | rfc4293-ip.mib | iso(1).org(3).dod(6).internet(1).mgmt(2).mib-2(1).ipMIB(48) | ipIfStatsTable | 该表包含每接口IP流量统计信息。 | 创建约束：不支持 修改约束：不支持 删除约束：不支持 读取约束：支持 | ipIfStatsOutMcastPkts (1.3.6.1.2.1.4.31.3.1.38) | read-only | Counter32 | 同MIB标准取值 | 发送的IP组播报文数量 该数值自系统启动开始统计，或其他由ipIfStatsDiscontinuityTime所指定的时刻开始统计 | 实现与MIB文件定义一致 仅支持ipv6(2) | 该表的索引节点是ipIfStatsIPVersion、ipIfStatsIfIndex。
10-三层技术-IP业务 | IP-MIB | rfc4293-ip.mib | iso(1).org(3).dod(6).internet(1).mgmt(2).mib-2(1).ipMIB(48) | ipAddressPrefixTable | 该表包含IP地址前缀相关信息。 | 创建约束：不支持 修改约束：不支持 删除约束：不支持 读取约束：支持 | ipAddressPrefixIfIndex (1.3.6.1.2.1.4.32.1.1) | not-accessible | InterfaceIndex | 同MIB标准取值 | 表项对应接口的接口索引 | 实现与MIB文件定义一致 | 该表的索引节点是ipAddressPrefixIfIndex、ipAddressPrefixType、ipAddressPrefixPrefix、 ipAddressPrefixLength。
10-三层技术-IP业务 | IP-MIB | rfc4293-ip.mib | iso(1).org(3).dod(6).internet(1).mgmt(2).mib-2(1).ipMIB(48) | ipAddressPrefixTable | 该表包含IP地址前缀相关信息。 | 创建约束：不支持 修改约束：不支持 删除约束：不支持 读取约束：支持 | ipAddressPrefixType (1.3.6.1.2.1.4.32.1.2) | not-accessible | InetAddressType | 同MIB标准取值 | ipAddressPrefix的地址类型 | 仅支持 ipv6(2)及ipv6z(4) | 该表的索引节点是ipAddressPrefixIfIndex、ipAddressPrefixType、ipAddressPrefixPrefix、 ipAddressPrefixLength。
10-三层技术-IP业务 | IP-MIB | rfc4293-ip.mib | iso(1).org(3).dod(6).internet(1).mgmt(2).mib-2(1).ipMIB(48) | ipAddressPrefixTable | 该表包含IP地址前缀相关信息。 | 创建约束：不支持 修改约束：不支持 删除约束：不支持 读取约束：支持 | ipAddressPrefixPrefix (1.3.6.1.2.1.4.32.1.3) | not-accessible | InetAddress | 同MIB标准取值 | 地址前缀 地址类型由ipAddressPrefixType指定 地址长度为相应类型的标准长度（即4或16字节） 若该前缀超过114字节，则该示例对应的OID将超过128个子标识符，导致无法使用SNMPv1、SNMPv2c、SNMPv3存取 | 实现与MIB文件定义一致 | 该表的索引节点是ipAddressPrefixIfIndex、ipAddressPrefixType、ipAddressPrefixPrefix、 ipAddressPrefixLength。
10-三层技术-IP业务 | IP-MIB | rfc4293-ip.mib | iso(1).org(3).dod(6).internet(1).mgmt(2).mib-2(1).ipMIB(48) | ipAddressPrefixTable | 该表包含IP地址前缀相关信息。 | 创建约束：不支持 修改约束：不支持 删除约束：不支持 读取约束：支持 | ipAddressPrefixLength (1.3.6.1.2.1.4.32.1.4) | not-accessible | InetAddressPrefixLength | 同MIB标准取值 | 前缀的长度 取值0对应地址‘::/0’ | 实现与MIB文件定义一致 | 该表的索引节点是ipAddressPrefixIfIndex、ipAddressPrefixType、ipAddressPrefixPrefix、 ipAddressPrefixLength。
10-三层技术-IP业务 | IP-MIB | rfc4293-ip.mib | iso(1).org(3).dod(6).internet(1).mgmt(2).mib-2(1).ipMIB(48) | ipAddressPrefixTable | 该表包含IP地址前缀相关信息。 | 创建约束：不支持 修改约束：不支持 删除约束：不支持 读取约束：支持 | ipAddressPrefixOrigin (1.3.6.1.2.1.4.32.1.5) | read-only | IpAddressPrefixOriginTC | Other(1) Manual(2) Wellknown(3) Dhcp(4) Routeready(5) | 前缀的来源 | 实现与MIB文件定义一致 | 该表的索引节点是ipAddressPrefixIfIndex、ipAddressPrefixType、ipAddressPrefixPrefix、 ipAddressPrefixLength。
10-三层技术-IP业务 | IP-MIB | rfc4293-ip.mib | iso(1).org(3).dod(6).internet(1).mgmt(2).mib-2(1).ipMIB(48) | ipAddressPrefixTable | 该表包含IP地址前缀相关信息。 | 创建约束：不支持 修改约束：不支持 删除约束：不支持 读取约束：支持 | ipAddressPrefixOnLinkFlag (1.3.6.1.2.1.4.32.1.6) | read-only | TruthValue | true(1), false(2) | true(1)表示该前缀可以用于链路判定，false(2)则表示不能 对于IPv4前缀，缺省取值为true(1) | 实现与MIB文件定义一致 | 该表的索引节点是ipAddressPrefixIfIndex、ipAddressPrefixType、ipAddressPrefixPrefix、 ipAddressPrefixLength。
10-三层技术-IP业务 | IP-MIB | rfc4293-ip.mib | iso(1).org(3).dod(6).internet(1).mgmt(2).mib-2(1).ipMIB(48) | ipAddressPrefixTable | 该表包含IP地址前缀相关信息。 | 创建约束：不支持 修改约束：不支持 删除约束：不支持 读取约束：支持 | ipAddressPrefixAutonomousFlag (1.3.6.1.2.1.4.32.1.7) | read-only | TruthValue | true(1), false(2) | 自动地址配置标识 true(1)表示该前缀可以用于自动地址配置，false(2)则表示不能 对于IPv4前缀，缺省取值为false(2) | 实现与MIB文件定义一致 | 该表的索引节点是ipAddressPrefixIfIndex、ipAddressPrefixType、ipAddressPrefixPrefix、 ipAddressPrefixLength。
10-三层技术-IP业务 | IP-MIB | rfc4293-ip.mib | iso(1).org(3).dod(6).internet(1).mgmt(2).mib-2(1).ipMIB(48) | ipAddressPrefixTable | 该表包含IP地址前缀相关信息。 | 创建约束：不支持 修改约束：不支持 删除约束：不支持 读取约束：支持 | ipAddressPrefixAdvPreferredLifetime (1.3.6.1.2.1.4.32.1.8) | read-only | Unsigned32 | 同MIB标准取值 | 前缀可使用的时间（秒） 4,294,967,295表示无时间限制 超时后前缀将被废弃，由废弃前缀生成的地址不应用于新通信的源地址，但从相应接口接收的报文仍应被正常处理 对于IPv4前缀，该节点缺省为4,294,967,295（无限制） | 实现与MIB文件定义一致 | 该表的索引节点是ipAddressPrefixIfIndex、ipAddressPrefixType、ipAddressPrefixPrefix、 ipAddressPrefixLength。
10-三层技术-IP业务 | IP-MIB | rfc4293-ip.mib | iso(1).org(3).dod(6).internet(1).mgmt(2).mib-2(1).ipMIB(48) | ipAddressPrefixTable | 该表包含IP地址前缀相关信息。 | 创建约束：不支持 修改约束：不支持 删除约束：不支持 读取约束：支持 | ipAddressPrefixAdvValidLifetime (1.3.6.1.2.1.4.32.1.9) | read-only | Unsigned32 | 同MIB标准取值 | 前缀保持有效的时间 4,294,967,295表示无时间限制 由无效前缀生成的地址不应作为报文的源地址或目的地址 对于IPv4前缀，该节点缺省为4,294,967,295（无限制） | 实现与MIB文件定义一致 | 该表的索引节点是ipAddressPrefixIfIndex、ipAddressPrefixType、ipAddressPrefixPrefix、 ipAddressPrefixLength。
10-三层技术-IP业务 | IP-MIB | rfc4293-ip.mib | iso(1).org(3).dod(6).internet(1).mgmt(2).mib-2(1).ipMIB(48) | ipAddressTable | 该表包含IP地址相关信息。 | 创建约束：不支持 修改约束：不支持 删除约束：不支持 读取约束：支持 | ipAddressAddrType (1.3.6.1.2.1.4.34.1.1) | not-accessible | InetAddressType | 同MIB标准取值 | ipAddressAddr的地址类型 | 仅支持ipv6(2)及ipv6z(4) | 该表的索引节点是ipAddressAddrType、ipAddressAddr。
10-三层技术-IP业务 | IP-MIB | rfc4293-ip.mib | iso(1).org(3).dod(6).internet(1).mgmt(2).mib-2(1).ipMIB(48) | ipAddressTable | 该表包含IP地址相关信息。 | 创建约束：不支持 修改约束：不支持 删除约束：不支持 读取约束：支持 | ipAddressAddr (1.3.6.1.2.1.4.34.1.2) | not-accessible | InetAddress | 同MIB标准取值 | 该表项所对应的IP地址 地址类型由ipAddressAddrType指定 若该地址长度超过116字节，则该示例对应的OID将超过128个子标识符，导致无法使用SNMPv1、SNMPv2c、SNMPv3存取 | 实现与MIB文件定义一致 | 该表的索引节点是ipAddressAddrType、ipAddressAddr。
10-三层技术-IP业务 | IP-MIB | rfc4293-ip.mib | iso(1).org(3).dod(6).internet(1).mgmt(2).mib-2(1).ipMIB(48) | ipAddressTable | 该表包含IP地址相关信息。 | 创建约束：不支持 修改约束：不支持 删除约束：不支持 读取约束：支持 | ipAddressIfIndex (1.3.6.1.2.1.4.34.1.3) | read-create | InterfaceIndex | 同MIB标准取值 | 该地址对应接口的接口索引 | 仅支持读操作 | 该表的索引节点是ipAddressAddrType、ipAddressAddr。
10-三层技术-IP业务 | IP-MIB | rfc4293-ip.mib | iso(1).org(3).dod(6).internet(1).mgmt(2).mib-2(1).ipMIB(48) | ipAddressTable | 该表包含IP地址相关信息。 | 创建约束：不支持 修改约束：不支持 删除约束：不支持 读取约束：支持 | ipAddressType (1.3.6.1.2.1.4.34.1.4) | read-create | INTEGER | unicast(1), anycast(2), broadcast(3) | 地址的类型 对于IPv6地址，broadcast(3)不是合法取值 | 仅支持读操作 | 该表的索引节点是ipAddressAddrType、ipAddressAddr。
10-三层技术-IP业务 | IP-MIB | rfc4293-ip.mib | iso(1).org(3).dod(6).internet(1).mgmt(2).mib-2(1).ipMIB(48) | ipAddressTable | 该表包含IP地址相关信息。 | 创建约束：不支持 修改约束：不支持 删除约束：不支持 读取约束：支持 | ipAddressPrefix (1.3.6.1.2.1.4.34.1.5) | read-only | RowPointer | 同MIB标准取值 | 指向前缀表中该地址所对应前缀表项的指针 若不存在该前缀表项，则取值为{ 0 0 } | 实现与MIB文件定义一致 | 该表的索引节点是ipAddressAddrType、ipAddressAddr。
10-三层技术-IP业务 | IP-MIB | rfc4293-ip.mib | iso(1).org(3).dod(6).internet(1).mgmt(2).mib-2(1).ipMIB(48) | ipAddressTable | 该表包含IP地址相关信息。 | 创建约束：不支持 修改约束：不支持 删除约束：不支持 读取约束：支持 | ipAddressOrigin (1.3.6.1.2.1.4.34.1.6) | read-only | IpAddressOriginTC | 同MIB标准取值 | IP地址来源 | 实现与MIB文件定义一致 | 该表的索引节点是ipAddressAddrType、ipAddressAddr。
10-三层技术-IP业务 | IP-MIB | rfc4293-ip.mib | iso(1).org(3).dod(6).internet(1).mgmt(2).mib-2(1).ipMIB(48) | ipAddressTable | 该表包含IP地址相关信息。 | 创建约束：不支持 修改约束：不支持 删除约束：不支持 读取约束：支持 | ipAddressStatus (1.3.6.1.2.1.4.34.1.7) | read-create | IpAddressStatusTC | 同MIB标准取值 | 地址的状态，表示当前地址是否可用于通信 当缺乏其他信息时，IPv4地址取值为preferred(1) | 仅支持读操作 | 该表的索引节点是ipAddressAddrType、ipAddressAddr。
10-三层技术-IP业务 | IP-MIB | rfc4293-ip.mib | iso(1).org(3).dod(6).internet(1).mgmt(2).mib-2(1).ipMIB(48) | ipAddressTable | 该表包含IP地址相关信息。 | 创建约束：不支持 修改约束：不支持 删除约束：不支持 读取约束：支持 | ipAddressCreated (1.3.6.1.2.1.4.34.1.8) | read-only | TimeStamp | 同MIB标准取值 | 表项创建的时间（系统启动时间） 若在上一次系统重启动前创建，则取值为0 | 实现与MIB文件定义一致 | 该表的索引节点是ipAddressAddrType、ipAddressAddr。
10-三层技术-IP业务 | IP-MIB | rfc4293-ip.mib | iso(1).org(3).dod(6).internet(1).mgmt(2).mib-2(1).ipMIB(48) | ipAddressTable | 该表包含IP地址相关信息。 | 创建约束：不支持 修改约束：不支持 删除约束：不支持 读取约束：支持 | ipAddressLastChanged (1.3.6.1.2.1.4.34.1.9) | read-only | TimeStamp | 同MIB标准取值 | 表项上一次更新的时间（系统启动时间） 若在上一次系统重启动前创建，则取值为0 | 实现与MIB文件定义一致 | 该表的索引节点是ipAddressAddrType、ipAddressAddr。
10-三层技术-IP业务 | IP-MIB | rfc4293-ip.mib | iso(1).org(3).dod(6).internet(1).mgmt(2).mib-2(1).ipMIB(48) | ipAddressTable | 该表包含IP地址相关信息。 | 创建约束：不支持 修改约束：不支持 删除约束：不支持 读取约束：支持 | ipAddressRowStatus (1.3.6.1.2.1.4.34.1.10) | read-create | RowStatus | 同MIB标准取值 | 表项的状态 | 仅支持读操作 仅支持active(1) | 该表的索引节点是ipAddressAddrType、ipAddressAddr。
10-三层技术-IP业务 | IP-MIB | rfc4293-ip.mib | iso(1).org(3).dod(6).internet(1).mgmt(2).mib-2(1).ipMIB(48) | ipAddressTable | 该表包含IP地址相关信息。 | 创建约束：不支持 修改约束：不支持 删除约束：不支持 读取约束：支持 | ipAddressStorageType (1.3.6.1.2.1.4.34.1.11) | read-only | StorageType | 同MIB标准取值 | 表项的存储类型 | 取值恒定为 volatile(2) | 该表的索引节点是ipAddressAddrType、ipAddressAddr。
10-三层技术-IP业务 | IP-MIB | rfc4293-ip.mib | iso(1).org(3).dod(6).internet(1).mgmt(2).mib-2(1).ipMIB(48) | ipNetToPhysicalTable | 该表用于记录IP地址与物理地址间的映射关系。 | 创建约束：不支持 修改约束：不支持 删除约束：不支持 读取约束：支持 | ipNetToPhysicalIfIndex (1.3.6.1.2.1.4.35.1.1) | not-accessible | InterfaceIndex | 同MIB标准取值 | 表项对应接口的接口索引 | 实现与MIB文件定义一致 | 该表的索引节点是ipNetToPhysicalIfIndex、ipNetToPhysicalNetAddressType、ipNetToPhysicalNetAddress。
10-三层技术-IP业务 | IP-MIB | rfc4293-ip.mib | iso(1).org(3).dod(6).internet(1).mgmt(2).mib-2(1).ipMIB(48) | ipNetToPhysicalTable | 该表用于记录IP地址与物理地址间的映射关系。 | 创建约束：不支持 修改约束：不支持 删除约束：不支持 读取约束：支持 | ipNetToPhysicalNetAddressType (1.3.6.1.2.1.4.35.1.2) | not-accessible | InetAddressType | 同MIB标准取值 | ipNetToPhysicalNetAddress的地址类型 | 仅支持 ipv6(2),ipv6z(4) | 该表的索引节点是ipNetToPhysicalIfIndex、ipNetToPhysicalNetAddressType、ipNetToPhysicalNetAddress。
10-三层技术-IP业务 | IP-MIB | rfc4293-ip.mib | iso(1).org(3).dod(6).internet(1).mgmt(2).mib-2(1).ipMIB(48) | ipNetToPhysicalTable | 该表用于记录IP地址与物理地址间的映射关系。 | 创建约束：不支持 修改约束：不支持 删除约束：不支持 读取约束：支持 | ipNetToPhysicalNetAddress (1.3.6.1.2.1.4.35.1.3) | not-accessible | InetAddress | 同MIB标准取值 | IP地址 地址类型由ipNetToPhysicalAddressType指定 | 实现与MIB文件定义一致 | 该表的索引节点是ipNetToPhysicalIfIndex、ipNetToPhysicalNetAddressType、ipNetToPhysicalNetAddress。
10-三层技术-IP业务 | IP-MIB | rfc4293-ip.mib | iso(1).org(3).dod(6).internet(1).mgmt(2).mib-2(1).ipMIB(48) | ipNetToPhysicalTable | 该表用于记录IP地址与物理地址间的映射关系。 | 创建约束：不支持 修改约束：不支持 删除约束：不支持 读取约束：支持 | ipNetToPhysicalPhysAddress (1.3.6.1.2.1.4.35.1.4) | read-create | PhysAddress | SIZE(0..65535) | 物理地址 | 仅支持读操作 | 该表的索引节点是ipNetToPhysicalIfIndex、ipNetToPhysicalNetAddressType、ipNetToPhysicalNetAddress。
10-三层技术-IP业务 | IP-MIB | rfc4293-ip.mib | iso(1).org(3).dod(6).internet(1).mgmt(2).mib-2(1).ipMIB(48) | ipNetToPhysicalTable | 该表用于记录IP地址与物理地址间的映射关系。 | 创建约束：不支持 修改约束：不支持 删除约束：不支持 读取约束：支持 | ipNetToPhysicalLastUpdated (1.3.6.1.2.1.4.35.1.5) | read-only | TimeStamp | 同MIB标准取值 | 表项上一次更新的时间（系统启动时间） 若在上一次系统重启动前创建，则取值为0 | 实现与MIB文件定义一致 | 该表的索引节点是ipNetToPhysicalIfIndex、ipNetToPhysicalNetAddressType、ipNetToPhysicalNetAddress。
10-三层技术-IP业务 | IP-MIB | rfc4293-ip.mib | iso(1).org(3).dod(6).internet(1).mgmt(2).mib-2(1).ipMIB(48) | ipNetToPhysicalTable | 该表用于记录IP地址与物理地址间的映射关系。 | 创建约束：不支持 修改约束：不支持 删除约束：不支持 读取约束：支持 | ipNetToPhysicalType (1.3.6.1.2.1.4.35.1.6) | read-create | INTEGER | other(1), invalid(2), dynamic(3), static(4), local(5) | 地址映射类型 | 仅支持读操作 | 该表的索引节点是ipNetToPhysicalIfIndex、ipNetToPhysicalNetAddressType、ipNetToPhysicalNetAddress。
10-三层技术-IP业务 | IP-MIB | rfc4293-ip.mib | iso(1).org(3).dod(6).internet(1).mgmt(2).mib-2(1).ipMIB(48) | ipNetToPhysicalTable | 该表用于记录IP地址与物理地址间的映射关系。 | 创建约束：不支持 修改约束：不支持 删除约束：不支持 读取约束：支持 | ipNetToPhysicalState (1.3.6.1.2.1.4.35.1.7) | read-only | INTEGER | reachable(1), stale(2), delay(3), probe(4), invalid(5), unknown(6), incomplete(7) | 邻居不可达探测状态 若未进行邻居不可达探测，取值为unknown(6) | 实现与MIB文件定义一致 | 该表的索引节点是ipNetToPhysicalIfIndex、ipNetToPhysicalNetAddressType、ipNetToPhysicalNetAddress。
10-三层技术-IP业务 | IP-MIB | rfc4293-ip.mib | iso(1).org(3).dod(6).internet(1).mgmt(2).mib-2(1).ipMIB(48) | ipNetToPhysicalTable | 该表用于记录IP地址与物理地址间的映射关系。 | 创建约束：不支持 修改约束：不支持 删除约束：不支持 读取约束：支持 | ipNetToPhysicalRowStatus (1.3.6.1.2.1.4.35.1.8) | read-create | RowStatus | 同MIB标准取值 | 当前表项的状态 | 仅支持读操作 | 该表的索引节点是ipNetToPhysicalIfIndex、ipNetToPhysicalNetAddressType、ipNetToPhysicalNetAddress。
10-三层技术-IP业务 | IP-MIB | rfc4293-ip.mib | iso(1).org(3).dod(6).internet(1).mgmt(2).mib-2(1).ipMIB(48) | ipDefaultRouterTable | 该表用于描述缺省路由器相关信息。 | 创建约束：不支持 修改约束：不支持 删除约束：不支持 读取约束：支持 | ipDefaultRouterAddressType (1.3.6.1.2.1.4.37.1.1) | not-accessible | InetAddressType | 同MIB标准取值 | 当前表项的地址类型 | 仅支持 ipv6(2)及ipv6z(4) | 该表的索引节点是ipDefaultRouterAddressType、ipDefaultRouterAddress、ipDefaultRouterIfIndex。
10-三层技术-IP业务 | IP-MIB | rfc4293-ip.mib | iso(1).org(3).dod(6).internet(1).mgmt(2).mib-2(1).ipMIB(48) | ipDefaultRouterTable | 该表用于描述缺省路由器相关信息。 | 创建约束：不支持 修改约束：不支持 删除约束：不支持 读取约束：支持 | ipDefaultRouterAddress (1.3.6.1.2.1.4.37.1.2) | not-accessible | InetAddress | 同MIB标准取值 | 当前表项对应的IP地址 地址类型由ipDefaultRouterAddressType指定 若该地址长度超过115字节，则该示例对应的OID将超过128个子标识符，导致无法使用SNMPv1、SNMPv2c、SNMPv3存取 | 实现与MIB文件定义一致 | 该表的索引节点是ipDefaultRouterAddressType、ipDefaultRouterAddress、ipDefaultRouterIfIndex。
10-三层技术-IP业务 | IP-MIB | rfc4293-ip.mib | iso(1).org(3).dod(6).internet(1).mgmt(2).mib-2(1).ipMIB(48) | ipDefaultRouterTable | 该表用于描述缺省路由器相关信息。 | 创建约束：不支持 修改约束：不支持 删除约束：不支持 读取约束：支持 | ipDefaultRouterIfIndex (1.3.6.1.2.1.4.37.1.3) | not-accessible | InterfaceIndex | 同MIB标准取值 | 表项对应接口的接口索引 | 实现与MIB文件定义一致 | 该表的索引节点是ipDefaultRouterAddressType、ipDefaultRouterAddress、ipDefaultRouterIfIndex。
10-三层技术-IP业务 | IP-MIB | rfc4293-ip.mib | iso(1).org(3).dod(6).internet(1).mgmt(2).mib-2(1).ipMIB(48) | ipDefaultRouterTable | 该表用于描述缺省路由器相关信息。 | 创建约束：不支持 修改约束：不支持 删除约束：不支持 读取约束：支持 | ipDefaultRouterLifetime (1.3.6.1.2.1.4.37.1.4) | read-only | Unsigned32 | Unsigned32 (0..65535) | 当前路由器作为默认路由器的时间（秒） 取值0表示已不作为默认路由器 | 实现与MIB文件定义一致 | 该表的索引节点是ipDefaultRouterAddressType、ipDefaultRouterAddress、ipDefaultRouterIfIndex。
10-三层技术-IP业务 | IP-MIB | rfc4293-ip.mib | iso(1).org(3).dod(6).internet(1).mgmt(2).mib-2(1).ipMIB(48) | ipDefaultRouterTable | 该表用于描述缺省路由器相关信息。 | 创建约束：不支持 修改约束：不支持 删除约束：不支持 读取约束：支持 | ipDefaultRouterPreference (1.3.6.1.2.1.4.37.1.5) | read-only | INTEGER | reserved (-2), low (-1), medium (0), high (1) | 默认路由器优先级 取值为2位有符号整数，可进行直接算术比较 | 实现与MIB文件定义一致 | 该表的索引节点是ipDefaultRouterAddressType、ipDefaultRouterAddress、ipDefaultRouterIfIndex。
10-三层技术-IP业务 | IP-MIB | rfc4293-ip.mib | iso(1).org(3).dod(6).internet(1).mgmt(2).mib-2(1).ipMIB(48) | ipv6RouterAdvertTable | 该表包含构造路由通告所涉及的信息。 | 创建约束：不支持 修改约束：不支持 删除约束：不支持 读取约束：支持 | ipv6RouterAdvertIfIndex (1.3.6.1.2.1.4.39.1.1) | not-accessible | InterfaceIndex | 同MIB标准取值 | 表项对应接口的接口索引 | 实现与MIB文件定义一致 | 该表的索引节点是ipv6RouterAdvertIfIndex。
10-三层技术-IP业务 | IP-MIB | rfc4293-ip.mib | iso(1).org(3).dod(6).internet(1).mgmt(2).mib-2(1).ipMIB(48) | ipv6RouterAdvertTable | 该表包含构造路由通告所涉及的信息。 | 创建约束：不支持 修改约束：不支持 删除约束：不支持 读取约束：支持 | ipv6RouterAdvertSendAdverts (1.3.6.1.2.1.4.39.1.2) | read-create | TruthValue | 同MIB标准取值 | 表示路由器是否支持周期性路由通告及相应路由请求的标识位 | 仅支持读操作 | 该表的索引节点是ipv6RouterAdvertIfIndex。
10-三层技术-IP业务 | IP-MIB | rfc4293-ip.mib | iso(1).org(3).dod(6).internet(1).mgmt(2).mib-2(1).ipMIB(48) | ipv6RouterAdvertTable | 该表包含构造路由通告所涉及的信息。 | 创建约束：不支持 修改约束：不支持 删除约束：不支持 读取约束：支持 | ipv6RouterAdvertMaxInterval (1.3.6.1.2.1.4.39.1.3) | read-create | Unsigned32 | Unsigned32 (4..1800) | 接口允许的自发路由通告最大间隔（秒） | 仅支持读操作 | 该表的索引节点是ipv6RouterAdvertIfIndex。
10-三层技术-IP业务 | IP-MIB | rfc4293-ip.mib | iso(1).org(3).dod(6).internet(1).mgmt(2).mib-2(1).ipMIB(48) | ipv6RouterAdvertTable | 该表包含构造路由通告所涉及的信息。 | 创建约束：不支持 修改约束：不支持 删除约束：不支持 读取约束：支持 | ipv6RouterAdvertMinInterval (1.3.6.1.2.1.4.39.1.4) | read-create | Unsigned32 | Unsigned32 (3..1350) | 接口允许的自发路由通告最小间隔（秒） | 仅支持读操作 | 该表的索引节点是ipv6RouterAdvertIfIndex。
10-三层技术-IP业务 | IP-MIB | rfc4293-ip.mib | iso(1).org(3).dod(6).internet(1).mgmt(2).mib-2(1).ipMIB(48) | ipv6RouterAdvertTable | 该表包含构造路由通告所涉及的信息。 | 创建约束：不支持 修改约束：不支持 删除约束：不支持 读取约束：支持 | ipv6RouterAdvertManagedFlag (1.3.6.1.2.1.4.39.1.5) | read-create | TruthValue | 同MIB标准取值 | 发送路由通告时在“管理地址配置”标识位所填写的值 | 仅支持读操作 | 该表的索引节点是ipv6RouterAdvertIfIndex。
10-三层技术-IP业务 | IP-MIB | rfc4293-ip.mib | iso(1).org(3).dod(6).internet(1).mgmt(2).mib-2(1).ipMIB(48) | ipv6RouterAdvertTable | 该表包含构造路由通告所涉及的信息。 | 创建约束：不支持 修改约束：不支持 删除约束：不支持 读取约束：支持 | ipv6RouterAdvertOtherConfigFlag (1.3.6.1.2.1.4.39.1.6) | read-create | TruthValue | 同MIB标准取值 | 发送路由通告时在“其他状态配置”标识位所填写的值 | 仅支持读操作 | 该表的索引节点是ipv6RouterAdvertIfIndex。
10-三层技术-IP业务 | IP-MIB | rfc4293-ip.mib | iso(1).org(3).dod(6).internet(1).mgmt(2).mib-2(1).ipMIB(48) | ipv6RouterAdvertTable | 该表包含构造路由通告所涉及的信息。 | 创建约束：不支持 修改约束：不支持 删除约束：不支持 读取约束：支持 | ipv6RouterAdvertLinkMTU (1.3.6.1.2.1.4.39.1.7) | read-create | Unsigned32 | 同MIB标准取值 | 发送路由通告时在MTU选项中所填写的值 取值0表示无MTU选项 | 仅支持读操作 | 该表的索引节点是ipv6RouterAdvertIfIndex。
10-三层技术-IP业务 | IP-MIB | rfc4293-ip.mib | iso(1).org(3).dod(6).internet(1).mgmt(2).mib-2(1).ipMIB(48) | ipv6RouterAdvertTable | 该表包含构造路由通告所涉及的信息。 | 创建约束：不支持 修改约束：不支持 删除约束：不支持 读取约束：支持 | ipv6RouterAdvertReachableTime (1.3.6.1.2.1.4.39.1.8) | read-create | Unsigned32 | Unsigned32 (0..3600000) | 发送路由通告时在可达时间字段中填写的值 取值0表示未指定可达时间 | 仅支持读操作 | 该表的索引节点是ipv6RouterAdvertIfIndex。
10-三层技术-IP业务 | IP-MIB | rfc4293-ip.mib | iso(1).org(3).dod(6).internet(1).mgmt(2).mib-2(1).ipMIB(48) | ipv6RouterAdvertTable | 该表包含构造路由通告所涉及的信息。 | 创建约束：不支持 修改约束：不支持 删除约束：不支持 读取约束：支持 | ipv6RouterAdvertRetransmitTime (1.3.6.1.2.1.4.39.1.9) | read-create | Unsigned32 | 同MIB标准取值 | 发送路由通告时在重传时间字段中填写的值 取值0表示未指定重传时间 | 仅支持读操作 | 该表的索引节点是ipv6RouterAdvertIfIndex。
10-三层技术-IP业务 | IP-MIB | rfc4293-ip.mib | iso(1).org(3).dod(6).internet(1).mgmt(2).mib-2(1).ipMIB(48) | ipv6RouterAdvertTable | 该表包含构造路由通告所涉及的信息。 | 创建约束：不支持 修改约束：不支持 删除约束：不支持 读取约束：支持 | ipv6RouterAdvertCurHopLimit (1.3.6.1.2.1.4.39.1.10) | read-create | Unsigned32 | Unsigned32 (0..255) | 发送路由通告时在当前跳数限制字段中填写的值 取值0表示未指定跳数限制 | 仅支持读操作 | 该表的索引节点是ipv6RouterAdvertIfIndex。
10-三层技术-IP业务 | IP-MIB | rfc4293-ip.mib | iso(1).org(3).dod(6).internet(1).mgmt(2).mib-2(1).ipMIB(48) | ipv6RouterAdvertTable | 该表包含构造路由通告所涉及的信息。 | 创建约束：不支持 修改约束：不支持 删除约束：不支持 读取约束：支持 | ipv6RouterAdvertDefaultLifetime (1.3.6.1.2.1.4.39.1.11) | read-create | Unsigned32 | Unsigned32 (0¦4..9000) | 发送路由通告时在路由器可用时间字段中填写的值 取值0表示该路由器已不作为默认路由器 缺省值为ipv6RouterAdvertMaxInterval取值的3倍 | 仅支持读操作 | 该表的索引节点是ipv6RouterAdvertIfIndex。
10-三层技术-IP业务 | IP-MIB | rfc4293-ip.mib | iso(1).org(3).dod(6).internet(1).mgmt(2).mib-2(1).ipMIB(48) | ipv6RouterAdvertTable | 该表包含构造路由通告所涉及的信息。 | 创建约束：不支持 修改约束：不支持 删除约束：不支持 读取约束：支持 | ipv6RouterAdvertRowStatus (1.3.6.1.2.1.4.39.1.12) | read-create | RowStatus | 同MIB标准取值 | 当前表项的状态 | 仅支持读操作 | 该表的索引节点是ipv6RouterAdvertIfIndex。
10-三层技术-IP业务 | IP-MIB | rfc4293-ip.mib | iso(1).org(3).dod(6).internet(1).mgmt(2).mib-2(1).ipMIB(48) | icmpStatsTable | 该表包含系统级ICMP统计数据。 | 创建约束：不支持 修改约束：不支持 删除约束：不支持 读取约束：支持 | icmpStatsIPVersion (1.3.6.1.2.1.5.29.1.1) | not-accessible | InetVersion | 同MIB标准取值 | 统计数据的IP版本 | 仅支持 ipv6(2) | 该表的索引节点是icmpStatsIPVersion。
10-三层技术-IP业务 | IP-MIB | rfc4293-ip.mib | iso(1).org(3).dod(6).internet(1).mgmt(2).mib-2(1).ipMIB(48) | icmpStatsTable | 该表包含系统级ICMP统计数据。 | 创建约束：不支持 修改约束：不支持 删除约束：不支持 读取约束：支持 | icmpStatsInMsgs (1.3.6.1.2.1.5.29.1.2) | read-only | Counter32 | 同MIB标准取值 | 接收的ICMP报文数量，包括icmpStatsInErrors所统计的报文 | 实现与MIB文件定义一致 | 该表的索引节点是icmpStatsIPVersion。
10-三层技术-IP业务 | IP-MIB | rfc4293-ip.mib | iso(1).org(3).dod(6).internet(1).mgmt(2).mib-2(1).ipMIB(48) | icmpStatsTable | 该表包含系统级ICMP统计数据。 | 创建约束：不支持 修改约束：不支持 删除约束：不支持 读取约束：支持 | icmpStatsInErrors (1.3.6.1.2.1.5.29.1.3) | read-only | Counter32 | 同MIB标准取值 | 接收的ICMP错误报文数量 可能的错误有ICMP校验和错误、长度错误等 | 实现与MIB文件定义一致 | 该表的索引节点是icmpStatsIPVersion。
10-三层技术-IP业务 | IP-MIB | rfc4293-ip.mib | iso(1).org(3).dod(6).internet(1).mgmt(2).mib-2(1).ipMIB(48) | icmpStatsTable | 该表包含系统级ICMP统计数据。 | 创建约束：不支持 修改约束：不支持 删除约束：不支持 读取约束：支持 | icmpStatsOutMsgs (1.3.6.1.2.1.5.29.1.4) | read-only | Counter32 | 同MIB标准取值 | 发送的ICMP报文数量，包括icmpStatsOutErrors所统计的报文 | 实现与MIB文件定义一致 | 该表的索引节点是icmpStatsIPVersion。
10-三层技术-IP业务 | IP-MIB | rfc4293-ip.mib | iso(1).org(3).dod(6).internet(1).mgmt(2).mib-2(1).ipMIB(48) | icmpStatsTable | 该表包含系统级ICMP统计数据。 | 创建约束：不支持 修改约束：不支持 删除约束：不支持 读取约束：支持 | icmpStatsOutErrors (1.3.6.1.2.1.5.29.1.5) | read-only | Counter32 | 同MIB标准取值 | 由于缓冲区空间不足等原因导致发送失败的报文数量 该计数不包含发生在非ICMP层的错误 该计数可包含没有指定错误类型的ICMP报文计数 | 取值恒定为0 | 该表的索引节点是icmpStatsIPVersion。
10-三层技术-IP业务 | IP-MIB | rfc4293-ip.mib | iso(1).org(3).dod(6).internet(1).mgmt(2).mib-2(1).ipMIB(48) | icmpMsgStatsTable | 该表包含系统中每IP协议版本、每ICMP消息类型的统计数据。 | 创建约束：不支持 修改约束：不支持 删除约束：不支持 读取约束：支持 | icmpMsgStatsIPVersion (1.3.6.1.2.1.5.30.1.1) | not-accessible | InetVersion | 同MIB标准取值 | 统计数据的IP版本 | 仅支持ipv6(2) | 该表的索引节点是icmpMsgStatsIPVersion、icmpMsgStatsType。
10-三层技术-IP业务 | IP-MIB | rfc4293-ip.mib | iso(1).org(3).dod(6).internet(1).mgmt(2).mib-2(1).ipMIB(48) | icmpMsgStatsTable | 该表包含系统中每IP协议版本、每ICMP消息类型的统计数据。 | 创建约束：不支持 修改约束：不支持 删除约束：不支持 读取约束：支持 | icmpMsgStatsType (1.3.6.1.2.1.5.30.1.2) | not-accessible | Integer32 | Integer32 (0..255) | ICMP报文类型 | 实现与MIB文件定义一致 | 该表的索引节点是icmpMsgStatsIPVersion、icmpMsgStatsType。
10-三层技术-IP业务 | IP-MIB | rfc4293-ip.mib | iso(1).org(3).dod(6).internet(1).mgmt(2).mib-2(1).ipMIB(48) | icmpMsgStatsTable | 该表包含系统中每IP协议版本、每ICMP消息类型的统计数据。 | 创建约束：不支持 修改约束：不支持 删除约束：不支持 读取约束：支持 | icmpMsgStatsInPkts (1.3.6.1.2.1.5.30.1.3) | read-only | Counter32 | 同MIB标准取值 | 基于该类型所接收的ICMP报文数量 | 实现与MIB文件定义一致 | 该表的索引节点是icmpMsgStatsIPVersion、icmpMsgStatsType。
10-三层技术-IP业务 | IP-MIB | rfc4293-ip.mib | iso(1).org(3).dod(6).internet(1).mgmt(2).mib-2(1).ipMIB(48) | icmpMsgStatsTable | 该表包含系统中每IP协议版本、每ICMP消息类型的统计数据。 | 创建约束：不支持 修改约束：不支持 删除约束：不支持 读取约束：支持 | icmpMsgStatsOutPkts (1.3.6.1.2.1.5.30.1.4) | read-only | Counter32 | 同MIB标准取值 | 基于该类型所发送的ICMP报文数量 | 实现与MIB文件定义一致 | 该表的索引节点是icmpMsgStatsIPVersion、icmpMsgStatsType。
10-三层技术-IP业务 | IPV6-ICMP-MIB | rfc2466-ipv6-icmp.mib | iso(1).org(3).dod(6).internet(1).mgmt(2).mib-2(1).ipv6IcmpMIB(56) | ipv6IfIcmpTable | 该表用来实现显示IPv6 ICMP数据功能。 | 创建约束：不支持 修改约束：不支持 删除约束：不支持 读取约束：支持 | ipv6IfIcmpInMsgs (1.3.6.1.2.1.56.1.1.1.1) | read-only | Counter32 | 同MIB标准取值 | 接口接收的ICMP消息总数，其中包括ipv6IfIcmpInErrors计数的所有消息 | 实现与MIB文件定义一致 | 该表无索引节点。
10-三层技术-IP业务 | IPV6-ICMP-MIB | rfc2466-ipv6-icmp.mib | iso(1).org(3).dod(6).internet(1).mgmt(2).mib-2(1).ipv6IcmpMIB(56) | ipv6IfIcmpTable | 该表用来实现显示IPv6 ICMP数据功能。 | 创建约束：不支持 修改约束：不支持 删除约束：不支持 读取约束：支持 | ipv6IfIcmpInErrors (1.3.6.1.2.1.56.1.1.1.2) | read-only | Counter32 | 同MIB标准取值 | 接口接收的特定ICMP差错消息总数 | 实现与MIB文件定义一致 | 该表无索引节点。
10-三层技术-IP业务 | IPV6-ICMP-MIB | rfc2466-ipv6-icmp.mib | iso(1).org(3).dod(6).internet(1).mgmt(2).mib-2(1).ipv6IcmpMIB(56) | ipv6IfIcmpTable | 该表用来实现显示IPv6 ICMP数据功能。 | 创建约束：不支持 修改约束：不支持 删除约束：不支持 读取约束：支持 | ipv6IfIcmpInDestUnreachs (1.3.6.1.2.1.56.1.1.1.3) | read-only | Counter32 | 同MIB标准取值 | 接口接收的ICMP不可达消息总数 | 实现与MIB文件定义一致 | 该表无索引节点。
10-三层技术-IP业务 | IPV6-ICMP-MIB | rfc2466-ipv6-icmp.mib | iso(1).org(3).dod(6).internet(1).mgmt(2).mib-2(1).ipv6IcmpMIB(56) | ipv6IfIcmpTable | 该表用来实现显示IPv6 ICMP数据功能。 | 创建约束：不支持 修改约束：不支持 删除约束：不支持 读取约束：支持 | ipv6IfIcmpInAdminProhibs (1.3.6.1.2.1.56.1.1.1.4) | read-only | Counter32 | 同MIB标准取值 | 接口接收的ICMP端口不可达/通信拒绝消息总数 | 取值恒定为0 | 该表无索引节点。
10-三层技术-IP业务 | IPV6-ICMP-MIB | rfc2466-ipv6-icmp.mib | iso(1).org(3).dod(6).internet(1).mgmt(2).mib-2(1).ipv6IcmpMIB(56) | ipv6IfIcmpTable | 该表用来实现显示IPv6 ICMP数据功能。 | 创建约束：不支持 修改约束：不支持 删除约束：不支持 读取约束：支持 | ipv6IfIcmpInTimeExcds (1.3.6.1.2.1.56.1.1.1.5) | read-only | Counter32 | 同MIB标准取值 | 接口接收的ICMP超时消息总数 | 实现与MIB文件定义一致 | 该表无索引节点。
10-三层技术-IP业务 | IPV6-ICMP-MIB | rfc2466-ipv6-icmp.mib | iso(1).org(3).dod(6).internet(1).mgmt(2).mib-2(1).ipv6IcmpMIB(56) | ipv6IfIcmpTable | 该表用来实现显示IPv6 ICMP数据功能。 | 创建约束：不支持 修改约束：不支持 删除约束：不支持 读取约束：支持 | ipv6IfIcmpInParmProblems (1.3.6.1.2.1.56.1.1.1.6) | read-only | Counter32 | 同MIB标准取值 | 接口接收的ICMP参数错误消息总数 | 实现与MIB文件定义一致 | 该表无索引节点。
10-三层技术-IP业务 | IPV6-ICMP-MIB | rfc2466-ipv6-icmp.mib | iso(1).org(3).dod(6).internet(1).mgmt(2).mib-2(1).ipv6IcmpMIB(56) | ipv6IfIcmpTable | 该表用来实现显示IPv6 ICMP数据功能。 | 创建约束：不支持 修改约束：不支持 删除约束：不支持 读取约束：支持 | ipv6IfIcmpInPktTooBigs (1.3.6.1.2.1.56.1.1.1.7) | read-only | Counter32 | 同MIB标准取值 | 接口接收的ICMP消息长度越界消息总数 | 实现与MIB文件定义一致 | 该表无索引节点。
10-三层技术-IP业务 | IPV6-ICMP-MIB | rfc2466-ipv6-icmp.mib | iso(1).org(3).dod(6).internet(1).mgmt(2).mib-2(1).ipv6IcmpMIB(56) | ipv6IfIcmpTable | 该表用来实现显示IPv6 ICMP数据功能。 | 创建约束：不支持 修改约束：不支持 删除约束：不支持 读取约束：支持 | ipv6IfIcmpInEchos (1.3.6.1.2.1.56.1.1.1.8) | read-only | Counter32 | 同MIB标准取值 | 接口接收的ICMP请求消息总数 | 实现与MIB文件定义一致 | 该表无索引节点。
10-三层技术-IP业务 | IPV6-ICMP-MIB | rfc2466-ipv6-icmp.mib | iso(1).org(3).dod(6).internet(1).mgmt(2).mib-2(1).ipv6IcmpMIB(56) | ipv6IfIcmpTable | 该表用来实现显示IPv6 ICMP数据功能。 | 创建约束：不支持 修改约束：不支持 删除约束：不支持 读取约束：支持 | ipv6IfIcmpInEchoReplies (1.3.6.1.2.1.56.1.1.1.9) | read-only | Counter32 | 同MIB标准取值 | 接口接收的ICMP请求回应消息总数 | 实现与MIB文件定义一致 | 该表无索引节点。
10-三层技术-IP业务 | IPV6-ICMP-MIB | rfc2466-ipv6-icmp.mib | iso(1).org(3).dod(6).internet(1).mgmt(2).mib-2(1).ipv6IcmpMIB(56) | ipv6IfIcmpTable | 该表用来实现显示IPv6 ICMP数据功能。 | 创建约束：不支持 修改约束：不支持 删除约束：不支持 读取约束：支持 | ipv6IfIcmpInRouterSolicits (1.3.6.1.2.1.56.1.1.1.10) | read-only | Counter32 | 同MIB标准取值 | 接口接收的ICMP路由请求消息总数 | 实现与MIB文件定义一致 | 该表无索引节点。
10-三层技术-IP业务 | IPV6-ICMP-MIB | rfc2466-ipv6-icmp.mib | iso(1).org(3).dod(6).internet(1).mgmt(2).mib-2(1).ipv6IcmpMIB(56) | ipv6IfIcmpTable | 该表用来实现显示IPv6 ICMP数据功能。 | 创建约束：不支持 修改约束：不支持 删除约束：不支持 读取约束：支持 | ipv6IfIcmpInRouterAdvertisements (1.3.6.1.2.1.56.1.1.1.11) | read-only | Counter32 | 同MIB标准取值 | 接口接收的ICMP路由器公告消息总数 | 实现与MIB文件定义一致 | 该表无索引节点。
10-三层技术-IP业务 | IPV6-ICMP-MIB | rfc2466-ipv6-icmp.mib | iso(1).org(3).dod(6).internet(1).mgmt(2).mib-2(1).ipv6IcmpMIB(56) | ipv6IfIcmpTable | 该表用来实现显示IPv6 ICMP数据功能。 | 创建约束：不支持 修改约束：不支持 删除约束：不支持 读取约束：支持 | ipv6IfIcmpInNeighborSolicits (1.3.6.1.2.1.56.1.1.1.12) | read-only | Counter32 | 同MIB标准取值 | 接口接收的ICMP邻居请求消息总数 | 实现与MIB文件定义一致 | 该表无索引节点。
10-三层技术-IP业务 | IPV6-ICMP-MIB | rfc2466-ipv6-icmp.mib | iso(1).org(3).dod(6).internet(1).mgmt(2).mib-2(1).ipv6IcmpMIB(56) | ipv6IfIcmpTable | 该表用来实现显示IPv6 ICMP数据功能。 | 创建约束：不支持 修改约束：不支持 删除约束：不支持 读取约束：支持 | ipv6IfIcmpInNeighborAdvertisements (1.3.6.1.2.1.56.1.1.1.13) | read-only | Counter32 | 同MIB标准取值 | 接口接收的ICMP邻居公告消息总数 | 实现与MIB文件定义一致 | 该表无索引节点。
10-三层技术-IP业务 | IPV6-ICMP-MIB | rfc2466-ipv6-icmp.mib | iso(1).org(3).dod(6).internet(1).mgmt(2).mib-2(1).ipv6IcmpMIB(56) | ipv6IfIcmpTable | 该表用来实现显示IPv6 ICMP数据功能。 | 创建约束：不支持 修改约束：不支持 删除约束：不支持 读取约束：支持 | ipv6IfIcmpInRedirects (1.3.6.1.2.1.56.1.1.1.14) | read-only | Counter32 | 同MIB标准取值 | 接口接收重定向消息总数 | 实现与MIB文件定义一致 | 该表无索引节点。
10-三层技术-IP业务 | IPV6-ICMP-MIB | rfc2466-ipv6-icmp.mib | iso(1).org(3).dod(6).internet(1).mgmt(2).mib-2(1).ipv6IcmpMIB(56) | ipv6IfIcmpTable | 该表用来实现显示IPv6 ICMP数据功能。 | 创建约束：不支持 修改约束：不支持 删除约束：不支持 读取约束：支持 | ipv6IfIcmpInGroupMembQueries (1.3.6.1.2.1.56.1.1.1.15) | read-only | Counter32 | 同MIB标准取值 | 接口接收的ICMP组内成员请求消息总数 | 实现与MIB文件定义一致 | 该表无索引节点。
10-三层技术-IP业务 | IPV6-ICMP-MIB | rfc2466-ipv6-icmp.mib | iso(1).org(3).dod(6).internet(1).mgmt(2).mib-2(1).ipv6IcmpMIB(56) | ipv6IfIcmpTable | 该表用来实现显示IPv6 ICMP数据功能。 | 创建约束：不支持 修改约束：不支持 删除约束：不支持 读取约束：支持 | ipv6IfIcmpInGroupMembResponses (1.3.6.1.2.1.56.1.1.1.16) | read-only | Counter32 | 同MIB标准取值 | 接口接收的ICMP组内成员回应消息总数 | 实现与MIB文件定义一致 | 该表无索引节点。
10-三层技术-IP业务 | IPV6-ICMP-MIB | rfc2466-ipv6-icmp.mib | iso(1).org(3).dod(6).internet(1).mgmt(2).mib-2(1).ipv6IcmpMIB(56) | ipv6IfIcmpTable | 该表用来实现显示IPv6 ICMP数据功能。 | 创建约束：不支持 修改约束：不支持 删除约束：不支持 读取约束：支持 | ipv6IfIcmpInGroupMembReductions (1.3.6.1.2.1.56.1.1.1.17) | read-only | Counter32 | 同MIB标准取值 | 接口接收的ICMP组内重定向消息总数 | 实现与MIB文件定义一致 | 该表无索引节点。
10-三层技术-IP业务 | IPV6-ICMP-MIB | rfc2466-ipv6-icmp.mib | iso(1).org(3).dod(6).internet(1).mgmt(2).mib-2(1).ipv6IcmpMIB(56) | ipv6IfIcmpTable | 该表用来实现显示IPv6 ICMP数据功能。 | 创建约束：不支持 修改约束：不支持 删除约束：不支持 读取约束：支持 | ipv6IfIcmpOutMsgs (1.3.6.1.2.1.56.1.1.1.18) | read-only | Counter32 | 同MIB标准取值 | 接口接收的ICMP消息总数 | 实现与MIB文件定义一致 | 该表无索引节点。
10-三层技术-IP业务 | IPV6-ICMP-MIB | rfc2466-ipv6-icmp.mib | iso(1).org(3).dod(6).internet(1).mgmt(2).mib-2(1).ipv6IcmpMIB(56) | ipv6IfIcmpTable | 该表用来实现显示IPv6 ICMP数据功能。 | 创建约束：不支持 修改约束：不支持 删除约束：不支持 读取约束：支持 | ipv6IfIcmpOutErrors (1.3.6.1.2.1.56.1.1.1.19) | read-only | Counter32 | 同MIB标准取值 | 接口发送的ICMP消息总数 | 取值恒定为0 | 该表无索引节点。
10-三层技术-IP业务 | IPV6-ICMP-MIB | rfc2466-ipv6-icmp.mib | iso(1).org(3).dod(6).internet(1).mgmt(2).mib-2(1).ipv6IcmpMIB(56) | ipv6IfIcmpTable | 该表用来实现显示IPv6 ICMP数据功能。 | 创建约束：不支持 修改约束：不支持 删除约束：不支持 读取约束：支持 | ipv6IfIcmpOutDestUnreachs (1.3.6.1.2.1.56.1.1.1.20) | read-only | Counter32 | 同MIB标准取值 | 接口未发送的ICMP内部错误消息总数 | 实现与MIB文件定义一致 | 该表无索引节点。
10-三层技术-IP业务 | IPV6-ICMP-MIB | rfc2466-ipv6-icmp.mib | iso(1).org(3).dod(6).internet(1).mgmt(2).mib-2(1).ipv6IcmpMIB(56) | ipv6IfIcmpTable | 该表用来实现显示IPv6 ICMP数据功能。 | 创建约束：不支持 修改约束：不支持 删除约束：不支持 读取约束：支持 | ipv6IfIcmpOutAdminProhibs (1.3.6.1.2.1.56.1.1.1.21) | read-only | Counter32 | 同MIB标准取值 | 接口发送的ICMP目的不可达或通信拒接消息总数 | 取值恒定为0 | 该表无索引节点。
10-三层技术-IP业务 | IPV6-ICMP-MIB | rfc2466-ipv6-icmp.mib | iso(1).org(3).dod(6).internet(1).mgmt(2).mib-2(1).ipv6IcmpMIB(56) | ipv6IfIcmpTable | 该表用来实现显示IPv6 ICMP数据功能。 | 创建约束：不支持 修改约束：不支持 删除约束：不支持 读取约束：支持 | ipv6IfIcmpOutTimeExcds (1.3.6.1.2.1.56.1.1.1.22) | read-only | Counter32 | 同MIB标准取值 | 接口发送的ICMP超时消息总数 | 实现与MIB文件定义一致 | 该表无索引节点。
10-三层技术-IP业务 | IPV6-ICMP-MIB | rfc2466-ipv6-icmp.mib | iso(1).org(3).dod(6).internet(1).mgmt(2).mib-2(1).ipv6IcmpMIB(56) | ipv6IfIcmpTable | 该表用来实现显示IPv6 ICMP数据功能。 | 创建约束：不支持 修改约束：不支持 删除约束：不支持 读取约束：支持 | ipv6IfIcmpOutParmProblems (1.3.6.1.2.1.56.1.1.1.23) | read-only | Counter32 | 同MIB标准取值 | 接口发送的ICMP参数错误消息总数 | 实现与MIB文件定义一致 | 该表无索引节点。
10-三层技术-IP业务 | IPV6-ICMP-MIB | rfc2466-ipv6-icmp.mib | iso(1).org(3).dod(6).internet(1).mgmt(2).mib-2(1).ipv6IcmpMIB(56) | ipv6IfIcmpTable | 该表用来实现显示IPv6 ICMP数据功能。 | 创建约束：不支持 修改约束：不支持 删除约束：不支持 读取约束：支持 | ipv6IfIcmpOutPktTooBigs (1.3.6.1.2.1.56.1.1.1.24) | read-only | Counter32 | 同MIB标准取值 | 接口发送的ICMP消息总数 | 实现与MIB文件定义一致 | 该表无索引节点。
10-三层技术-IP业务 | IPV6-ICMP-MIB | rfc2466-ipv6-icmp.mib | iso(1).org(3).dod(6).internet(1).mgmt(2).mib-2(1).ipv6IcmpMIB(56) | ipv6IfIcmpTable | 该表用来实现显示IPv6 ICMP数据功能。 | 创建约束：不支持 修改约束：不支持 删除约束：不支持 读取约束：支持 | ipv6IfIcmpOutEchos (1.3.6.1.2.1.56.1.1.1.25) | read-only | Counter32 | 同MIB标准取值 | 接口发送的ICMP请求消息总数 | 实现与MIB文件定义一致 | 该表无索引节点。
10-三层技术-IP业务 | IPV6-ICMP-MIB | rfc2466-ipv6-icmp.mib | iso(1).org(3).dod(6).internet(1).mgmt(2).mib-2(1).ipv6IcmpMIB(56) | ipv6IfIcmpTable | 该表用来实现显示IPv6 ICMP数据功能。 | 创建约束：不支持 修改约束：不支持 删除约束：不支持 读取约束：支持 | ipv6IfIcmpOutEchoReplies (1.3.6.1.2.1.56.1.1.1.26) | read-only | Counter32 | 同MIB标准取值 | 接口发送的ICMP请求回应消息总数 | 实现与MIB文件定义一致 | 该表无索引节点。
10-三层技术-IP业务 | IPV6-ICMP-MIB | rfc2466-ipv6-icmp.mib | iso(1).org(3).dod(6).internet(1).mgmt(2).mib-2(1).ipv6IcmpMIB(56) | ipv6IfIcmpTable | 该表用来实现显示IPv6 ICMP数据功能。 | 创建约束：不支持 修改约束：不支持 删除约束：不支持 读取约束：支持 | ipv6IfIcmpOutRouterSolicits (1.3.6.1.2.1.56.1.1.1.27) | read-only | Counter32 | 同MIB标准取值 | 接口发送的ICMP路由请求消息总数 | 实现与MIB文件定义一致 | 该表无索引节点。
10-三层技术-IP业务 | IPV6-ICMP-MIB | rfc2466-ipv6-icmp.mib | iso(1).org(3).dod(6).internet(1).mgmt(2).mib-2(1).ipv6IcmpMIB(56) | ipv6IfIcmpTable | 该表用来实现显示IPv6 ICMP数据功能。 | 创建约束：不支持 修改约束：不支持 删除约束：不支持 读取约束：支持 | ipv6IfIcmpOutRouterAdvertisements (1.3.6.1.2.1.56.1.1.1.28) | read-only | Counter32 | 同MIB标准取值 | 接口发送的ICMP路由公告消息总数 | 实现与MIB文件定义一致 | 该表无索引节点。
10-三层技术-IP业务 | IPV6-ICMP-MIB | rfc2466-ipv6-icmp.mib | iso(1).org(3).dod(6).internet(1).mgmt(2).mib-2(1).ipv6IcmpMIB(56) | ipv6IfIcmpTable | 该表用来实现显示IPv6 ICMP数据功能。 | 创建约束：不支持 修改约束：不支持 删除约束：不支持 读取约束：支持 | ipv6IfIcmpOutNeighborSolicits (1.3.6.1.2.1.56.1.1.1.29) | read-only | Counter32 | 同MIB标准取值 | 接口发送的ICMP邻居请求消息总数 | 实现与MIB文件定义一致 | 该表无索引节点。
10-三层技术-IP业务 | IPV6-ICMP-MIB | rfc2466-ipv6-icmp.mib | iso(1).org(3).dod(6).internet(1).mgmt(2).mib-2(1).ipv6IcmpMIB(56) | ipv6IfIcmpTable | 该表用来实现显示IPv6 ICMP数据功能。 | 创建约束：不支持 修改约束：不支持 删除约束：不支持 读取约束：支持 | ipv6IfIcmpOutNeighborAdvertisements (1.3.6.1.2.1.56.1.1.1.30) | read-only | Counter32 | 同MIB标准取值 | 接口发送的ICMP邻居公告消息总数 | 实现与MIB文件定义一致 | 该表无索引节点。
10-三层技术-IP业务 | IPV6-ICMP-MIB | rfc2466-ipv6-icmp.mib | iso(1).org(3).dod(6).internet(1).mgmt(2).mib-2(1).ipv6IcmpMIB(56) | ipv6IfIcmpTable | 该表用来实现显示IPv6 ICMP数据功能。 | 创建约束：不支持 修改约束：不支持 删除约束：不支持 读取约束：支持 | ipv6IfIcmpOutRedirects (1.3.6.1.2.1.56.1.1.1.31) | read-only | Counter32 | 同MIB标准取值 | 接口发送的ICMP重定向消息总数 | 实现与MIB文件定义一致 | 该表无索引节点。
10-三层技术-IP业务 | IPV6-ICMP-MIB | rfc2466-ipv6-icmp.mib | iso(1).org(3).dod(6).internet(1).mgmt(2).mib-2(1).ipv6IcmpMIB(56) | ipv6IfIcmpTable | 该表用来实现显示IPv6 ICMP数据功能。 | 创建约束：不支持 修改约束：不支持 删除约束：不支持 读取约束：支持 | ipv6IfIcmpOutGroupMembQueries (1.3.6.1.2.1.56.1.1.1.32) | read-only | Counter32 | 同MIB标准取值 | 接口发送的ICMP组内成员请求消息总数 | 实现与MIB文件定义一致 | 该表无索引节点。
10-三层技术-IP业务 | IPV6-ICMP-MIB | rfc2466-ipv6-icmp.mib | iso(1).org(3).dod(6).internet(1).mgmt(2).mib-2(1).ipv6IcmpMIB(56) | ipv6IfIcmpTable | 该表用来实现显示IPv6 ICMP数据功能。 | 创建约束：不支持 修改约束：不支持 删除约束：不支持 读取约束：支持 | ipv6IfIcmpOutGroupMembResponses (1.3.6.1.2.1.56.1.1.1.33) | read-only | Counter32 | 同MIB标准取值 | 接口发送的ICMP组内成员回应消息总数 | 实现与MIB文件定义一致 | 该表无索引节点。
10-三层技术-IP业务 | IPV6-ICMP-MIB | rfc2466-ipv6-icmp.mib | iso(1).org(3).dod(6).internet(1).mgmt(2).mib-2(1).ipv6IcmpMIB(56) | ipv6IfIcmpTable | 该表用来实现显示IPv6 ICMP数据功能。 | 创建约束：不支持 修改约束：不支持 删除约束：不支持 读取约束：支持 | ipv6IfIcmpOutGroupMembReductions (1.3.6.1.2.1.56.1.1.1.34) | read-only | Counter32 | 同MIB标准取值 | 接口发送的ICMP组内成员消息重定向消息总数 | 实现与MIB文件定义一致 | 该表无索引节点。
10-三层技术-IP业务 | IPV6-MIB | rfc2465-ipv6.mib | iso(1).org(3).dod(6).internet(1).mgmt(2).mib-2(1).ipv6MIB(55) | ipv6IfTable | 该表用来实现显示ipv6接口信息功能。 | 创建约束：不支持 修改约束：支持 删除约束：不支持 读取约束：支持 | ipv6IfIndex (1.3.6.1.2.1.55.1.5.1.1) | not-accessible | Ipv6IfIndex | (1～2147483647) | 接口索引 | 实现与MIB文件定义一致 | 该表的索引节点是ipv6IfIndex。
10-三层技术-IP业务 | IPV6-MIB | rfc2465-ipv6.mib | iso(1).org(3).dod(6).internet(1).mgmt(2).mib-2(1).ipv6MIB(55) | ipv6IfTable | 该表用来实现显示ipv6接口信息功能。 | 创建约束：不支持 修改约束：支持 删除约束：不支持 读取约束：支持 | ipv6IfDescr (1.3.6.1.2.1.55.1.5.1.2) | read-write | DisplayString | (0～255) | 接口信息 | 不超过255字符 | 该表的索引节点是ipv6IfIndex。
10-三层技术-IP业务 | IPV6-MIB | rfc2465-ipv6.mib | iso(1).org(3).dod(6).internet(1).mgmt(2).mib-2(1).ipv6MIB(55) | ipv6IfTable | 该表用来实现显示ipv6接口信息功能。 | 创建约束：不支持 修改约束：支持 删除约束：不支持 读取约束：支持 | ipv6IfEffectiveMtu (1.3.6.1.2.1.55.1.5.1.4) | read-only | Unsigned32 | 同MIB标准取值 | 接口Mtu | 实现与MIB文件定义一致 | 该表的索引节点是ipv6IfIndex。
10-三层技术-IP业务 | IPV6-MIB | rfc2465-ipv6.mib | iso(1).org(3).dod(6).internet(1).mgmt(2).mib-2(1).ipv6MIB(55) | ipv6IfTable | 该表用来实现显示ipv6接口信息功能。 | 创建约束：不支持 修改约束：支持 删除约束：不支持 读取约束：支持 | ipv6IfIdentifier (1.3.6.1.2.1.55.1.5.1.6) | read-write | Ipv6AddressIfIdentifier | 同MIB标准取值 | 接口标识 | 仅支持读操作 | 该表的索引节点是ipv6IfIndex。
10-三层技术-IP业务 | IPV6-MIB | rfc2465-ipv6.mib | iso(1).org(3).dod(6).internet(1).mgmt(2).mib-2(1).ipv6MIB(55) | ipv6IfTable | 该表用来实现显示ipv6接口信息功能。 | 创建约束：不支持 修改约束：支持 删除约束：不支持 读取约束：支持 | ipv6IfIdentifierLength (1.3.6.1.2.1.55.1.5.1.7) | read-write | INTEGER | INTEGER(0～64) | 接口标识长度 | 仅支持读操作 | 该表的索引节点是ipv6IfIndex。
10-三层技术-IP业务 | IPV6-MIB | rfc2465-ipv6.mib | iso(1).org(3).dod(6).internet(1).mgmt(2).mib-2(1).ipv6MIB(55) | ipv6IfTable | 该表用来实现显示ipv6接口信息功能。 | 创建约束：不支持 修改约束：支持 删除约束：不支持 读取约束：支持 | ipv6IfPhysicalAddress (1.3.6.1.2.1.55.1.5.1.8) | read-only | PhysAddress | 同MIB标准取值 | 接口物理地址 | 实现与MIB文件定义一致 | 该表的索引节点是ipv6IfIndex。
10-三层技术-IP业务 | IPV6-MIB | rfc2465-ipv6.mib | iso(1).org(3).dod(6).internet(1).mgmt(2).mib-2(1).ipv6MIB(55) | ipv6IfTable | 该表用来实现显示ipv6接口信息功能。 | 创建约束：不支持 修改约束：支持 删除约束：不支持 读取约束：支持 | ipv6IfAdminStatus (1.3.6.1.2.1.55.1.5.1.9) | read-write | INTEGER | up(1) down(2) | 接口理想状态 | 仅支持读操作 | 该表的索引节点是ipv6IfIndex。
10-三层技术-IP业务 | IPV6-MIB | rfc2465-ipv6.mib | iso(1).org(3).dod(6).internet(1).mgmt(2).mib-2(1).ipv6MIB(55) | ipv6IfTable | 该表用来实现显示ipv6接口信息功能。 | 创建约束：不支持 修改约束：支持 删除约束：不支持 读取约束：支持 | ipv6IfOperStatus (1.3.6.1.2.1.55.1.5.1.10) | read-only | INTEGER | up(1) down(2) noIfIdentifier(3) unknown(4) notPresent(5) | 接口运行状态 | 实现与MIB文件定义一致 | 该表的索引节点是ipv6IfIndex。
10-三层技术-IP业务 | IPV6-MIB | rfc2465-ipv6.mib | iso(1).org(3).dod(6).internet(1).mgmt(2).mib-2(1).ipv6MIB(55) | ipv6IfTable | 该表用来实现显示ipv6接口信息功能。 | 创建约束：不支持 修改约束：支持 删除约束：不支持 读取约束：支持 | ipv6IfLastChange (1.3.6.1.2.1.55.1.5.1.11) | read-only | TimeStamp | 同MIB标准取值 | 接口在当前状态下运行时间 | 实现与MIB文件定义一致 | 该表的索引节点是ipv6IfIndex。
10-三层技术-IP业务 | IPV6-MIB | rfc2465-ipv6.mib | iso(1).org(3).dod(6).internet(1).mgmt(2).mib-2(1).ipv6MIB(55) | ipv6IfStatsTable | 该表用来实现ipv6转发统计功能。 | 创建约束：不支持 修改约束：不支持 删除约束：不支持 读取约束：支持 | ipv6IfStatsInReceives (1.3.6.1.2.1.55.1.6.1.1) | read-only | Counter32 | 同MIB标准取值 | 收包统计 | 实现与MIB文件定义一致 | 该表的索引节点是ipv6IfIndex。
10-三层技术-IP业务 | IPV6-MIB | rfc2465-ipv6.mib | iso(1).org(3).dod(6).internet(1).mgmt(2).mib-2(1).ipv6MIB(55) | ipv6IfStatsTable | 该表用来实现ipv6转发统计功能。 | 创建约束：不支持 修改约束：不支持 删除约束：不支持 读取约束：支持 | ipv6IfStatsInHdrErrors (1.3.6.1.2.1.55.1.6.1.2) | read-only | Counter32 | 同MIB标准取值 | 收包Ipv6头错误包统计 | 实现与MIB文件定义一致 | 该表的索引节点是ipv6IfIndex。
10-三层技术-IP业务 | IPV6-MIB | rfc2465-ipv6.mib | iso(1).org(3).dod(6).internet(1).mgmt(2).mib-2(1).ipv6MIB(55) | ipv6IfStatsTable | 该表用来实现ipv6转发统计功能。 | 创建约束：不支持 修改约束：不支持 删除约束：不支持 读取约束：支持 | ipv6IfStatsInTooBigErrors (1.3.6.1.2.1.55.1.6.1.3) | read-only | Counter32 | 同MIB标准取值 | 收包超过接口mtu统计 | 实现与MIB文件定义一致 | 该表的索引节点是ipv6IfIndex。
10-三层技术-IP业务 | IPV6-MIB | rfc2465-ipv6.mib | iso(1).org(3).dod(6).internet(1).mgmt(2).mib-2(1).ipv6MIB(55) | ipv6IfStatsTable | 该表用来实现ipv6转发统计功能。 | 创建约束：不支持 修改约束：不支持 删除约束：不支持 读取约束：支持 | ipv6IfStatsInNoRoutes (1.3.6.1.2.1.55.1.6.1.4) | read-only | Counter32 | 同MIB标准取值 | 收包没有路由统计 | 实现与MIB文件定义一致 | 该表的索引节点是ipv6IfIndex。
10-三层技术-IP业务 | IPV6-MIB | rfc2465-ipv6.mib | iso(1).org(3).dod(6).internet(1).mgmt(2).mib-2(1).ipv6MIB(55) | ipv6IfStatsTable | 该表用来实现ipv6转发统计功能。 | 创建约束：不支持 修改约束：不支持 删除约束：不支持 读取约束：支持 | ipv6IfStatsInAddrErrors (1.3.6.1.2.1.55.1.6.1.5) | read-only | Counter32 | 同MIB标准取值 | 收包目的地址非法统计 | 实现与MIB文件定义一致 | 该表的索引节点是ipv6IfIndex。
10-三层技术-IP业务 | IPV6-MIB | rfc2465-ipv6.mib | iso(1).org(3).dod(6).internet(1).mgmt(2).mib-2(1).ipv6MIB(55) | ipv6IfStatsTable | 该表用来实现ipv6转发统计功能。 | 创建约束：不支持 修改约束：不支持 删除约束：不支持 读取约束：支持 | ipv6IfStatsInUnknownProtos (1.3.6.1.2.1.55.1.6.1.6) | read-only | Counter32 | 同MIB标准取值 | 收包协议类型未知统计 | 实现与MIB文件定义一致 | 该表的索引节点是ipv6IfIndex。
10-三层技术-IP业务 | IPV6-MIB | rfc2465-ipv6.mib | iso(1).org(3).dod(6).internet(1).mgmt(2).mib-2(1).ipv6MIB(55) | ipv6IfStatsTable | 该表用来实现ipv6转发统计功能。 | 创建约束：不支持 修改约束：不支持 删除约束：不支持 读取约束：支持 | ipv6IfStatsInTruncatedPkts (1.3.6.1.2.1.55.1.6.1.7) | read-only | Counter32 | 同MIB标准取值 | 收包报文未携带足够长度数据部分统计 | 实现与MIB文件定义一致 | 该表的索引节点是ipv6IfIndex。
10-三层技术-IP业务 | IPV6-MIB | rfc2465-ipv6.mib | iso(1).org(3).dod(6).internet(1).mgmt(2).mib-2(1).ipv6MIB(55) | ipv6IfStatsTable | 该表用来实现ipv6转发统计功能。 | 创建约束：不支持 修改约束：不支持 删除约束：不支持 读取约束：支持 | ipv6IfStatsInDiscards (1.3.6.1.2.1.55.1.6.1.8) | read-only | Counter32 | 同MIB标准取值 | 收包未知原因丢弃统计 | 实现与MIB文件定义一致 | 该表的索引节点是ipv6IfIndex。
10-三层技术-IP业务 | IPV6-MIB | rfc2465-ipv6.mib | iso(1).org(3).dod(6).internet(1).mgmt(2).mib-2(1).ipv6MIB(55) | ipv6IfStatsTable | 该表用来实现ipv6转发统计功能。 | 创建约束：不支持 修改约束：不支持 删除约束：不支持 读取约束：支持 | ipv6IfStatsInDelivers (1.3.6.1.2.1.55.1.6.1.9) | read-only | Counter32 | 同MIB标准取值 | 发包统计 | 实现与MIB文件定义一致 | 该表的索引节点是ipv6IfIndex。
10-三层技术-IP业务 | IPV6-MIB | rfc2465-ipv6.mib | iso(1).org(3).dod(6).internet(1).mgmt(2).mib-2(1).ipv6MIB(55) | ipv6IfStatsTable | 该表用来实现ipv6转发统计功能。 | 创建约束：不支持 修改约束：不支持 删除约束：不支持 读取约束：支持 | ipv6IfStatsOutForwDatagrams (1.3.6.1.2.1.55.1.6.1.10) | read-only | Counter32 | 同MIB标准取值 | 发包下一跳是目的地统计 | 实现与MIB文件定义一致 | 该表的索引节点是ipv6IfIndex。
10-三层技术-IP业务 | IPV6-MIB | rfc2465-ipv6.mib | iso(1).org(3).dod(6).internet(1).mgmt(2).mib-2(1).ipv6MIB(55) | ipv6IfStatsTable | 该表用来实现ipv6转发统计功能。 | 创建约束：不支持 修改约束：不支持 删除约束：不支持 读取约束：支持 | ipv6IfStatsOutRequests (1.3.6.1.2.1.55.1.6.1.11) | read-only | Counter32 | 同MIB标准取值 | 本地协议支持ipv6转发统计 | 实现与MIB文件定义一致 | 该表的索引节点是ipv6IfIndex。
10-三层技术-IP业务 | IPV6-MIB | rfc2465-ipv6.mib | iso(1).org(3).dod(6).internet(1).mgmt(2).mib-2(1).ipv6MIB(55) | ipv6IfStatsTable | 该表用来实现ipv6转发统计功能。 | 创建约束：不支持 修改约束：不支持 删除约束：不支持 读取约束：支持 | ipv6IfStatsOutDiscards (1.3.6.1.2.1.55.1.6.1.12) | read-only | Counter32 | 同MIB标准取值 | 发包未知原因丢弃统计 | 实现与MIB文件定义一致 | 该表的索引节点是ipv6IfIndex。
10-三层技术-IP业务 | IPV6-MIB | rfc2465-ipv6.mib | iso(1).org(3).dod(6).internet(1).mgmt(2).mib-2(1).ipv6MIB(55) | ipv6IfStatsTable | 该表用来实现ipv6转发统计功能。 | 创建约束：不支持 修改约束：不支持 删除约束：不支持 读取约束：支持 | ipv6IfStatsOutFragOKs (1.3.6.1.2.1.55.1.6.1.13) | read-only | Counter32 | 同MIB标准取值 | 发包分片重组成功统计 | 实现与MIB文件定义一致 | 该表的索引节点是ipv6IfIndex。
10-三层技术-IP业务 | IPV6-MIB | rfc2465-ipv6.mib | iso(1).org(3).dod(6).internet(1).mgmt(2).mib-2(1).ipv6MIB(55) | ipv6IfStatsTable | 该表用来实现ipv6转发统计功能。 | 创建约束：不支持 修改约束：不支持 删除约束：不支持 读取约束：支持 | ipv6IfStatsOutFragFails (1.3.6.1.2.1.55.1.6.1.14) | read-only | Counter32 | 同MIB标准取值 | 发包分片失败统计 | 实现与MIB文件定义一致 | 该表的索引节点是ipv6IfIndex。
10-三层技术-IP业务 | IPV6-MIB | rfc2465-ipv6.mib | iso(1).org(3).dod(6).internet(1).mgmt(2).mib-2(1).ipv6MIB(55) | ipv6IfStatsTable | 该表用来实现ipv6转发统计功能。 | 创建约束：不支持 修改约束：不支持 删除约束：不支持 读取约束：支持 | ipv6IfStatsOutFragCreates (1.3.6.1.2.1.55.1.6.1.15) | read-only | Counter32 | 同MIB标准取值 | 发包成功分片统计 | 实现与MIB文件定义一致 | 该表的索引节点是ipv6IfIndex。
10-三层技术-IP业务 | IPV6-MIB | rfc2465-ipv6.mib | iso(1).org(3).dod(6).internet(1).mgmt(2).mib-2(1).ipv6MIB(55) | ipv6IfStatsTable | 该表用来实现ipv6转发统计功能。 | 创建约束：不支持 修改约束：不支持 删除约束：不支持 读取约束：支持 | ipv6IfStatsReasmReqds (1.3.6.1.2.1.55.1.6.1.16) | read-only | Counter32 | 同MIB标准取值 | 收包需要分片重组统计 | 实现与MIB文件定义一致 | 该表的索引节点是ipv6IfIndex。
10-三层技术-IP业务 | IPV6-MIB | rfc2465-ipv6.mib | iso(1).org(3).dod(6).internet(1).mgmt(2).mib-2(1).ipv6MIB(55) | ipv6IfStatsTable | 该表用来实现ipv6转发统计功能。 | 创建约束：不支持 修改约束：不支持 删除约束：不支持 读取约束：支持 | ipv6IfStatsReasmOKs (1.3.6.1.2.1.55.1.6.1.17) | read-only | Counter32 | 同MIB标准取值 | 成功重组分片报文统计 | 实现与MIB文件定义一致 | 该表的索引节点是ipv6IfIndex。
10-三层技术-IP业务 | IPV6-MIB | rfc2465-ipv6.mib | iso(1).org(3).dod(6).internet(1).mgmt(2).mib-2(1).ipv6MIB(55) | ipv6IfStatsTable | 该表用来实现ipv6转发统计功能。 | 创建约束：不支持 修改约束：不支持 删除约束：不支持 读取约束：支持 | ipv6IfStatsReasmFails (1.3.6.1.2.1.55.1.6.1.18) | read-only | Counter32 | 同MIB标准取值 | Ipv6分片重组问题统计 | 实现与MIB文件定义一致 | 该表的索引节点是ipv6IfIndex。
10-三层技术-IP业务 | IPV6-MIB | rfc2465-ipv6.mib | iso(1).org(3).dod(6).internet(1).mgmt(2).mib-2(1).ipv6MIB(55) | ipv6IfStatsTable | 该表用来实现ipv6转发统计功能。 | 创建约束：不支持 修改约束：不支持 删除约束：不支持 读取约束：支持 | ipv6IfStatsInMcastPkts (1.3.6.1.2.1.55.1.6.1.19) | read-only | Counter32 | 同MIB标准取值 | 接口收到组播报文统计 | 实现与MIB文件定义一致 | 该表的索引节点是ipv6IfIndex。
10-三层技术-IP业务 | IPV6-MIB | rfc2465-ipv6.mib | iso(1).org(3).dod(6).internet(1).mgmt(2).mib-2(1).ipv6MIB(55) | ipv6IfStatsTable | 该表用来实现ipv6转发统计功能。 | 创建约束：不支持 修改约束：不支持 删除约束：不支持 读取约束：支持 | ipv6IfStatsOutMcastPkts (1.3.6.1.2.1.55.1.6.1.20) | read-only | Counter32 | 同MIB标准取值 | 接口转发组播报文统计 | 实现与MIB文件定义一致 | 该表的索引节点是ipv6IfIndex。
10-三层技术-IP业务 | IPV6-MIB | rfc2465-ipv6.mib | iso(1).org(3).dod(6).internet(1).mgmt(2).mib-2(1).ipv6MIB(55) | ipv6AddrPrefixTable | 该表用来实现显示接口ipv6前缀功能。 | 创建约束：不支持 修改约束：不支持 删除约束：不支持 读取约束：支持 | ipv6AddrPrefix (1.3.6.1.2.1.55.1.7.1.1) | not-accessible | Ipv6AddressPrefix | (0～255) | 接口地址前缀 | 实现与MIB文件定义一致 | 该表的索引节点是ipv6IfIndex、ipv6AddrPrefix、ipv6AddrPrefixLength。
10-三层技术-IP业务 | IPV6-MIB | rfc2465-ipv6.mib | iso(1).org(3).dod(6).internet(1).mgmt(2).mib-2(1).ipv6MIB(55) | ipv6AddrPrefixTable | 该表用来实现显示接口ipv6前缀功能。 | 创建约束：不支持 修改约束：不支持 删除约束：不支持 读取约束：支持 | ipv6AddrPrefixLength (1.3.6.1.2.1.55.1.7.1.2) | not-accessible | INTEGER | INTEGER (0～128) | 前缀长度 | 实现与MIB文件定义一致 | 该表的索引节点是ipv6IfIndex、ipv6AddrPrefix、ipv6AddrPrefixLength。
10-三层技术-IP业务 | IPV6-MIB | rfc2465-ipv6.mib | iso(1).org(3).dod(6).internet(1).mgmt(2).mib-2(1).ipv6MIB(55) | ipv6AddrPrefixTable | 该表用来实现显示接口ipv6前缀功能。 | 创建约束：不支持 修改约束：不支持 删除约束：不支持 读取约束：支持 | ipv6AddrPrefixOnLinkFlag (1.3.6.1.2.1.55.1.7.1.3) | read-only | TruthValue | true(1) false(2) | 接口前缀是否可用于链接确定 | 实现与MIB文件定义一致 | 该表的索引节点是ipv6IfIndex、ipv6AddrPrefix、ipv6AddrPrefixLength。
10-三层技术-IP业务 | IPV6-MIB | rfc2465-ipv6.mib | iso(1).org(3).dod(6).internet(1).mgmt(2).mib-2(1).ipv6MIB(55) | ipv6AddrPrefixTable | 该表用来实现显示接口ipv6前缀功能。 | 创建约束：不支持 修改约束：不支持 删除约束：不支持 读取约束：支持 | ipv6AddrPrefixAutonomousFlag(1.3.6.1.2.1.55.1.7.1.4) | read-only | TruthValue | true(1) false(2) | 接口前缀是否可用于确定本地地址 | 实现与MIB文件定义一致 | 该表的索引节点是ipv6IfIndex、ipv6AddrPrefix、ipv6AddrPrefixLength。
10-三层技术-IP业务 | IPV6-MIB | rfc2465-ipv6.mib | iso(1).org(3).dod(6).internet(1).mgmt(2).mib-2(1).ipv6MIB(55) | ipv6AddrPrefixTable | 该表用来实现显示接口ipv6前缀功能。 | 创建约束：不支持 修改约束：不支持 删除约束：不支持 读取约束：支持 | ipv6AddrPrefixAdvPreferredLifetime (1.3.6.1.2.1.55.1.7.1.5) | read-only | Unsigned32 | 同MIB标准取值 | 前缀保留优先使用时间 | 实现与MIB文件定义一致 | 该表的索引节点是ipv6IfIndex、ipv6AddrPrefix、ipv6AddrPrefixLength。
10-三层技术-IP业务 | IPV6-MIB | rfc2465-ipv6.mib | iso(1).org(3).dod(6).internet(1).mgmt(2).mib-2(1).ipv6MIB(55) | ipv6AddrPrefixTable | 该表用来实现显示接口ipv6前缀功能。 | 创建约束：不支持 修改约束：不支持 删除约束：不支持 读取约束：支持 | ipv6AddrPrefixAdvValidLifetime (1.3.6.1.2.1.55.1.7.1.6) | read-only | Unsigned32 | 同MIB标准取值 | 前缀生效时间 | 实现与MIB文件定义一致 | 该表的索引节点是ipv6IfIndex、ipv6AddrPrefix、ipv6AddrPrefixLength。
10-三层技术-IP业务 | IPV6-MIB | rfc2465-ipv6.mib | iso(1).org(3).dod(6).internet(1).mgmt(2).mib-2(1).ipv6MIB(55) | ipv6AddrTable | 该表用来实现显示节点接口地址信息功能。 | 创建约束：不支持 修改约束：不支持 删除约束：不支持 读取约束：支持 | ipv6AddrAddress (1.3.6.1.2.1.55.1.8.1.1) | not-accessible | Ipv6Address | 同MIB标准取值 | 此条记录的ipv6地址 | 实现与MIB文件定义一致 | 该表的索引节点是ipv6IfIndex、ipv6AddrAddress。
10-三层技术-IP业务 | IPV6-MIB | rfc2465-ipv6.mib | iso(1).org(3).dod(6).internet(1).mgmt(2).mib-2(1).ipv6MIB(55) | ipv6AddrTable | 该表用来实现显示节点接口地址信息功能。 | 创建约束：不支持 修改约束：不支持 删除约束：不支持 读取约束：支持 | ipv6AddrPfxLength (1.3.6.1.2.1.55.1.8.1.2) | read-only | Ipv6Address | (0～128) | 此条记录的ipv6地址前缀 | 实现与MIB文件定义一致 | 该表的索引节点是ipv6IfIndex、ipv6AddrAddress。
10-三层技术-IP业务 | IPV6-MIB | rfc2465-ipv6.mib | iso(1).org(3).dod(6).internet(1).mgmt(2).mib-2(1).ipv6MIB(55) | ipv6AddrTable | 该表用来实现显示节点接口地址信息功能。 | 创建约束：不支持 修改约束：不支持 删除约束：不支持 读取约束：支持 | ipv6AddrType (1.3.6.1.2.1.55.1.8.1.3) | read-only | INTEGER | stateless(1) stateful(2) unknown(3) | 地址类型 | Unknow类型不支持 | 该表的索引节点是ipv6IfIndex、ipv6AddrAddress。
10-三层技术-IP业务 | IPV6-MIB | rfc2465-ipv6.mib | iso(1).org(3).dod(6).internet(1).mgmt(2).mib-2(1).ipv6MIB(55) | ipv6AddrTable | 该表用来实现显示节点接口地址信息功能。 | 创建约束：不支持 修改约束：不支持 删除约束：不支持 读取约束：支持 | ipv6AddrAnycastFlag (1.3.6.1.2.1.55.1.8.1.4) | read-only | TruthValue | true(1) false(2) | 任播类型标志 | 实现与MIB文件定义一致 | 该表的索引节点是ipv6IfIndex、ipv6AddrAddress。
10-三层技术-IP业务 | IPV6-MIB | rfc2465-ipv6.mib | iso(1).org(3).dod(6).internet(1).mgmt(2).mib-2(1).ipv6MIB(55) | ipv6AddrTable | 该表用来实现显示节点接口地址信息功能。 | 创建约束：不支持 修改约束：不支持 删除约束：不支持 读取约束：支持 | ipv6AddrStatus (1.3.6.1.2.1.55.1.8.1.5) | read-only | INTEGER | preferred(1) deprecated(2) invalid(3) inaccessible(4) unknown（5） | 地址状态 | 实现与MIB文件定义一致 | 该表的索引节点是ipv6IfIndex、ipv6AddrAddress。
10-三层技术-IP业务 | IPV6-MIB | rfc2465-ipv6.mib | iso(1).org(3).dod(6).internet(1).mgmt(2).mib-2(1).ipv6MIB(55) | ipv6RouteTable | 该表用来实现查看ipv6路由表功能。 | 创建约束：不支持 修改约束：不支持 删除约束：不支持 读取约束：支持 | ipv6RouteDest (1.3.6.1.2.1.55.1.11.1.1) | not-accessible | Ipv6Address | 同MIB标准取值 | 路由目的地址 | 实现与MIB文件定义一致 | 该表的索引节点是ipv6RouteDest、ipv6RoutePfxLength、ipv6RouteIndex。
10-三层技术-IP业务 | IPV6-MIB | rfc2465-ipv6.mib | iso(1).org(3).dod(6).internet(1).mgmt(2).mib-2(1).ipv6MIB(55) | ipv6RouteTable | 该表用来实现查看ipv6路由表功能。 | 创建约束：不支持 修改约束：不支持 删除约束：不支持 读取约束：支持 | ipv6RoutePfxLength (1.3.6.1.2.1.55.1.11.1.2) | not-accessible | INTEGER | INTEGER (0～128) | 目的地址前缀长度 | 实现与MIB文件定义一致 | 该表的索引节点是ipv6RouteDest、ipv6RoutePfxLength、ipv6RouteIndex。
10-三层技术-IP业务 | IPV6-MIB | rfc2465-ipv6.mib | iso(1).org(3).dod(6).internet(1).mgmt(2).mib-2(1).ipv6MIB(55) | ipv6RouteTable | 该表用来实现查看ipv6路由表功能。 | 创建约束：不支持 修改约束：不支持 删除约束：不支持 读取约束：支持 | ipv6RouteIndex (1.3.6.1.2.1.55.1.11.1.3) | not-accessible | Unsigned32 | 同MIB标准取值 | 路由表项索引，等价路由唯一 | 实现与MIB文件定义一致 | 该表的索引节点是ipv6RouteDest、ipv6RoutePfxLength、ipv6RouteIndex。
10-三层技术-IP业务 | IPV6-MIB | rfc2465-ipv6.mib | iso(1).org(3).dod(6).internet(1).mgmt(2).mib-2(1).ipv6MIB(55) | ipv6RouteTable | 该表用来实现查看ipv6路由表功能。 | 创建约束：不支持 修改约束：不支持 删除约束：不支持 读取约束：支持 | ipv6RouteIfIndex (1.3.6.1.2.1.55.1.11.1.4) | read-only | Ipv6IfIndexOrZero | 同MIB标准取值 | 出接口索引 | 实现与MIB文件定义一致 | 该表的索引节点是ipv6RouteDest、ipv6RoutePfxLength、ipv6RouteIndex。
10-三层技术-IP业务 | IPV6-MIB | rfc2465-ipv6.mib | iso(1).org(3).dod(6).internet(1).mgmt(2).mib-2(1).ipv6MIB(55) | ipv6RouteTable | 该表用来实现查看ipv6路由表功能。 | 创建约束：不支持 修改约束：不支持 删除约束：不支持 读取约束：支持 | ipv6RouteNextHop (1.3.6.1.2.1.55.1.11.1.5) | read-only | Ipv6Address | 同MIB标准取值 | 下一跳地址 | 实现与MIB文件定义一致 | 该表的索引节点是ipv6RouteDest、ipv6RoutePfxLength、ipv6RouteIndex。
10-三层技术-IP业务 | IPV6-MIB | rfc2465-ipv6.mib | iso(1).org(3).dod(6).internet(1).mgmt(2).mib-2(1).ipv6MIB(55) | ipv6RouteTable | 该表用来实现查看ipv6路由表功能。 | 创建约束：不支持 修改约束：不支持 删除约束：不支持 读取约束：支持 | ipv6RouteType (1.3.6.1.2.1.55.1.11.1.6) | read-only | INTEGER | other(1), discard(2), local(3), remote(4) | 路由类型 | 实现与MIB文件定义一致 | 该表的索引节点是ipv6RouteDest、ipv6RoutePfxLength、ipv6RouteIndex。
10-三层技术-IP业务 | IPV6-MIB | rfc2465-ipv6.mib | iso(1).org(3).dod(6).internet(1).mgmt(2).mib-2(1).ipv6MIB(55) | ipv6RouteTable | 该表用来实现查看ipv6路由表功能。 | 创建约束：不支持 修改约束：不支持 删除约束：不支持 读取约束：支持 | ipv6RouteProtocol (1.3.6.1.2.1.55.1.11.1.7) | read-only | INTEGER | other(1), local(2), netmgmt(3), ndisc(4), rip(5), ospf(6), bgp(7), idrp(8), igrp(9) | 路由的协议类型 | 实现与MIB文件定义一致 | 该表的索引节点是ipv6RouteDest、ipv6RoutePfxLength、ipv6RouteIndex。
10-三层技术-IP业务 | IPV6-MIB | rfc2465-ipv6.mib | iso(1).org(3).dod(6).internet(1).mgmt(2).mib-2(1).ipv6MIB(55) | ipv6RouteTable | 该表用来实现查看ipv6路由表功能。 | 创建约束：不支持 修改约束：不支持 删除约束：不支持 读取约束：支持 | ipv6RoutePolicy (1.3.6.1.2.1.55.1.11.1.8) | read-only | Integer32 | 同MIB标准取值 | 路由自定义信息 | 实现与MIB文件定义一致 | 该表的索引节点是ipv6RouteDest、ipv6RoutePfxLength、ipv6RouteIndex。
10-三层技术-IP业务 | IPV6-MIB | rfc2465-ipv6.mib | iso(1).org(3).dod(6).internet(1).mgmt(2).mib-2(1).ipv6MIB(55) | ipv6RouteTable | 该表用来实现查看ipv6路由表功能。 | 创建约束：不支持 修改约束：不支持 删除约束：不支持 读取约束：支持 | ipv6RouteAge (1.3.6.1.2.1.55.1.11.1.9) | read-only | Unsigned32 | 同MIB标准取值 | 生存时间 | 实现与MIB文件定义一致 | 该表的索引节点是ipv6RouteDest、ipv6RoutePfxLength、ipv6RouteIndex。
10-三层技术-IP业务 | IPV6-MIB | rfc2465-ipv6.mib | iso(1).org(3).dod(6).internet(1).mgmt(2).mib-2(1).ipv6MIB(55) | ipv6RouteTable | 该表用来实现查看ipv6路由表功能。 | 创建约束：不支持 修改约束：不支持 删除约束：不支持 读取约束：支持 | ipv6RouteNextHopRDI (1.3.6.1.2.1.55.1.11.1.10) | read-only | Unsigned32 | 同MIB标准取值 | 路由区域ID | 实现与MIB文件定义一致 | 该表的索引节点是ipv6RouteDest、ipv6RoutePfxLength、ipv6RouteIndex。
10-三层技术-IP业务 | IPV6-MIB | rfc2465-ipv6.mib | iso(1).org(3).dod(6).internet(1).mgmt(2).mib-2(1).ipv6MIB(55) | ipv6RouteTable | 该表用来实现查看ipv6路由表功能。 | 创建约束：不支持 修改约束：不支持 删除约束：不支持 读取约束：支持 | ipv6RouteMetric (1.3.6.1.2.1.55.1.11.1.11) | read-only | Unsigned32 | 同MIB标准取值 | 路由度量 | 实现与MIB文件定义一致 | 该表的索引节点是ipv6RouteDest、ipv6RoutePfxLength、ipv6RouteIndex。
10-三层技术-IP业务 | IPV6-MIB | rfc2465-ipv6.mib | iso(1).org(3).dod(6).internet(1).mgmt(2).mib-2(1).ipv6MIB(55) | ipv6RouteTable | 该表用来实现查看ipv6路由表功能。 | 创建约束：不支持 修改约束：不支持 删除约束：不支持 读取约束：支持 | ipv6RouteWeight (1.3.6.1.2.1.55.1.11.1.12) | read-only | Unsigned32 | 同MIB标准取值 | 路由度量 | 实现与MIB文件定义一致 | 该表的索引节点是ipv6RouteDest、ipv6RoutePfxLength、ipv6RouteIndex。
10-三层技术-IP业务 | IPV6-MIB | rfc2465-ipv6.mib | iso(1).org(3).dod(6).internet(1).mgmt(2).mib-2(1).ipv6MIB(55) | ipv6RouteTable | 该表用来实现查看ipv6路由表功能。 | 创建约束：不支持 修改约束：不支持 删除约束：不支持 读取约束：支持 | ipv6RouteInfo (1.3.6.1.2.1.55.1.11.1.13) | read-only | RowPointer | 同MIB标准取值 | 路由信息 | 实现与MIB文件定义一致 | 该表的索引节点是ipv6RouteDest、ipv6RoutePfxLength、ipv6RouteIndex。
10-三层技术-IP业务 | IPV6-MIB | rfc2465-ipv6.mib | iso(1).org(3).dod(6).internet(1).mgmt(2).mib-2(1).ipv6MIB(55) | ipv6RouteTable | 该表用来实现查看ipv6路由表功能。 | 创建约束：不支持 修改约束：不支持 删除约束：不支持 读取约束：支持 | ipv6RouteValid (1.3.6.1.2.1.55.1.11.1.14) | read-write | TruthValue | true(1), false(2) | 路由是否合法 | 仅支持读操作 | 该表的索引节点是ipv6RouteDest、ipv6RoutePfxLength、ipv6RouteIndex。
10-三层技术-IP业务 | IPV6-MIB | rfc2465-ipv6.mib | iso(1).org(3).dod(6).internet(1).mgmt(2).mib-2(1).ipv6MIB(55) | ipv6NetToMediaTable | 该表用来实现平配置接口ipv6地址和物理地址映射功能。 | 创建约束：支持 修改约束：支持 删除约束：支持 读取约束：支持 | ipv6NetToMediaNetAddress (1.3.6.1.2.1.55.1.12.1.1) | not-accessible | Ipv6Address | 同MIB标准取值 | 接口Ipv6地址 | 实现与MIB文件定义一致 | 该表的索引节点是ipv6IfIndex、ipv6NetToMediaNetAddress。
10-三层技术-IP业务 | IPV6-MIB | rfc2465-ipv6.mib | iso(1).org(3).dod(6).internet(1).mgmt(2).mib-2(1).ipv6MIB(55) | ipv6NetToMediaTable | 该表用来实现平配置接口ipv6地址和物理地址映射功能。 | 创建约束：支持 修改约束：支持 删除约束：支持 读取约束：支持 | ipv6NetToMediaPhysAddress (1.3.6.1.2.1.55.1.12.1.2) | read-only | PhysAddress | 同MIB标准取值 | 接口物理地址 | 实现与MIB文件定义一致 | 该表的索引节点是ipv6IfIndex、ipv6NetToMediaNetAddress。
10-三层技术-IP业务 | IPV6-MIB | rfc2465-ipv6.mib | iso(1).org(3).dod(6).internet(1).mgmt(2).mib-2(1).ipv6MIB(55) | ipv6NetToMediaTable | 该表用来实现平配置接口ipv6地址和物理地址映射功能。 | 创建约束：支持 修改约束：支持 删除约束：支持 读取约束：支持 | ipv6NetToMediaType (1.3.6.1.2.1.55.1.12.1.3) | read-only | INTEGER | other(1) dynamic(2) static(3) local(4) | 映射类型 | 实现与MIB文件定义一致 | 该表的索引节点是ipv6IfIndex、ipv6NetToMediaNetAddress。
10-三层技术-IP业务 | IPV6-MIB | rfc2465-ipv6.mib | iso(1).org(3).dod(6).internet(1).mgmt(2).mib-2(1).ipv6MIB(55) | ipv6NetToMediaTable | 该表用来实现平配置接口ipv6地址和物理地址映射功能。 | 创建约束：支持 修改约束：支持 删除约束：支持 读取约束：支持 | ipv6IfNetToMediaState (1.3.6.1.2.1.55.1.12.1.4) | read-only | INTEGER | reachable(1) stale(2) delay(3) probe(4) invalid(5) unknown(6) | 映射表中邻居接口不可达状态 | 实现与MIB文件定义一致 | 该表的索引节点是ipv6IfIndex、ipv6NetToMediaNetAddress。
10-三层技术-IP业务 | IPV6-MIB | rfc2465-ipv6.mib | iso(1).org(3).dod(6).internet(1).mgmt(2).mib-2(1).ipv6MIB(55) | ipv6NetToMediaTable | 该表用来实现平配置接口ipv6地址和物理地址映射功能。 | 创建约束：支持 修改约束：支持 删除约束：支持 读取约束：支持 | ipv6IfNetToMediaLastUpdated (1.3.6.1.2.1.55.1.12.1.5) | read-only | TimeStamp | 同MIB标准取值 | 条目距上次修改时间 | 实现与MIB文件定义一致 | 该表的索引节点是ipv6IfIndex、ipv6NetToMediaNetAddress。
10-三层技术-IP业务 | IPV6-MIB | rfc2465-ipv6.mib | iso(1).org(3).dod(6).internet(1).mgmt(2).mib-2(1).ipv6MIB(55) | ipv6NetToMediaTable | 该表用来实现平配置接口ipv6地址和物理地址映射功能。 | 创建约束：支持 修改约束：支持 删除约束：支持 读取约束：支持 | ipv6NetToMediaValid (1.3.6.1.2.1.55.1.12.1.6) | read-write | TruthValue | true(1) false(2) | 条目是否生效 | 仅支持读操作 | 该表的索引节点是ipv6IfIndex、ipv6NetToMediaNetAddress。
10-三层技术-IP业务 | IPV6-TCP-MIB | rfc2452-ipv6-tcp.mib | iso(1).org(3).dod(6).internet(1).mgmt(2).mib-2(1).tcp(6) | ipv6TcpConnTable | 该表包含基于IPv6的TCP连接信息。 | 创建约束：不支持 修改约束：不支持 删除约束：不支持 读取约束：支持 | ipv6TcpConnLocalAddress (1.3.6.1.2.1.6.16.1.1) | Not-accessible | Ipv6Address | 同MIB标准取值 | TCP连接的本地IPv6地址 ::0代表进程可以在任何接口建立连接 | 实现与MIB文件定义一致 | 该表的索引节点是ipv6TcpConnLocalAddress、ipv6TcpConnLocalPort、ipv6TcpConnRemAddress、ipv6TcpConnRemPort、ipv6TcpConnIfIndex。
10-三层技术-IP业务 | IPV6-TCP-MIB | rfc2452-ipv6-tcp.mib | iso(1).org(3).dod(6).internet(1).mgmt(2).mib-2(1).tcp(6) | ipv6TcpConnTable | 该表包含基于IPv6的TCP连接信息。 | 创建约束：不支持 修改约束：不支持 删除约束：不支持 读取约束：支持 | ipv6TcpConnLocalPort (1.3.6.1.2.1.6.16.1.2) | not-accessible | INTEGER | INTEGER (0..65535) | TCP连接的本地端口号 | 实现与MIB文件定义一致 | 该表的索引节点是ipv6TcpConnLocalAddress、ipv6TcpConnLocalPort、ipv6TcpConnRemAddress、ipv6TcpConnRemPort、ipv6TcpConnIfIndex。
10-三层技术-IP业务 | IPV6-TCP-MIB | rfc2452-ipv6-tcp.mib | iso(1).org(3).dod(6).internet(1).mgmt(2).mib-2(1).tcp(6) | ipv6TcpConnTable | 该表包含基于IPv6的TCP连接信息。 | 创建约束：不支持 修改约束：不支持 删除约束：不支持 读取约束：支持 | ipv6TcpConnRemAddress (1.3.6.1.2.1.6.16.1.3) | not-accessible | Ipv6Address | 同MIB标准取值 | TCP连接的远端IPv6地址 | 实现与MIB文件定义一致 | 该表的索引节点是ipv6TcpConnLocalAddress、ipv6TcpConnLocalPort、ipv6TcpConnRemAddress、ipv6TcpConnRemPort、ipv6TcpConnIfIndex。
10-三层技术-IP业务 | IPV6-TCP-MIB | rfc2452-ipv6-tcp.mib | iso(1).org(3).dod(6).internet(1).mgmt(2).mib-2(1).tcp(6) | ipv6TcpConnTable | 该表包含基于IPv6的TCP连接信息。 | 创建约束：不支持 修改约束：不支持 删除约束：不支持 读取约束：支持 | ipv6TcpConnRemPort (1.3.6.1.2.1.6.16.1.4) | not-accessible | INTEGER | INTEGER (0..65535) | TCP连接的远端端口号 | 实现与MIB文件定义一致 | 该表的索引节点是ipv6TcpConnLocalAddress、ipv6TcpConnLocalPort、ipv6TcpConnRemAddress、ipv6TcpConnRemPort、ipv6TcpConnIfIndex。
10-三层技术-IP业务 | IPV6-TCP-MIB | rfc2452-ipv6-tcp.mib | iso(1).org(3).dod(6).internet(1).mgmt(2).mib-2(1).tcp(6) | ipv6TcpConnTable | 该表包含基于IPv6的TCP连接信息。 | 创建约束：不支持 修改约束：不支持 删除约束：不支持 读取约束：支持 | ipv6TcpConnIfIndex (1.3.6.1.2.1.6.16.1.5) | not-accessible | Ipv6IfIndexOrZero | 同MIB标准取值 | TCP连接本地IPv6地址相关联接口索引 | 实现与MIB文件定义一致 | 该表的索引节点是ipv6TcpConnLocalAddress、ipv6TcpConnLocalPort、ipv6TcpConnRemAddress、ipv6TcpConnRemPort、ipv6TcpConnIfIndex。
10-三层技术-IP业务 | IPV6-TCP-MIB | rfc2452-ipv6-tcp.mib | iso(1).org(3).dod(6).internet(1).mgmt(2).mib-2(1).tcp(6) | ipv6TcpConnTable | 该表包含基于IPv6的TCP连接信息。 | 创建约束：不支持 修改约束：不支持 删除约束：不支持 读取约束：支持 | ipv6TcpConnState (1.3.6.1.2.1.6.16.1.6) | read-write | INTEGER | closed(1) listen(2) synSent(3) synReceived(4) established(5) finWait1(6) finWait2(7) closeWait(8) lastAck(9) closing(10) timeWait(11) deleteTCB(12) | TCP连接状态 管理站点唯一可设置的值为deleteTCB(12) 如果管理站点试图将该节点设置为其他值，则代理将返回出错响应 如果将该节点的值设置为deleteTCB(12)，则会删除连接的TCB，连接将立即终止 | 仅支持读操作 | 该表的索引节点是ipv6TcpConnLocalAddress、ipv6TcpConnLocalPort、ipv6TcpConnRemAddress、ipv6TcpConnRemPort、ipv6TcpConnIfIndex。
10-三层技术-IP业务 | IPV6-UDP-MIB | rfc2454-ipv6-udp.mib | iso(1).org(3).dod(6).internet(1).mgmt(2).mib-2(1).udp(7) | ipv6UdpTable | 该表包含基于IPv6的UDP终端信息。 | 创建约束：不支持 修改约束：不支持 删除约束：不支持 读取约束：支持 | ipv6UdpLocalAddress (1.3.6.1.2.1.7.6.1.1) | Not-accessible | Ipv6Address | 同MIB标准取值 | 监听进程的本地IPv6地址，::0代表接收任何接口的数据报 | 实现与MIB文件定义一致 | 该表的索引节点是ipv6UdpLocalAddress、ipv6UdpLocalPort、ipv6UdpIfIndex。
10-三层技术-IP业务 | IPV6-UDP-MIB | rfc2454-ipv6-udp.mib | iso(1).org(3).dod(6).internet(1).mgmt(2).mib-2(1).udp(7) | ipv6UdpTable | 该表包含基于IPv6的UDP终端信息。 | 创建约束：不支持 修改约束：不支持 删除约束：不支持 读取约束：支持 | ipv6UdpLocalPort (1.3.6.1.2.1.7.6.1.2) | not-accessible | INTEGER | INTEGER (0～65535) | 监听进程的本地端口号 | 实现与MIB文件定义一致 | 该表的索引节点是ipv6UdpLocalAddress、ipv6UdpLocalPort、ipv6UdpIfIndex。
10-三层技术-IP业务 | IPV6-UDP-MIB | rfc2454-ipv6-udp.mib | iso(1).org(3).dod(6).internet(1).mgmt(2).mib-2(1).udp(7) | ipv6UdpTable | 该表包含基于IPv6的UDP终端信息。 | 创建约束：不支持 修改约束：不支持 删除约束：不支持 读取约束：支持 | ipv6UdpIfIndex (1.3.6.1.2.1.7.6.1.3) | read-only | Ipv6IfIndexOrZero | 同MIB标准取值 | 一个用于确定表项的索引对象（ipv6UdpLocalAddress及ipv6UdpLocalPort不足以唯一确定表项） 本节点为与ipv6UdpLocalAddress相关联的本地接口索引，如果不能确定此接口，本节点取值为0（比如ipv6UdpLocalAddress为::0） 本节点值在UDP终端生命周期内保持不变 | 实现与MIB文件定义一致 | 该表的索引节点是ipv6UdpLocalAddress、ipv6UdpLocalPort、ipv6UdpIfIndex。
10-三层技术-IP业务 | TCP-MIB | rfc4022-tcp.mib | iso(1).org(3).dod(6).internet(1).mgmt(2).mib-2(1).tcp(6) | tcpConnTable | 该表包含IPv4 TCP连接详细信息。 | 创建约束：不支持 修改约束：不支持 删除约束：不支持 读取约束：支持 | tcpConnState (1.3.6.1.2.1.6.13.1.1) | read-write | INTEGER | closed(1), listen(2), synSent(3), synReceived(4), established(5), finWait1(6), finWait2(7), closeWait(8), lastAck(9), closing(10), timeWait(11), deleteTCB(12) | TCP连接状态 管理站点唯一可设置的值为deleteTCB(12)。 如果管理站点试图将该节点设置为其他值，则代理将返回出错相应。 如果将该节点的值设置为deleteTCB(12)，则会删除连接的TCB，连接将立即终止 | 仅支持读操作 | 该表的索引节点是tcpConnLocalAddress、tcpConnLocalPort、tcpConnRemAddress、tcpConnRemPort。
10-三层技术-IP业务 | TCP-MIB | rfc4022-tcp.mib | iso(1).org(3).dod(6).internet(1).mgmt(2).mib-2(1).tcp(6) | tcpConnTable | 该表包含IPv4 TCP连接详细信息。 | 创建约束：不支持 修改约束：不支持 删除约束：不支持 读取约束：支持 | tcpConnLocalAddress (1.3.6.1.2.1.6.13.1.2) | read-only | IpAddress | 同MIB标准取值 | TCP连接的本地IP地址。0.0.0.0代表进程可以在任何接口建立连接 | 实现与MIB文件定义一致 | 该表的索引节点是tcpConnLocalAddress、tcpConnLocalPort、tcpConnRemAddress、tcpConnRemPort。
10-三层技术-IP业务 | TCP-MIB | rfc4022-tcp.mib | iso(1).org(3).dod(6).internet(1).mgmt(2).mib-2(1).tcp(6) | tcpConnTable | 该表包含IPv4 TCP连接详细信息。 | 创建约束：不支持 修改约束：不支持 删除约束：不支持 读取约束：支持 | tcpConnLocalPort (1.3.6.1.2.1.6.13.1.3) | read-only | Integer32 | Integer32 (0..65535) | TCP连接的本地端口号 | 实现与MIB文件定义一致 | 该表的索引节点是tcpConnLocalAddress、tcpConnLocalPort、tcpConnRemAddress、tcpConnRemPort。
10-三层技术-IP业务 | TCP-MIB | rfc4022-tcp.mib | iso(1).org(3).dod(6).internet(1).mgmt(2).mib-2(1).tcp(6) | tcpConnTable | 该表包含IPv4 TCP连接详细信息。 | 创建约束：不支持 修改约束：不支持 删除约束：不支持 读取约束：支持 | tcpConnRemAddress (1.3.6.1.2.1.6.13.1.4) | read-only | IpAddress | 同MIB标准取值 | TCP连接的远端IP地址 | 实现与MIB文件定义一致 | 该表的索引节点是tcpConnLocalAddress、tcpConnLocalPort、tcpConnRemAddress、tcpConnRemPort。
10-三层技术-IP业务 | TCP-MIB | rfc4022-tcp.mib | iso(1).org(3).dod(6).internet(1).mgmt(2).mib-2(1).tcp(6) | tcpConnTable | 该表包含IPv4 TCP连接详细信息。 | 创建约束：不支持 修改约束：不支持 删除约束：不支持 读取约束：支持 | tcpConnRemPort (1.3.6.1.2.1.6.13.1.5) | read-only | Integer32 | Integer32 (0..65535) | TCP连接的远端端口号 | 实现与MIB文件定义一致 | 该表的索引节点是tcpConnLocalAddress、tcpConnLocalPort、tcpConnRemAddress、tcpConnRemPort。
10-三层技术-IP业务 | TCP-MIB | rfc4022-tcp.mib | iso(1).org(3).dod(6).internet(1).mgmt(2).mib-2(1).tcp(6) | tcpConnectionTable | 该表包含TCP连接信息，与tcpConnTable表不同的是，LISTEN状态的连接信息被单独保存至tcpListenTable表中。 | 创建约束：不支持 修改约束：不支持 删除约束：不支持 读取约束：支持 | tcpConnectionLocalAddressType (1.3.6.1.2.1.6.19.1.1) | not-accessible | InetAddressType | 同MIB标准取值 | TCP连接的本地IP地址类型 | 仅支持ipv4(1)及ipv6 (2)两种类型 | 该表的索引节点是tcpConnectionLocalAddressType、tcpConnectionLocalAddress、tcpConnectionLocalPort、tcpConnectionRemAddressType、tcpConnectionRemAddress、tcpConnectionRemPort。
10-三层技术-IP业务 | TCP-MIB | rfc4022-tcp.mib | iso(1).org(3).dod(6).internet(1).mgmt(2).mib-2(1).tcp(6) | tcpConnectionTable | 该表包含TCP连接信息，与tcpConnTable表不同的是，LISTEN状态的连接信息被单独保存至tcpListenTable表中。 | 创建约束：不支持 修改约束：不支持 删除约束：不支持 读取约束：支持 | tcpConnectionLocalAddress (1.3.6.1.2.1.6.19.1.2) | not-accessible | InetAddress | 同MIB标准取值 | TCP连接的本地IP地址 | 实现与MIB文件定义一致 | 该表的索引节点是tcpConnectionLocalAddressType、tcpConnectionLocalAddress、tcpConnectionLocalPort、tcpConnectionRemAddressType、tcpConnectionRemAddress、tcpConnectionRemPort。
10-三层技术-IP业务 | TCP-MIB | rfc4022-tcp.mib | iso(1).org(3).dod(6).internet(1).mgmt(2).mib-2(1).tcp(6) | tcpConnectionTable | 该表包含TCP连接信息，与tcpConnTable表不同的是，LISTEN状态的连接信息被单独保存至tcpListenTable表中。 | 创建约束：不支持 修改约束：不支持 删除约束：不支持 读取约束：支持 | tcpConnectionLocalPort (1.3.6.1.2.1.6.19.1.3) | not-accessible | InetPortNumber | 同MIB标准取值 | TCP连接的本地端口号 | 实现与MIB文件定义一致 | 该表的索引节点是tcpConnectionLocalAddressType、tcpConnectionLocalAddress、tcpConnectionLocalPort、tcpConnectionRemAddressType、tcpConnectionRemAddress、tcpConnectionRemPort。
10-三层技术-IP业务 | TCP-MIB | rfc4022-tcp.mib | iso(1).org(3).dod(6).internet(1).mgmt(2).mib-2(1).tcp(6) | tcpConnectionTable | 该表包含TCP连接信息，与tcpConnTable表不同的是，LISTEN状态的连接信息被单独保存至tcpListenTable表中。 | 创建约束：不支持 修改约束：不支持 删除约束：不支持 读取约束：支持 | tcpConnectionRemAddressType (1.3.6.1.2.1.6.19.1.4) | not-accessible | InetAddressType | 同MIB标准取值 | TCP连接的远端IP地址类型 | 仅支持ipv4(1)及ipv6 (2)两种类型 | 该表的索引节点是tcpConnectionLocalAddressType、tcpConnectionLocalAddress、tcpConnectionLocalPort、tcpConnectionRemAddressType、tcpConnectionRemAddress、tcpConnectionRemPort。
10-三层技术-IP业务 | TCP-MIB | rfc4022-tcp.mib | iso(1).org(3).dod(6).internet(1).mgmt(2).mib-2(1).tcp(6) | tcpConnectionTable | 该表包含TCP连接信息，与tcpConnTable表不同的是，LISTEN状态的连接信息被单独保存至tcpListenTable表中。 | 创建约束：不支持 修改约束：不支持 删除约束：不支持 读取约束：支持 | tcpConnectionRemAddress (1.3.6.1.2.1.6.19.1.5) | not-accessible | InetAddress | 同MIB标准取值 | TCP连接的远端IP地址 | 实现与MIB文件定义一致 | 该表的索引节点是tcpConnectionLocalAddressType、tcpConnectionLocalAddress、tcpConnectionLocalPort、tcpConnectionRemAddressType、tcpConnectionRemAddress、tcpConnectionRemPort。
10-三层技术-IP业务 | TCP-MIB | rfc4022-tcp.mib | iso(1).org(3).dod(6).internet(1).mgmt(2).mib-2(1).tcp(6) | tcpConnectionTable | 该表包含TCP连接信息，与tcpConnTable表不同的是，LISTEN状态的连接信息被单独保存至tcpListenTable表中。 | 创建约束：不支持 修改约束：不支持 删除约束：不支持 读取约束：支持 | tcpConnectionRemPort (1.3.6.1.2.1.6.19.1.6) | not-accessible | InetPortNumber | 同MIB标准取值 | TCP连接的远端端口号 | 实现与MIB文件定义一致 | 该表的索引节点是tcpConnectionLocalAddressType、tcpConnectionLocalAddress、tcpConnectionLocalPort、tcpConnectionRemAddressType、tcpConnectionRemAddress、tcpConnectionRemPort。
10-三层技术-IP业务 | TCP-MIB | rfc4022-tcp.mib | iso(1).org(3).dod(6).internet(1).mgmt(2).mib-2(1).tcp(6) | tcpConnectionTable | 该表包含TCP连接信息，与tcpConnTable表不同的是，LISTEN状态的连接信息被单独保存至tcpListenTable表中。 | 创建约束：不支持 修改约束：不支持 删除约束：不支持 读取约束：支持 | tcpConnectionState (1.3.6.1.2.1.6.19.1.7) | read-write | INTEGER | closed(1), listen(2), synSent(3), synReceived(4), established(5), finWait1(6), finWait2(7), closeWait(8), lastAck(9), closing(10), timeWait(11), deleteTCB(12) | TCP连接状态 管理站点唯一可设置的值为deleteTCB(12)。 如果管理站点试图将该节点设置为其他值，则代理将返回出错相应。 如果将该节点的值设置为deleteTCB(12)，则会删除连接的TCB，连接将立即终止 | 仅支持读操作 | 该表的索引节点是tcpConnectionLocalAddressType、tcpConnectionLocalAddress、tcpConnectionLocalPort、tcpConnectionRemAddressType、tcpConnectionRemAddress、tcpConnectionRemPort。
10-三层技术-IP业务 | TCP-MIB | rfc4022-tcp.mib | iso(1).org(3).dod(6).internet(1).mgmt(2).mib-2(1).tcp(6) | tcpConnectionTable | 该表包含TCP连接信息，与tcpConnTable表不同的是，LISTEN状态的连接信息被单独保存至tcpListenTable表中。 | 创建约束：不支持 修改约束：不支持 删除约束：不支持 读取约束：支持 | tcpConnectionProcess (1.3.6.1.2.1.6.19.1.8) | read-only | Unsigned32 | 同MIB标准取值 | 与TCP连接相关联进程的进程号，为0表示连接未与任何进程相关联 | 实现与MIB文件定义一致 | 该表的索引节点是tcpConnectionLocalAddressType、tcpConnectionLocalAddress、tcpConnectionLocalPort、tcpConnectionRemAddressType、tcpConnectionRemAddress、tcpConnectionRemPort。
10-三层技术-IP业务 | TCP-MIB | rfc4022-tcp.mib | iso(1).org(3).dod(6).internet(1).mgmt(2).mib-2(1).tcp(6) | tcpListenerTable | 该表包含TCP监听器的信息。 | 创建约束：不支持 修改约束：不支持 删除约束：不支持 读取约束：支持 | tcpListenerLocalAddressType (1.3.6.1.2.1.6.20.1.1) | not-accessible | InetAddressType | 同MIB标准取值 | TCP连接的本地IP地址类型。unknown(0)表示可接收任何类型的IP地址 | Only support ipv4(1) and ipv6 (2) | 该表的索引节点是tcpListenerLocalAddressType、tcpListenerLocalAddress、tcpListenerLocalPort 。
10-三层技术-IP业务 | TCP-MIB | rfc4022-tcp.mib | iso(1).org(3).dod(6).internet(1).mgmt(2).mib-2(1).tcp(6) | tcpListenerTable | 该表包含TCP监听器的信息。 | 创建约束：不支持 修改约束：不支持 删除约束：不支持 读取约束：支持 | tcpListenerLocalAddress (1.3.6.1.2.1.6.20.1.2) | not-accessible | InetAddress | 同MIB标准取值 | TCP连接的本地IP地址 | 实现与MIB文件定义一致 | 该表的索引节点是tcpListenerLocalAddressType、tcpListenerLocalAddress、tcpListenerLocalPort 。
10-三层技术-IP业务 | TCP-MIB | rfc4022-tcp.mib | iso(1).org(3).dod(6).internet(1).mgmt(2).mib-2(1).tcp(6) | tcpListenerTable | 该表包含TCP监听器的信息。 | 创建约束：不支持 修改约束：不支持 删除约束：不支持 读取约束：支持 | tcpListenerLocalPort (1.3.6.1.2.1.6.20.1.3) | not-accessible | InetPortNumber | 同MIB标准取值 | TCP连接的本地端口号 | 实现与MIB文件定义一致 | 该表的索引节点是tcpListenerLocalAddressType、tcpListenerLocalAddress、tcpListenerLocalPort 。
10-三层技术-IP业务 | TCP-MIB | rfc4022-tcp.mib | iso(1).org(3).dod(6).internet(1).mgmt(2).mib-2(1).tcp(6) | tcpListenerTable | 该表包含TCP监听器的信息。 | 创建约束：不支持 修改约束：不支持 删除约束：不支持 读取约束：支持 | tcpListenerProcess (1.3.6.1.2.1.6.20.1.4) | read-only | Unsigned32 | 同MIB标准取值 | 与TCP连接相关联进程的进程号，为0表示连接未与任何进程相关联 | 实现与MIB文件定义一致 | 该表的索引节点是tcpListenerLocalAddressType、tcpListenerLocalAddress、tcpListenerLocalPort 。
10-三层技术-IP业务 | UDP-MIB | rfc4113-udp.mib | iso(1).org(3).dod(6).internet(1).mgmt(2).mib-2(1).udp(7) | udpTable | 该表包含IPv4 UDP监听器相关信息。 | 创建约束：不支持 修改约束：不支持 删除约束：不支持 读取约束：支持 | udpLocalAddress (1.3.6.1.2.1.7.5.1.1) | read-only | IpAddress | 同MIB标准取值 | 监听进程的本地IP地址，0.0.0.0代表接收任何接口的数据报 | 实现与MIB文件定义一致 | 该表的索引节点是udpLocalAddress、udpLocalPort。
10-三层技术-IP业务 | UDP-MIB | rfc4113-udp.mib | iso(1).org(3).dod(6).internet(1).mgmt(2).mib-2(1).udp(7) | udpTable | 该表包含IPv4 UDP监听器相关信息。 | 创建约束：不支持 修改约束：不支持 删除约束：不支持 读取约束：支持 | udpLocalPort (1.3.6.1.2.1.7.5.1.2) | read-only | Integer32 | Integer32 (0..65535) | 监听进程的本地端口号 | 实现与MIB文件定义一致 | 该表的索引节点是udpLocalAddress、udpLocalPort。
10-三层技术-IP业务 | UDP-MIB | rfc4113-udp.mib | iso(1).org(3).dod(6).internet(1).mgmt(2).mib-2(1).udp(7) | udpEndpointTable | 该表包含本地应用用以接收或发送数据报的UDP终端的相关信息。 | 创建约束：不支持 修改约束：不支持 删除约束：不支持 读取约束：支持 | udpEndpointLocalAddressType (1.3.6.1.2.1.7.7.1.1) | not-accessible | InetAddressType | 同MIB标准取值 | UDP终端的本地地址类型。包含IPv4，IPv4z，IPv6及IPv6z地址，unknown(0)表示数据报可以被本地任何地址接收 | 仅支持ipv4(1)及ipv6 (2)两种类型 | 该表的索引节点是udpEndpointLocalAddressType、udpEndpointLocalAddress、udpEndpointLocalPort、 udpEndpointRemoteAddressType、udpEndpointRemoteAddress、udpEndpointRemotePort、udpEndpointInstance。
10-三层技术-IP业务 | UDP-MIB | rfc4113-udp.mib | iso(1).org(3).dod(6).internet(1).mgmt(2).mib-2(1).udp(7) | udpEndpointTable | 该表包含本地应用用以接收或发送数据报的UDP终端的相关信息。 | 创建约束：不支持 修改约束：不支持 删除约束：不支持 读取约束：支持 | udpEndpointLocalAddress (1.3.6.1.2.1.7.7.1.2) | not-accessible | InetAddress | 同MIB标准取值 | UDP终端的本地地址 | 实现与MIB文件定义一致 | 该表的索引节点是udpEndpointLocalAddressType、udpEndpointLocalAddress、udpEndpointLocalPort、 udpEndpointRemoteAddressType、udpEndpointRemoteAddress、udpEndpointRemotePort、udpEndpointInstance。
10-三层技术-IP业务 | UDP-MIB | rfc4113-udp.mib | iso(1).org(3).dod(6).internet(1).mgmt(2).mib-2(1).udp(7) | udpEndpointTable | 该表包含本地应用用以接收或发送数据报的UDP终端的相关信息。 | 创建约束：不支持 修改约束：不支持 删除约束：不支持 读取约束：支持 | udpEndpointLocalPort (1.3.6.1.2.1.7.7.1.3) | not-accessible | InetPortNumber | 同MIB标准取值 | UDP终端的本地端口号 | 实现与MIB文件定义一致 | 该表的索引节点是udpEndpointLocalAddressType、udpEndpointLocalAddress、udpEndpointLocalPort、 udpEndpointRemoteAddressType、udpEndpointRemoteAddress、udpEndpointRemotePort、udpEndpointInstance。
10-三层技术-IP业务 | UDP-MIB | rfc4113-udp.mib | iso(1).org(3).dod(6).internet(1).mgmt(2).mib-2(1).udp(7) | udpEndpointTable | 该表包含本地应用用以接收或发送数据报的UDP终端的相关信息。 | 创建约束：不支持 修改约束：不支持 删除约束：不支持 读取约束：支持 | udpEndpointRemoteAddressType (1.3.6.1.2.1.7.7.1.4) | not-accessible | InetAddressType | 同MIB标准取值 | UDP终端的远端地址类型。包含IPv4，IPv4z，IPv6及IPv6z地址，unknown(0)表示数据报可以被本地任何地址接收 | 仅支持ipv4(1)及ipv6 (2)两种类型 | 该表的索引节点是udpEndpointLocalAddressType、udpEndpointLocalAddress、udpEndpointLocalPort、 udpEndpointRemoteAddressType、udpEndpointRemoteAddress、udpEndpointRemotePort、udpEndpointInstance。
10-三层技术-IP业务 | UDP-MIB | rfc4113-udp.mib | iso(1).org(3).dod(6).internet(1).mgmt(2).mib-2(1).udp(7) | udpEndpointTable | 该表包含本地应用用以接收或发送数据报的UDP终端的相关信息。 | 创建约束：不支持 修改约束：不支持 删除约束：不支持 读取约束：支持 | udpEndpointRemoteAddress (1.3.6.1.2.1.7.7.1.5) | not-accessible | InetAddress | 同MIB标准取值 | UDP终端的远端地址 | 实现与MIB文件定义一致 | 该表的索引节点是udpEndpointLocalAddressType、udpEndpointLocalAddress、udpEndpointLocalPort、 udpEndpointRemoteAddressType、udpEndpointRemoteAddress、udpEndpointRemotePort、udpEndpointInstance。
10-三层技术-IP业务 | UDP-MIB | rfc4113-udp.mib | iso(1).org(3).dod(6).internet(1).mgmt(2).mib-2(1).udp(7) | udpEndpointTable | 该表包含本地应用用以接收或发送数据报的UDP终端的相关信息。 | 创建约束：不支持 修改约束：不支持 删除约束：不支持 读取约束：支持 | udpEndpointRemotePort (1.3.6.1.2.1.7.7.1.6) | not-accessible | InetPortNumber | 同MIB标准取值 | UDP终端的远端端口号 | 实现与MIB文件定义一致 | 该表的索引节点是udpEndpointLocalAddressType、udpEndpointLocalAddress、udpEndpointLocalPort、 udpEndpointRemoteAddressType、udpEndpointRemoteAddress、udpEndpointRemotePort、udpEndpointInstance。
10-三层技术-IP业务 | UDP-MIB | rfc4113-udp.mib | iso(1).org(3).dod(6).internet(1).mgmt(2).mib-2(1).udp(7) | udpEndpointTable | 该表包含本地应用用以接收或发送数据报的UDP终端的相关信息。 | 创建约束：不支持 修改约束：不支持 删除约束：不支持 读取约束：支持 | udpEndpointInstance (1.3.6.1.2.1.7.7.1.7) | not-accessible | Unsigned32 | Unsigned32 (1..4294967295) | UDP连接实例号，用以区分连接到UDP终端的多个进程 | 实现与MIB文件定义一致 | 该表的索引节点是udpEndpointLocalAddressType、udpEndpointLocalAddress、udpEndpointLocalPort、 udpEndpointRemoteAddressType、udpEndpointRemoteAddress、udpEndpointRemotePort、udpEndpointInstance。
10-三层技术-IP业务 | UDP-MIB | rfc4113-udp.mib | iso(1).org(3).dod(6).internet(1).mgmt(2).mib-2(1).udp(7) | udpEndpointTable | 该表包含本地应用用以接收或发送数据报的UDP终端的相关信息。 | 创建约束：不支持 修改约束：不支持 删除约束：不支持 读取约束：支持 | udpEndpointProcess (1.3.6.1.2.1.7.7.1.8) | read-only | Unsigned32 | 同MIB标准取值 | 与UDP终端相关联进程的进程号，为0表示UDP终端未与任何进程相关联 | 实现与MIB文件定义一致 | 该表的索引节点是udpEndpointLocalAddressType、udpEndpointLocalAddress、udpEndpointLocalPort、 udpEndpointRemoteAddressType、udpEndpointRemoteAddress、udpEndpointRemotePort、udpEndpointInstance。
11-三层技术-IP路由 | BGP4-MIB | rfc4273-bgp4.mib | iso(1).org(3).dod(6).internet(1).mgmt(2).mib-2(1).bgp(15) | bgpPeerTable | 该表用来获取BGP邻居的配置信息和统计信息，或者设置特定配置值。 | 创建约束：不支持 修改约束：支持 删除约束：不支持 读取约束：支持 | bgpPeerIdentifier (1.3.6.1.2.1.15.3.1.1) | read-only | IpAddress | OCTET STRING (4) | 邻居的bgp标示值 | 实现与MIB文件定义一致 | 该表的索引节点是bgpPeerRemoteAddr。
11-三层技术-IP路由 | BGP4-MIB | rfc4273-bgp4.mib | iso(1).org(3).dod(6).internet(1).mgmt(2).mib-2(1).bgp(15) | bgpPeerTable | 该表用来获取BGP邻居的配置信息和统计信息，或者设置特定配置值。 | 创建约束：不支持 修改约束：支持 删除约束：不支持 读取约束：支持 | bgpPeerState (1.3.6.1.2.1.15.3.1.2) | read-only | INTEGER | idle(1), connect(2), active(3), opensent(4), openconfirm(5), established(6) | 邻居的连接状态值 | 实现与MIB文件定义一致 | 该表的索引节点是bgpPeerRemoteAddr。
11-三层技术-IP路由 | BGP4-MIB | rfc4273-bgp4.mib | iso(1).org(3).dod(6).internet(1).mgmt(2).mib-2(1).bgp(15) | bgpPeerTable | 该表用来获取BGP邻居的配置信息和统计信息，或者设置特定配置值。 | 创建约束：不支持 修改约束：支持 删除约束：不支持 读取约束：支持 | bgpPeerAdminStatus (1.3.6.1.2.1.15.3.1.3) | read-write | INTEGER | stop(1), start(2) | 期望的邻居连接状态值 | 实现与MIB文件定义一致 | 该表的索引节点是bgpPeerRemoteAddr。
11-三层技术-IP路由 | BGP4-MIB | rfc4273-bgp4.mib | iso(1).org(3).dod(6).internet(1).mgmt(2).mib-2(1).bgp(15) | bgpPeerTable | 该表用来获取BGP邻居的配置信息和统计信息，或者设置特定配置值。 | 创建约束：不支持 修改约束：支持 删除约束：不支持 读取约束：支持 | bgpPeerNegotiatedVersion (1.3.6.1.2.1.15.3.1.4) | read-only | Integer32 | Integer32(0..255) | 邻居间协商支持的BGP版本号 | 实现与MIB文件定义一致 | 该表的索引节点是bgpPeerRemoteAddr。
11-三层技术-IP路由 | BGP4-MIB | rfc4273-bgp4.mib | iso(1).org(3).dod(6).internet(1).mgmt(2).mib-2(1).bgp(15) | bgpPeerTable | 该表用来获取BGP邻居的配置信息和统计信息，或者设置特定配置值。 | 创建约束：不支持 修改约束：支持 删除约束：不支持 读取约束：支持 | bgpPeerLocalAddr (1.3.6.1.2.1.15.3.1.5) | read-only | IpAddress | OCTET STRING (4) | 邻居TCP连接的本地IP地址 | 实现与MIB文件定义一致 | 该表的索引节点是bgpPeerRemoteAddr。
11-三层技术-IP路由 | BGP4-MIB | rfc4273-bgp4.mib | iso(1).org(3).dod(6).internet(1).mgmt(2).mib-2(1).bgp(15) | bgpPeerTable | 该表用来获取BGP邻居的配置信息和统计信息，或者设置特定配置值。 | 创建约束：不支持 修改约束：支持 删除约束：不支持 读取约束：支持 | bgpPeerLocalPort (1.3.6.1.2.1.15.3.1.6) | read-only | Integer32 | Integer32(0..65535) | 邻居TCP连接的本地端口 | 实现与MIB文件定义一致 | 该表的索引节点是bgpPeerRemoteAddr。
11-三层技术-IP路由 | BGP4-MIB | rfc4273-bgp4.mib | iso(1).org(3).dod(6).internet(1).mgmt(2).mib-2(1).bgp(15) | bgpPeerTable | 该表用来获取BGP邻居的配置信息和统计信息，或者设置特定配置值。 | 创建约束：不支持 修改约束：支持 删除约束：不支持 读取约束：支持 | bgpPeerRemoteAddr (1.3.6.1.2.1.15.3.1.7) | read-only | IpAddress | OCTET STRING (4) | 邻居TCP连接的远端IP地址 | 实现与MIB文件定义一致 | 该表的索引节点是bgpPeerRemoteAddr。
11-三层技术-IP路由 | BGP4-MIB | rfc4273-bgp4.mib | iso(1).org(3).dod(6).internet(1).mgmt(2).mib-2(1).bgp(15) | bgpPeerTable | 该表用来获取BGP邻居的配置信息和统计信息，或者设置特定配置值。 | 创建约束：不支持 修改约束：支持 删除约束：不支持 读取约束：支持 | bgpPeerRemotePort (1.3.6.1.2.1.15.3.1.8) | read-only | Integer32 | Integer32(0..65535) | 邻居TCP连接的远端端口 | 实现与MIB文件定义一致 | 该表的索引节点是bgpPeerRemoteAddr。
11-三层技术-IP路由 | BGP4-MIB | rfc4273-bgp4.mib | iso(1).org(3).dod(6).internet(1).mgmt(2).mib-2(1).bgp(15) | bgpPeerTable | 该表用来获取BGP邻居的配置信息和统计信息，或者设置特定配置值。 | 创建约束：不支持 修改约束：支持 删除约束：不支持 读取约束：支持 | bgpPeerRemoteAs (1.3.6.1.2.1.15.3.1.9) | read-only | Integer32 | Integer32(-2147483648..2147483647) | 邻居的自治域号 | 为了支持4字节AS号，取值范围是1～4294967295。当AS号大于2147483647时，MIB就显示负值 | 该表的索引节点是bgpPeerRemoteAddr。
11-三层技术-IP路由 | BGP4-MIB | rfc4273-bgp4.mib | iso(1).org(3).dod(6).internet(1).mgmt(2).mib-2(1).bgp(15) | bgpPeerTable | 该表用来获取BGP邻居的配置信息和统计信息，或者设置特定配置值。 | 创建约束：不支持 修改约束：支持 删除约束：不支持 读取约束：支持 | bgpPeerInUpdates (1.3.6.1.2.1.15.3.1.10) | read-only | Counter32 | INTEGER(0..4294967295) | 收到邻居的UPDATE报文数 | 实现与MIB文件定义一致 | 该表的索引节点是bgpPeerRemoteAddr。
11-三层技术-IP路由 | BGP4-MIB | rfc4273-bgp4.mib | iso(1).org(3).dod(6).internet(1).mgmt(2).mib-2(1).bgp(15) | bgpPeerTable | 该表用来获取BGP邻居的配置信息和统计信息，或者设置特定配置值。 | 创建约束：不支持 修改约束：支持 删除约束：不支持 读取约束：支持 | bgpPeerOutUpdates (1.3.6.1.2.1.15.3.1.11) | read-only | Counter32 | INTEGER(0..4294967295) | 发给邻居的UPDATE报文数 | 实现与MIB文件定义一致 | 该表的索引节点是bgpPeerRemoteAddr。
11-三层技术-IP路由 | BGP4-MIB | rfc4273-bgp4.mib | iso(1).org(3).dod(6).internet(1).mgmt(2).mib-2(1).bgp(15) | bgpPeerTable | 该表用来获取BGP邻居的配置信息和统计信息，或者设置特定配置值。 | 创建约束：不支持 修改约束：支持 删除约束：不支持 读取约束：支持 | bgpPeerInTotalMessages (1.3.6.1.2.1.15.3.1.12) | read-only | Counter32 | INTEGER(0..4294967295) | 收到邻居的报文总数 | 实现与MIB文件定义一致 | 该表的索引节点是bgpPeerRemoteAddr。
11-三层技术-IP路由 | BGP4-MIB | rfc4273-bgp4.mib | iso(1).org(3).dod(6).internet(1).mgmt(2).mib-2(1).bgp(15) | bgpPeerTable | 该表用来获取BGP邻居的配置信息和统计信息，或者设置特定配置值。 | 创建约束：不支持 修改约束：支持 删除约束：不支持 读取约束：支持 | bgpPeerOutTotalMessages (1.3.6.1.2.1.15.3.1.13) | read-only | Counter32 | INTEGER(0..4294967295) | 发给邻居的报文总数 | 实现与MIB文件定义一致 | 该表的索引节点是bgpPeerRemoteAddr。
11-三层技术-IP路由 | BGP4-MIB | rfc4273-bgp4.mib | iso(1).org(3).dod(6).internet(1).mgmt(2).mib-2(1).bgp(15) | bgpPeerTable | 该表用来获取BGP邻居的配置信息和统计信息，或者设置特定配置值。 | 创建约束：不支持 修改约束：支持 删除约束：不支持 读取约束：支持 | bgpPeerLastError (1.3.6.1.2.1.15.3.1.14) | read-only | OCTET STRING | OCTET STRING(2) | 邻居连接最近一次的错误码和错误字码 | 实现与MIB文件定义一致 | 该表的索引节点是bgpPeerRemoteAddr。
11-三层技术-IP路由 | BGP4-MIB | rfc4273-bgp4.mib | iso(1).org(3).dod(6).internet(1).mgmt(2).mib-2(1).bgp(15) | bgpPeerTable | 该表用来获取BGP邻居的配置信息和统计信息，或者设置特定配置值。 | 创建约束：不支持 修改约束：支持 删除约束：不支持 读取约束：支持 | bgpPeerFsmEstablishedTransitions (1.3.6.1.2.1.15.3.1.15) | read-only | Counter32 | INTEGER(0..4294967295) | 邻居进入established状态的次数 | 实现与MIB文件定义一致 | 该表的索引节点是bgpPeerRemoteAddr。
11-三层技术-IP路由 | BGP4-MIB | rfc4273-bgp4.mib | iso(1).org(3).dod(6).internet(1).mgmt(2).mib-2(1).bgp(15) | bgpPeerTable | 该表用来获取BGP邻居的配置信息和统计信息，或者设置特定配置值。 | 创建约束：不支持 修改约束：支持 删除约束：不支持 读取约束：支持 | bgpPeerFsmEstablishedTime (1.3.6.1.2.1.15.3.1.16) | read-only | Gauge32 | INTEGER(0..4294967295) | 邻居最近一次进入established状态到目前所经历的时间 | 实现与MIB文件定义一致 | 该表的索引节点是bgpPeerRemoteAddr。
11-三层技术-IP路由 | BGP4-MIB | rfc4273-bgp4.mib | iso(1).org(3).dod(6).internet(1).mgmt(2).mib-2(1).bgp(15) | bgpPeerTable | 该表用来获取BGP邻居的配置信息和统计信息，或者设置特定配置值。 | 创建约束：不支持 修改约束：支持 删除约束：不支持 读取约束：支持 | bgpPeerConnectRetryInterval (1.3.6.1.2.1.15.3.1.17) | read-write | Integer32 | Integer32(1..65535) | 邻居connetRetry定时器的重连时间 | 实现与MIB文件定义一致 | 该表的索引节点是bgpPeerRemoteAddr。
11-三层技术-IP路由 | BGP4-MIB | rfc4273-bgp4.mib | iso(1).org(3).dod(6).internet(1).mgmt(2).mib-2(1).bgp(15) | bgpPeerTable | 该表用来获取BGP邻居的配置信息和统计信息，或者设置特定配置值。 | 创建约束：不支持 修改约束：支持 删除约束：不支持 读取约束：支持 | bgpPeerHoldTime (1.3.6.1.2.1.15.3.1.18) | read-only | Integer32 | Integer32 (0 ¦ 3..65535) | 邻居协商的holdtime定时器超时时间 | 实现与MIB文件定义一致 | 该表的索引节点是bgpPeerRemoteAddr。
11-三层技术-IP路由 | BGP4-MIB | rfc4273-bgp4.mib | iso(1).org(3).dod(6).internet(1).mgmt(2).mib-2(1).bgp(15) | bgpPeerTable | 该表用来获取BGP邻居的配置信息和统计信息，或者设置特定配置值。 | 创建约束：不支持 修改约束：支持 删除约束：不支持 读取约束：支持 | bgpPeerKeepAlive (1.3.6.1.2.1.15.3.1.19) | read-only | Integer32 | Integer32 (0 ¦ 1..21845) | 邻居协商的keepalive定时器超时时间 | 实现与MIB文件定义一致 | 该表的索引节点是bgpPeerRemoteAddr。
11-三层技术-IP路由 | BGP4-MIB | rfc4273-bgp4.mib | iso(1).org(3).dod(6).internet(1).mgmt(2).mib-2(1).bgp(15) | bgpPeerTable | 该表用来获取BGP邻居的配置信息和统计信息，或者设置特定配置值。 | 创建约束：不支持 修改约束：支持 删除约束：不支持 读取约束：支持 | bgpPeerHoldTimeConfigured (1.3.6.1.2.1.15.3.1.20) | read-write | Integer32 | Integer32 (0 ¦ 3..65535) | 邻居配置的holdtime定时器超时时间 | 该值不能设置为0 | 该表的索引节点是bgpPeerRemoteAddr。
11-三层技术-IP路由 | BGP4-MIB | rfc4273-bgp4.mib | iso(1).org(3).dod(6).internet(1).mgmt(2).mib-2(1).bgp(15) | bgpPeerTable | 该表用来获取BGP邻居的配置信息和统计信息，或者设置特定配置值。 | 创建约束：不支持 修改约束：支持 删除约束：不支持 读取约束：支持 | bgpPeerKeepAliveConfigured (1.3.6.1.2.1.15.3.1.21) | read-write | Integer32 | Integer32 (0 ¦ 1..21845) | 邻居配置的keepalive定时器超时时间 | 该值不能设置为0 | 该表的索引节点是bgpPeerRemoteAddr。
11-三层技术-IP路由 | BGP4-MIB | rfc4273-bgp4.mib | iso(1).org(3).dod(6).internet(1).mgmt(2).mib-2(1).bgp(15) | bgpPeerTable | 该表用来获取BGP邻居的配置信息和统计信息，或者设置特定配置值。 | 创建约束：不支持 修改约束：支持 删除约束：不支持 读取约束：支持 | bgpPeerMinASOriginationInterval (1.3.6.1.2.1.15.3.1.22) | read-write | Integer32 | Integer32(1..65535) | 向邻居发送同一条路由的间隔时间 | 范围从0到600，命令行配置为0时，显示为MIB支持的最小值0。 | 该表的索引节点是bgpPeerRemoteAddr。
11-三层技术-IP路由 | BGP4-MIB | rfc4273-bgp4.mib | iso(1).org(3).dod(6).internet(1).mgmt(2).mib-2(1).bgp(15) | bgpPeerTable | 该表用来获取BGP邻居的配置信息和统计信息，或者设置特定配置值。 | 创建约束：不支持 修改约束：支持 删除约束：不支持 读取约束：支持 | bgpPeerMinRouteAdvertisementInterval (1.3.6.1.2.1.15.3.1.23) | read-write | Integer32 | Integer32(1..65535) | 向邻居发送同一条路由的间隔时间 | 范围从0到600，命令行配置为0时，显示为MIB支持的最小值0。 | 该表的索引节点是bgpPeerRemoteAddr。
11-三层技术-IP路由 | BGP4-MIB | rfc4273-bgp4.mib | iso(1).org(3).dod(6).internet(1).mgmt(2).mib-2(1).bgp(15) | bgpPeerTable | 该表用来获取BGP邻居的配置信息和统计信息，或者设置特定配置值。 | 创建约束：不支持 修改约束：支持 删除约束：不支持 读取约束：支持 | bgpPeerInUpdateElapsedTime (1.3.6.1.2.1.15.3.1.24) | read-only | Gauge32 | INTEGER(0..4294967295) | 最后一次收到邻居的UPDATE报文到目前所经历的时间 | 实现与MIB文件定义一致 | 该表的索引节点是bgpPeerRemoteAddr。
11-三层技术-IP路由 | BGP4-MIB | rfc4273-bgp4.mib | iso(1).org(3).dod(6).internet(1).mgmt(2).mib-2(1).bgp(15) | bgp4PathAttrTable | 该表用来用来获取BGP路由的属性信息。 | 创建约束：不支持 修改约束：不支持 删除约束：不支持 读取约束：支持 | bgp4PathAttrPeer (1.3.6.1.2.1.15.6.1.1) | read-only | IpAddress | OCTET STRING (4) | 路由来自的邻居地址 | 实现与MIB文件定义一致 | 该表的索引节点是bgp4PathAttrIpAddrPrefix、bgp4PathAttrIpAddrPrefixLen、bgp4PathAttrPeer。
11-三层技术-IP路由 | BGP4-MIB | rfc4273-bgp4.mib | iso(1).org(3).dod(6).internet(1).mgmt(2).mib-2(1).bgp(15) | bgp4PathAttrTable | 该表用来用来获取BGP路由的属性信息。 | 创建约束：不支持 修改约束：不支持 删除约束：不支持 读取约束：支持 | bgp4PathAttrIpAddrPrefixLen (1.3.6.1.2.1.15.6.1.2) | read-only | Integer32 | Integer32 (0..32) | 路由前缀的掩码 | 实现与MIB文件定义一致 | 该表的索引节点是bgp4PathAttrIpAddrPrefix、bgp4PathAttrIpAddrPrefixLen、bgp4PathAttrPeer。
11-三层技术-IP路由 | BGP4-MIB | rfc4273-bgp4.mib | iso(1).org(3).dod(6).internet(1).mgmt(2).mib-2(1).bgp(15) | bgp4PathAttrTable | 该表用来用来获取BGP路由的属性信息。 | 创建约束：不支持 修改约束：不支持 删除约束：不支持 读取约束：支持 | bgp4PathAttrIpAddrPrefix (1.3.6.1.2.1.15.6.1.3) | read-only | IpAddress | OCTET STRING (4) | 路由的前缀信息 | 实现与MIB文件定义一致 | 该表的索引节点是bgp4PathAttrIpAddrPrefix、bgp4PathAttrIpAddrPrefixLen、bgp4PathAttrPeer。
11-三层技术-IP路由 | BGP4-MIB | rfc4273-bgp4.mib | iso(1).org(3).dod(6).internet(1).mgmt(2).mib-2(1).bgp(15) | bgp4PathAttrTable | 该表用来用来获取BGP路由的属性信息。 | 创建约束：不支持 修改约束：不支持 删除约束：不支持 读取约束：支持 | bgp4PathAttrOrigin (1.3.6.1.2.1.15.6.1.4) | read-only | INTEGER | igp(1), egp(2), incomplete(3) | 路由的缘起值 | 实现与MIB文件定义一致 | 该表的索引节点是bgp4PathAttrIpAddrPrefix、bgp4PathAttrIpAddrPrefixLen、bgp4PathAttrPeer。
11-三层技术-IP路由 | BGP4-MIB | rfc4273-bgp4.mib | iso(1).org(3).dod(6).internet(1).mgmt(2).mib-2(1).bgp(15) | bgp4PathAttrTable | 该表用来用来获取BGP路由的属性信息。 | 创建约束：不支持 修改约束：不支持 删除约束：不支持 读取约束：支持 | bgp4PathAttrASPathSegment (1.3.6.1.2.1.15.6.1.5) | read-only | OCTET STRING | OCTET STRING (2..255) | 路由的as-path序列 | 实现与MIB文件定义一致 | 该表的索引节点是bgp4PathAttrIpAddrPrefix、bgp4PathAttrIpAddrPrefixLen、bgp4PathAttrPeer。
11-三层技术-IP路由 | BGP4-MIB | rfc4273-bgp4.mib | iso(1).org(3).dod(6).internet(1).mgmt(2).mib-2(1).bgp(15) | bgp4PathAttrTable | 该表用来用来获取BGP路由的属性信息。 | 创建约束：不支持 修改约束：不支持 删除约束：不支持 读取约束：支持 | bgp4PathAttrNextHop (1.3.6.1.2.1.15.6.1.6) | read-only | IpAddress | OCTET STRING (4) | 路由的下一跳 | 实现与MIB文件定义一致 | 该表的索引节点是bgp4PathAttrIpAddrPrefix、bgp4PathAttrIpAddrPrefixLen、bgp4PathAttrPeer。
11-三层技术-IP路由 | BGP4-MIB | rfc4273-bgp4.mib | iso(1).org(3).dod(6).internet(1).mgmt(2).mib-2(1).bgp(15) | bgp4PathAttrTable | 该表用来用来获取BGP路由的属性信息。 | 创建约束：不支持 修改约束：不支持 删除约束：不支持 读取约束：支持 | bgp4PathAttrMultiExitDisc (1.3.6.1.2.1.15.6.1.7) | read-only | Integer32 | Integer32(-1..2147483647) | 路由的MED值 | 当实际值在2147483647到4294967295之间时，返回值为2147483647 | 该表的索引节点是bgp4PathAttrIpAddrPrefix、bgp4PathAttrIpAddrPrefixLen、bgp4PathAttrPeer。
11-三层技术-IP路由 | BGP4-MIB | rfc4273-bgp4.mib | iso(1).org(3).dod(6).internet(1).mgmt(2).mib-2(1).bgp(15) | bgp4PathAttrTable | 该表用来用来获取BGP路由的属性信息。 | 创建约束：不支持 修改约束：不支持 删除约束：不支持 读取约束：支持 | bgp4PathAttrLocalPref (1.3.6.1.2.1.15.6.1.8) | read-only | Integer32 | Integer32(-1..2147483647) | 路由的本地优先级 | 当实际值在2147483647到4294967295之间时，返回值为2147483647 | 该表的索引节点是bgp4PathAttrIpAddrPrefix、bgp4PathAttrIpAddrPrefixLen、bgp4PathAttrPeer。
11-三层技术-IP路由 | BGP4-MIB | rfc4273-bgp4.mib | iso(1).org(3).dod(6).internet(1).mgmt(2).mib-2(1).bgp(15) | bgp4PathAttrTable | 该表用来用来获取BGP路由的属性信息。 | 创建约束：不支持 修改约束：不支持 删除约束：不支持 读取约束：支持 | bgp4PathAttrAtomicAggregate (1.3.6.1.2.1.15.6.1.9) | read-only | INTEGER | lessSpecificRouteNotSelected(1), lessSpecificRouteSelected(2) | 路由原子聚合属性 | 实现与MIB文件定义一致 | 该表的索引节点是bgp4PathAttrIpAddrPrefix、bgp4PathAttrIpAddrPrefixLen、bgp4PathAttrPeer。
11-三层技术-IP路由 | BGP4-MIB | rfc4273-bgp4.mib | iso(1).org(3).dod(6).internet(1).mgmt(2).mib-2(1).bgp(15) | bgp4PathAttrTable | 该表用来用来获取BGP路由的属性信息。 | 创建约束：不支持 修改约束：不支持 删除约束：不支持 读取约束：支持 | bgp4PathAttrAggregatorAS (1.3.6.1.2.1.15.6.1.10) | read-only | Integer32 | Integer32(-2147483648..2147483647) | 路由完成聚合所在的自治域号 | 为了支持4字节AS号，取值范围是1～4294967295。当AS号大于2147483647时，MIB就显示负值 | 该表的索引节点是bgp4PathAttrIpAddrPrefix、bgp4PathAttrIpAddrPrefixLen、bgp4PathAttrPeer。
11-三层技术-IP路由 | BGP4-MIB | rfc4273-bgp4.mib | iso(1).org(3).dod(6).internet(1).mgmt(2).mib-2(1).bgp(15) | bgp4PathAttrTable | 该表用来用来获取BGP路由的属性信息。 | 创建约束：不支持 修改约束：不支持 删除约束：不支持 读取约束：支持 | bgp4PathAttrAggregatorAddr (1.3.6.1.2.1.15.6.1.11) | read-only | IpAddress | OCTET STRING (4) | 路由完成聚合设备的bgp标示值 | 实现与MIB文件定义一致 | 该表的索引节点是bgp4PathAttrIpAddrPrefix、bgp4PathAttrIpAddrPrefixLen、bgp4PathAttrPeer。
11-三层技术-IP路由 | BGP4-MIB | rfc4273-bgp4.mib | iso(1).org(3).dod(6).internet(1).mgmt(2).mib-2(1).bgp(15) | bgp4PathAttrTable | 该表用来用来获取BGP路由的属性信息。 | 创建约束：不支持 修改约束：不支持 删除约束：不支持 读取约束：支持 | bgp4PathAttrCalcLocalPref (1.3.6.1.2.1.15.6.1.12) | read-only | Integer32 | Integer32(-1..2147483647) | 路由完成优先所使用的本地优先级 | 当实际值在2147483647到4294967295之间时，返回值为2147483647 | 该表的索引节点是bgp4PathAttrIpAddrPrefix、bgp4PathAttrIpAddrPrefixLen、bgp4PathAttrPeer。
11-三层技术-IP路由 | BGP4-MIB | rfc4273-bgp4.mib | iso(1).org(3).dod(6).internet(1).mgmt(2).mib-2(1).bgp(15) | bgp4PathAttrTable | 该表用来用来获取BGP路由的属性信息。 | 创建约束：不支持 修改约束：不支持 删除约束：不支持 读取约束：支持 | bgp4PathAttrBest (1.3.6.1.2.1.15.6.1.13) | read-only | INTEGER | false(1), true(2) | 路由是否是最优路由 | 实现与MIB文件定义一致 | 该表的索引节点是bgp4PathAttrIpAddrPrefix、bgp4PathAttrIpAddrPrefixLen、bgp4PathAttrPeer。
11-三层技术-IP路由 | BGP4-MIB | rfc4273-bgp4.mib | iso(1).org(3).dod(6).internet(1).mgmt(2).mib-2(1).bgp(15) | bgp4PathAttrTable | 该表用来用来获取BGP路由的属性信息。 | 创建约束：不支持 修改约束：不支持 删除约束：不支持 读取约束：支持 | bgp4PathAttrUnknown (1.3.6.1.2.1.15.6.1.14) | read-only | OCTET STRING | OCTET STRING (0..255) | 路由不可识别的属性 | 实现与MIB文件定义一致 | 该表的索引节点是bgp4PathAttrIpAddrPrefix、bgp4PathAttrIpAddrPrefixLen、bgp4PathAttrPeer。
11-三层技术-IP路由 | HH3C-OSPF-MIB | hh3c-ospf.mib | iso(1).org(3).dod(6).internet(1).private(4).enterprises(1).hh3c(25506).hh3cCommon(2).hh3cOspf(161) | hh3cOspfNetworkTable | 该表用来获取OSPF的network配置信息。 | 创建约束：不支持 修改约束：不支持 删除约束：不支持 读取约束：支持 | hh3cOspfProcessId (1.3.6.1.4.1.25506.2.161.1.1.1) | not-accessible | Integer32 | Integer32(1..65535) | OSPF进程号 | 实现与MIB文件定义一致 | 该表的索引节点是hh3cOspfProcessId、hh3cOspfAreaId、hh3cOspfNetworkIpAddr。
11-三层技术-IP路由 | HH3C-OSPF-MIB | hh3c-ospf.mib | iso(1).org(3).dod(6).internet(1).private(4).enterprises(1).hh3c(25506).hh3cCommon(2).hh3cOspf(161) | hh3cOspfNetworkTable | 该表用来获取OSPF的network配置信息。 | 创建约束：不支持 修改约束：不支持 删除约束：不支持 读取约束：支持 | hh3cOspfAreaId (1.3.6.1.4.1.25506.2.161.1.1.2) | not-accessible | IpAddress | OCTET STRING (4) | 区域ID，唯一标识一个区域 | 实现与MIB文件定义一致 | 该表的索引节点是hh3cOspfProcessId、hh3cOspfAreaId、hh3cOspfNetworkIpAddr。
11-三层技术-IP路由 | HH3C-OSPF-MIB | hh3c-ospf.mib | iso(1).org(3).dod(6).internet(1).private(4).enterprises(1).hh3c(25506).hh3cCommon(2).hh3cOspf(161) | hh3cOspfNetworkTable | 该表用来获取OSPF的network配置信息。 | 创建约束：不支持 修改约束：不支持 删除约束：不支持 读取约束：支持 | hh3cOspfNetworkIpAddr (1.3.6.1.4.1.25506.2.161.1.1.3) | not-accessible | IpAddress | OCTET STRING (4) | 网段地址 | 实现与MIB文件定义一致 | 该表的索引节点是hh3cOspfProcessId、hh3cOspfAreaId、hh3cOspfNetworkIpAddr。
11-三层技术-IP路由 | HH3C-OSPF-MIB | hh3c-ospf.mib | iso(1).org(3).dod(6).internet(1).private(4).enterprises(1).hh3c(25506).hh3cCommon(2).hh3cOspf(161) | hh3cOspfNetworkTable | 该表用来获取OSPF的network配置信息。 | 创建约束：不支持 修改约束：不支持 删除约束：不支持 读取约束：支持 | hh3cOspfNetworkIpMask (1.3.6.1.4.1.25506.2.161.1.1.4) | read-only | IpAddress | OCTET STRING (4) | 网段地址的反码，相当于将IP地址的掩码反转（0变1，1变0） | 实现与MIB文件定义一致 | 该表的索引节点是hh3cOspfProcessId、hh3cOspfAreaId、hh3cOspfNetworkIpAddr。
11-三层技术-IP路由 | ISIS-MIB | rfc4444-isis.mib | iso(1).org(3).dod(6).internet(1).mgmt(2).mib-2(1).isisMIB(138) | isisManAreaAddrTable | 该表用来描述ISIS系统手工配置的区域地址。 | 创建约束：不支持 修改约束：不支持 删除约束：不支持 读取约束：支持 | isisManAreaAddr (1.3.6.1.2.1.138.1.1.2.1.1) | not-accessible | IsisOSINSAddress | OCTET STRING (0..20) | 手工配置的区域地址 | 实现与MIB文件定义一致 | 该表的索引节点是isisManAreaAddr。
11-三层技术-IP路由 | ISIS-MIB | rfc4444-isis.mib | iso(1).org(3).dod(6).internet(1).mgmt(2).mib-2(1).isisMIB(138) | isisManAreaAddrTable | 该表用来描述ISIS系统手工配置的区域地址。 | 创建约束：不支持 修改约束：不支持 删除约束：不支持 读取约束：支持 | isisManAreaAddrExistState (1.3.6.1.2.1.138.1.1.2.1.2) | read-create | RowStatus | active(1) | 手工配置的区域地址的存在状态 | 仅支持读取操作 仅支持active（1） | 该表的索引节点是isisManAreaAddr。
11-三层技术-IP路由 | ISIS-MIB | rfc4444-isis.mib | iso(1).org(3).dod(6).internet(1).mgmt(2).mib-2(1).isisMIB(138) | isisAreaAddrTable | 该表用来描述系统Level-1可达的区域地址。 | 创建约束：不支持 修改约束：不支持 删除约束：不支持 读取约束：支持 | isisAreaAddr (1.3.6.1.2.1.138.1.1.3.1.1) | read-only | IsisOSINSAddress | OCTET STRING (0..20) | Level-1可达区域地址 | 仅当isisSysLevelType的值为level1and2（3）时可以返回值 | 该表的索引节点是isisAreaAddr。
11-三层技术-IP路由 | ISIS-MIB | rfc4444-isis.mib | iso(1).org(3).dod(6).internet(1).mgmt(2).mib-2(1).isisMIB(138) | isisSummAddrTable | 该表用来描述系统聚合地址。 | 创建约束：不支持 修改约束：不支持 删除约束：不支持 读取约束：支持 | isisSummAddressType (1.3.6.1.2.1.138.1.1.4.1.1) | not-accessible | InetAddressType | INTEGER{ unknown(0), ipv4(1), ipv6(2), dns(16) } | 聚合地址的类型 | 实现与MIB文件定义一致 | 该表的索引节点是isisSummAddressType、isisSummAddress、isisSummAddrPrefixLen。
11-三层技术-IP路由 | ISIS-MIB | rfc4444-isis.mib | iso(1).org(3).dod(6).internet(1).mgmt(2).mib-2(1).isisMIB(138) | isisSummAddrTable | 该表用来描述系统聚合地址。 | 创建约束：不支持 修改约束：不支持 删除约束：不支持 读取约束：支持 | isisSummAddress (1.3.6.1.2.1.138.1.1.4.1.2) | not-accessible | InetAddress | OCTET STRING(0..255) | 聚合地址 | 实现与MIB文件定义一致 | 该表的索引节点是isisSummAddressType、isisSummAddress、isisSummAddrPrefixLen。
11-三层技术-IP路由 | ISIS-MIB | rfc4444-isis.mib | iso(1).org(3).dod(6).internet(1).mgmt(2).mib-2(1).isisMIB(138) | isisSummAddrTable | 该表用来描述系统聚合地址。 | 创建约束：不支持 修改约束：不支持 删除约束：不支持 读取约束：支持 | isisSummAddrPrefixLen (1.3.6.1.2.1.138.1.1.4.1.3) | not-accessible | InetAddressPrefixLength | Unsigned32(0..2040) | 聚合地址的前缀长度 | 实现与MIB文件定义一致 | 该表的索引节点是isisSummAddressType、isisSummAddress、isisSummAddrPrefixLen。
11-三层技术-IP路由 | ISIS-MIB | rfc4444-isis.mib | iso(1).org(3).dod(6).internet(1).mgmt(2).mib-2(1).isisMIB(138) | isisSummAddrTable | 该表用来描述系统聚合地址。 | 创建约束：不支持 修改约束：不支持 删除约束：不支持 读取约束：支持 | isisSummAddrExistState (1.3.6.1.2.1.138.1.1.4.1.4) | read-create | RowStatus | active(1) | 聚合地址的存在状态 | 仅支持读取操作 仅支持active（1） | 该表的索引节点是isisSummAddressType、isisSummAddress、isisSummAddrPrefixLen。
11-三层技术-IP路由 | ISIS-MIB | rfc4444-isis.mib | iso(1).org(3).dod(6).internet(1).mgmt(2).mib-2(1).isisMIB(138) | isisSummAddrTable | 该表用来描述系统聚合地址。 | 创建约束：不支持 修改约束：不支持 删除约束：不支持 读取约束：支持 | isisSummAddrMetric (1.3.6.1.2.1.138.1.1.4.1.5) | read-create | IsisDefaultMetric | Unsigned32(0..63) | 聚合地址的Metric值 | 仅支持读取操作 预设值为20 | 该表的索引节点是isisSummAddressType、isisSummAddress、isisSummAddrPrefixLen。
11-三层技术-IP路由 | ISIS-MIB | rfc4444-isis.mib | iso(1).org(3).dod(6).internet(1).mgmt(2).mib-2(1).isisMIB(138) | isisSummAddrTable | 该表用来描述系统聚合地址。 | 创建约束：不支持 修改约束：不支持 删除约束：不支持 读取约束：支持 | isisSummAddrFullMetric (1.3.6.1.2.1.138.1.1.4.1.6) | read-create | IsisFullMetric | Unsigned32 | 聚合地址的总Metric（内部Metric + 外部Metric）值 | 仅支持读取操作 预设值为20 | 该表的索引节点是isisSummAddressType、isisSummAddress、isisSummAddrPrefixLen。
11-三层技术-IP路由 | ISIS-MIB | rfc4444-isis.mib | iso(1).org(3).dod(6).internet(1).mgmt(2).mib-2(1).isisMIB(138) | isisRedistributeAddrTable | 该表用来使能Level-2到Level-1渗透功能的信息。 | 创建约束：不支持 修改约束：不支持 删除约束：不支持 读取约束：支持 | isisRedistributeAddrType (1.3.6.1.2.1.138.1.1.5.1.1) | not-accessible | InetAddressType | INTEGER{ unknown(0), ipv4(1), ipv6(2), dns(16) } | 引入地址的类型 | 实现与MIB文件定义一致 | 该表的索引节点是isisRedistributeAddrType、isisRedistributeAddrAddress、isisRedistributeAddrPrefixLen。
11-三层技术-IP路由 | ISIS-MIB | rfc4444-isis.mib | iso(1).org(3).dod(6).internet(1).mgmt(2).mib-2(1).isisMIB(138) | isisRedistributeAddrTable | 该表用来使能Level-2到Level-1渗透功能的信息。 | 创建约束：不支持 修改约束：不支持 删除约束：不支持 读取约束：支持 | isisRedistributeAddrAddress (1.3.6.1.2.1.138.1.1.5.1.2) | not-accessible | InetAddress | OCTET STRING(0..255) | 引入地址 | 实现与MIB文件定义一致 | 该表的索引节点是isisRedistributeAddrType、isisRedistributeAddrAddress、isisRedistributeAddrPrefixLen。
11-三层技术-IP路由 | ISIS-MIB | rfc4444-isis.mib | iso(1).org(3).dod(6).internet(1).mgmt(2).mib-2(1).isisMIB(138) | isisRedistributeAddrTable | 该表用来使能Level-2到Level-1渗透功能的信息。 | 创建约束：不支持 修改约束：不支持 删除约束：不支持 读取约束：支持 | isisRedistributeAddrPrefixLen (1.3.6.1.2.1.138.1.1.5.1.3) | not-accessible | InetAddressPrefixLength | Unsigned32(0..2040) | 引入地址的前缀长度 | 实现与MIB文件定义一致 | 该表的索引节点是isisRedistributeAddrType、isisRedistributeAddrAddress、isisRedistributeAddrPrefixLen。
11-三层技术-IP路由 | ISIS-MIB | rfc4444-isis.mib | iso(1).org(3).dod(6).internet(1).mgmt(2).mib-2(1).isisMIB(138) | isisRedistributeAddrTable | 该表用来使能Level-2到Level-1渗透功能的信息。 | 创建约束：不支持 修改约束：不支持 删除约束：不支持 读取约束：支持 | isisRedistributeAddrExistState (1.3.6.1.2.1.138.1.1.5.1.4) | read-create | RowStatus | active(1) | 引入地址的存在状态 | 仅支持读取操作 仅支持 active（1） | 该表的索引节点是isisRedistributeAddrType、isisRedistributeAddrAddress、isisRedistributeAddrPrefixLen。
11-三层技术-IP路由 | ISIS-MIB | rfc4444-isis.mib | iso(1).org(3).dod(6).internet(1).mgmt(2).mib-2(1).isisMIB(138) | isisRouterTable | 该表用来实现系统动态主机名映射关系。 | 创建约束：不支持 修改约束：不支持 删除约束：不支持 读取约束：支持 | isisRouterSysID (1.3.6.1.2.1.138.1.1.6.1.1) | not-accessible | IsisSystemID | OCTET STRING (6) | IS系统的system id | 实现与MIB文件定义一致 | 该表的索引节点是isisRouterSysID、isisRouterLevel。
11-三层技术-IP路由 | ISIS-MIB | rfc4444-isis.mib | iso(1).org(3).dod(6).internet(1).mgmt(2).mib-2(1).isisMIB(138) | isisRouterTable | 该表用来实现系统动态主机名映射关系。 | 创建约束：不支持 修改约束：不支持 删除约束：不支持 读取约束：支持 | isisRouterLevel (1.3.6.1.2.1.138.1.1.6.1.2) | not-accessible | IsisISLevel | level1(1), level2(2), level1and2(3) | IS系统的Level | 实现与MIB文件定义一致 | 该表的索引节点是isisRouterSysID、isisRouterLevel。
11-三层技术-IP路由 | ISIS-MIB | rfc4444-isis.mib | iso(1).org(3).dod(6).internet(1).mgmt(2).mib-2(1).isisMIB(138) | isisRouterTable | 该表用来实现系统动态主机名映射关系。 | 创建约束：不支持 修改约束：不支持 删除约束：不支持 读取约束：支持 | isisRouterHostName (1.3.6.1.2.1.138.1.1.6.1.3) | read-only | SnmpAdminString | OCTET STRING (0..255) | IS系统的主机名 | 实现与MIB文件定义一致 | 该表的索引节点是isisRouterSysID、isisRouterLevel。
11-三层技术-IP路由 | ISIS-MIB | rfc4444-isis.mib | iso(1).org(3).dod(6).internet(1).mgmt(2).mib-2(1).isisMIB(138) | isisRouterTable | 该表用来实现系统动态主机名映射关系。 | 创建约束：不支持 修改约束：不支持 删除约束：不支持 读取约束：支持 | isisRouterID (1.3.6.1.2.1.138.1.1.6.1.4) | read-only | Unsigned32 | 同MIB标准取值 | 系统的Router ID | 实现与MIB文件定义一致 | 该表的索引节点是isisRouterSysID、isisRouterLevel。
11-三层技术-IP路由 | ISIS-MIB | rfc4444-isis.mib | iso(1).org(3).dod(6).internet(1).mgmt(2).mib-2(1).isisMIB(138) | isisSysLevelTable | 该表用来实现特定Level层的系统的信息。 | 创建约束：不支持 修改约束：支持 删除约束：不支持 读取约束：支持 | isisSysLevelIndex (1.3.6.1.2.1.138.1.2.1.1.1) | not-accessible | IsisISLevel | INTEGER{ area(1), domain(2) } | 系统Level索引 | 实现与MIB文件定义一致 | 该表的索引节点是isisSysLevelIndex。
11-三层技术-IP路由 | ISIS-MIB | rfc4444-isis.mib | iso(1).org(3).dod(6).internet(1).mgmt(2).mib-2(1).isisMIB(138) | isisSysLevelTable | 该表用来实现特定Level层的系统的信息。 | 创建约束：不支持 修改约束：支持 删除约束：不支持 读取约束：支持 | isisSysLevelOrigLSPBuffSize (1.3.6.1.2.1.138.1.2.1.1.2) | read-write | IsisLSPBuffSize | Unsigned32(512..16000) | 系统特定层产生的LSP的最大大小限制 | 默认值为1497 该值应小于isisSysReceiveLSPBufferSize 无论isisSysAdminState的值是否为on（1），都可以修改此对象 | 该表的索引节点是isisSysLevelIndex。
11-三层技术-IP路由 | ISIS-MIB | rfc4444-isis.mib | iso(1).org(3).dod(6).internet(1).mgmt(2).mib-2(1).isisMIB(138) | isisSysLevelTable | 该表用来实现特定Level层的系统的信息。 | 创建约束：不支持 修改约束：支持 删除约束：不支持 读取约束：支持 | isisSysLevelMinLSPGenInt (1.3.6.1.2.1.138.1.2.1.1.3) | read-write | IsisUnsigned16TC | Unsigned32(1..65535) | 系统特性层产生的LSP的最小时间间隔 | 范围从1到120 预设值为1 当配置智能定时器时，当该值小于1时返回1，否则返回整数部分 | 该表的索引节点是isisSysLevelIndex。
11-三层技术-IP路由 | ISIS-MIB | rfc4444-isis.mib | iso(1).org(3).dod(6).internet(1).mgmt(2).mib-2(1).isisMIB(138) | isisSysLevelTable | 该表用来实现特定Level层的系统的信息。 | 创建约束：不支持 修改约束：支持 删除约束：不支持 读取约束：支持 | isisSysLevelState (1.3.6.1.2.1.138.1.2.1.1.4) | read-only | IsisLevelState | off (1) on (2) waiting (3) overloaded(4) | 获取系统特性层的Overload状态 | 仅支持off（1） on（2） and overloaded（4） | 该表的索引节点是isisSysLevelIndex。
11-三层技术-IP路由 | ISIS-MIB | rfc4444-isis.mib | iso(1).org(3).dod(6).internet(1).mgmt(2).mib-2(1).isisMIB(138) | isisSysLevelTable | 该表用来实现特定Level层的系统的信息。 | 创建约束：不支持 修改约束：支持 删除约束：不支持 读取约束：支持 | isisSysLevelSetOverload (1.3.6.1.2.1.138.1.2.1.1.5) | read-write | TruthValue | true(1), false(2) | 设置系统特性层的Overload状态 | 实现与MIB文件定义一致 | 该表的索引节点是isisSysLevelIndex。
11-三层技术-IP路由 | ISIS-MIB | rfc4444-isis.mib | iso(1).org(3).dod(6).internet(1).mgmt(2).mib-2(1).isisMIB(138) | isisSysLevelTable | 该表用来实现特定Level层的系统的信息。 | 创建约束：不支持 修改约束：支持 删除约束：不支持 读取约束：支持 | isisSysLevelSetOverloadUntil (1.3.6.1.2.1.138.1.2.1.1.6) | read-write | Unsigned32 | 同MIB标准取值 | 系统特定层离开Overload状态的最后时间 | 如果此对象为非零，则isisSysAdminState变量进入状态“ on”（因为未实现此中间系统）时，将过载位设置为此级别 | 该表的索引节点是isisSysLevelIndex。
11-三层技术-IP路由 | ISIS-MIB | rfc4444-isis.mib | iso(1).org(3).dod(6).internet(1).mgmt(2).mib-2(1).isisMIB(138) | isisSysLevelTable | 该表用来实现特定Level层的系统的信息。 | 创建约束：不支持 修改约束：支持 删除约束：不支持 读取约束：支持 | isisSysLevelMetricStyle (1.3.6.1.2.1.138.1.2.1.1.7) | read-write | IsisMetricStyle | INTEGER{ narrow(1), wide(2), both(3) } | 系统特定层的Metric Style类型 | 实现与MIB文件定义一致 | 该表的索引节点是isisSysLevelIndex。
11-三层技术-IP路由 | ISIS-MIB | rfc4444-isis.mib | iso(1).org(3).dod(6).internet(1).mgmt(2).mib-2(1).isisMIB(138) | isisSysLevelTable | 该表用来实现特定Level层的系统的信息。 | 创建约束：不支持 修改约束：支持 删除约束：不支持 读取约束：支持 | isisSysLevelSPFConsiders (1.3.6.1.2.1.138.1.2.1.1.8) | read-write | IsisMetricStyle | INTEGER{ narrow(1), wide(2), both(3) } | 系统特定层在SPF计算过程中使用的Metric类型 | 仅支持读取操作 | 该表的索引节点是isisSysLevelIndex。
11-三层技术-IP路由 | ISIS-MIB | rfc4444-isis.mib | iso(1).org(3).dod(6).internet(1).mgmt(2).mib-2(1).isisMIB(138) | isisSysLevelTable | 该表用来实现特定Level层的系统的信息。 | 创建约束：不支持 修改约束：支持 删除约束：不支持 读取约束：支持 | isisSysLevelTEEnabled (1.3.6.1.2.1.138.1.2.1.1.9) | read-write | TruthValue | true(1), false(2) | 系统特性层是否启动TE的标志 | 实现与MIB文件定义一致 | 该表的索引节点是isisSysLevelIndex。
11-三层技术-IP路由 | ISIS-MIB | rfc4444-isis.mib | iso(1).org(3).dod(6).internet(1).mgmt(2).mib-2(1).isisMIB(138) | isisCirc | 该表用来描述接口索引相关信息。 | 创建约束：不支持 修改约束：不支持 删除约束：不支持 读取约束：支持 | isisNextCircIndex (1.3.6.1.2.1.138.1.3.1) | read-only | IndexIntegerNextFree | Unsigned32(0..4294967295) | 系统当前可用的接口索引 | 实现与MIB文件定义一致 | 该表无索引节点。
11-三层技术-IP路由 | ISIS-MIB | rfc4444-isis.mib | iso(1).org(3).dod(6).internet(1).mgmt(2).mib-2(1).isisMIB(138) | isisCircTable | 该表用来描述ISIS系统中的接口相关信息。 | 创建约束：不支持 修改约束：支持 删除约束：不支持 读取约束：支持 | isisCircIndex (1.3.6.1.2.1.138.1.3.2.1.1) | not-accessible | IndexInteger | Unsigned32(1..4294967295) | 特定接口的接口索引 | 实现与MIB文件定义一致 | 该表的索引节点是isisCircIndex。
11-三层技术-IP路由 | ISIS-MIB | rfc4444-isis.mib | iso(1).org(3).dod(6).internet(1).mgmt(2).mib-2(1).isisMIB(138) | isisCircTable | 该表用来描述ISIS系统中的接口相关信息。 | 创建约束：不支持 修改约束：支持 删除约束：不支持 读取约束：支持 | isisCircIfIndex (1.3.6.1.2.1.138.1.3.2.1.2) | read-create | InterfaceIndex | Integer32(1..2147483647) | 特定接口的ifnet索引 | 仅支持读取操作 | 该表的索引节点是isisCircIndex。
11-三层技术-IP路由 | ISIS-MIB | rfc4444-isis.mib | iso(1).org(3).dod(6).internet(1).mgmt(2).mib-2(1).isisMIB(138) | isisCircTable | 该表用来描述ISIS系统中的接口相关信息。 | 创建约束：不支持 修改约束：支持 删除约束：不支持 读取约束：支持 | isisCircAdminState (1.3.6.1.2.1.138.1.3.2.1.3) | read-create | IsisAdminState | INTEGER { on(1), off(2) } | 特定接口的管理状态 | 仅支持读取操作 | 该表的索引节点是isisCircIndex。
11-三层技术-IP路由 | ISIS-MIB | rfc4444-isis.mib | iso(1).org(3).dod(6).internet(1).mgmt(2).mib-2(1).isisMIB(138) | isisCircTable | 该表用来描述ISIS系统中的接口相关信息。 | 创建约束：不支持 修改约束：支持 删除约束：不支持 读取约束：支持 | isisCircExistState (1.3.6.1.2.1.138.1.3.2.1.4) | read-create | RowStatus | active(1) | 特定接口的存在状态 | 仅支持读取操作 仅支持 active（1） | 该表的索引节点是isisCircIndex。
11-三层技术-IP路由 | ISIS-MIB | rfc4444-isis.mib | iso(1).org(3).dod(6).internet(1).mgmt(2).mib-2(1).isisMIB(138) | isisCircTable | 该表用来描述ISIS系统中的接口相关信息。 | 创建约束：不支持 修改约束：支持 删除约束：不支持 读取约束：支持 | isisCircType (1.3.6.1.2.1.138.1.3.2.1.5) | read-create | INTEGER | broadcast(1), ptToPt(2), staticIn(3), staticOut(4), dA(5) | 特定接口的类型 | 仅支持读操作 仅支持broadcast（1）和ptToPt（2） 该值在广播链路上为broadcast（1），在其他类型链路上为ptToPt（2） | 该表的索引节点是isisCircIndex。
11-三层技术-IP路由 | ISIS-MIB | rfc4444-isis.mib | iso(1).org(3).dod(6).internet(1).mgmt(2).mib-2(1).isisMIB(138) | isisCircTable | 该表用来描述ISIS系统中的接口相关信息。 | 创建约束：不支持 修改约束：支持 删除约束：不支持 读取约束：支持 | isisCircExtDomain (1.3.6.1.2.1.138.1.3.2.1.6) | read-create | TruthValue | true(1), false(2) | 特定接口的Domain属性 | 仅支持读取操作 值始终为false（2） | 该表的索引节点是isisCircIndex。
11-三层技术-IP路由 | ISIS-MIB | rfc4444-isis.mib | iso(1).org(3).dod(6).internet(1).mgmt(2).mib-2(1).isisMIB(138) | isisCircTable | 该表用来描述ISIS系统中的接口相关信息。 | 创建约束：不支持 修改约束：支持 删除约束：不支持 读取约束：支持 | isisCircLevelType (1.3.6.1.2.1.138.1.3.2.1.7) | read-create | IsisLevel | level1(1), level2(2), level1and2(3) | 特定接口的Level类型 | 仅支持读写操作 | 该表的索引节点是isisCircIndex。
11-三层技术-IP路由 | ISIS-MIB | rfc4444-isis.mib | iso(1).org(3).dod(6).internet(1).mgmt(2).mib-2(1).isisMIB(138) | isisCircTable | 该表用来描述ISIS系统中的接口相关信息。 | 创建约束：不支持 修改约束：支持 删除约束：不支持 读取约束：支持 | isisCircPassiveCircuit (1.3.6.1.2.1.138.1.3.2.1.8) | read-create | TruthValue | true(1), false(2) | 通告Passive接口路由的标记 | 仅支持读写操作 | 该表的索引节点是isisCircIndex。
11-三层技术-IP路由 | ISIS-MIB | rfc4444-isis.mib | iso(1).org(3).dod(6).internet(1).mgmt(2).mib-2(1).isisMIB(138) | isisCircTable | 该表用来描述ISIS系统中的接口相关信息。 | 创建约束：不支持 修改约束：支持 删除约束：不支持 读取约束：支持 | isisCircMeshGroupEnabled (1.3.6.1.2.1.138.1.3.2.1.9) | read-create | INTEGER | inactive(1), blocked(2), set(3) | MeshGroup特性使能标记 | 仅支持读取操作 | 该表的索引节点是isisCircIndex。
11-三层技术-IP路由 | ISIS-MIB | rfc4444-isis.mib | iso(1).org(3).dod(6).internet(1).mgmt(2).mib-2(1).isisMIB(138) | isisCircTable | 该表用来描述ISIS系统中的接口相关信息。 | 创建约束：不支持 修改约束：支持 删除约束：不支持 读取约束：支持 | isisCircMeshGroup (1.3.6.1.2.1.138.1.3.2.1.10) | read-create | Unsigned32 | 同MIB标准取值 | Mesh Group Number值 | 仅支持读取操作 | 该表的索引节点是isisCircIndex。
11-三层技术-IP路由 | ISIS-MIB | rfc4444-isis.mib | iso(1).org(3).dod(6).internet(1).mgmt(2).mib-2(1).isisMIB(138) | isisCircTable | 该表用来描述ISIS系统中的接口相关信息。 | 创建约束：不支持 修改约束：支持 删除约束：不支持 读取约束：支持 | isisCircSmallHellos (1.3.6.1.2.1.138.1.3.2.1.11) | read-create | TruthValue | true(1), false(2) | 是否发送Small Hello（Hello报文不用填充至MTU大小） | 仅支持读写操作 | 该表的索引节点是isisCircIndex。
11-三层技术-IP路由 | ISIS-MIB | rfc4444-isis.mib | iso(1).org(3).dod(6).internet(1).mgmt(2).mib-2(1).isisMIB(138) | isisCircTable | 该表用来描述ISIS系统中的接口相关信息。 | 创建约束：不支持 修改约束：支持 删除约束：不支持 读取约束：支持 | isisCircLastUpTime (1.3.6.1.2.1.138.1.3.2.1.12) | read-only | TimeStamp | TimeTicks | 接口最后一次Up的系统Up时间 | 实现与MIB文件定义一致 | 该表的索引节点是isisCircIndex。
11-三层技术-IP路由 | ISIS-MIB | rfc4444-isis.mib | iso(1).org(3).dod(6).internet(1).mgmt(2).mib-2(1).isisMIB(138) | isisCircTable | 该表用来描述ISIS系统中的接口相关信息。 | 创建约束：不支持 修改约束：支持 删除约束：不支持 读取约束：支持 | isisCirc3WayEnabled (1.3.6.1.2.1.138.1.3.2.1.13) | read-create | TruthValue | true(1), false(2) | 接口使能3次握手的标记 | 仅支持读取操作 | 该表的索引节点是isisCircIndex。
11-三层技术-IP路由 | ISIS-MIB | rfc4444-isis.mib | iso(1).org(3).dod(6).internet(1).mgmt(2).mib-2(1).isisMIB(138) | isisCircTable | 该表用来描述ISIS系统中的接口相关信息。 | 创建约束：不支持 修改约束：支持 删除约束：不支持 读取约束：支持 | isisCircExtendedCircID (1.3.6.1.2.1.138.1.3.2.1.14) | read-create | Unsigned32 | 同MIB标准取值 | 3次握手过程中接口ID的唯一标识 | 仅支持读取操作 | 该表的索引节点是isisCircIndex。
11-三层技术-IP路由 | ISIS-MIB | rfc4444-isis.mib | iso(1).org(3).dod(6).internet(1).mgmt(2).mib-2(1).isisMIB(138) | isisCircLevelTable | 该表用来描述系统特定Level层的接口的相关信息。 | 创建约束：不支持 修改约束：支持 删除约束：不支持 读取约束：支持 | isisCircLevelIndex (1.3.6.1.2.1.138.1.4.1.1.1) | not-accessible | IsisISLevel | INTEGER{ area(1), domain(2) } | 接口的Level索引 | 实现与MIB文件定义一致 | 该表的索引节点是isisCircIndex、isisCircLevelIndex。
11-三层技术-IP路由 | ISIS-MIB | rfc4444-isis.mib | iso(1).org(3).dod(6).internet(1).mgmt(2).mib-2(1).isisMIB(138) | isisCircLevelTable | 该表用来描述系统特定Level层的接口的相关信息。 | 创建约束：不支持 修改约束：支持 删除约束：不支持 读取约束：支持 | isisCircLevelMetric (1.3.6.1.2.1.138.1.4.1.1.2) | read-write | IsisDefaultMetric | Unsigned32(0..63) | 特定level层的接口的内部Metric值 | 范围从1到63 | 该表的索引节点是isisCircIndex、isisCircLevelIndex。
11-三层技术-IP路由 | ISIS-MIB | rfc4444-isis.mib | iso(1).org(3).dod(6).internet(1).mgmt(2).mib-2(1).isisMIB(138) | isisCircLevelTable | 该表用来描述系统特定Level层的接口的相关信息。 | 创建约束：不支持 修改约束：支持 删除约束：不支持 读取约束：支持 | isisCircLevelWideMetric (1.3.6.1.2.1.138.1.4.1.1.3) | read-write | IsisWideMetric | Unsigned32(0..16777215) | 特定level层的接口的总Metric值 | 范围从1到16777215 | 该表的索引节点是isisCircIndex、isisCircLevelIndex。
11-三层技术-IP路由 | ISIS-MIB | rfc4444-isis.mib | iso(1).org(3).dod(6).internet(1).mgmt(2).mib-2(1).isisMIB(138) | isisCircLevelTable | 该表用来描述系统特定Level层的接口的相关信息。 | 创建约束：不支持 修改约束：支持 删除约束：不支持 读取约束：支持 | isisCircLevelISPriority (1.3.6.1.2.1.138.1.4.1.1.4) | read-write | IsisISPriority | Unsigned32(0..127) | 特定Level层的DIS接口的IS的优先级 | 实现与MIB文件定义一致 | 该表的索引节点是isisCircIndex、isisCircLevelIndex。
11-三层技术-IP路由 | ISIS-MIB | rfc4444-isis.mib | iso(1).org(3).dod(6).internet(1).mgmt(2).mib-2(1).isisMIB(138) | isisCircLevelTable | 该表用来描述系统特定Level层的接口的相关信息。 | 创建约束：不支持 修改约束：支持 删除约束：不支持 读取约束：支持 | isisCircLevelIDOctet (1.3.6.1.2.1.138.1.4.1.1.5) | read-only | Unsigned32 | Unsigned32(0..255) | 接口的Circuit ID（DIS） | 实现与MIB文件定义一致 | 该表的索引节点是isisCircIndex、isisCircLevelIndex。
11-三层技术-IP路由 | ISIS-MIB | rfc4444-isis.mib | iso(1).org(3).dod(6).internet(1).mgmt(2).mib-2(1).isisMIB(138) | isisCircLevelTable | 该表用来描述系统特定Level层的接口的相关信息。 | 创建约束：不支持 修改约束：支持 删除约束：不支持 读取约束：支持 | isisCircLevelID (1.3.6.1.2.1.138.1.4.1.1.6) | read-only | IsisCircuitID | OCTET STRING(0¦7) | 给接口分配的唯一的Circuit ID | 值为isisSysID，其中点对点电路为一字节isisCircLevelIDOctet，广播电路为零长度八位字节串 | 该表的索引节点是isisCircIndex、isisCircLevelIndex。
11-三层技术-IP路由 | ISIS-MIB | rfc4444-isis.mib | iso(1).org(3).dod(6).internet(1).mgmt(2).mib-2(1).isisMIB(138) | isisCircLevelTable | 该表用来描述系统特定Level层的接口的相关信息。 | 创建约束：不支持 修改约束：支持 删除约束：不支持 读取约束：支持 | isisCircLevelDesIS (1.3.6.1.2.1.138.1.4.1.1.7) | read-only | IsisCircuitID | OCTET STRING(0¦7) | 特定接口特定层上的DIS的LAN ID | 实现与MIB文件定义一致 | 该表的索引节点是isisCircIndex、isisCircLevelIndex。
11-三层技术-IP路由 | ISIS-MIB | rfc4444-isis.mib | iso(1).org(3).dod(6).internet(1).mgmt(2).mib-2(1).isisMIB(138) | isisCircLevelTable | 该表用来描述系统特定Level层的接口的相关信息。 | 创建约束：不支持 修改约束：支持 删除约束：不支持 读取约束：支持 | isisCircLevelHelloMultiplier (1.3.6.1.2.1.138.1.4.1.1.8) | read-write | Unsigned32 | Unsigned32(2..100) | 发送Hello报文的乘数 | 3至100 默认值为3 | 该表的索引节点是isisCircIndex、isisCircLevelIndex。
11-三层技术-IP路由 | ISIS-MIB | rfc4444-isis.mib | iso(1).org(3).dod(6).internet(1).mgmt(2).mib-2(1).isisMIB(138) | isisCircLevelTable | 该表用来描述系统特定Level层的接口的相关信息。 | 创建约束：不支持 修改约束：支持 删除约束：不支持 读取约束：支持 | isisCircLevelHelloTimer (1.3.6.1.2.1.138.1.4.1.1.9) | read-write | Unsigned32 | Unsigned32(10..600000) | 发送Hello报文的时间间隔 | 范围从1000到255000 默认值为10000 设定值的残差除以1000 | 该表的索引节点是isisCircIndex、isisCircLevelIndex。
11-三层技术-IP路由 | ISIS-MIB | rfc4444-isis.mib | iso(1).org(3).dod(6).internet(1).mgmt(2).mib-2(1).isisMIB(138) | isisCircLevelTable | 该表用来描述系统特定Level层的接口的相关信息。 | 创建约束：不支持 修改约束：支持 删除约束：不支持 读取约束：支持 | isisCircLevelDRHelloTimer (1.3.6.1.2.1.138.1.4.1.1.10) | read-write | Unsigned32 | Unsigned32(10..120000) | 发送DR Hello报文的时间间隔 | 仅支持读取操作 范围从1000到85000 默认值为3000 设定值为1000的余数将被忽略 | 该表的索引节点是isisCircIndex、isisCircLevelIndex。
11-三层技术-IP路由 | ISIS-MIB | rfc4444-isis.mib | iso(1).org(3).dod(6).internet(1).mgmt(2).mib-2(1).isisMIB(138) | isisCircLevelTable | 该表用来描述系统特定Level层的接口的相关信息。 | 创建约束：不支持 修改约束：支持 删除约束：不支持 读取约束：支持 | isisCircLevelLSPThrottle (1.3.6.1.2.1.138.1.4.1.1.11) | read-write | IsisUnsigned16TC | Unsigned32(1..65535) | 特定接口特定Level上发送LSP的最小间隔 | 范围从1到1000 默认值为33 | 该表的索引节点是isisCircIndex、isisCircLevelIndex。
11-三层技术-IP路由 | ISIS-MIB | rfc4444-isis.mib | iso(1).org(3).dod(6).internet(1).mgmt(2).mib-2(1).isisMIB(138) | isisCircLevelTable | 该表用来描述系统特定Level层的接口的相关信息。 | 创建约束：不支持 修改约束：支持 删除约束：不支持 读取约束：支持 | isisCircLevelMinLSPRetransInt (1.3.6.1.2.1.138.1.4.1.1.12) | read-write | Unsigned32 | Unsigned32(1..300) | 特定接口特定Level上重传LSP的最小间隔 | 实现与MIB文件定义一致 | 该表的索引节点是isisCircIndex、isisCircLevelIndex。
11-三层技术-IP路由 | ISIS-MIB | rfc4444-isis.mib | iso(1).org(3).dod(6).internet(1).mgmt(2).mib-2(1).isisMIB(138) | isisCircLevelTable | 该表用来描述系统特定Level层的接口的相关信息。 | 创建约束：不支持 修改约束：支持 删除约束：不支持 读取约束：支持 | isisCircLevelCSNPInterval (1.3.6.1.2.1.138.1.4.1.1.13) | read-write | Unsigned32 | Unsigned32(1..600) | 特定接口特定Level上发送CSNP的最小间隔 | 实现与MIB文件定义一致 | 该表的索引节点是isisCircIndex、isisCircLevelIndex。
11-三层技术-IP路由 | ISIS-MIB | rfc4444-isis.mib | iso(1).org(3).dod(6).internet(1).mgmt(2).mib-2(1).isisMIB(138) | isisCircLevelTable | 该表用来描述系统特定Level层的接口的相关信息。 | 创建约束：不支持 修改约束：支持 删除约束：不支持 读取约束：支持 | isisCircLevelPartSNPInterval (1.3.6.1.2.1.138.1.4.1.1.14) | read-write | Unsigned32 | Unsigned32(1..120) | 特定接口特定Level上发送PSNP的最小间隔 | 仅支持读取操作 该值始终为2 | 该表的索引节点是isisCircIndex、isisCircLevelIndex。
11-三层技术-IP路由 | ISIS-MIB | rfc4444-isis.mib | iso(1).org(3).dod(6).internet(1).mgmt(2).mib-2(1).isisMIB(138) | isisSystemCounterTable | 该表用来描述系统的一些计数和统计信息。 | 创建约束：不支持 修改约束：不支持 删除约束：不支持 读取约束：支持 | isisSysStatLevel (1.3.6.1.2.1.138.1.5.1.1.1) | not-accessible | IsisISLevel | INTEGER{ area(1), domain(2) } | 系统的Level索引 | 实现与MIB文件定义一致 | 该表的索引节点isisSysStatLevel。
11-三层技术-IP路由 | ISIS-MIB | rfc4444-isis.mib | iso(1).org(3).dod(6).internet(1).mgmt(2).mib-2(1).isisMIB(138) | isisSystemCounterTable | 该表用来描述系统的一些计数和统计信息。 | 创建约束：不支持 修改约束：不支持 删除约束：不支持 读取约束：支持 | isisSysStatCorrLSPs (1.3.6.1.2.1.138.1.5.1.1.2) | read-only | Counter32 | INTEGER(0..4294967295) | 内存中被损坏的LSP的数量 | 该值始终为0 | 该表的索引节点isisSysStatLevel。
11-三层技术-IP路由 | ISIS-MIB | rfc4444-isis.mib | iso(1).org(3).dod(6).internet(1).mgmt(2).mib-2(1).isisMIB(138) | isisSystemCounterTable | 该表用来描述系统的一些计数和统计信息。 | 创建约束：不支持 修改约束：不支持 删除约束：不支持 读取约束：支持 | isisSysStatAuthTypeFails (1.3.6.1.2.1.138.1.5.1.1.3) | read-only | Counter32 | INTEGER(0..4294967295) | 验证类型失败的统计计数 | 实现与MIB文件定义一致 | 该表的索引节点isisSysStatLevel。
11-三层技术-IP路由 | ISIS-MIB | rfc4444-isis.mib | iso(1).org(3).dod(6).internet(1).mgmt(2).mib-2(1).isisMIB(138) | isisSystemCounterTable | 该表用来描述系统的一些计数和统计信息。 | 创建约束：不支持 修改约束：不支持 删除约束：不支持 读取约束：支持 | isisSysStatAuthFails (1.3.6.1.2.1.138.1.5.1.1.4) | read-only | Counter32 | INTEGER(0..4294967295) | 验证失败的统计计数 | 实现与MIB文件定义一致 | 该表的索引节点isisSysStatLevel。
11-三层技术-IP路由 | ISIS-MIB | rfc4444-isis.mib | iso(1).org(3).dod(6).internet(1).mgmt(2).mib-2(1).isisMIB(138) | isisSystemCounterTable | 该表用来描述系统的一些计数和统计信息。 | 创建约束：不支持 修改约束：不支持 删除约束：不支持 读取约束：支持 | isisSysStatLSPDbaseOloads (1.3.6.1.2.1.138.1.5.1.1.5) | read-only | Counter32 | INTEGER(0..4294967295) | LSP数据库过载次数的统计信息 | 实现与MIB文件定义一致 | 该表的索引节点isisSysStatLevel。
11-三层技术-IP路由 | ISIS-MIB | rfc4444-isis.mib | iso(1).org(3).dod(6).internet(1).mgmt(2).mib-2(1).isisMIB(138) | isisSystemCounterTable | 该表用来描述系统的一些计数和统计信息。 | 创建约束：不支持 修改约束：不支持 删除约束：不支持 读取约束：支持 | isisSysStatManAddrDropFromAreas (1.3.6.1.2.1.138.1.5.1.1.6) | read-only | Counter32 | INTEGER(0..4294967295) | 手工配置的区域地址从本地区域删除的次数 | 实现与MIB文件定义一致 | 该表的索引节点isisSysStatLevel。
11-三层技术-IP路由 | ISIS-MIB | rfc4444-isis.mib | iso(1).org(3).dod(6).internet(1).mgmt(2).mib-2(1).isisMIB(138) | isisSystemCounterTable | 该表用来描述系统的一些计数和统计信息。 | 创建约束：不支持 修改约束：不支持 删除约束：不支持 读取约束：支持 | isisSysStatAttmptToExMaxSeqNums (1.3.6.1.2.1.138.1.5.1.1.7) | read-only | Counter32 | INTEGER(0..4294967295) | 系统LSP超出最大序列号的次数 | 实现与MIB文件定义一致 | 该表的索引节点isisSysStatLevel。
11-三层技术-IP路由 | ISIS-MIB | rfc4444-isis.mib | iso(1).org(3).dod(6).internet(1).mgmt(2).mib-2(1).isisMIB(138) | isisSystemCounterTable | 该表用来描述系统的一些计数和统计信息。 | 创建约束：不支持 修改约束：不支持 删除约束：不支持 读取约束：支持 | isisSysStatSeqNumSkips (1.3.6.1.2.1.138.1.5.1.1.8) | read-only | Counter32 | INTEGER(0..4294967295) | LSP序列号不连续发生的次数 | 实现与MIB文件定义一致 | 该表的索引节点isisSysStatLevel。
11-三层技术-IP路由 | ISIS-MIB | rfc4444-isis.mib | iso(1).org(3).dod(6).internet(1).mgmt(2).mib-2(1).isisMIB(138) | isisSystemCounterTable | 该表用来描述系统的一些计数和统计信息。 | 创建约束：不支持 修改约束：不支持 删除约束：不支持 读取约束：支持 | isisSysStatOwnLSPPurges (1.3.6.1.2.1.138.1.5.1.1.9) | read-only | Counter32 | INTEGER(0..4294967295) | 系统产生生存时间为0的LSP发生的次数 | 实现与MIB文件定义一致 | 该表的索引节点isisSysStatLevel。
11-三层技术-IP路由 | ISIS-MIB | rfc4444-isis.mib | iso(1).org(3).dod(6).internet(1).mgmt(2).mib-2(1).isisMIB(138) | isisSystemCounterTable | 该表用来描述系统的一些计数和统计信息。 | 创建约束：不支持 修改约束：不支持 删除约束：不支持 读取约束：支持 | isisSysStatIDFieldLenMismatches (1.3.6.1.2.1.138.1.5.1.1.10) | read-only | Counter32 | INTEGER(0..4294967295) | 系统接收的LSP中ID项中长度值发生改变的次数 | 实现与MIB文件定义一致 | 该表的索引节点isisSysStatLevel。
11-三层技术-IP路由 | ISIS-MIB | rfc4444-isis.mib | iso(1).org(3).dod(6).internet(1).mgmt(2).mib-2(1).isisMIB(138) | isisSystemCounterTable | 该表用来描述系统的一些计数和统计信息。 | 创建约束：不支持 修改约束：不支持 删除约束：不支持 读取约束：支持 | isisSysStatPartChanges (1.3.6.1.2.1.138.1.5.1.1.11) | read-only | Counter32 | INTEGER(0..4294967295) | 区域地址不匹配事件发生的次数 | 实现与MIB文件定义一致 | 该表的索引节点isisSysStatLevel。
11-三层技术-IP路由 | ISIS-MIB | rfc4444-isis.mib | iso(1).org(3).dod(6).internet(1).mgmt(2).mib-2(1).isisMIB(138) | isisSystemCounterTable | 该表用来描述系统的一些计数和统计信息。 | 创建约束：不支持 修改约束：不支持 删除约束：不支持 读取约束：支持 | isisSysStatSPFRuns (1.3.6.1.2.1.138.1.5.1.1.12) | read-only | Counter32 | INTEGER(0..4294967295) | 区域分割事件统计信息 | 实现与MIB文件定义一致 | 该表的索引节点isisSysStatLevel。
11-三层技术-IP路由 | ISIS-MIB | rfc4444-isis.mib | iso(1).org(3).dod(6).internet(1).mgmt(2).mib-2(1).isisMIB(138) | isisSystemCounterTable | 该表用来描述系统的一些计数和统计信息。 | 创建约束：不支持 修改约束：不支持 删除约束：不支持 读取约束：支持 | isisSysStatLSPErrors (1.3.6.1.2.1.138.1.5.1.1.13) | read-only | Counter32 | INTEGER(0..4294967295) | SPF运算事件的统计信息 | 实现与MIB文件定义一致 | 该表的索引节点isisSysStatLevel。
11-三层技术-IP路由 | ISIS-MIB | rfc4444-isis.mib | iso(1).org(3).dod(6).internet(1).mgmt(2).mib-2(1).isisMIB(138) | isisCircuitCounterTable | 该表用来描述系统特定Level层的接口的一些计数和统计信息。 | 创建约束：不支持 修改约束：不支持 删除约束：不支持 读取约束：支持 | isisCircuitType (1.3.6.1.2.1.138.1.5.2.1.1) | not-accessible | INTEGER | lanlevel1(1), lanlevel2(2), p2pcircuit(3) | 接口类型 | 实现与MIB文件定义一致 | 该表的索引节点是isisCircIndex、isisCircuitType 。
11-三层技术-IP路由 | ISIS-MIB | rfc4444-isis.mib | iso(1).org(3).dod(6).internet(1).mgmt(2).mib-2(1).isisMIB(138) | isisCircuitCounterTable | 该表用来描述系统特定Level层的接口的一些计数和统计信息。 | 创建约束：不支持 修改约束：不支持 删除约束：不支持 读取约束：支持 | isisCircAdjChanges (1.3.6.1.2.1.138.1.5.2.1.2) | read-only | Counter32 | INTEGER(0..4294967295) | 接口邻居改变信息 | 实现与MIB文件定义一致 | 该表的索引节点是isisCircIndex、isisCircuitType 。
11-三层技术-IP路由 | ISIS-MIB | rfc4444-isis.mib | iso(1).org(3).dod(6).internet(1).mgmt(2).mib-2(1).isisMIB(138) | isisCircuitCounterTable | 该表用来描述系统特定Level层的接口的一些计数和统计信息。 | 创建约束：不支持 修改约束：不支持 删除约束：不支持 读取约束：支持 | isisCircNumAdj (1.3.6.1.2.1.138.1.5.2.1.3) | read-only | Unsigned32 | 同MIB标准取值 | 接口邻居改变次数 | 实现与MIB文件定义一致 | 该表的索引节点是isisCircIndex、isisCircuitType 。
11-三层技术-IP路由 | ISIS-MIB | rfc4444-isis.mib | iso(1).org(3).dod(6).internet(1).mgmt(2).mib-2(1).isisMIB(138) | isisCircuitCounterTable | 该表用来描述系统特定Level层的接口的一些计数和统计信息。 | 创建约束：不支持 修改约束：不支持 删除约束：不支持 读取约束：支持 | isisCircInitFails (1.3.6.1.2.1.138.1.5.2.1.4) | read-only | Counter32 | INTEGER(0..4294967295) | 接口初始化失败的次数 | 该值始终为0 | 该表的索引节点是isisCircIndex、isisCircuitType 。
11-三层技术-IP路由 | ISIS-MIB | rfc4444-isis.mib | iso(1).org(3).dod(6).internet(1).mgmt(2).mib-2(1).isisMIB(138) | isisCircuitCounterTable | 该表用来描述系统特定Level层的接口的一些计数和统计信息。 | 创建约束：不支持 修改约束：不支持 删除约束：不支持 读取约束：支持 | isisCircRejAdjs (1.3.6.1.2.1.138.1.5.2.1.5) | read-only | Counter32 | INTEGER(0..4294967295) | 接口上邻居被拒绝接收的的次数 | 实现与MIB文件定义一致 | 该表的索引节点是isisCircIndex、isisCircuitType 。
11-三层技术-IP路由 | ISIS-MIB | rfc4444-isis.mib | iso(1).org(3).dod(6).internet(1).mgmt(2).mib-2(1).isisMIB(138) | isisCircuitCounterTable | 该表用来描述系统特定Level层的接口的一些计数和统计信息。 | 创建约束：不支持 修改约束：不支持 删除约束：不支持 读取约束：支持 | isisCircIDFieldLenMismatches (1.3.6.1.2.1.138.1.5.2.1.6) | read-only | Counter32 | INTEGER(0..4294967295) | 系统接收的ISIS报文ID长度发生改变的次数 | 实现与MIB文件定义一致 | 该表的索引节点是isisCircIndex、isisCircuitType 。
11-三层技术-IP路由 | ISIS-MIB | rfc4444-isis.mib | iso(1).org(3).dod(6).internet(1).mgmt(2).mib-2(1).isisMIB(138) | isisCircuitCounterTable | 该表用来描述系统特定Level层的接口的一些计数和统计信息。 | 创建约束：不支持 修改约束：不支持 删除约束：不支持 读取约束：支持 | isisCircMaxAreaAddrMismatches (1.3.6.1.2.1.138.1.5.2.1.7) | read-only | Counter32 | INTEGER(0..4294967295) | 接口区域地址发生不匹配的次数 | 实现与MIB文件定义一致 | 该表的索引节点是isisCircIndex、isisCircuitType 。
11-三层技术-IP路由 | ISIS-MIB | rfc4444-isis.mib | iso(1).org(3).dod(6).internet(1).mgmt(2).mib-2(1).isisMIB(138) | isisCircuitCounterTable | 该表用来描述系统特定Level层的接口的一些计数和统计信息。 | 创建约束：不支持 修改约束：不支持 删除约束：不支持 读取约束：支持 | isisCircAuthTypeFails (1.3.6.1.2.1.138.1.5.2.1.8) | read-only | Counter32 | INTEGER(0..4294967295) | 验证类型失败的次数 | 实现与MIB文件定义一致 | 该表的索引节点是isisCircIndex、isisCircuitType 。
11-三层技术-IP路由 | ISIS-MIB | rfc4444-isis.mib | iso(1).org(3).dod(6).internet(1).mgmt(2).mib-2(1).isisMIB(138) | isisCircuitCounterTable | 该表用来描述系统特定Level层的接口的一些计数和统计信息。 | 创建约束：不支持 修改约束：不支持 删除约束：不支持 读取约束：支持 | isisCircAuthFails (1.3.6.1.2.1.138.1.5.2.1.9) | read-only | Counter32 | INTEGER(0..4294967295) | 验证类型相同但验证发生错误的次数 | 实现与MIB文件定义一致 | 该表的索引节点是isisCircIndex、isisCircuitType 。
11-三层技术-IP路由 | ISIS-MIB | rfc4444-isis.mib | iso(1).org(3).dod(6).internet(1).mgmt(2).mib-2(1).isisMIB(138) | isisCircuitCounterTable | 该表用来描述系统特定Level层的接口的一些计数和统计信息。 | 创建约束：不支持 修改约束：不支持 删除约束：不支持 读取约束：支持 | isisCircLANDesISChanges (1.3.6.1.2.1.138.1.5.2.1.10) | read-only | Counter32 | INTEGER(0..4294967295) | 特定接口特定层的DIS发生改变的次数 | 实现与MIB文件定义一致 | 该表的索引节点是isisCircIndex、isisCircuitType 。
11-三层技术-IP路由 | ISIS-MIB | rfc4444-isis.mib | iso(1).org(3).dod(6).internet(1).mgmt(2).mib-2(1).isisMIB(138) | isisPacketCounterTable | 该表用来描述系统特定Level层收发协议报文的统计计数的信息。 | 创建约束：不支持 修改约束：不支持 删除约束：不支持 读取约束：支持 | isisPacketCountLevel (1.3.6.1.2.1.138.1.5.3.1.1) | not-accessible | IsisISLevel | INTEGER{ area(1), domain(2) } | 收集ISIS报文数量的Level层 | 实现与MIB文件定义一致 | 该表的索引节点是isisCircIndex、isisPacketCountLevel、isisPacketCountDirection。
11-三层技术-IP路由 | ISIS-MIB | rfc4444-isis.mib | iso(1).org(3).dod(6).internet(1).mgmt(2).mib-2(1).isisMIB(138) | isisPacketCounterTable | 该表用来描述系统特定Level层收发协议报文的统计计数的信息。 | 创建约束：不支持 修改约束：不支持 删除约束：不支持 读取约束：支持 | isisPacketCountDirection (1.3.6.1.2.1.138.1.5.3.1.2) | not-accessible | INTEGER | sending(1), receiving(2) | 报文传输的方向（接收/发送） | 实现与MIB文件定义一致 | 该表的索引节点是isisCircIndex、isisPacketCountLevel、isisPacketCountDirection。
11-三层技术-IP路由 | ISIS-MIB | rfc4444-isis.mib | iso(1).org(3).dod(6).internet(1).mgmt(2).mib-2(1).isisMIB(138) | isisPacketCounterTable | 该表用来描述系统特定Level层收发协议报文的统计计数的信息。 | 创建约束：不支持 修改约束：不支持 删除约束：不支持 读取约束：支持 | isisPacketCountIIHello (1.3.6.1.2.1.138.1.5.3.1.3) | read-only | Counter32 | INTEGER(0..4294967295) | 接收或发送的ISIS报文的数量 | 实现与MIB文件定义一致 | 该表的索引节点是isisCircIndex、isisPacketCountLevel、isisPacketCountDirection。
11-三层技术-IP路由 | ISIS-MIB | rfc4444-isis.mib | iso(1).org(3).dod(6).internet(1).mgmt(2).mib-2(1).isisMIB(138) | isisPacketCounterTable | 该表用来描述系统特定Level层收发协议报文的统计计数的信息。 | 创建约束：不支持 修改约束：不支持 删除约束：不支持 读取约束：支持 | isisPacketCountISHello (1.3.6.1.2.1.138.1.5.3.1.4) | read-only | Counter32 | INTEGER(0..4294967295) | 接收或发送的Hello报文的数量 | 该值始终为0 | 该表的索引节点是isisCircIndex、isisPacketCountLevel、isisPacketCountDirection。
11-三层技术-IP路由 | ISIS-MIB | rfc4444-isis.mib | iso(1).org(3).dod(6).internet(1).mgmt(2).mib-2(1).isisMIB(138) | isisPacketCounterTable | 该表用来描述系统特定Level层收发协议报文的统计计数的信息。 | 创建约束：不支持 修改约束：不支持 删除约束：不支持 读取约束：支持 | isisPacketCountESHello (1.3.6.1.2.1.138.1.5.3.1.5) | read-only | Counter32 | INTEGER(0..4294967295) | 接收或发送的ES报文的数量 | 该值始终为0 | 该表的索引节点是isisCircIndex、isisPacketCountLevel、isisPacketCountDirection。
11-三层技术-IP路由 | ISIS-MIB | rfc4444-isis.mib | iso(1).org(3).dod(6).internet(1).mgmt(2).mib-2(1).isisMIB(138) | isisPacketCounterTable | 该表用来描述系统特定Level层收发协议报文的统计计数的信息。 | 创建约束：不支持 修改约束：不支持 删除约束：不支持 读取约束：支持 | isisPacketCountLSP (1.3.6.1.2.1.138.1.5.3.1.6) | read-only | Counter32 | INTEGER(0..4294967295) | 接收或发送的LSP报文的数量 | 实现与MIB文件定义一致 | 该表的索引节点是isisCircIndex、isisPacketCountLevel、isisPacketCountDirection。
11-三层技术-IP路由 | ISIS-MIB | rfc4444-isis.mib | iso(1).org(3).dod(6).internet(1).mgmt(2).mib-2(1).isisMIB(138) | isisPacketCounterTable | 该表用来描述系统特定Level层收发协议报文的统计计数的信息。 | 创建约束：不支持 修改约束：不支持 删除约束：不支持 读取约束：支持 | isisPacketCountCSNP (1.3.6.1.2.1.138.1.5.3.1.7) | read-only | Counter32 | INTEGER(0..4294967295) | 接收或发送的CSNP报文的数量 | 实现与MIB文件定义一致 | 该表的索引节点是isisCircIndex、isisPacketCountLevel、isisPacketCountDirection。
11-三层技术-IP路由 | ISIS-MIB | rfc4444-isis.mib | iso(1).org(3).dod(6).internet(1).mgmt(2).mib-2(1).isisMIB(138) | isisPacketCounterTable | 该表用来描述系统特定Level层收发协议报文的统计计数的信息。 | 创建约束：不支持 修改约束：不支持 删除约束：不支持 读取约束：支持 | isisPacketCountPSNP (1.3.6.1.2.1.138.1.5.3.1.8) | read-only | Counter32 | INTEGER(0..4294967295) | 接收或发送的PSNP报文的数量 | 实现与MIB文件定义一致 | 该表的索引节点是isisCircIndex、isisPacketCountLevel、isisPacketCountDirection。
11-三层技术-IP路由 | ISIS-MIB | rfc4444-isis.mib | iso(1).org(3).dod(6).internet(1).mgmt(2).mib-2(1).isisMIB(138) | isisPacketCounterTable | 该表用来描述系统特定Level层收发协议报文的统计计数的信息。 | 创建约束：不支持 修改约束：不支持 删除约束：不支持 读取约束：支持 | isisPacketCountUnknown (1.3.6.1.2.1.138.1.5.3.1.9) | read-only | Counter32 | INTEGER(0..4294967295) | 不可识别的ISIS报文的数量 | 实现与MIB文件定义一致 | 该表的索引节点是isisCircIndex、isisPacketCountLevel、isisPacketCountDirection。
11-三层技术-IP路由 | ISIS-MIB | rfc4444-isis.mib | iso(1).org(3).dod(6).internet(1).mgmt(2).mib-2(1).isisMIB(138) | isisISAdjTable | 该表用来描述系统特定接口的特定邻居信息。 | 创建约束：不支持 修改约束：不支持 删除约束：不支持 读取约束：支持 | isisISAdjIndex (1.3.6.1.2.1.138.1.6.1.1.1) | not-accessible | Unsigned32 | Unsigned32(1..4294967295) | 邻居索引 | 实现与MIB文件定义一致 | 该表的索引节点是isisCircIndex、isisISAdjIndex。
11-三层技术-IP路由 | ISIS-MIB | rfc4444-isis.mib | iso(1).org(3).dod(6).internet(1).mgmt(2).mib-2(1).isisMIB(138) | isisISAdjTable | 该表用来描述系统特定接口的特定邻居信息。 | 创建约束：不支持 修改约束：不支持 删除约束：不支持 读取约束：支持 | isisISAdjState (1.3.6.1.2.1.138.1.6.1.1.2) | read-only | INTEGER | down (1), initializing (2), up (3), failed(4) | 邻居状态 | 仅支持 down(1), initializing(2) and up(3) | 该表的索引节点是isisCircIndex、isisISAdjIndex。
11-三层技术-IP路由 | ISIS-MIB | rfc4444-isis.mib | iso(1).org(3).dod(6).internet(1).mgmt(2).mib-2(1).isisMIB(138) | isisISAdjTable | 该表用来描述系统特定接口的特定邻居信息。 | 创建约束：不支持 修改约束：不支持 删除约束：不支持 读取约束：支持 | isisISAdj3WayState (1.3.6.1.2.1.138.1.6.1.1.3) | read-only | INTEGER | up (0), initializing (1), down (2), failed (3) | 邻居状态 | 实现与MIB文件定义一致 | 该表的索引节点是isisCircIndex、isisISAdjIndex。
11-三层技术-IP路由 | ISIS-MIB | rfc4444-isis.mib | iso(1).org(3).dod(6).internet(1).mgmt(2).mib-2(1).isisMIB(138) | isisISAdjTable | 该表用来描述系统特定接口的特定邻居信息。 | 创建约束：不支持 修改约束：不支持 删除约束：不支持 读取约束：支持 | isisISAdjNeighSNPAAddress (1.3.6.1.2.1.138.1.6.1.1.4) | read-only | IsisOSINSAddress | OCTET STRING (0..20) | 邻居的SNPA地址 | 实现与MIB文件定义一致 | 该表的索引节点是isisCircIndex、isisISAdjIndex。
11-三层技术-IP路由 | ISIS-MIB | rfc4444-isis.mib | iso(1).org(3).dod(6).internet(1).mgmt(2).mib-2(1).isisMIB(138) | isisISAdjTable | 该表用来描述系统特定接口的特定邻居信息。 | 创建约束：不支持 修改约束：不支持 删除约束：不支持 读取约束：支持 | isisISAdjNeighSysType (1.3.6.1.2.1.138.1.6.1.1.5) | read-only | INTEGER | l1IntermediateSystem(1), l2IntermediateSystem(2), l1L2IntermediateSystem(3), unknown(4) | 邻居的系统类型 | 仅支持l1IntermediateSystem(1), l2IntermediateSystem(2) and l1L2IntermediateSystem(3) | 该表的索引节点是isisCircIndex、isisISAdjIndex。
11-三层技术-IP路由 | ISIS-MIB | rfc4444-isis.mib | iso(1).org(3).dod(6).internet(1).mgmt(2).mib-2(1).isisMIB(138) | isisISAdjTable | 该表用来描述系统特定接口的特定邻居信息。 | 创建约束：不支持 修改约束：不支持 删除约束：不支持 读取约束：支持 | isisISAdjNeighSysID (1.3.6.1.2.1.138.1.6.1.1.6) | read-only | IsisSystemID | OCTET STRING (6) | 邻居的系统的system id | 实现与MIB文件定义一致 | 该表的索引节点是isisCircIndex、isisISAdjIndex。
11-三层技术-IP路由 | ISIS-MIB | rfc4444-isis.mib | iso(1).org(3).dod(6).internet(1).mgmt(2).mib-2(1).isisMIB(138) | isisISAdjTable | 该表用来描述系统特定接口的特定邻居信息。 | 创建约束：不支持 修改约束：不支持 删除约束：不支持 读取约束：支持 | isisISAdjNbrExtendedCircID (1.3.6.1.2.1.138.1.6.1.1.7) | read-only | Unsigned32 | 同MIB标准取值 | 通过3次握手学到的邻居的Circuit ID | 实现与MIB文件定义一致 | 该表的索引节点是isisCircIndex、isisISAdjIndex。
11-三层技术-IP路由 | ISIS-MIB | rfc4444-isis.mib | iso(1).org(3).dod(6).internet(1).mgmt(2).mib-2(1).isisMIB(138) | isisISAdjTable | 该表用来描述系统特定接口的特定邻居信息。 | 创建约束：不支持 修改约束：不支持 删除约束：不支持 读取约束：支持 | isisISAdjUsage (1.3.6.1.2.1.138.1.6.1.1.8) | read-only | IsisLevel | level1(1), level2(2), level1and2(3) | 邻接关系 | 实现与MIB文件定义一致 | 该表的索引节点是isisCircIndex、isisISAdjIndex。
11-三层技术-IP路由 | ISIS-MIB | rfc4444-isis.mib | iso(1).org(3).dod(6).internet(1).mgmt(2).mib-2(1).isisMIB(138) | isisISAdjTable | 该表用来描述系统特定接口的特定邻居信息。 | 创建约束：不支持 修改约束：不支持 删除约束：不支持 读取约束：支持 | isisISAdjHoldTimer (1.3.6.1.2.1.138.1.6.1.1.9) | read-only | IsisUnsigned16TC | Unsigned32(1..65535) | 保持邻居关系的时间 | 实现与MIB文件定义一致 | 该表的索引节点是isisCircIndex、isisISAdjIndex。
11-三层技术-IP路由 | ISIS-MIB | rfc4444-isis.mib | iso(1).org(3).dod(6).internet(1).mgmt(2).mib-2(1).isisMIB(138) | isisISAdjTable | 该表用来描述系统特定接口的特定邻居信息。 | 创建约束：不支持 修改约束：不支持 删除约束：不支持 读取约束：支持 | isisISAdjNeighPriority (1.3.6.1.2.1.138.1.6.1.1.10) | read-only | IsisISPriority | Unsigned32(0..127) | 邻居的优先级 | 实现与MIB文件定义一致 | 该表的索引节点是isisCircIndex、isisISAdjIndex。
11-三层技术-IP路由 | ISIS-MIB | rfc4444-isis.mib | iso(1).org(3).dod(6).internet(1).mgmt(2).mib-2(1).isisMIB(138) | isisISAdjTable | 该表用来描述系统特定接口的特定邻居信息。 | 创建约束：不支持 修改约束：不支持 删除约束：不支持 读取约束：支持 | isisISAdjLastUpTime (1.3.6.1.2.1.138.1.6.1.1.11) | read-only | TimeStamp | TimeTicks | 最近一次邻居Up的系统时间 | 实现与MIB文件定义一致 | 该表的索引节点是isisCircIndex、isisISAdjIndex。
11-三层技术-IP路由 | ISIS-MIB | rfc4444-isis.mib | iso(1).org(3).dod(6).internet(1).mgmt(2).mib-2(1).isisMIB(138) | isisISAdjAreaAddrTable | 该表用来描述系统特定接口的特定邻居的可达区域信息。 | 创建约束：不支持 修改约束：不支持 删除约束：不支持 读取约束：支持 | isisISAdjAreaAddrIndex (1.3.6.1.2.1.138.1.6.2.1.1) | not-accessible | Unsigned32 | Unsigned32(1..4294967295) | 邻居区域地址索引 | 实现与MIB文件定义一致 | 该表的索引节点是isisCircIndex、isisISAdjIndex、isisISAdjAreaAddrIndex。
11-三层技术-IP路由 | ISIS-MIB | rfc4444-isis.mib | iso(1).org(3).dod(6).internet(1).mgmt(2).mib-2(1).isisMIB(138) | isisISAdjAreaAddrTable | 该表用来描述系统特定接口的特定邻居的可达区域信息。 | 创建约束：不支持 修改约束：不支持 删除约束：不支持 读取约束：支持 | isisISAdjAreaAddress (1.3.6.1.2.1.138.1.6.2.1.2) | read-only | IsisOSINSAddress | OCTET STRING (0..20) | 邻居区域地址 | 实现与MIB文件定义一致 | 该表的索引节点是isisCircIndex、isisISAdjIndex、isisISAdjAreaAddrIndex。
11-三层技术-IP路由 | ISIS-MIB | rfc4444-isis.mib | iso(1).org(3).dod(6).internet(1).mgmt(2).mib-2(1).isisMIB(138) | isisISAdjIPAddrTable | 该表用来描述系统特定接口的特定邻居Hello报文中包含的IP地址信息。 | 创建约束：不支持 修改约束：不支持 删除约束：不支持 读取约束：支持 | isisISAdjIPAddrIndex (1.3.6.1.2.1.138.1.6.3.1.1) | not-accessible | Unsigned32 | Unsigned32(1..4294967295) | 邻居IP可达地址索引 | 实现与MIB文件定义一致 | 该表的索引节点是isisCircIndex、isisISAdjIndex、isisISAdjIPAddrIndex。
11-三层技术-IP路由 | ISIS-MIB | rfc4444-isis.mib | iso(1).org(3).dod(6).internet(1).mgmt(2).mib-2(1).isisMIB(138) | isisISAdjIPAddrTable | 该表用来描述系统特定接口的特定邻居Hello报文中包含的IP地址信息。 | 创建约束：不支持 修改约束：不支持 删除约束：不支持 读取约束：支持 | isisISAdjIPAddrType (1.3.6.1.2.1.138.1.6.3.1.2) | read-only | InetAddressType | ipv4(1), ipv6(2) | 邻居IP可达地址类型 | 仅支持ipv4（1）和ipv6（2） 仅当本地IS具有IPv6功能时才支持ipv6（2） | 该表的索引节点是isisCircIndex、isisISAdjIndex、isisISAdjIPAddrIndex。
11-三层技术-IP路由 | ISIS-MIB | rfc4444-isis.mib | iso(1).org(3).dod(6).internet(1).mgmt(2).mib-2(1).isisMIB(138) | isisISAdjIPAddrTable | 该表用来描述系统特定接口的特定邻居Hello报文中包含的IP地址信息。 | 创建约束：不支持 修改约束：不支持 删除约束：不支持 读取约束：支持 | isisISAdjIPAddrAddress (1.3.6.1.2.1.138.1.6.3.1.3) | read-only | InetAddress | OCTET STRING(0..255) | 邻居IP可达地址 | 实现与MIB文件定义一致 | 该表的索引节点是isisCircIndex、isisISAdjIndex、isisISAdjIPAddrIndex。
11-三层技术-IP路由 | ISIS-MIB | rfc4444-isis.mib | iso(1).org(3).dod(6).internet(1).mgmt(2).mib-2(1).isisMIB(138) | isisISAdjProtSuppTable | 该表用来描述ISIS系统特定接口的特定邻居的支持协议类型信息。 | 创建约束：不支持 修改约束：不支持 删除约束：不支持 读取约束：支持 | isisISAdjProtSuppProtocol (1.3.6.1.2.1.138.1.6.4.1.1) | read-only | IsisSupportedProtocol | INTEGER{ iso8473(129), ipV6(142), ip(204) } | 邻居支持协议类型 | 实现与MIB文件定义一致 | 该表的索引节点是isisCircIndex、isisISAdjIndex、isisISAdjProtSuppProtocol。
11-三层技术-IP路由 | ISIS-MIB | rfc4444-isis.mib | iso(1).org(3).dod(6).internet(1).mgmt(2).mib-2(1).isisMIB(138) | isisRATable | 该表用来描述系统的可达NSAP地址或地址前缀信息。 | 创建约束：支持 修改约束：支持 删除约束：支持 读取约束：支持 | isisRAIndex (1.3.6.1.2.1.138.1.7.1.1.1) | not-accessible | Unsigned32 | Unsigned32(1..4294967295) | 可达地址索引 | 实现与MIB文件定义一致 | 该表的索引节点是isisCircIndex、isisRAIndex。
11-三层技术-IP路由 | ISIS-MIB | rfc4444-isis.mib | iso(1).org(3).dod(6).internet(1).mgmt(2).mib-2(1).isisMIB(138) | isisRATable | 该表用来描述系统的可达NSAP地址或地址前缀信息。 | 创建约束：支持 修改约束：支持 删除约束：支持 读取约束：支持 | isisRAExistState (1.3.6.1.2.1.138.1.7.1.1.2) | read-create | RowStatus | active(1) | 可达地址存在状态 | 该值始终处于active（1） | 该表的索引节点是isisCircIndex、isisRAIndex。
11-三层技术-IP路由 | ISIS-MIB | rfc4444-isis.mib | iso(1).org(3).dod(6).internet(1).mgmt(2).mib-2(1).isisMIB(138) | isisRATable | 该表用来描述系统的可达NSAP地址或地址前缀信息。 | 创建约束：支持 修改约束：支持 删除约束：支持 读取约束：支持 | isisRAAdminState (1.3.6.1.2.1.138.1.7.1.1.3) | read-create | IsisAdminState | INTEGER { on(1), off(2) } | 可达地址管理状态 | 默认值为on（1） | 该表的索引节点是isisCircIndex、isisRAIndex。
11-三层技术-IP路由 | ISIS-MIB | rfc4444-isis.mib | iso(1).org(3).dod(6).internet(1).mgmt(2).mib-2(1).isisMIB(138) | isisRATable | 该表用来描述系统的可达NSAP地址或地址前缀信息。 | 创建约束：支持 修改约束：支持 删除约束：支持 读取约束：支持 | isisRAAddrPrefix (1.3.6.1.2.1.138.1.7.1.1.4) | read-create | IsisOSINSAddress | OCTET STRING (0..20) | 地址前缀信息 | 实现与MIB文件定义一致 | 该表的索引节点是isisCircIndex、isisRAIndex。
11-三层技术-IP路由 | ISIS-MIB | rfc4444-isis.mib | iso(1).org(3).dod(6).internet(1).mgmt(2).mib-2(1).isisMIB(138) | isisRATable | 该表用来描述系统的可达NSAP地址或地址前缀信息。 | 创建约束：支持 修改约束：支持 删除约束：支持 读取约束：支持 | isisRAMapType (1.3.6.1.2.1.138.1.7.1.1.5) | read-create | INTEGER | none (1), explicit (2), extractIDI (3), extractDSP (4) | 地址映射类型 | 默认值为none（1） | 该表的索引节点是isisCircIndex、isisRAIndex。
11-三层技术-IP路由 | ISIS-MIB | rfc4444-isis.mib | iso(1).org(3).dod(6).internet(1).mgmt(2).mib-2(1).isisMIB(138) | isisRATable | 该表用来描述系统的可达NSAP地址或地址前缀信息。 | 创建约束：支持 修改约束：支持 删除约束：支持 读取约束：支持 | isisRAMetric (1.3.6.1.2.1.138.1.7.1.1.6) | read-create | IsisDefaultMetric | Unsigned32(0..63) | 可达地址Metric值 | 实现与MIB文件定义一致 | 该表的索引节点是isisCircIndex、isisRAIndex。
11-三层技术-IP路由 | ISIS-MIB | rfc4444-isis.mib | iso(1).org(3).dod(6).internet(1).mgmt(2).mib-2(1).isisMIB(138) | isisRATable | 该表用来描述系统的可达NSAP地址或地址前缀信息。 | 创建约束：支持 修改约束：支持 删除约束：支持 读取约束：支持 | isisRAMetricType (1.3.6.1.2.1.138.1.7.1.1.7) | read-create | IsisMetricType | INTEGER{ internal(1), external(2) } | 可达地址Metric类型 | 实现与MIB文件定义一致 | 该表的索引节点是isisCircIndex、isisRAIndex。
11-三层技术-IP路由 | ISIS-MIB | rfc4444-isis.mib | iso(1).org(3).dod(6).internet(1).mgmt(2).mib-2(1).isisMIB(138) | isisRATable | 该表用来描述系统的可达NSAP地址或地址前缀信息。 | 创建约束：支持 修改约束：支持 删除约束：支持 读取约束：支持 | isisRASNPAAddress (1.3.6.1.2.1.138.1.7.1.1.8) | read-create | IsisOSINSAddress | OCTET STRING (0..20) | 可达的SNPA地址 | 实现与MIB文件定义一致 | 该表的索引节点是isisCircIndex、isisRAIndex。
11-三层技术-IP路由 | ISIS-MIB | rfc4444-isis.mib | iso(1).org(3).dod(6).internet(1).mgmt(2).mib-2(1).isisMIB(138) | isisRATable | 该表用来描述系统的可达NSAP地址或地址前缀信息。 | 创建约束：支持 修改约束：支持 删除约束：支持 读取约束：支持 | isisRASNPAMask (1.3.6.1.2.1.138.1.7.1.1.9) | read-create | IsisOSINSAddress | OCTET STRING (0..20) | 可达的SNPA地址掩码 | 实现与MIB文件定义一致 | 该表的索引节点是isisCircIndex、isisRAIndex。
11-三层技术-IP路由 | ISIS-MIB | rfc4444-isis.mib | iso(1).org(3).dod(6).internet(1).mgmt(2).mib-2(1).isisMIB(138) | isisRATable | 该表用来描述系统的可达NSAP地址或地址前缀信息。 | 创建约束：支持 修改约束：支持 删除约束：支持 读取约束：支持 | isisRASNPAPrefix (1.3.6.1.2.1.138.1.7.1.1.10) | read-create | IsisOSINSAddress | OCTET STRING (0..20) | 可达的SNPA地址前缀信息 | 实现与MIB文件定义一致 | 该表的索引节点是isisCircIndex、isisRAIndex。
11-三层技术-IP路由 | ISIS-MIB | rfc4444-isis.mib | iso(1).org(3).dod(6).internet(1).mgmt(2).mib-2(1).isisMIB(138) | isisRATable | 该表用来描述系统的可达NSAP地址或地址前缀信息。 | 创建约束：支持 修改约束：支持 删除约束：支持 读取约束：支持 | isisRAType (1.3.6.1.2.1.138.1.7.1.1.11) | read-create | INTEGER | manual (1), automatic (2) | 可达地址类型 | 实现与MIB文件定义一致 | 该表的索引节点是isisCircIndex、isisRAIndex。
11-三层技术-IP路由 | ISIS-MIB | rfc4444-isis.mib | iso(1).org(3).dod(6).internet(1).mgmt(2).mib-2(1).isisMIB(138) | isisIPRATable | 该表用来描述系统IP可达地址信息。 | 创建约束：不支持 修改约束：不支持 删除约束：不支持 读取约束：支持 | isisIPRADestType (1.3.6.1.2.1.138.1.8.1.1.1) | not-accessible | InetAddressType | INTEGER{ unknown(0), ipv4(1), ipv6(2), dns(16) } | IP可达地址类型（手工/自动） | 实现与MIB文件定义一致 | 该表的索引节点是isisSysLevelIndex、isisIPRADestType、isisIPRADest、isisIPRADestPrefixLen、isisIPRANextHopIndex。
11-三层技术-IP路由 | ISIS-MIB | rfc4444-isis.mib | iso(1).org(3).dod(6).internet(1).mgmt(2).mib-2(1).isisMIB(138) | isisIPRATable | 该表用来描述系统IP可达地址信息。 | 创建约束：不支持 修改约束：不支持 删除约束：不支持 读取约束：支持 | isisIPRADest (1.3.6.1.2.1.138.1.8.1.1.2) | not-accessible | InetAddress | OCTET STRING(0..255) | IP可达地址 | 实现与MIB文件定义一致 | 该表的索引节点是isisSysLevelIndex、isisIPRADestType、isisIPRADest、isisIPRADestPrefixLen、isisIPRANextHopIndex。
11-三层技术-IP路由 | ISIS-MIB | rfc4444-isis.mib | iso(1).org(3).dod(6).internet(1).mgmt(2).mib-2(1).isisMIB(138) | isisIPRATable | 该表用来描述系统IP可达地址信息。 | 创建约束：不支持 修改约束：不支持 删除约束：不支持 读取约束：支持 | isisIPRADestPrefixLen (1.3.6.1.2.1.138.1.8.1.1.3) | not-accessible | InetAddressPrefixLength | Unsigned32(0..2040) | IP可达地址前缀长度 | 实现与MIB文件定义一致 | 该表的索引节点是isisSysLevelIndex、isisIPRADestType、isisIPRADest、isisIPRADestPrefixLen、isisIPRANextHopIndex。
11-三层技术-IP路由 | ISIS-MIB | rfc4444-isis.mib | iso(1).org(3).dod(6).internet(1).mgmt(2).mib-2(1).isisMIB(138) | isisIPRATable | 该表用来描述系统IP可达地址信息。 | 创建约束：不支持 修改约束：不支持 删除约束：不支持 读取约束：支持 | isisIPRANextHopIndex (1.3.6.1.2.1.138.1.8.1.1.4) | not-accessible | Unsigned32 | Unsigned32(1..4294967295) | IP可达地址下一跳索引 | 实现与MIB文件定义一致 | 该表的索引节点是isisSysLevelIndex、isisIPRADestType、isisIPRADest、isisIPRADestPrefixLen、isisIPRANextHopIndex。
11-三层技术-IP路由 | ISIS-MIB | rfc4444-isis.mib | iso(1).org(3).dod(6).internet(1).mgmt(2).mib-2(1).isisMIB(138) | isisIPRATable | 该表用来描述系统IP可达地址信息。 | 创建约束：不支持 修改约束：不支持 删除约束：不支持 读取约束：支持 | isisIPRANextHopType (1.3.6.1.2.1.138.1.8.1.1.5) | read-create | InetAddressType | ipv4(1), ipv6(2) | IP可达下一跳地址类型 | 仅支持读取操作 仅支持ipv4（1）和ipv6（2） | 该表的索引节点是isisSysLevelIndex、isisIPRADestType、isisIPRADest、isisIPRADestPrefixLen、isisIPRANextHopIndex。
11-三层技术-IP路由 | ISIS-MIB | rfc4444-isis.mib | iso(1).org(3).dod(6).internet(1).mgmt(2).mib-2(1).isisMIB(138) | isisIPRATable | 该表用来描述系统IP可达地址信息。 | 创建约束：不支持 修改约束：不支持 删除约束：不支持 读取约束：支持 | isisIPRANextHop (1.3.6.1.2.1.138.1.8.1.1.6) | read-create | InetAddress | OCTET STRING(0..255) | IP可达下一跳地址 | 仅支持读取操作 | 该表的索引节点是isisSysLevelIndex、isisIPRADestType、isisIPRADest、isisIPRADestPrefixLen、isisIPRANextHopIndex。
11-三层技术-IP路由 | ISIS-MIB | rfc4444-isis.mib | iso(1).org(3).dod(6).internet(1).mgmt(2).mib-2(1).isisMIB(138) | isisIPRATable | 该表用来描述系统IP可达地址信息。 | 创建约束：不支持 修改约束：不支持 删除约束：不支持 读取约束：支持 | isisIPRAType (1.3.6.1.2.1.138.1.8.1.1.7) | read-create | INTEGER | manual (1), automatic (2) | IP可达地址类型 | 仅支持读取操作 该值始终是automatic（2） | 该表的索引节点是isisSysLevelIndex、isisIPRADestType、isisIPRADest、isisIPRADestPrefixLen、isisIPRANextHopIndex。
11-三层技术-IP路由 | ISIS-MIB | rfc4444-isis.mib | iso(1).org(3).dod(6).internet(1).mgmt(2).mib-2(1).isisMIB(138) | isisIPRATable | 该表用来描述系统IP可达地址信息。 | 创建约束：不支持 修改约束：不支持 删除约束：不支持 读取约束：支持 | isisIPRAExistState (1.3.6.1.2.1.138.1.8.1.1.8) | read-create | RowStatus | active(1) | IP可达地址存在状态 | 仅支持读取操作 该值始终处于active（1） | 该表的索引节点是isisSysLevelIndex、isisIPRADestType、isisIPRADest、isisIPRADestPrefixLen、isisIPRANextHopIndex。
11-三层技术-IP路由 | ISIS-MIB | rfc4444-isis.mib | iso(1).org(3).dod(6).internet(1).mgmt(2).mib-2(1).isisMIB(138) | isisIPRATable | 该表用来描述系统IP可达地址信息。 | 创建约束：不支持 修改约束：不支持 删除约束：不支持 读取约束：支持 | isisIPRAAdminState (1.3.6.1.2.1.138.1.8.1.1.9) | read-create | IsisAdminState | INTEGER { on(1), off(2) } | IP可达地址管理状态 | 仅支持读取操作 该值始终处于on（1） | 该表的索引节点是isisSysLevelIndex、isisIPRADestType、isisIPRADest、isisIPRADestPrefixLen、isisIPRANextHopIndex。
11-三层技术-IP路由 | ISIS-MIB | rfc4444-isis.mib | iso(1).org(3).dod(6).internet(1).mgmt(2).mib-2(1).isisMIB(138) | isisIPRATable | 该表用来描述系统IP可达地址信息。 | 创建约束：不支持 修改约束：不支持 删除约束：不支持 读取约束：支持 | isisIPRAMetric (1.3.6.1.2.1.138.1.8.1.1.10) | read-create | IsisDefaultMetric | Unsigned32(0..63) | IP可达地址内部Metric值 | 仅支持读取操作 默认值为0 | 该表的索引节点是isisSysLevelIndex、isisIPRADestType、isisIPRADest、isisIPRADestPrefixLen、isisIPRANextHopIndex。
11-三层技术-IP路由 | ISIS-MIB | rfc4444-isis.mib | iso(1).org(3).dod(6).internet(1).mgmt(2).mib-2(1).isisMIB(138) | isisIPRATable | 该表用来描述系统IP可达地址信息。 | 创建约束：不支持 修改约束：不支持 删除约束：不支持 读取约束：支持 | isisIPRAMetricType (1.3.6.1.2.1.138.1.8.1.1.11) | read-create | IsisMetricType | INTEGER{ internal(1), external(2) } | IP可达地址的Metric类型 | 仅支持读取操作 | 该表的索引节点是isisSysLevelIndex、isisIPRADestType、isisIPRADest、isisIPRADestPrefixLen、isisIPRANextHopIndex。
11-三层技术-IP路由 | ISIS-MIB | rfc4444-isis.mib | iso(1).org(3).dod(6).internet(1).mgmt(2).mib-2(1).isisMIB(138) | isisIPRATable | 该表用来描述系统IP可达地址信息。 | 创建约束：不支持 修改约束：不支持 删除约束：不支持 读取约束：支持 | isisIPRAFullMetric (1.3.6.1.2.1.138.1.8.1.1.12) | read-create | IsisFullMetric | Unsigned32 | IP可达地址的总Metric值 | 仅支持读取操作 默认值为0 | 该表的索引节点是isisSysLevelIndex、isisIPRADestType、isisIPRADest、isisIPRADestPrefixLen、isisIPRANextHopIndex。
11-三层技术-IP路由 | ISIS-MIB | rfc4444-isis.mib | iso(1).org(3).dod(6).internet(1).mgmt(2).mib-2(1).isisMIB(138) | isisIPRATable | 该表用来描述系统IP可达地址信息。 | 创建约束：不支持 修改约束：不支持 删除约束：不支持 读取约束：支持 | isisIPRASNPAAddress (1.3.6.1.2.1.138.1.8.1.1.13) | read-create | IsisOSINSAddress | OCTET STRING (0..20) | IP可达的SNPA地址 | 仅支持读取操作 该值始终为零长度的八位字节字符串 | 该表的索引节点是isisSysLevelIndex、isisIPRADestType、isisIPRADest、isisIPRADestPrefixLen、isisIPRANextHopIndex。
11-三层技术-IP路由 | ISIS-MIB | rfc4444-isis.mib | iso(1).org(3).dod(6).internet(1).mgmt(2).mib-2(1).isisMIB(138) | isisIPRATable | 该表用来描述系统IP可达地址信息。 | 创建约束：不支持 修改约束：不支持 删除约束：不支持 读取约束：支持 | isisIPRASourceType (1.3.6.1.2.1.138.1.8.1.1.14) | read-only | INTEGER | static (1), direct (2), ospfv2 (3), ospfv3 (4), isis(5), rip(6), igrp(7), eigrp(8), bgp(9), other(10) | 路由的来源（发现路由的协议类型） | 仅支持 static（1），direct（2），ospfv2（3），ospfv3（4），isis（5），rip（6）和bgp（9） | 该表的索引节点是isisSysLevelIndex、isisIPRADestType、isisIPRADest、isisIPRADestPrefixLen、isisIPRANextHopIndex。
11-三层技术-IP路由 | ISIS-MIB | rfc4444-isis.mib | iso(1).org(3).dod(6).internet(1).mgmt(2).mib-2(1).isisMIB(138) | isisLSPSummaryTable | 该表用来描述LSP中包含的一些汇总信息。 | 创建约束：不支持 修改约束：不支持 删除约束：不支持 读取约束：支持 | isisLSPLevel (1.3.6.1.2.1.138.1.9.1.1.1) | not-accessible | IsisISLevel | INTEGER{ area(1), domain(2) } | LSP的Level层 | 实现与MIB文件定义一致 | 该表的索引节点是isisLSPLevel、isisLSPID。
11-三层技术-IP路由 | ISIS-MIB | rfc4444-isis.mib | iso(1).org(3).dod(6).internet(1).mgmt(2).mib-2(1).isisMIB(138) | isisLSPSummaryTable | 该表用来描述LSP中包含的一些汇总信息。 | 创建约束：不支持 修改约束：不支持 删除约束：不支持 读取约束：支持 | isisLSPID (1.3.6.1.2.1.138.1.9.1.1.2) | not-accessible | IsisLinkStatePDUID | OCTET STRING (8) | LSP ID | 实现与MIB文件定义一致 | 该表的索引节点是isisLSPLevel、isisLSPID。
11-三层技术-IP路由 | ISIS-MIB | rfc4444-isis.mib | iso(1).org(3).dod(6).internet(1).mgmt(2).mib-2(1).isisMIB(138) | isisLSPSummaryTable | 该表用来描述LSP中包含的一些汇总信息。 | 创建约束：不支持 修改约束：不支持 删除约束：不支持 读取约束：支持 | isisLSPSeq (1.3.6.1.2.1.138.1.9.1.1.3) | read-only | Unsigned32 | 同MIB标准取值 | LSP的序列号 | 实现与MIB文件定义一致 | 该表的索引节点是isisLSPLevel、isisLSPID。
11-三层技术-IP路由 | ISIS-MIB | rfc4444-isis.mib | iso(1).org(3).dod(6).internet(1).mgmt(2).mib-2(1).isisMIB(138) | isisLSPSummaryTable | 该表用来描述LSP中包含的一些汇总信息。 | 创建约束：不支持 修改约束：不支持 删除约束：不支持 读取约束：支持 | isisLSPZeroLife (1.3.6.1.2.1.138.1.9.1.1.4) | read-only | TruthValue | true(1), false(2) | LSP是否即将被清除（剩余时间为0） | 实现与MIB文件定义一致 | 该表的索引节点是isisLSPLevel、isisLSPID。
11-三层技术-IP路由 | ISIS-MIB | rfc4444-isis.mib | iso(1).org(3).dod(6).internet(1).mgmt(2).mib-2(1).isisMIB(138) | isisLSPSummaryTable | 该表用来描述LSP中包含的一些汇总信息。 | 创建约束：不支持 修改约束：不支持 删除约束：不支持 读取约束：支持 | isisLSPChecksum (1.3.6.1.2.1.138.1.9.1.1.5) | read-only | IsisUnsigned16TC | Unsigned32(1..65535) | LSP的校验和 | 实现与MIB文件定义一致 | 该表的索引节点是isisLSPLevel、isisLSPID。
11-三层技术-IP路由 | ISIS-MIB | rfc4444-isis.mib | iso(1).org(3).dod(6).internet(1).mgmt(2).mib-2(1).isisMIB(138) | isisLSPSummaryTable | 该表用来描述LSP中包含的一些汇总信息。 | 创建约束：不支持 修改约束：不支持 删除约束：不支持 读取约束：支持 | isisLSPLifetimeRemain (1.3.6.1.2.1.138.1.9.1.1.6) | read-only | IsisUnsigned16TC | Unsigned32(1..65535) | LSP的剩余生存时间 | 实现与MIB文件定义一致 | 该表的索引节点是isisLSPLevel、isisLSPID。
11-三层技术-IP路由 | ISIS-MIB | rfc4444-isis.mib | iso(1).org(3).dod(6).internet(1).mgmt(2).mib-2(1).isisMIB(138) | isisLSPSummaryTable | 该表用来描述LSP中包含的一些汇总信息。 | 创建约束：不支持 修改约束：不支持 删除约束：不支持 读取约束：支持 | isisLSPPDULength (1.3.6.1.2.1.138.1.9.1.1.7) | read-only | IsisUnsigned16TC | Unsigned32(1..65535) | LSP报文的长度 | 实现与MIB文件定义一致 | 该表的索引节点是isisLSPLevel、isisLSPID。
11-三层技术-IP路由 | ISIS-MIB | rfc4444-isis.mib | iso(1).org(3).dod(6).internet(1).mgmt(2).mib-2(1).isisMIB(138) | isisLSPSummaryTable | 该表用来描述LSP中包含的一些汇总信息。 | 创建约束：不支持 修改约束：不支持 删除约束：不支持 读取约束：支持 | isisLSPAttributes (1.3.6.1.2.1.138.1.9.1.1.8) | read-only | IsisUnsigned8TC | Unsigned32(0..255) | LSP的ATT位 | 实现与MIB文件定义一致 | 该表的索引节点是isisLSPLevel、isisLSPID。
11-三层技术-IP路由 | ISIS-MIB | rfc4444-isis.mib | iso(1).org(3).dod(6).internet(1).mgmt(2).mib-2(1).isisMIB(138) | isisLSPTLVTable | 该表用来描述LSP中TLV内容的信息。 | 创建约束：不支持 修改约束：不支持 删除约束：不支持 读取约束：支持 | isisLSPTLVIndex (1.3.6.1.2.1.138.1.9.2.1.1) | not-accessible | Unsigned32 | Unsigned32(1..4294967295) | LSP中的TLV索引 | 实现与MIB文件定义一致 | 该表的索引节点是isisLSPLevel、isisLSPID、isisLSPTLVIndex。
11-三层技术-IP路由 | ISIS-MIB | rfc4444-isis.mib | iso(1).org(3).dod(6).internet(1).mgmt(2).mib-2(1).isisMIB(138) | isisLSPTLVTable | 该表用来描述LSP中TLV内容的信息。 | 创建约束：不支持 修改约束：不支持 删除约束：不支持 读取约束：支持 | isisLSPTLVSeq (1.3.6.1.2.1.138.1.9.2.1.2) | read-only | Unsigned32 | 同MIB标准取值 | LSP的序列号 | 实现与MIB文件定义一致 | 该表的索引节点是isisLSPLevel、isisLSPID、isisLSPTLVIndex。
11-三层技术-IP路由 | ISIS-MIB | rfc4444-isis.mib | iso(1).org(3).dod(6).internet(1).mgmt(2).mib-2(1).isisMIB(138) | isisLSPTLVTable | 该表用来描述LSP中TLV内容的信息。 | 创建约束：不支持 修改约束：不支持 删除约束：不支持 读取约束：支持 | isisLSPTLVChecksum (1.3.6.1.2.1.138.1.9.2.1.3) | read-only | IsisUnsigned16TC | Unsigned32(1..65535) | LSP TLV的校验和 | 实现与MIB文件定义一致 | 该表的索引节点是isisLSPLevel、isisLSPID、isisLSPTLVIndex。
11-三层技术-IP路由 | ISIS-MIB | rfc4444-isis.mib | iso(1).org(3).dod(6).internet(1).mgmt(2).mib-2(1).isisMIB(138) | isisLSPTLVTable | 该表用来描述LSP中TLV内容的信息。 | 创建约束：不支持 修改约束：不支持 删除约束：不支持 读取约束：支持 | isisLSPTLVType (1.3.6.1.2.1.138.1.9.2.1.4) | read-only | IsisUnsigned8TC | Unsigned32(0..255) | LSP TLV的类型 | 实现与MIB文件定义一致 | 该表的索引节点是isisLSPLevel、isisLSPID、isisLSPTLVIndex。
11-三层技术-IP路由 | ISIS-MIB | rfc4444-isis.mib | iso(1).org(3).dod(6).internet(1).mgmt(2).mib-2(1).isisMIB(138) | isisLSPTLVTable | 该表用来描述LSP中TLV内容的信息。 | 创建约束：不支持 修改约束：不支持 删除约束：不支持 读取约束：支持 | isisLSPTLVLen (1.3.6.1.2.1.138.1.9.2.1.5) | read-only | IsisUnsigned8TC | Unsigned32(0..255) | LSP TLV的长度 | 实现与MIB文件定义一致 | 该表的索引节点是isisLSPLevel、isisLSPID、isisLSPTLVIndex。
11-三层技术-IP路由 | ISIS-MIB | rfc4444-isis.mib | iso(1).org(3).dod(6).internet(1).mgmt(2).mib-2(1).isisMIB(138) | isisLSPTLVTable | 该表用来描述LSP中TLV内容的信息。 | 创建约束：不支持 修改约束：不支持 删除约束：不支持 读取约束：支持 | isisLSPTLVValue (1.3.6.1.2.1.138.1.9.2.1.6) | read-only | OCTET STRING | OCTET STRING (0..255) | LSP TLV的值 | 实现与MIB文件定义一致 | 该表的索引节点是isisLSPLevel、isisLSPID、isisLSPTLVIndex。
11-三层技术-IP路由 | ISIS-MIB | rfc4444-isis.mib | iso(1).org(3).dod(6).internet(1).mgmt(2).mib-2(1).isisMIB(138) | isisNotificationEntry | 该表用来描述LSP中TLV内容的信息。 | 创建约束：不支持 修改约束：不支持 删除约束：不支持 读取约束：不支持 | isisNotificationSysLevelIndex (1.3.6.1.2.1.138.1.10.1.1) | accessible-for-notify | IsisLevel | level1(1), level2(2), level1and2(3) | 系统所在层次索引 | 实现与MIB文件定义一致 | 该表的索引节点是isisLSPLevel、isisLSPID、isisLSPTLVIndex。
11-三层技术-IP路由 | ISIS-MIB | rfc4444-isis.mib | iso(1).org(3).dod(6).internet(1).mgmt(2).mib-2(1).isisMIB(138) | isisNotificationEntry | 该表用来描述LSP中TLV内容的信息。 | 创建约束：不支持 修改约束：不支持 删除约束：不支持 读取约束：不支持 | isisNotificationCircIfIndex (1.3.6.1.2.1.138.1.10.1.2) | accessible-for-notify | Unsigned32 | Unsigned32(1..2147483647) | 接口索引 | 实现与MIB文件定义一致 | 该表的索引节点是isisLSPLevel、isisLSPID、isisLSPTLVIndex。
11-三层技术-IP路由 | ISIS-MIB | rfc4444-isis.mib | iso(1).org(3).dod(6).internet(1).mgmt(2).mib-2(1).isisMIB(138) | isisNotificationEntry | 该表用来描述LSP中TLV内容的信息。 | 创建约束：不支持 修改约束：不支持 删除约束：不支持 读取约束：不支持 | isisPduLspId (1.3.6.1.2.1.138.1.10.1.3) | accessible-for-notify | IsisLinkStatePDUID | OCTET STRING (8) | 唯一标识链路状态PDU的字符串 | 实现与MIB文件定义一致 | 该表的索引节点是isisLSPLevel、isisLSPID、isisLSPTLVIndex。
11-三层技术-IP路由 | ISIS-MIB | rfc4444-isis.mib | iso(1).org(3).dod(6).internet(1).mgmt(2).mib-2(1).isisMIB(138) | isisNotificationEntry | 该表用来描述LSP中TLV内容的信息。 | 创建约束：不支持 修改约束：不支持 删除约束：不支持 读取约束：不支持 | isisPduFragment (1.3.6.1.2.1.138.1.10.1.4) | accessible-for-notify | IsisPDUHeader | OCTET STRING(0..64) | 触发通知的PDU中的前64个字节 | 实现与MIB文件定义一致 | 该表的索引节点是isisLSPLevel、isisLSPID、isisLSPTLVIndex。
11-三层技术-IP路由 | ISIS-MIB | rfc4444-isis.mib | iso(1).org(3).dod(6).internet(1).mgmt(2).mib-2(1).isisMIB(138) | isisNotificationEntry | 该表用来描述LSP中TLV内容的信息。 | 创建约束：不支持 修改约束：不支持 删除约束：不支持 读取约束：不支持 | isisPduFieldLen (1.3.6.1.2.1.138.1.10.1.5) | accessible-for-notify | IsisUnsigned8TC | Unsigned32(0..255) | 收到PDU中的系统ID的长度 | 实现与MIB文件定义一致 | 该表的索引节点是isisLSPLevel、isisLSPID、isisLSPTLVIndex。
11-三层技术-IP路由 | ISIS-MIB | rfc4444-isis.mib | iso(1).org(3).dod(6).internet(1).mgmt(2).mib-2(1).isisMIB(138) | isisNotificationEntry | 该表用来描述LSP中TLV内容的信息。 | 创建约束：不支持 修改约束：不支持 删除约束：不支持 读取约束：不支持 | isisPduMaxAreaAddress (1.3.6.1.2.1.138.1.10.1.6) | accessible-for-notify | IsisUnsigned8TC | Unsigned32(0..255) | 收到PDU中的最大区域地址 | 实现与MIB文件定义一致 | 该表的索引节点是isisLSPLevel、isisLSPID、isisLSPTLVIndex。
11-三层技术-IP路由 | ISIS-MIB | rfc4444-isis.mib | iso(1).org(3).dod(6).internet(1).mgmt(2).mib-2(1).isisMIB(138) | isisNotificationEntry | 该表用来描述LSP中TLV内容的信息。 | 创建约束：不支持 修改约束：不支持 删除约束：不支持 读取约束：不支持 | isisPduProtocolVersion (1.3.6.1.2.1.138.1.10.1.7) | accessible-for-notify | IsisUnsigned8TC | Unsigned32(0..255) | 收到PDU中的协议版本 | 实现与MIB文件定义一致 | 该表的索引节点是isisLSPLevel、isisLSPID、isisLSPTLVIndex。
11-三层技术-IP路由 | ISIS-MIB | rfc4444-isis.mib | iso(1).org(3).dod(6).internet(1).mgmt(2).mib-2(1).isisMIB(138) | isisNotificationEntry | 该表用来描述LSP中TLV内容的信息。 | 创建约束：不支持 修改约束：不支持 删除约束：不支持 读取约束：不支持 | isisPduLspSize (1.3.6.1.2.1.138.1.10.1.8) | accessible-for-notify | Unsigned32 | Unsigned32(0..2147483647) | 过大以至于不能转发的LSP的尺寸大小 | 实现与MIB文件定义一致 | 该表的索引节点是isisLSPLevel、isisLSPID、isisLSPTLVIndex。
11-三层技术-IP路由 | ISIS-MIB | rfc4444-isis.mib | iso(1).org(3).dod(6).internet(1).mgmt(2).mib-2(1).isisMIB(138) | isisNotificationEntry | 该表用来描述LSP中TLV内容的信息。 | 创建约束：不支持 修改约束：不支持 删除约束：不支持 读取约束：不支持 | isisPduOriginatingBufferSize (1.3.6.1.2.1.138.1.10.1.9) | accessible-for-notify | IsisUnsigned16TC | Unsigned32(0..16000) | TLV中对等端isisSysOrigLSPBuffSize的尺寸 | 实现与MIB文件定义一致 | 该表的索引节点是isisLSPLevel、isisLSPID、isisLSPTLVIndex。
11-三层技术-IP路由 | ISIS-MIB | rfc4444-isis.mib | iso(1).org(3).dod(6).internet(1).mgmt(2).mib-2(1).isisMIB(138) | isisNotificationEntry | 该表用来描述LSP中TLV内容的信息。 | 创建约束：不支持 修改约束：不支持 删除约束：不支持 读取约束：不支持 | isisPduBufferSize (1.3.6.1.2.1.138.1.10.1.10) | accessible-for-notify | IsisUnsigned16TC | Unsigned32(0..16000) | 最大接收LSP大小 | 实现与MIB文件定义一致 | 该表的索引节点是isisLSPLevel、isisLSPID、isisLSPTLVIndex。
11-三层技术-IP路由 | ISIS-MIB | rfc4444-isis.mib | iso(1).org(3).dod(6).internet(1).mgmt(2).mib-2(1).isisMIB(138) | isisNotificationEntry | 该表用来描述LSP中TLV内容的信息。 | 创建约束：不支持 修改约束：不支持 删除约束：不支持 读取约束：不支持 | isisPduProtocolsSupported (1.3.6.1.2.1.138.1.10.1.11) | accessible-for-notify | OCTET STRING | OCTET STRING (0..255) | 邻接系统支持的协议列表 | 实现与MIB文件定义一致 | 该表的索引节点是isisLSPLevel、isisLSPID、isisLSPTLVIndex。
11-三层技术-IP路由 | ISIS-MIB | rfc4444-isis.mib | iso(1).org(3).dod(6).internet(1).mgmt(2).mib-2(1).isisMIB(138) | isisNotificationEntry | 该表用来描述LSP中TLV内容的信息。 | 创建约束：不支持 修改约束：不支持 删除约束：不支持 读取约束：不支持 | isisAdjState (1.3.6.1.2.1.138.1.10.1.12) | accessible-for-notify | INTEGER | down (1), initializing (2), up (3), failed(4) | 邻接点的当前状态 | 实现与MIB文件定义一致 | 该表的索引节点是isisLSPLevel、isisLSPID、isisLSPTLVIndex。
11-三层技术-IP路由 | ISIS-MIB | rfc4444-isis.mib | iso(1).org(3).dod(6).internet(1).mgmt(2).mib-2(1).isisMIB(138) | isisNotificationEntry | 该表用来描述LSP中TLV内容的信息。 | 创建约束：不支持 修改约束：不支持 删除约束：不支持 读取约束：不支持 | isisErrorOffset (1.3.6.1.2.1.138.1.10.1.13) | accessible-for-notify | Unsigned32 | 同MIB标准取值 | 发生错误的TLV偏移地址 | 实现与MIB文件定义一致 | 该表的索引节点是isisLSPLevel、isisLSPID、isisLSPTLVIndex。
11-三层技术-IP路由 | ISIS-MIB | rfc4444-isis.mib | iso(1).org(3).dod(6).internet(1).mgmt(2).mib-2(1).isisMIB(138) | isisNotificationEntry | 该表用来描述LSP中TLV内容的信息。 | 创建约束：不支持 修改约束：不支持 删除约束：不支持 读取约束：不支持 | isisErrorTLVType (1.3.6.1.2.1.138.1.10.1.14) | accessible-for-notify | Unsigned32 | Unsigned32(0..255) | 发生错误的TLV类型 | 实现与MIB文件定义一致 | 该表的索引节点是isisLSPLevel、isisLSPID、isisLSPTLVIndex。
11-三层技术-IP路由 | ISIS-MIB | rfc4444-isis.mib | iso(1).org(3).dod(6).internet(1).mgmt(2).mib-2(1).isisMIB(138) | isisNotificationEntry | 该表用来描述LSP中TLV内容的信息。 | 创建约束：不支持 修改约束：不支持 删除约束：不支持 读取约束：不支持 | isisNotificationAreaAddress (1.3.6.1.2.1.138.1.10.1.15) | accessible-for-notify | IsisOSINSAddress | OCTET STRING (0..20) | 告警的区域地址 | 实现与MIB文件定义一致 | 该表的索引节点是isisLSPLevel、isisLSPID、isisLSPTLVIndex。
11-三层技术-IP路由 | OSPF-MIB | rfc4750-ospf.mib | iso(1).org(3).dod(6).internet(1).mgmt(2).mib-2(1).ospf(14) | ospfAreaTable | 该表用来描述设备上每个区域的参数和统计信息。 | 创建约束：不支持 修改约束：支持 删除约束：不支持 读取约束：支持 | ospfAreaId (1.3.6.1.2.1.14.2.1.1) | read-only | AreaID | OCTET STRING (4) | 区域ID，唯一标识一个区域的32位整数 | 实现与MIB文件定义一致 | 该表的索引节点是ospfAreaId。
11-三层技术-IP路由 | OSPF-MIB | rfc4750-ospf.mib | iso(1).org(3).dod(6).internet(1).mgmt(2).mib-2(1).ospf(14) | ospfAreaTable | 该表用来描述设备上每个区域的参数和统计信息。 | 创建约束：不支持 修改约束：支持 删除约束：不支持 读取约束：支持 | ospfAuthType (1.3.6.1.2.1.14.2.1.2) | read-create | OspfAuthenticationType | none (0), simplePassword (1), md5 (2) | 认证类型 | 仅支持读取操作 | 该表的索引节点是ospfAreaId。
11-三层技术-IP路由 | OSPF-MIB | rfc4750-ospf.mib | iso(1).org(3).dod(6).internet(1).mgmt(2).mib-2(1).ospf(14) | ospfAreaTable | 该表用来描述设备上每个区域的参数和统计信息。 | 创建约束：不支持 修改约束：支持 删除约束：不支持 读取约束：支持 | ospfImportAsExtern (1.3.6.1.2.1.14.2.1.3) | read-create | INTEGER | importExternal(1), importNoExternal (2), importNssa (3) | 区域类型是stub、NSSA或者普通区域 | 仅支持读取操作 | 该表的索引节点是ospfAreaId。
11-三层技术-IP路由 | OSPF-MIB | rfc4750-ospf.mib | iso(1).org(3).dod(6).internet(1).mgmt(2).mib-2(1).ospf(14) | ospfAreaTable | 该表用来描述设备上每个区域的参数和统计信息。 | 创建约束：不支持 修改约束：支持 删除约束：不支持 读取约束：支持 | ospfSpfRuns (1.3.6.1.2.1.14.2.1.4) | read-only | Counter32 | INTEGER(0..4294967295) | 区域内路由计算次数 | 实现与MIB文件定义一致 | 该表的索引节点是ospfAreaId。
11-三层技术-IP路由 | OSPF-MIB | rfc4750-ospf.mib | iso(1).org(3).dod(6).internet(1).mgmt(2).mib-2(1).ospf(14) | ospfAreaTable | 该表用来描述设备上每个区域的参数和统计信息。 | 创建约束：不支持 修改约束：支持 删除约束：不支持 读取约束：支持 | ospfAreaBdrRtrCount (1.3.6.1.2.1.14.2.1.5) | read-only | Gauge32 | INTEGER(0..4294967295) | 区域内可达ABR数量 | 实现与MIB文件定义一致 | 该表的索引节点是ospfAreaId。
11-三层技术-IP路由 | OSPF-MIB | rfc4750-ospf.mib | iso(1).org(3).dod(6).internet(1).mgmt(2).mib-2(1).ospf(14) | ospfAreaTable | 该表用来描述设备上每个区域的参数和统计信息。 | 创建约束：不支持 修改约束：支持 删除约束：不支持 读取约束：支持 | ospfAsBdrRtrCount (1.3.6.1.2.1.14.2.1.6) | read-only | Gauge32 | INTEGER(0..4294967295) | 区域内可达ASBR数量 | 实现与MIB文件定义一致 | 该表的索引节点是ospfAreaId。
11-三层技术-IP路由 | OSPF-MIB | rfc4750-ospf.mib | iso(1).org(3).dod(6).internet(1).mgmt(2).mib-2(1).ospf(14) | ospfAreaTable | 该表用来描述设备上每个区域的参数和统计信息。 | 创建约束：不支持 修改约束：支持 删除约束：不支持 读取约束：支持 | ospfAreaLsaCount (1.3.6.1.2.1.14.2.1.7) | read-only | Gauge32 | INTEGER(0..4294967295) | 区域内LSDB中LSA数量 | 实现与MIB文件定义一致 | 该表的索引节点是ospfAreaId。
11-三层技术-IP路由 | OSPF-MIB | rfc4750-ospf.mib | iso(1).org(3).dod(6).internet(1).mgmt(2).mib-2(1).ospf(14) | ospfAreaTable | 该表用来描述设备上每个区域的参数和统计信息。 | 创建约束：不支持 修改约束：支持 删除约束：不支持 读取约束：支持 | ospfAreaLsaCksumSum (1.3.6.1.2.1.14.2.1.8) | read-only | Integer32 | 同MIB标准取值 | 区域内LSA checksum和 | 实现与MIB文件定义一致 | 该表的索引节点是ospfAreaId。
11-三层技术-IP路由 | OSPF-MIB | rfc4750-ospf.mib | iso(1).org(3).dod(6).internet(1).mgmt(2).mib-2(1).ospf(14) | ospfAreaTable | 该表用来描述设备上每个区域的参数和统计信息。 | 创建约束：不支持 修改约束：支持 删除约束：不支持 读取约束：支持 | ospfAreaSummary (1.3.6.1.2.1.14.2.1.9) | read-create | INTEGER | noAreaSummary (1), sendAreaSummary (2) | 是否将summary LSAs 发往stub、NSSA区域 | 仅支持读写操作 | 该表的索引节点是ospfAreaId。
11-三层技术-IP路由 | OSPF-MIB | rfc4750-ospf.mib | iso(1).org(3).dod(6).internet(1).mgmt(2).mib-2(1).ospf(14) | ospfAreaTable | 该表用来描述设备上每个区域的参数和统计信息。 | 创建约束：不支持 修改约束：支持 删除约束：不支持 读取约束：支持 | ospfAreaStatus (1.3.6.1.2.1.14.2.1.10) | read-create | RowStatus | active(1), notInService(2), notReady(3), createAndGo(4), createAndWait(5), destroy(6) | 区域状态 | 仅支持读取操作 | 该表的索引节点是ospfAreaId。
11-三层技术-IP路由 | OSPF-MIB | rfc4750-ospf.mib | iso(1).org(3).dod(6).internet(1).mgmt(2).mib-2(1).ospf(14) | ospfAreaTable | 该表用来描述设备上每个区域的参数和统计信息。 | 创建约束：不支持 修改约束：支持 删除约束：不支持 读取约束：支持 | ospfAreaNssaTranslatorRole (1.3.6.1.2.1.14.2.1.11) | read-create | INTEGER | always (1), candidate (2) | NSSA区域边界路由器是否具有7转5角色 | 仅支持读写操作 | 该表的索引节点是ospfAreaId。
11-三层技术-IP路由 | OSPF-MIB | rfc4750-ospf.mib | iso(1).org(3).dod(6).internet(1).mgmt(2).mib-2(1).ospf(14) | ospfAreaTable | 该表用来描述设备上每个区域的参数和统计信息。 | 创建约束：不支持 修改约束：支持 删除约束：不支持 读取约束：支持 | ospfAreaNssaTranslatorState (1.3.6.1.2.1.14.2.1.12) | read-only | INTEGER | enabled (1), elected (2), disabled (3) | NSSA区域边界路由器怎样成为7转5角色 | 实现与MIB文件定义一致 | 该表的索引节点是ospfAreaId。
11-三层技术-IP路由 | OSPF-MIB | rfc4750-ospf.mib | iso(1).org(3).dod(6).internet(1).mgmt(2).mib-2(1).ospf(14) | ospfAreaTable | 该表用来描述设备上每个区域的参数和统计信息。 | 创建约束：不支持 修改约束：支持 删除约束：不支持 读取约束：支持 | ospfAreaNssaTranslatorStabilityInterval(1.3.6.1.2.1.14.2.1.13) | read-create | PositiveInteger | Integer32(0..'7FFFFFFF'h) | elected转换持续时间 | 仅支持读写操作 取值范围是0〜900 | 该表的索引节点是ospfAreaId。
11-三层技术-IP路由 | OSPF-MIB | rfc4750-ospf.mib | iso(1).org(3).dod(6).internet(1).mgmt(2).mib-2(1).ospf(14) | ospfAreaTable | 该表用来描述设备上每个区域的参数和统计信息。 | 创建约束：不支持 修改约束：支持 删除约束：不支持 读取约束：支持 | ospfAreaNssaTranslatorEvents (1.3.6.1.2.1.14.2.1.14) | read-only | Counter32 | INTEGER(0..4294967295) | 角色变化次数 | 实现与MIB文件定义一致 | 该表的索引节点是ospfAreaId。
11-三层技术-IP路由 | OSPF-MIB | rfc4750-ospf.mib | iso(1).org(3).dod(6).internet(1).mgmt(2).mib-2(1).ospf(14) | ospfStubAreaTable | 该表用来给出发往stub区域的一些距离信息。 | 创建约束：不支持 修改约束：支持 删除约束：不支持 读取约束：支持 | ospfStubAreaId (1.3.6.1.2.1.14.3.1.1) | read-only | AreaID | OCTET STRING (4) | 区域ID：唯一标识一个stub区域的32位整数 | 实现与MIB文件定义一致 | 该表的索引节点是ospfStubAreaId、ospfStubTOS。
11-三层技术-IP路由 | OSPF-MIB | rfc4750-ospf.mib | iso(1).org(3).dod(6).internet(1).mgmt(2).mib-2(1).ospf(14) | ospfStubAreaTable | 该表用来给出发往stub区域的一些距离信息。 | 创建约束：不支持 修改约束：支持 删除约束：不支持 读取约束：支持 | ospfStubTOS (1.3.6.1.2.1.14.3.1.2) | read-only | TOSType | Integer32 (0..30) | metric相关的服务类型 | 实现与MIB文件定义一致 | 该表的索引节点是ospfStubAreaId、ospfStubTOS。
11-三层技术-IP路由 | OSPF-MIB | rfc4750-ospf.mib | iso(1).org(3).dod(6).internet(1).mgmt(2).mib-2(1).ospf(14) | ospfStubAreaTable | 该表用来给出发往stub区域的一些距离信息。 | 创建约束：不支持 修改约束：支持 删除约束：不支持 读取约束：支持 | ospfStubMetric (1.3.6.1.2.1.14.3.1.3) | read-create | BigMetric | Integer32(0..'FFFFFF'h) | 生成的缺省lsa的缺省cost，包括3、7类LSA | 仅支持读写操作 取值范围是0到16777214 | 该表的索引节点是ospfStubAreaId、ospfStubTOS。
11-三层技术-IP路由 | OSPF-MIB | rfc4750-ospf.mib | iso(1).org(3).dod(6).internet(1).mgmt(2).mib-2(1).ospf(14) | ospfStubAreaTable | 该表用来给出发往stub区域的一些距离信息。 | 创建约束：不支持 修改约束：支持 删除约束：不支持 读取约束：支持 | ospfStubStatus (1.3.6.1.2.1.14.3.1.4) | read-create | RowStatus | active(1), notInService(2), notReady(3), createAndGo(4), createAndWait(5), destroy(6) | 区域状态 | 仅支持读取操作 | 该表的索引节点是ospfStubAreaId、ospfStubTOS。
11-三层技术-IP路由 | OSPF-MIB | rfc4750-ospf.mib | iso(1).org(3).dod(6).internet(1).mgmt(2).mib-2(1).ospf(14) | ospfStubAreaTable | 该表用来给出发往stub区域的一些距离信息。 | 创建约束：不支持 修改约束：支持 删除约束：不支持 读取约束：支持 | ospfStubMetricType (1.3.6.1.2.1.14.3.1.5) | read-create | INTEGER | ospfMetric (1), comparableCost (2), nonComparable (3) | metric类型 | 仅支持读取操作 | 该表的索引节点是ospfStubAreaId、ospfStubTOS。
11-三层技术-IP路由 | OSPF-MIB | rfc4750-ospf.mib | iso(1).org(3).dod(6).internet(1).mgmt(2).mib-2(1).ospf(14) | ospfLsdbTable | 该表用来给出OSPF的链路状态数据库（LSDB）信息。 | 创建约束：不支持 修改约束：不支持 删除约束：不支持 读取约束：支持 | ospfLsdbAreaId (1.3.6.1.2.1.14.4.1.1) | read-only | AreaID | OCTET STRING (4) | 接收LSA的区域ID | 实现与MIB文件定义一致 | 该表的索引节点是ospfLsdbAreaId、ospfLsdbType、ospfLsdbLsid、ospfLsdbRouterId。
11-三层技术-IP路由 | OSPF-MIB | rfc4750-ospf.mib | iso(1).org(3).dod(6).internet(1).mgmt(2).mib-2(1).ospf(14) | ospfLsdbTable | 该表用来给出OSPF的链路状态数据库（LSDB）信息。 | 创建约束：不支持 修改约束：不支持 删除约束：不支持 读取约束：支持 | ospfLsdbType (1.3.6.1.2.1.14.4.1.2) | read-only | INTEGER | routerLink (1), networkLink (2), summaryLink (3), asSummaryLink (4), asExternalLink (5), multicastLink (6), nssaExternalLink (7), areaOpaqueLink (10) | LSA类型，5类LSA不在此显示 | 实现与MIB文件定义一致 | 该表的索引节点是ospfLsdbAreaId、ospfLsdbType、ospfLsdbLsid、ospfLsdbRouterId。
11-三层技术-IP路由 | OSPF-MIB | rfc4750-ospf.mib | iso(1).org(3).dod(6).internet(1).mgmt(2).mib-2(1).ospf(14) | ospfLsdbTable | 该表用来给出OSPF的链路状态数据库（LSDB）信息。 | 创建约束：不支持 修改约束：不支持 删除约束：不支持 读取约束：支持 | ospfLsdbLsid (1.3.6.1.2.1.14.4.1.3) | read-only | IpAddress | OCTET STRING (4) | LS ID | 实现与MIB文件定义一致 | 该表的索引节点是ospfLsdbAreaId、ospfLsdbType、ospfLsdbLsid、ospfLsdbRouterId。
11-三层技术-IP路由 | OSPF-MIB | rfc4750-ospf.mib | iso(1).org(3).dod(6).internet(1).mgmt(2).mib-2(1).ospf(14) | ospfLsdbTable | 该表用来给出OSPF的链路状态数据库（LSDB）信息。 | 创建约束：不支持 修改约束：不支持 删除约束：不支持 读取约束：支持 | ospfLsdbRouterId (1.3.6.1.2.1.14.4.1.4) | read-only | RouterID | OCTET STRING (4) | LSA生成者的RouterID | 实现与MIB文件定义一致 | 该表的索引节点是ospfLsdbAreaId、ospfLsdbType、ospfLsdbLsid、ospfLsdbRouterId。
11-三层技术-IP路由 | OSPF-MIB | rfc4750-ospf.mib | iso(1).org(3).dod(6).internet(1).mgmt(2).mib-2(1).ospf(14) | ospfLsdbTable | 该表用来给出OSPF的链路状态数据库（LSDB）信息。 | 创建约束：不支持 修改约束：不支持 删除约束：不支持 读取约束：支持 | ospfLsdbSequence (1.3.6.1.2.1.14.4.1.5) | read-only | Integer32 | 同MIB标准取值 | 序列号 | 实现与MIB文件定义一致 | 该表的索引节点是ospfLsdbAreaId、ospfLsdbType、ospfLsdbLsid、ospfLsdbRouterId。
11-三层技术-IP路由 | OSPF-MIB | rfc4750-ospf.mib | iso(1).org(3).dod(6).internet(1).mgmt(2).mib-2(1).ospf(14) | ospfLsdbTable | 该表用来给出OSPF的链路状态数据库（LSDB）信息。 | 创建约束：不支持 修改约束：不支持 删除约束：不支持 读取约束：支持 | ospfLsdbAge (1.3.6.1.2.1.14.4.1.6) | read-only | Integer32 | 同MIB标准取值 | Age信息 | 实现与MIB文件定义一致 | 该表的索引节点是ospfLsdbAreaId、ospfLsdbType、ospfLsdbLsid、ospfLsdbRouterId。
11-三层技术-IP路由 | OSPF-MIB | rfc4750-ospf.mib | iso(1).org(3).dod(6).internet(1).mgmt(2).mib-2(1).ospf(14) | ospfLsdbTable | 该表用来给出OSPF的链路状态数据库（LSDB）信息。 | 创建约束：不支持 修改约束：不支持 删除约束：不支持 读取约束：支持 | ospfLsdbChecksum (1.3.6.1.2.1.14.4.1.7) | read-only | Integer32 | 同MIB标准取值 | 除老化时间外的广播内容校验和 | 实现与MIB文件定义一致 | 该表的索引节点是ospfLsdbAreaId、ospfLsdbType、ospfLsdbLsid、ospfLsdbRouterId。
11-三层技术-IP路由 | OSPF-MIB | rfc4750-ospf.mib | iso(1).org(3).dod(6).internet(1).mgmt(2).mib-2(1).ospf(14) | ospfLsdbTable | 该表用来给出OSPF的链路状态数据库（LSDB）信息。 | 创建约束：不支持 修改约束：不支持 删除约束：不支持 读取约束：支持 | ospfLsdbAdvertisement (1.3.6.1.2.1.14.4.1.8) | read-only | OCTET STRING | OCTET STRING (1..65535) | LSA信息，包含头部 | 实现与MIB文件定义一致 | 该表的索引节点是ospfLsdbAreaId、ospfLsdbType、ospfLsdbLsid、ospfLsdbRouterId。
11-三层技术-IP路由 | OSPF-MIB | rfc4750-ospf.mib | iso(1).org(3).dod(6).internet(1).mgmt(2).mib-2(1).ospf(14) | ospfHostTable | 该表用来给出设备上的主机路由信息。 | 创建约束：不支持 修改约束：支持 删除约束：不支持 读取约束：支持 | ospfHostIpAddress (1.3.6.1.2.1.14.6.1.1) | read-only | IpAddress | OCTET STRING (4) | 主机路由的IP地址 | 实现与MIB文件定义一致 | 该表的索引节点是ospfHostIpAddress、ospfHostTOS。
11-三层技术-IP路由 | OSPF-MIB | rfc4750-ospf.mib | iso(1).org(3).dod(6).internet(1).mgmt(2).mib-2(1).ospf(14) | ospfHostTable | 该表用来给出设备上的主机路由信息。 | 创建约束：不支持 修改约束：支持 删除约束：不支持 读取约束：支持 | ospfHostTOS (1.3.6.1.2.1.14.6.1.2) | read-only | TOSType | Integer32 (0..30) | 服务类型 | 实现与MIB文件定义一致 | 该表的索引节点是ospfHostIpAddress、ospfHostTOS。
11-三层技术-IP路由 | OSPF-MIB | rfc4750-ospf.mib | iso(1).org(3).dod(6).internet(1).mgmt(2).mib-2(1).ospf(14) | ospfHostTable | 该表用来给出设备上的主机路由信息。 | 创建约束：不支持 修改约束：支持 删除约束：不支持 读取约束：支持 | ospfHostMetric (1.3.6.1.2.1.14.6.1.3) | read-create | Metric | Integer32(0..'FFFF'h) | 主机路由度量值 | 仅支持读写操作 取值范围是1〜65535 | 该表的索引节点是ospfHostIpAddress、ospfHostTOS。
11-三层技术-IP路由 | OSPF-MIB | rfc4750-ospf.mib | iso(1).org(3).dod(6).internet(1).mgmt(2).mib-2(1).ospf(14) | ospfHostTable | 该表用来给出设备上的主机路由信息。 | 创建约束：不支持 修改约束：支持 删除约束：不支持 读取约束：支持 | ospfHostStatus (1.3.6.1.2.1.14.6.1.4) | read-create | RowStatus | active(1), notInService(2), notReady(3), createAndGo(4), createAndWait(5), destroy(6) | 主机路由状态 | 仅支持读取操作 | 该表的索引节点是ospfHostIpAddress、ospfHostTOS。
11-三层技术-IP路由 | OSPF-MIB | rfc4750-ospf.mib | iso(1).org(3).dod(6).internet(1).mgmt(2).mib-2(1).ospf(14) | ospfHostTable | 该表用来给出设备上的主机路由信息。 | 创建约束：不支持 修改约束：支持 删除约束：不支持 读取约束：支持 | ospfHostAreaID (1.3.6.1.2.1.14.6.1.5) | read-only | AreaID | OCTET STRING (4) | 主机路由所属区域ID | 实现与MIB文件定义一致 | 该表的索引节点是ospfHostIpAddress、ospfHostTOS。
11-三层技术-IP路由 | OSPF-MIB | rfc4750-ospf.mib | iso(1).org(3).dod(6).internet(1).mgmt(2).mib-2(1).ospf(14) | ospfHostTable | 该表用来给出设备上的主机路由信息。 | 创建约束：不支持 修改约束：支持 删除约束：不支持 读取约束：支持 | ospfHostCfgAreaID (1.3.6.1.2.1.14.6.1.6) | read-create | AreaID | OCTET STRING (4) | 主机路由配置区域ID | 仅支持读取操作 | 该表的索引节点是ospfHostIpAddress、ospfHostTOS。
11-三层技术-IP路由 | OSPF-MIB | rfc4750-ospf.mib | iso(1).org(3).dod(6).internet(1).mgmt(2).mib-2(1).ospf(14) | ospfIfTable | 该表用来描述OSPF视图下的接口信息。 | 创建约束：不支持 修改约束：支持 删除约束：不支持 读取约束：支持 | ospfIfIpAddress (1.3.6.1.2.1.14.7.1.1) | read-only | IpAddress | OCTET STRING (4) | 接口IP地址 | 实现与MIB文件定义一致 | 该表的索引节点是ospfIfIpAddress、ospfAddressLessIf。
11-三层技术-IP路由 | OSPF-MIB | rfc4750-ospf.mib | iso(1).org(3).dod(6).internet(1).mgmt(2).mib-2(1).ospf(14) | ospfIfTable | 该表用来描述OSPF视图下的接口信息。 | 创建约束：不支持 修改约束：支持 删除约束：不支持 读取约束：支持 | ospfAddressLessIf (1.3.6.1.2.1.14.7.1.2) | read-only | InterfaceIndexOrZero | Integer32(0..2147483647) | 为了区分配了地址和没有配地址的接口实例 | 实现与MIB文件定义一致 | 该表的索引节点是ospfIfIpAddress、ospfAddressLessIf。
11-三层技术-IP路由 | OSPF-MIB | rfc4750-ospf.mib | iso(1).org(3).dod(6).internet(1).mgmt(2).mib-2(1).ospf(14) | ospfIfTable | 该表用来描述OSPF视图下的接口信息。 | 创建约束：不支持 修改约束：支持 删除约束：不支持 读取约束：支持 | ospfIfAreaId (1.3.6.1.2.1.14.7.1.3) | read-create | AreaID | OCTET STRING (4) | 所属区域ID | 仅支持读取操作 | 该表的索引节点是ospfIfIpAddress、ospfAddressLessIf。
11-三层技术-IP路由 | OSPF-MIB | rfc4750-ospf.mib | iso(1).org(3).dod(6).internet(1).mgmt(2).mib-2(1).ospf(14) | ospfIfTable | 该表用来描述OSPF视图下的接口信息。 | 创建约束：不支持 修改约束：支持 删除约束：不支持 读取约束：支持 | ospfIfType (1.3.6.1.2.1.14.7.1.4) | read-create | INTEGER | broadcast(1), nbma (2), pointToPoint (3), pointToMultipoint (5) | OSPF接口类型 | 仅支持读写操作，而LoopBack接口不支持写操作 | 该表的索引节点是ospfIfIpAddress、ospfAddressLessIf。
11-三层技术-IP路由 | OSPF-MIB | rfc4750-ospf.mib | iso(1).org(3).dod(6).internet(1).mgmt(2).mib-2(1).ospf(14) | ospfIfTable | 该表用来描述OSPF视图下的接口信息。 | 创建约束：不支持 修改约束：支持 删除约束：不支持 读取约束：支持 | ospfIfAdminStat (1.3.6.1.2.1.14.7.1.5) | read-create | Status | INTEGER{ enabled(1), disabled(2) } | OSPF接口的管理状态。接口active时为enabled，其他为disabled | 仅支持读取操作 | 该表的索引节点是ospfIfIpAddress、ospfAddressLessIf。
11-三层技术-IP路由 | OSPF-MIB | rfc4750-ospf.mib | iso(1).org(3).dod(6).internet(1).mgmt(2).mib-2(1).ospf(14) | ospfIfTable | 该表用来描述OSPF视图下的接口信息。 | 创建约束：不支持 修改约束：支持 删除约束：不支持 读取约束：支持 | ospfIfRtrPriority (1.3.6.1.2.1.14.7.1.6) | read-create | DesignatedRouterPriority | Integer32(0..'FF'h) | 接口的优先级 | 仅支持读写操作，而LoopBack接口不支持写操作 | 该表的索引节点是ospfIfIpAddress、ospfAddressLessIf。
11-三层技术-IP路由 | OSPF-MIB | rfc4750-ospf.mib | iso(1).org(3).dod(6).internet(1).mgmt(2).mib-2(1).ospf(14) | ospfIfTable | 该表用来描述OSPF视图下的接口信息。 | 创建约束：不支持 修改约束：支持 删除约束：不支持 读取约束：支持 | ospfIfTransitDelay (1.3.6.1.2.1.14.7.1.7) | read-create | UpToMaxAge | Integer32(0..3600) | 延迟时间间隔 | 仅支持读写操作 取值范围为1〜3600，LoopBack接口不支持写操作 | 该表的索引节点是ospfIfIpAddress、ospfAddressLessIf。
11-三层技术-IP路由 | OSPF-MIB | rfc4750-ospf.mib | iso(1).org(3).dod(6).internet(1).mgmt(2).mib-2(1).ospf(14) | ospfIfTable | 该表用来描述OSPF视图下的接口信息。 | 创建约束：不支持 修改约束：支持 删除约束：不支持 读取约束：支持 | ospfIfRetransInterval (1.3.6.1.2.1.14.7.1.8) | read-create | UpToMaxAge | Integer32(0..3600) | 重传时间间隔 | 仅支持读写操作 取值范围为1〜3600，LoopBack接口不支持写操作 | 该表的索引节点是ospfIfIpAddress、ospfAddressLessIf。
11-三层技术-IP路由 | OSPF-MIB | rfc4750-ospf.mib | iso(1).org(3).dod(6).internet(1).mgmt(2).mib-2(1).ospf(14) | ospfIfTable | 该表用来描述OSPF视图下的接口信息。 | 创建约束：不支持 修改约束：支持 删除约束：不支持 读取约束：支持 | ospfIfHelloInterval (1.3.6.1.2.1.14.7.1.9) | read-create | HelloRange | Integer32(1..'FFFF'h) | Hello时间间隔 | 仅支持读写操作，而LoopBack接口不支持写操作 | 该表的索引节点是ospfIfIpAddress、ospfAddressLessIf。
11-三层技术-IP路由 | OSPF-MIB | rfc4750-ospf.mib | iso(1).org(3).dod(6).internet(1).mgmt(2).mib-2(1).ospf(14) | ospfIfTable | 该表用来描述OSPF视图下的接口信息。 | 创建约束：不支持 修改约束：支持 删除约束：不支持 读取约束：支持 | ospfIfRtrDeadInterval (1.3.6.1.2.1.14.7.1.10) | read-create | PositiveInteger | Integer32(0..'7FFFFFFF'h) | Dead时间间隔 | 仅支持读写操作 取值范围为1〜2147483647，LoopBack接口不支持写操作 | 该表的索引节点是ospfIfIpAddress、ospfAddressLessIf。
11-三层技术-IP路由 | OSPF-MIB | rfc4750-ospf.mib | iso(1).org(3).dod(6).internet(1).mgmt(2).mib-2(1).ospf(14) | ospfIfTable | 该表用来描述OSPF视图下的接口信息。 | 创建约束：不支持 修改约束：支持 删除约束：不支持 读取约束：支持 | ospfIfPollInterval (1.3.6.1.2.1.14.7.1.11) | read-create | PositiveInteger | Integer32(0..'7FFFFFFF'h) | Poll时间间隔 | 仅支持读写操作 取值范围为1〜2147483647，LoopBack接口不支持写操作 | 该表的索引节点是ospfIfIpAddress、ospfAddressLessIf。
11-三层技术-IP路由 | OSPF-MIB | rfc4750-ospf.mib | iso(1).org(3).dod(6).internet(1).mgmt(2).mib-2(1).ospf(14) | ospfIfTable | 该表用来描述OSPF视图下的接口信息。 | 创建约束：不支持 修改约束：支持 删除约束：不支持 读取约束：支持 | ospfIfState (1.3.6.1.2.1.14.7.1.12) | read-only | INTEGER | down (1), loopback(2), waiting(3), pointToPoint (4), designatedRouter(5), backupDesignatedRouter (6), otherDesignatedRouter (7) | 接口状态机状态 | 实现与MIB文件定义一致 | 该表的索引节点是ospfIfIpAddress、ospfAddressLessIf。
11-三层技术-IP路由 | OSPF-MIB | rfc4750-ospf.mib | iso(1).org(3).dod(6).internet(1).mgmt(2).mib-2(1).ospf(14) | ospfIfTable | 该表用来描述OSPF视图下的接口信息。 | 创建约束：不支持 修改约束：支持 删除约束：不支持 读取约束：支持 | ospfIfDesignatedRouter (1.3.6.1.2.1.14.7.1.13) | read-only | IpAddress | OCTET STRING (4) | 接口下的DR地址 | 实现与MIB文件定义一致 | 该表的索引节点是ospfIfIpAddress、ospfAddressLessIf。
11-三层技术-IP路由 | OSPF-MIB | rfc4750-ospf.mib | iso(1).org(3).dod(6).internet(1).mgmt(2).mib-2(1).ospf(14) | ospfIfTable | 该表用来描述OSPF视图下的接口信息。 | 创建约束：不支持 修改约束：支持 删除约束：不支持 读取约束：支持 | ospfIfBackupDesignatedRouter (1.3.6.1.2.1.14.7.1.14) | read-only | IpAddress | OCTET STRING (4) | 接口下的BDR地址 | 实现与MIB文件定义一致 | 该表的索引节点是ospfIfIpAddress、ospfAddressLessIf。
11-三层技术-IP路由 | OSPF-MIB | rfc4750-ospf.mib | iso(1).org(3).dod(6).internet(1).mgmt(2).mib-2(1).ospf(14) | ospfIfTable | 该表用来描述OSPF视图下的接口信息。 | 创建约束：不支持 修改约束：支持 删除约束：不支持 读取约束：支持 | ospfIfEvents (1.3.6.1.2.1.14.7.1.15) | read-only | Counter32 | INTEGER(0..4294967295) | 接口状态变化次数 | 实现与MIB文件定义一致 | 该表的索引节点是ospfIfIpAddress、ospfAddressLessIf。
11-三层技术-IP路由 | OSPF-MIB | rfc4750-ospf.mib | iso(1).org(3).dod(6).internet(1).mgmt(2).mib-2(1).ospf(14) | ospfIfTable | 该表用来描述OSPF视图下的接口信息。 | 创建约束：不支持 修改约束：支持 删除约束：不支持 读取约束：支持 | ospfIfAuthKey (1.3.6.1.2.1.14.7.1.16) | read-create | OCTET STRING | OCTET STRING (0..256) | 认证key | 仅支持读取操作 | 该表的索引节点是ospfIfIpAddress、ospfAddressLessIf。
11-三层技术-IP路由 | OSPF-MIB | rfc4750-ospf.mib | iso(1).org(3).dod(6).internet(1).mgmt(2).mib-2(1).ospf(14) | ospfIfTable | 该表用来描述OSPF视图下的接口信息。 | 创建约束：不支持 修改约束：支持 删除约束：不支持 读取约束：支持 | ospfIfStatus (1.3.6.1.2.1.14.7.1.17) | read-create | RowStatus | active(1), notInService(2), notReady(3), createAndGo(4), createAndWait(5), destroy(6) | 接口的管理状态 | 仅支持读取操作 | 该表的索引节点是ospfIfIpAddress、ospfAddressLessIf。
11-三层技术-IP路由 | OSPF-MIB | rfc4750-ospf.mib | iso(1).org(3).dod(6).internet(1).mgmt(2).mib-2(1).ospf(14) | ospfIfTable | 该表用来描述OSPF视图下的接口信息。 | 创建约束：不支持 修改约束：支持 删除约束：不支持 读取约束：支持 | ospfIfMulticastForwarding (1.3.6.1.2.1.14.7.1.18) | read-create | INTEGER | blocked(1), multicast(2), unicast (3) | 在该接口上组播转发的方式 | 仅支持读取操作 | 该表的索引节点是ospfIfIpAddress、ospfAddressLessIf。
11-三层技术-IP路由 | OSPF-MIB | rfc4750-ospf.mib | iso(1).org(3).dod(6).internet(1).mgmt(2).mib-2(1).ospf(14) | ospfIfTable | 该表用来描述OSPF视图下的接口信息。 | 创建约束：不支持 修改约束：支持 删除约束：不支持 读取约束：支持 | ospfIfDemand (1.3.6.1.2.1.14.7.1.19) | read-create | TruthValue | true(1), false(2) | 接口是否按需路由 | 仅支持读取操作 | 该表的索引节点是ospfIfIpAddress、ospfAddressLessIf。
11-三层技术-IP路由 | OSPF-MIB | rfc4750-ospf.mib | iso(1).org(3).dod(6).internet(1).mgmt(2).mib-2(1).ospf(14) | ospfIfTable | 该表用来描述OSPF视图下的接口信息。 | 创建约束：不支持 修改约束：支持 删除约束：不支持 读取约束：支持 | ospfIfAuthType (1.3.6.1.2.1.14.7.1.20) | read-create | OspfAuthenticationType | none (0), simplePassword (1), md5 (2) | 认证类型 | 仅支持读取操作 | 该表的索引节点是ospfIfIpAddress、ospfAddressLessIf。
11-三层技术-IP路由 | OSPF-MIB | rfc4750-ospf.mib | iso(1).org(3).dod(6).internet(1).mgmt(2).mib-2(1).ospf(14) | ospfIfTable | 该表用来描述OSPF视图下的接口信息。 | 创建约束：不支持 修改约束：支持 删除约束：不支持 读取约束：支持 | ospfIfLsaCount (1.3.6.1.2.1.14.7.1.21) | read-only | Gauge32 | INTEGER(0..4294967295) | 9类LSA的个数 | 实现与MIB文件定义一致 | 该表的索引节点是ospfIfIpAddress、ospfAddressLessIf。
11-三层技术-IP路由 | OSPF-MIB | rfc4750-ospf.mib | iso(1).org(3).dod(6).internet(1).mgmt(2).mib-2(1).ospf(14) | ospfIfTable | 该表用来描述OSPF视图下的接口信息。 | 创建约束：不支持 修改约束：支持 删除约束：不支持 读取约束：支持 | ospfIfLsaCksumSum (1.3.6.1.2.1.14.7.1.22) | read-only | Unsigned32 | INTEGER(0..4294967295) | 9类LSA的校验和 | 实现与MIB文件定义一致 | 该表的索引节点是ospfIfIpAddress、ospfAddressLessIf。
11-三层技术-IP路由 | OSPF-MIB | rfc4750-ospf.mib | iso(1).org(3).dod(6).internet(1).mgmt(2).mib-2(1).ospf(14) | ospfIfTable | 该表用来描述OSPF视图下的接口信息。 | 创建约束：不支持 修改约束：支持 删除约束：不支持 读取约束：支持 | ospfIfDesignatedRouterId (1.3.6.1.2.1.14.7.1.23) | read-only | RouterID | OCTET STRING (4) | DR的Router ID | 实现与MIB文件定义一致 | 该表的索引节点是ospfIfIpAddress、ospfAddressLessIf。
11-三层技术-IP路由 | OSPF-MIB | rfc4750-ospf.mib | iso(1).org(3).dod(6).internet(1).mgmt(2).mib-2(1).ospf(14) | ospfIfTable | 该表用来描述OSPF视图下的接口信息。 | 创建约束：不支持 修改约束：支持 删除约束：不支持 读取约束：支持 | ospfIfBackupDesignatedRouterId(1.3.6.1.2.1.14.7.1.24) | read-only | RouterID | OCTET STRING (4) | BDR的Routeri ID | 实现与MIB文件定义一致 | 该表的索引节点是ospfIfIpAddress、ospfAddressLessIf。
11-三层技术-IP路由 | OSPF-MIB | rfc4750-ospf.mib | iso(1).org(3).dod(6).internet(1).mgmt(2).mib-2(1).ospf(14) | ospfIfMetricTable | 该表用来描述在各种服务类型当中标记一个指定的接口的metric被发布。 | 创建约束：不支持 修改约束：支持 删除约束：不支持 读取约束：支持 | ospfIfMetricIpAddress (1.3.6.1.2.1.14.8.1.1) | read-only | IpAddress | OCTET STRING (4) | OSPF的IP地址 | 实现与MIB文件定义一致 | 该表的索引节点是ospfIfMetricIpAddress、ospfIfMetricAddressLessIf。
11-三层技术-IP路由 | OSPF-MIB | rfc4750-ospf.mib | iso(1).org(3).dod(6).internet(1).mgmt(2).mib-2(1).ospf(14) | ospfIfMetricTable | 该表用来描述在各种服务类型当中标记一个指定的接口的metric被发布。 | 创建约束：不支持 修改约束：支持 删除约束：不支持 读取约束：支持 | ospfIfMetricAddressLessIf (1.3.6.1.2.1.14.8.1.2) | read-only | InterfaceIndexOrZero | Integer32(0..2147483647) | 为了区分配了地址和没有配地址的接口实例 | 实现与MIB文件定义一致 | 该表的索引节点是ospfIfMetricIpAddress、ospfIfMetricAddressLessIf。
11-三层技术-IP路由 | OSPF-MIB | rfc4750-ospf.mib | iso(1).org(3).dod(6).internet(1).mgmt(2).mib-2(1).ospf(14) | ospfIfMetricTable | 该表用来描述在各种服务类型当中标记一个指定的接口的metric被发布。 | 创建约束：不支持 修改约束：支持 删除约束：不支持 读取约束：支持 | ospfIfMetricTOS (1.3.6.1.2.1.14.8.1.3) | read-only | TOSType | Integer32 (0..30) | 这种服务类型的cost是被引用的 | 实现与MIB文件定义一致 | 该表的索引节点是ospfIfMetricIpAddress、ospfIfMetricAddressLessIf。
11-三层技术-IP路由 | OSPF-MIB | rfc4750-ospf.mib | iso(1).org(3).dod(6).internet(1).mgmt(2).mib-2(1).ospf(14) | ospfIfMetricTable | 该表用来描述在各种服务类型当中标记一个指定的接口的metric被发布。 | 创建约束：不支持 修改约束：支持 删除约束：不支持 读取约束：支持 | ospfIfMetricValue (1.3.6.1.2.1.14.8.1.4) | read-create | Metric | Integer32(0..'FFFF'h) | 接口的cost | 仅支持读写操作 LoopBack接口的取值范围是0到65535，其他接口的取值范围是1到65535 | 该表的索引节点是ospfIfMetricIpAddress、ospfIfMetricAddressLessIf。
11-三层技术-IP路由 | OSPF-MIB | rfc4750-ospf.mib | iso(1).org(3).dod(6).internet(1).mgmt(2).mib-2(1).ospf(14) | ospfIfMetricTable | 该表用来描述在各种服务类型当中标记一个指定的接口的metric被发布。 | 创建约束：不支持 修改约束：支持 删除约束：不支持 读取约束：支持 | ospfIfMetricStatus (1.3.6.1.2.1.14.8.1.5) | read-create | RowStatus | active(1), notInService(2), notReady(3), createAndGo(4), createAndWait(5), destroy(6) | 接口的管理状态 | 仅支持读取操作 | 该表的索引节点是ospfIfMetricIpAddress、ospfIfMetricAddressLessIf。
11-三层技术-IP路由 | OSPF-MIB | rfc4750-ospf.mib | iso(1).org(3).dod(6).internet(1).mgmt(2).mib-2(1).ospf(14) | ospfVirtIfTable | 该表用来描述OSPF配置中路由器的虚拟接口信息。 | 创建约束：不支持 修改约束：支持 删除约束：不支持 读取约束：支持 | ospfVirtIfAreaId (1.3.6.1.2.1.14.9.1.1) | read-only | AreaID | OCTET STRING (4) | 虚链路所属区域ID | 实现与MIB文件定义一致 | 该表的索引节点是ospfVirtIfAreaId、ospfVirtIfNeighbor。
11-三层技术-IP路由 | OSPF-MIB | rfc4750-ospf.mib | iso(1).org(3).dod(6).internet(1).mgmt(2).mib-2(1).ospf(14) | ospfVirtIfTable | 该表用来描述OSPF配置中路由器的虚拟接口信息。 | 创建约束：不支持 修改约束：支持 删除约束：不支持 读取约束：支持 | ospfVirtIfNeighbor (1.3.6.1.2.1.14.9.1.2) | read-only | RouterID | OCTET STRING (4) | 虚拟邻居的Router ID | 实现与MIB文件定义一致 | 该表的索引节点是ospfVirtIfAreaId、ospfVirtIfNeighbor。
11-三层技术-IP路由 | OSPF-MIB | rfc4750-ospf.mib | iso(1).org(3).dod(6).internet(1).mgmt(2).mib-2(1).ospf(14) | ospfVirtIfTable | 该表用来描述OSPF配置中路由器的虚拟接口信息。 | 创建约束：不支持 修改约束：支持 删除约束：不支持 读取约束：支持 | ospfVirtIfTransitDelay (1.3.6.1.2.1.14.9.1.3) | read-create | UpToMaxAge | Integer32(0..3600) | 延迟时间间隔 | 仅支持读写操作 取值范围是1〜3600 | 该表的索引节点是ospfVirtIfAreaId、ospfVirtIfNeighbor。
11-三层技术-IP路由 | OSPF-MIB | rfc4750-ospf.mib | iso(1).org(3).dod(6).internet(1).mgmt(2).mib-2(1).ospf(14) | ospfVirtIfTable | 该表用来描述OSPF配置中路由器的虚拟接口信息。 | 创建约束：不支持 修改约束：支持 删除约束：不支持 读取约束：支持 | ospfVirtIfRetransInterval (1.3.6.1.2.1.14.9.1.4) | read-create | UpToMaxAge | Integer32(0..3600) | 重传时间间隔 | 仅支持读写操作 取值范围是1〜3600 | 该表的索引节点是ospfVirtIfAreaId、ospfVirtIfNeighbor。
11-三层技术-IP路由 | OSPF-MIB | rfc4750-ospf.mib | iso(1).org(3).dod(6).internet(1).mgmt(2).mib-2(1).ospf(14) | ospfVirtIfTable | 该表用来描述OSPF配置中路由器的虚拟接口信息。 | 创建约束：不支持 修改约束：支持 删除约束：不支持 读取约束：支持 | ospfVirtIfHelloInterval (1.3.6.1.2.1.14.9.1.5) | read-create | HelloRange | Integer32(1..'FFFF'h) | Hello时间间隔 | 仅支持读写操作 取值范围是1〜8192 | 该表的索引节点是ospfVirtIfAreaId、ospfVirtIfNeighbor。
11-三层技术-IP路由 | OSPF-MIB | rfc4750-ospf.mib | iso(1).org(3).dod(6).internet(1).mgmt(2).mib-2(1).ospf(14) | ospfVirtIfTable | 该表用来描述OSPF配置中路由器的虚拟接口信息。 | 创建约束：不支持 修改约束：支持 删除约束：不支持 读取约束：支持 | ospfVirtIfRtrDeadInterval (1.3.6.1.2.1.14.9.1.6) | read-create | PositiveInteger | Integer32(0..'7FFFFFFF'h) | Dead时间间隔 | 仅支持读写操作 取值范围是1〜32768 | 该表的索引节点是ospfVirtIfAreaId、ospfVirtIfNeighbor。
11-三层技术-IP路由 | OSPF-MIB | rfc4750-ospf.mib | iso(1).org(3).dod(6).internet(1).mgmt(2).mib-2(1).ospf(14) | ospfVirtIfTable | 该表用来描述OSPF配置中路由器的虚拟接口信息。 | 创建约束：不支持 修改约束：支持 删除约束：不支持 读取约束：支持 | ospfVirtIfState (1.3.6.1.2.1.14.9.1.7) | read-only | INTEGER | down (1), pointToPoint (4) | OSPF虚拟接口状态 | 实现与MIB文件定义一致 | 该表的索引节点是ospfVirtIfAreaId、ospfVirtIfNeighbor。
11-三层技术-IP路由 | OSPF-MIB | rfc4750-ospf.mib | iso(1).org(3).dod(6).internet(1).mgmt(2).mib-2(1).ospf(14) | ospfVirtIfTable | 该表用来描述OSPF配置中路由器的虚拟接口信息。 | 创建约束：不支持 修改约束：支持 删除约束：不支持 读取约束：支持 | ospfVirtIfEvents (1.3.6.1.2.1.14.9.1.8) | read-only | Counter32 | INTEGER(0..4294967295) | 接口状态变化次数 | 实现与MIB文件定义一致 | 该表的索引节点是ospfVirtIfAreaId、ospfVirtIfNeighbor。
11-三层技术-IP路由 | OSPF-MIB | rfc4750-ospf.mib | iso(1).org(3).dod(6).internet(1).mgmt(2).mib-2(1).ospf(14) | ospfVirtIfTable | 该表用来描述OSPF配置中路由器的虚拟接口信息。 | 创建约束：不支持 修改约束：支持 删除约束：不支持 读取约束：支持 | ospfVirtIfAuthKey (1.3.6.1.2.1.14.9.1.9) | read-create | OCTET STRING | OCTET STRING (0..256) | 认证key | 仅支持读取操作 | 该表的索引节点是ospfVirtIfAreaId、ospfVirtIfNeighbor。
11-三层技术-IP路由 | OSPF-MIB | rfc4750-ospf.mib | iso(1).org(3).dod(6).internet(1).mgmt(2).mib-2(1).ospf(14) | ospfVirtIfTable | 该表用来描述OSPF配置中路由器的虚拟接口信息。 | 创建约束：不支持 修改约束：支持 删除约束：不支持 读取约束：支持 | ospfVirtIfStatus (1.3.6.1.2.1.14.9.1.10) | read-create | RowStatus | active(1), notInService(2), notReady(3), createAndGo(4), createAndWait(5), destroy(6) | 接口的管理状态 | 仅支持读取操作 | 该表的索引节点是ospfVirtIfAreaId、ospfVirtIfNeighbor。
11-三层技术-IP路由 | OSPF-MIB | rfc4750-ospf.mib | iso(1).org(3).dod(6).internet(1).mgmt(2).mib-2(1).ospf(14) | ospfVirtIfTable | 该表用来描述OSPF配置中路由器的虚拟接口信息。 | 创建约束：不支持 修改约束：支持 删除约束：不支持 读取约束：支持 | ospfVirtIfAuthType (1.3.6.1.2.1.14.9.1.11) | read-create | OspfAuthenticationType | none (0), simplePassword (1), md5 (2) | 认证类型 | 仅支持读取操作 | 该表的索引节点是ospfVirtIfAreaId、ospfVirtIfNeighbor。
11-三层技术-IP路由 | OSPF-MIB | rfc4750-ospf.mib | iso(1).org(3).dod(6).internet(1).mgmt(2).mib-2(1).ospf(14) | ospfVirtIfTable | 该表用来描述OSPF配置中路由器的虚拟接口信息。 | 创建约束：不支持 修改约束：支持 删除约束：不支持 读取约束：支持 | ospfVirtIfLsaCount (1.3.6.1.2.1.14.9.1.12) | read-only | Gauge32 | INTEGER(0..4294967295) | 9类LSA的个数 | 实现与MIB文件定义一致 | 该表的索引节点是ospfVirtIfAreaId、ospfVirtIfNeighbor。
11-三层技术-IP路由 | OSPF-MIB | rfc4750-ospf.mib | iso(1).org(3).dod(6).internet(1).mgmt(2).mib-2(1).ospf(14) | ospfVirtIfTable | 该表用来描述OSPF配置中路由器的虚拟接口信息。 | 创建约束：不支持 修改约束：支持 删除约束：不支持 读取约束：支持 | ospfVirtIfLsaCksumSum (1.3.6.1.2.1.14.9.1.13) | read-only | Unsigned32 | 同MIB标准取值 | 9类LSA的校验和 | 实现与MIB文件定义一致 | 该表的索引节点是ospfVirtIfAreaId、ospfVirtIfNeighbor。
11-三层技术-IP路由 | OSPF-MIB | rfc4750-ospf.mib | iso(1).org(3).dod(6).internet(1).mgmt(2).mib-2(1).ospf(14) | ospfNbrTable | 该表用来在本地的OSPF路由器当中描述所有的非虚拟邻居。 | 创建约束：不支持 修改约束：支持 删除约束：不支持 读取约束：支持 | ospfNbrIpAddr (1.3.6.1.2.1.14.10.1.1) | read-only | IpAddress | OCTET STRING (4) | 邻居IP地址 | 实现与MIB文件定义一致 | 该表的索引节点是ospfNbrIpAddr、ospfNbrAddressLessIndex。
11-三层技术-IP路由 | OSPF-MIB | rfc4750-ospf.mib | iso(1).org(3).dod(6).internet(1).mgmt(2).mib-2(1).ospf(14) | ospfNbrTable | 该表用来在本地的OSPF路由器当中描述所有的非虚拟邻居。 | 创建约束：不支持 修改约束：支持 删除约束：不支持 读取约束：支持 | ospfNbrAddressLessIndex (1.3.6.1.2.1.14.10.1.2) | read-only | InterfaceIndexOrZero | Integer32(0..2147483647) | 当一个接口有IP地址时置为0，当没有IP地址时相应的索引值在Internet Standard MIB中取ifIndex的对应值 | 实现与MIB文件定义一致 | 该表的索引节点是ospfNbrIpAddr、ospfNbrAddressLessIndex。
11-三层技术-IP路由 | OSPF-MIB | rfc4750-ospf.mib | iso(1).org(3).dod(6).internet(1).mgmt(2).mib-2(1).ospf(14) | ospfNbrTable | 该表用来在本地的OSPF路由器当中描述所有的非虚拟邻居。 | 创建约束：不支持 修改约束：支持 删除约束：不支持 读取约束：支持 | ospfNbrRtrId (1.3.6.1.2.1.14.10.1.3) | read-only | RouterID | OCTET STRING (4) | 邻居的RouterID | 实现与MIB文件定义一致 | 该表的索引节点是ospfNbrIpAddr、ospfNbrAddressLessIndex。
11-三层技术-IP路由 | OSPF-MIB | rfc4750-ospf.mib | iso(1).org(3).dod(6).internet(1).mgmt(2).mib-2(1).ospf(14) | ospfNbrTable | 该表用来在本地的OSPF路由器当中描述所有的非虚拟邻居。 | 创建约束：不支持 修改约束：支持 删除约束：不支持 读取约束：支持 | ospfNbrOptions (1.3.6.1.2.1.14.10.1.4) | read-only | Integer32 | 同MIB标准取值 | 邻居的选项 | 实现与MIB文件定义一致 | 该表的索引节点是ospfNbrIpAddr、ospfNbrAddressLessIndex。
11-三层技术-IP路由 | OSPF-MIB | rfc4750-ospf.mib | iso(1).org(3).dod(6).internet(1).mgmt(2).mib-2(1).ospf(14) | ospfNbrTable | 该表用来在本地的OSPF路由器当中描述所有的非虚拟邻居。 | 创建约束：不支持 修改约束：支持 删除约束：不支持 读取约束：支持 | ospfNbrPriority (1.3.6.1.2.1.14.10.1.5) | read-create | DesignatedRouterPriority | Integer32(0..'FF'h) | 邻居的优先级 | 仅支持读和写操作，并且仅NBMA邻居支持写操作 | 该表的索引节点是ospfNbrIpAddr、ospfNbrAddressLessIndex。
11-三层技术-IP路由 | OSPF-MIB | rfc4750-ospf.mib | iso(1).org(3).dod(6).internet(1).mgmt(2).mib-2(1).ospf(14) | ospfNbrTable | 该表用来在本地的OSPF路由器当中描述所有的非虚拟邻居。 | 创建约束：不支持 修改约束：支持 删除约束：不支持 读取约束：支持 | ospfNbrState (1.3.6.1.2.1.14.10.1.6) | read-only | INTEGER | down (1), attempt (2), init (3), twoWay (4), exchangeStart (5), exchange (6), loading (7), full (8) | 邻居状态机状态 | 实现与MIB文件定义一致 | 该表的索引节点是ospfNbrIpAddr、ospfNbrAddressLessIndex。
11-三层技术-IP路由 | OSPF-MIB | rfc4750-ospf.mib | iso(1).org(3).dod(6).internet(1).mgmt(2).mib-2(1).ospf(14) | ospfNbrTable | 该表用来在本地的OSPF路由器当中描述所有的非虚拟邻居。 | 创建约束：不支持 修改约束：支持 删除约束：不支持 读取约束：支持 | ospfNbrEvents (1.3.6.1.2.1.14.10.1.7) | read-only | Counter32 | INTEGER(0..4294967295) | 状态变化次数 | 实现与MIB文件定义一致 | 该表的索引节点是ospfNbrIpAddr、ospfNbrAddressLessIndex。
11-三层技术-IP路由 | OSPF-MIB | rfc4750-ospf.mib | iso(1).org(3).dod(6).internet(1).mgmt(2).mib-2(1).ospf(14) | ospfNbrTable | 该表用来在本地的OSPF路由器当中描述所有的非虚拟邻居。 | 创建约束：不支持 修改约束：支持 删除约束：不支持 读取约束：支持 | ospfNbrLsRetransQLen (1.3.6.1.2.1.14.10.1.8) | read-only | Gauge32 | INTEGER(0..4294967295) | 重传列表长度 | 实现与MIB文件定义一致 | 该表的索引节点是ospfNbrIpAddr、ospfNbrAddressLessIndex。
11-三层技术-IP路由 | OSPF-MIB | rfc4750-ospf.mib | iso(1).org(3).dod(6).internet(1).mgmt(2).mib-2(1).ospf(14) | ospfNbrTable | 该表用来在本地的OSPF路由器当中描述所有的非虚拟邻居。 | 创建约束：不支持 修改约束：支持 删除约束：不支持 读取约束：支持 | ospfNbmaNbrStatus (1.3.6.1.2.1.14.10.1.9) | read-create | RowStatus | active(1), notInService(2), notReady(3), createAndGo(4), createAndWait(5), destroy(6) | 邻居的管理状态 | 仅支持读取操作 | 该表的索引节点是ospfNbrIpAddr、ospfNbrAddressLessIndex。
11-三层技术-IP路由 | OSPF-MIB | rfc4750-ospf.mib | iso(1).org(3).dod(6).internet(1).mgmt(2).mib-2(1).ospf(14) | ospfNbrTable | 该表用来在本地的OSPF路由器当中描述所有的非虚拟邻居。 | 创建约束：不支持 修改约束：支持 删除约束：不支持 读取约束：支持 | ospfNbmaNbrPermanence (1.3.6.1.2.1.14.10.1.10) | read-only | INTEGER | dynamic(1), permanent(2) | 此变量显示条目的状态 'dynamic' and 'permanent'是指邻居的认识方式 | 实现与MIB文件定义一致 | 该表的索引节点是ospfNbrIpAddr、ospfNbrAddressLessIndex。
11-三层技术-IP路由 | OSPF-MIB | rfc4750-ospf.mib | iso(1).org(3).dod(6).internet(1).mgmt(2).mib-2(1).ospf(14) | ospfNbrTable | 该表用来在本地的OSPF路由器当中描述所有的非虚拟邻居。 | 创建约束：不支持 修改约束：支持 删除约束：不支持 读取约束：支持 | ospfNbrHelloSuppressed (1.3.6.1.2.1.14.10.1.11) | read-only | TruthValue | true(1), false(2) | 指示是否禁止向邻居发送Hello | 实现与MIB文件定义一致 | 该表的索引节点是ospfNbrIpAddr、ospfNbrAddressLessIndex。
11-三层技术-IP路由 | OSPF-MIB | rfc4750-ospf.mib | iso(1).org(3).dod(6).internet(1).mgmt(2).mib-2(1).ospf(14) | ospfNbrTable | 该表用来在本地的OSPF路由器当中描述所有的非虚拟邻居。 | 创建约束：不支持 修改约束：支持 删除约束：不支持 读取约束：支持 | ospfNbrRestartHelperStatus (1.3.6.1.2.1.14.10.1.12) | read-only | INTEGER | notHelping(1), helping (2) | 指示路由器是否充当邻居的正常重启助手 | 实现与MIB文件定义一致 | 该表的索引节点是ospfNbrIpAddr、ospfNbrAddressLessIndex。
11-三层技术-IP路由 | OSPF-MIB | rfc4750-ospf.mib | iso(1).org(3).dod(6).internet(1).mgmt(2).mib-2(1).ospf(14) | ospfNbrTable | 该表用来在本地的OSPF路由器当中描述所有的非虚拟邻居。 | 创建约束：不支持 修改约束：支持 删除约束：不支持 读取约束：支持 | ospfNbrRestartHelperAge (1.3.6.1.2.1.14.10.1.13) | read-only | Unsigned32 | 同MIB标准取值 | helper剩余时间 | 实现与MIB文件定义一致 | 该表的索引节点是ospfNbrIpAddr、ospfNbrAddressLessIndex。
11-三层技术-IP路由 | OSPF-MIB | rfc4750-ospf.mib | iso(1).org(3).dod(6).internet(1).mgmt(2).mib-2(1).ospf(14) | ospfNbrTable | 该表用来在本地的OSPF路由器当中描述所有的非虚拟邻居。 | 创建约束：不支持 修改约束：支持 删除约束：不支持 读取约束：支持 | ospfNbrRestartHelperExitReason(1.3.6.1.2.1.14.10.1.14) | read-only | INTEGER | none (1),inProgress (2),completed (3),timedOut (4),topologyChanged (5) | helper的退出原因 | 实现与MIB文件定义一致 | 该表的索引节点是ospfNbrIpAddr、ospfNbrAddressLessIndex。
11-三层技术-IP路由 | OSPF-MIB | rfc4750-ospf.mib | iso(1).org(3).dod(6).internet(1).mgmt(2).mib-2(1).ospf(14) | ospfVirtNbrTable | 该表用来描述所有的虚拟邻居。 | 创建约束：不支持 修改约束：不支持 删除约束：不支持 读取约束：支持 | ospfVirtNbrArea (1.3.6.1.2.1.14.11.1.1) | read-only | AreaID | OCTET STRING (4) | 过境区域标识符 | 实现与MIB文件定义一致 | 该表的索引节点是ospfVirtNbrArea、ospfVirtNbrRtrId。
11-三层技术-IP路由 | OSPF-MIB | rfc4750-ospf.mib | iso(1).org(3).dod(6).internet(1).mgmt(2).mib-2(1).ospf(14) | ospfVirtNbrTable | 该表用来描述所有的虚拟邻居。 | 创建约束：不支持 修改约束：不支持 删除约束：不支持 读取约束：支持 | ospfVirtNbrRtrId (1.3.6.1.2.1.14.11.1.2) | read-only | RouterID | OCTET STRING (4) | 一个32位的整数唯一地标示在一个自治系统内的邻接路由器 | 实现与MIB文件定义一致 | 该表的索引节点是ospfVirtNbrArea、ospfVirtNbrRtrId。
11-三层技术-IP路由 | OSPF-MIB | rfc4750-ospf.mib | iso(1).org(3).dod(6).internet(1).mgmt(2).mib-2(1).ospf(14) | ospfVirtNbrTable | 该表用来描述所有的虚拟邻居。 | 创建约束：不支持 修改约束：不支持 删除约束：不支持 读取约束：支持 | ospfVirtNbrIpAddr (1.3.6.1.2.1.14.11.1.3) | read-only | IpAddress | OCTET STRING (4) | 虚连接邻居的IP地址 | 实现与MIB文件定义一致 | 该表的索引节点是ospfVirtNbrArea、ospfVirtNbrRtrId。
11-三层技术-IP路由 | OSPF-MIB | rfc4750-ospf.mib | iso(1).org(3).dod(6).internet(1).mgmt(2).mib-2(1).ospf(14) | ospfVirtNbrTable | 该表用来描述所有的虚拟邻居。 | 创建约束：不支持 修改约束：不支持 删除约束：不支持 读取约束：支持 | ospfVirtNbrOptions (1.3.6.1.2.1.14.11.1.4) | read-only | Integer32 | 同MIB标准取值 | 邻居的选项 | 实现与MIB文件定义一致 | 该表的索引节点是ospfVirtNbrArea、ospfVirtNbrRtrId。
11-三层技术-IP路由 | OSPF-MIB | rfc4750-ospf.mib | iso(1).org(3).dod(6).internet(1).mgmt(2).mib-2(1).ospf(14) | ospfVirtNbrTable | 该表用来描述所有的虚拟邻居。 | 创建约束：不支持 修改约束：不支持 删除约束：不支持 读取约束：支持 | ospfVirtNbrState (1.3.6.1.2.1.14.11.1.5) | read-only | INTEGER | down (1), attempt (2), init (3), twoWay (4), exchangeStart (5), exchange (6), loading (7), full (8) | 邻居状态机状态 | 实现与MIB文件定义一致 | 该表的索引节点是ospfVirtNbrArea、ospfVirtNbrRtrId。
11-三层技术-IP路由 | OSPF-MIB | rfc4750-ospf.mib | iso(1).org(3).dod(6).internet(1).mgmt(2).mib-2(1).ospf(14) | ospfVirtNbrTable | 该表用来描述所有的虚拟邻居。 | 创建约束：不支持 修改约束：不支持 删除约束：不支持 读取约束：支持 | ospfVirtNbrEvents (1.3.6.1.2.1.14.11.1.6) | read-only | Counter32 | INTEGER(0..4294967295) | 状态变化次数 | 实现与MIB文件定义一致 | 该表的索引节点是ospfVirtNbrArea、ospfVirtNbrRtrId。
11-三层技术-IP路由 | OSPF-MIB | rfc4750-ospf.mib | iso(1).org(3).dod(6).internet(1).mgmt(2).mib-2(1).ospf(14) | ospfVirtNbrTable | 该表用来描述所有的虚拟邻居。 | 创建约束：不支持 修改约束：不支持 删除约束：不支持 读取约束：支持 | ospfVirtNbrLsRetransQLen (1.3.6.1.2.1.14.11.1.7) | read-only | Gauge32 | INTEGER(0..4294967295) | 重传列表长度 | 实现与MIB文件定义一致 | 该表的索引节点是ospfVirtNbrArea、ospfVirtNbrRtrId。
11-三层技术-IP路由 | OSPF-MIB | rfc4750-ospf.mib | iso(1).org(3).dod(6).internet(1).mgmt(2).mib-2(1).ospf(14) | ospfVirtNbrTable | 该表用来描述所有的虚拟邻居。 | 创建约束：不支持 修改约束：不支持 删除约束：不支持 读取约束：支持 | ospfVirtNbrHelloSuppressed (1.3.6.1.2.1.14.11.1.8) | read-only | TruthValue | true(1), false(2) | 指示是否禁止向邻居发送Hello | 实现与MIB文件定义一致 | 该表的索引节点是ospfVirtNbrArea、ospfVirtNbrRtrId。
11-三层技术-IP路由 | OSPF-MIB | rfc4750-ospf.mib | iso(1).org(3).dod(6).internet(1).mgmt(2).mib-2(1).ospf(14) | ospfVirtNbrTable | 该表用来描述所有的虚拟邻居。 | 创建约束：不支持 修改约束：不支持 删除约束：不支持 读取约束：支持 | ospfVirtNbrRestartHelperStatus (1.3.6.1.2.1.14.11.1.9) | read-only | INTEGER | notHelping(1), helping (2) | 指示路由器是否充当邻居的正常重启助手 | 实现与MIB文件定义一致 | 该表的索引节点是ospfVirtNbrArea、ospfVirtNbrRtrId。
11-三层技术-IP路由 | OSPF-MIB | rfc4750-ospf.mib | iso(1).org(3).dod(6).internet(1).mgmt(2).mib-2(1).ospf(14) | ospfVirtNbrTable | 该表用来描述所有的虚拟邻居。 | 创建约束：不支持 修改约束：不支持 删除约束：不支持 读取约束：支持 | ospfVirtNbrRestartHelperAge(1.3.6.1.2.1.14.11.1.10) | read-only | Unsigned32 | 同MIB标准取值 | Helper剩余时间 | 实现与MIB文件定义一致 | 该表的索引节点是ospfVirtNbrArea、ospfVirtNbrRtrId。
11-三层技术-IP路由 | OSPF-MIB | rfc4750-ospf.mib | iso(1).org(3).dod(6).internet(1).mgmt(2).mib-2(1).ospf(14) | ospfVirtNbrTable | 该表用来描述所有的虚拟邻居。 | 创建约束：不支持 修改约束：不支持 删除约束：不支持 读取约束：支持 | ospfVirtNbrRestartHelperExitReason (1.3.6.1.2.1.14.11.1.11) | read-only | INTEGER | none(1), inProgress(2), completed (3), timedOut (4), topologyChanged (5) | 退出Helper的原因 | 实现与MIB文件定义一致 | 该表的索引节点是ospfVirtNbrArea、ospfVirtNbrRtrId。
11-三层技术-IP路由 | OSPF-MIB | rfc4750-ospf.mib | iso(1).org(3).dod(6).internet(1).mgmt(2).mib-2(1).ospf(14) | ospfExtLsdbTable | 该表用来描述OSPF进程的外部LSA链接状态数据库。 | 创建约束：不支持 修改约束：不支持 删除约束：不支持 读取约束：支持 | ospfExtLsdbType (1.3.6.1.2.1.14.12.1.1) | read-only | INTEGER | asExternalLink(5) | 链路状态发布的类型 | 实现与MIB文件定义一致 | 该表的索引节点是ospfExtLsdbType、ospfExtLsdbLsid、ospfExtLsdbRouterId。
11-三层技术-IP路由 | OSPF-MIB | rfc4750-ospf.mib | iso(1).org(3).dod(6).internet(1).mgmt(2).mib-2(1).ospf(14) | ospfExtLsdbTable | 该表用来描述OSPF进程的外部LSA链接状态数据库。 | 创建约束：不支持 修改约束：不支持 删除约束：不支持 读取约束：支持 | ospfExtLsdbLsid (1.3.6.1.2.1.14.12.1.2) | read-only | IpAddress | OCTET STRING (4) | 一个链路状态类型特定的区域，包含一个Router ID或者IP地址 | 实现与MIB文件定义一致 | 该表的索引节点是ospfExtLsdbType、ospfExtLsdbLsid、ospfExtLsdbRouterId。
11-三层技术-IP路由 | OSPF-MIB | rfc4750-ospf.mib | iso(1).org(3).dod(6).internet(1).mgmt(2).mib-2(1).ospf(14) | ospfExtLsdbTable | 该表用来描述OSPF进程的外部LSA链接状态数据库。 | 创建约束：不支持 修改约束：不支持 删除约束：不支持 读取约束：支持 | ospfExtLsdbRouterId (1.3.6.1.2.1.14.12.1.3) | read-only | RouterID | OCTET STRING (4) | 32位的数唯一标示一个在自治系统内的源路由器 | 实现与MIB文件定义一致 | 该表的索引节点是ospfExtLsdbType、ospfExtLsdbLsid、ospfExtLsdbRouterId。
11-三层技术-IP路由 | OSPF-MIB | rfc4750-ospf.mib | iso(1).org(3).dod(6).internet(1).mgmt(2).mib-2(1).ospf(14) | ospfExtLsdbTable | 该表用来描述OSPF进程的外部LSA链接状态数据库。 | 创建约束：不支持 修改约束：不支持 删除约束：不支持 读取约束：支持 | ospfExtLsdbSequence (1.3.6.1.2.1.14.12.1.4) | read-only | Integer32 | 同MIB标准取值 | 序列号 | 实现与MIB文件定义一致 | 该表的索引节点是ospfExtLsdbType、ospfExtLsdbLsid、ospfExtLsdbRouterId。
11-三层技术-IP路由 | OSPF-MIB | rfc4750-ospf.mib | iso(1).org(3).dod(6).internet(1).mgmt(2).mib-2(1).ospf(14) | ospfExtLsdbTable | 该表用来描述OSPF进程的外部LSA链接状态数据库。 | 创建约束：不支持 修改约束：不支持 删除约束：不支持 读取约束：支持 | ospfExtLsdbAge (1.3.6.1.2.1.14.12.1.5) | read-only | Integer32 | 同MIB标准取值 | 链路状态发布的寿命 | 实现与MIB文件定义一致 | 该表的索引节点是ospfExtLsdbType、ospfExtLsdbLsid、ospfExtLsdbRouterId。
11-三层技术-IP路由 | OSPF-MIB | rfc4750-ospf.mib | iso(1).org(3).dod(6).internet(1).mgmt(2).mib-2(1).ospf(14) | ospfExtLsdbTable | 该表用来描述OSPF进程的外部LSA链接状态数据库。 | 创建约束：不支持 修改约束：不支持 删除约束：不支持 读取约束：支持 | ospfExtLsdbChecksum (1.3.6.1.2.1.14.12.1.6) | read-only | Integer32 | 同MIB标准取值 | 全部发布内容的校验和，除了age区域 | 实现与MIB文件定义一致 | 该表的索引节点是ospfExtLsdbType、ospfExtLsdbLsid、ospfExtLsdbRouterId。
11-三层技术-IP路由 | OSPF-MIB | rfc4750-ospf.mib | iso(1).org(3).dod(6).internet(1).mgmt(2).mib-2(1).ospf(14) | ospfExtLsdbTable | 该表用来描述OSPF进程的外部LSA链接状态数据库。 | 创建约束：不支持 修改约束：不支持 删除约束：不支持 读取约束：支持 | ospfExtLsdbAdvertisement (1.3.6.1.2.1.14.12.1.7) | read-only | OCTET STRING | OCTET STRING (36) | 完整链路状态的发布信息 | 实现与MIB文件定义一致 | 该表的索引节点是ospfExtLsdbType、ospfExtLsdbLsid、ospfExtLsdbRouterId。
11-三层技术-IP路由 | OSPF-MIB | rfc4750-ospf.mib | iso(1).org(3).dod(6).internet(1).mgmt(2).mib-2(1).ospf(14) | ospfAreaAggregateTable | 该表用来描述配置的聚合地址集。 | 创建约束：不支持 修改约束：支持 删除约束：不支持 读取约束：支持 | ospfAreaAggregateAreaID (1.3.6.1.2.1.14.14.1.1) | read-only | AreaID | OCTET STRING (4) | 聚合地址所在的区域 | 实现与MIB文件定义一致 | 该表的索引节点是ospfAreaAggregateAreaID、ospfAreaAggregateLsdbType、ospfAreaAggregateNet、ospfAreaAggregateMask。
11-三层技术-IP路由 | OSPF-MIB | rfc4750-ospf.mib | iso(1).org(3).dod(6).internet(1).mgmt(2).mib-2(1).ospf(14) | ospfAreaAggregateTable | 该表用来描述配置的聚合地址集。 | 创建约束：不支持 修改约束：支持 删除约束：不支持 读取约束：支持 | ospfAreaAggregateLsdbType (1.3.6.1.2.1.14.14.1.2) | read-only | INTEGER | summaryLink(3), nssaExternalLink (7) | 聚合地址类型 | 实现与MIB文件定义一致 | 该表的索引节点是ospfAreaAggregateAreaID、ospfAreaAggregateLsdbType、ospfAreaAggregateNet、ospfAreaAggregateMask。
11-三层技术-IP路由 | OSPF-MIB | rfc4750-ospf.mib | iso(1).org(3).dod(6).internet(1).mgmt(2).mib-2(1).ospf(14) | ospfAreaAggregateTable | 该表用来描述配置的聚合地址集。 | 创建约束：不支持 修改约束：支持 删除约束：不支持 读取约束：支持 | ospfAreaAggregateNet (1.3.6.1.2.1.14.14.1.3) | read-only | IpAddress | OCTET STRING (4) | 网络地址 | 实现与MIB文件定义一致 | 该表的索引节点是ospfAreaAggregateAreaID、ospfAreaAggregateLsdbType、ospfAreaAggregateNet、ospfAreaAggregateMask。
11-三层技术-IP路由 | OSPF-MIB | rfc4750-ospf.mib | iso(1).org(3).dod(6).internet(1).mgmt(2).mib-2(1).ospf(14) | ospfAreaAggregateTable | 该表用来描述配置的聚合地址集。 | 创建约束：不支持 修改约束：支持 删除约束：不支持 读取约束：支持 | ospfAreaAggregateMask (1.3.6.1.2.1.14.14.1.4) | read-only | IpAddress | OCTET STRING (4) | 子网掩码 | 实现与MIB文件定义一致 | 该表的索引节点是ospfAreaAggregateAreaID、ospfAreaAggregateLsdbType、ospfAreaAggregateNet、ospfAreaAggregateMask。
11-三层技术-IP路由 | OSPF-MIB | rfc4750-ospf.mib | iso(1).org(3).dod(6).internet(1).mgmt(2).mib-2(1).ospf(14) | ospfAreaAggregateTable | 该表用来描述配置的聚合地址集。 | 创建约束：不支持 修改约束：支持 删除约束：不支持 读取约束：支持 | ospfAreaAggregateStatus (1.3.6.1.2.1.14.14.1.5) | read-create | RowStatus | active(1), notInService(2), notReady(3), createAndGo(4), createAndWait(5), destroy(6) | 行创建状态 | 仅支持读取操作 | 该表的索引节点是ospfAreaAggregateAreaID、ospfAreaAggregateLsdbType、ospfAreaAggregateNet、ospfAreaAggregateMask。
11-三层技术-IP路由 | OSPF-MIB | rfc4750-ospf.mib | iso(1).org(3).dod(6).internet(1).mgmt(2).mib-2(1).ospf(14) | ospfAreaAggregateTable | 该表用来描述配置的聚合地址集。 | 创建约束：不支持 修改约束：支持 删除约束：不支持 读取约束：支持 | ospfAreaAggregateEffect (1.3.6.1.2.1.14.14.1.6) | read-create | INTEGER | advertiseMatching (1), doNotAdvertiseMatching (2) | 子网是否被聚合地址包含 | 仅支持读写操作 | 该表的索引节点是ospfAreaAggregateAreaID、ospfAreaAggregateLsdbType、ospfAreaAggregateNet、ospfAreaAggregateMask。
11-三层技术-IP路由 | OSPF-MIB | rfc4750-ospf.mib | iso(1).org(3).dod(6).internet(1).mgmt(2).mib-2(1).ospf(14) | ospfAreaAggregateTable | 该表用来描述配置的聚合地址集。 | 创建约束：不支持 修改约束：支持 删除约束：不支持 读取约束：支持 | ospfAreaAggregateExtRouteTag(1.3.6.1.2.1.14.14.1.7) | read-create | Unsigned32 | INTEGER(0..4294967295) | 在7类LSA中的外部路由tag | 仅支持读写操作，而nssaExternalLink仅支持写操作 | 该表的索引节点是ospfAreaAggregateAreaID、ospfAreaAggregateLsdbType、ospfAreaAggregateNet、ospfAreaAggregateMask。
11-三层技术-IP路由 | OSPF-MIB | rfc4750-ospf.mib | iso(1).org(3).dod(6).internet(1).mgmt(2).mib-2(1).ospf(14) | ospfLocalLsdbTable | 该表用来描述所有的本地LSDB。 | 创建约束：不支持 修改约束：不支持 删除约束：不支持 读取约束：支持 | ospfLocalLsdbIpAddress (1.3.6.1.2.1.14.17.1.1) | not-accessible | IpAddress | OCTET STRING (4) | 收到LSA的接口IP地址 | 实现与MIB文件定义一致 | 该表的索引节点是ospfLocalLsdbIpAddress、ospfLocalLsdbAddressLessIf、ospfLocalLsdbType、ospfLocalLsdbLsid、ospfLocalLsdbRouterId。
11-三层技术-IP路由 | OSPF-MIB | rfc4750-ospf.mib | iso(1).org(3).dod(6).internet(1).mgmt(2).mib-2(1).ospf(14) | ospfLocalLsdbTable | 该表用来描述所有的本地LSDB。 | 创建约束：不支持 修改约束：不支持 删除约束：不支持 读取约束：支持 | ospfLocalLsdbAddressLessIf (1.3.6.1.2.1.14.17.1.2) | not-accessible | InterfaceIndexOrZero | Integer32(0..2147483647) | 收到LSA的接口索引 | 实现与MIB文件定义一致 | 该表的索引节点是ospfLocalLsdbIpAddress、ospfLocalLsdbAddressLessIf、ospfLocalLsdbType、ospfLocalLsdbLsid、ospfLocalLsdbRouterId。
11-三层技术-IP路由 | OSPF-MIB | rfc4750-ospf.mib | iso(1).org(3).dod(6).internet(1).mgmt(2).mib-2(1).ospf(14) | ospfLocalLsdbTable | 该表用来描述所有的本地LSDB。 | 创建约束：不支持 修改约束：不支持 删除约束：不支持 读取约束：支持 | ospfLocalLsdbType (1.3.6.1.2.1.14.17.1.3) | not-accessible | INTEGER | localOpaqueLink (9) | LSA的类型 | 实现与MIB文件定义一致 | 该表的索引节点是ospfLocalLsdbIpAddress、ospfLocalLsdbAddressLessIf、ospfLocalLsdbType、ospfLocalLsdbLsid、ospfLocalLsdbRouterId。
11-三层技术-IP路由 | OSPF-MIB | rfc4750-ospf.mib | iso(1).org(3).dod(6).internet(1).mgmt(2).mib-2(1).ospf(14) | ospfLocalLsdbTable | 该表用来描述所有的本地LSDB。 | 创建约束：不支持 修改约束：不支持 删除约束：不支持 读取约束：支持 | ospfLocalLsdbLsid (1.3.6.1.2.1.14.17.1.4) | not-accessible | IpAddress | OCTET STRING (4) | LS标示 | 实现与MIB文件定义一致 | 该表的索引节点是ospfLocalLsdbIpAddress、ospfLocalLsdbAddressLessIf、ospfLocalLsdbType、ospfLocalLsdbLsid、ospfLocalLsdbRouterId。
11-三层技术-IP路由 | OSPF-MIB | rfc4750-ospf.mib | iso(1).org(3).dod(6).internet(1).mgmt(2).mib-2(1).ospf(14) | ospfLocalLsdbTable | 该表用来描述所有的本地LSDB。 | 创建约束：不支持 修改约束：不支持 删除约束：不支持 读取约束：支持 | ospfLocalLsdbRouterId (1.3.6.1.2.1.14.17.1.5) | not-accessible | RouterID | OCTET STRING (4) | 32位数字，用于唯一标识自治系统中的始发路由器 | 实现与MIB文件定义一致 | 该表的索引节点是ospfLocalLsdbIpAddress、ospfLocalLsdbAddressLessIf、ospfLocalLsdbType、ospfLocalLsdbLsid、ospfLocalLsdbRouterId。
11-三层技术-IP路由 | OSPF-MIB | rfc4750-ospf.mib | iso(1).org(3).dod(6).internet(1).mgmt(2).mib-2(1).ospf(14) | ospfLocalLsdbTable | 该表用来描述所有的本地LSDB。 | 创建约束：不支持 修改约束：不支持 删除约束：不支持 读取约束：支持 | ospfLocalLsdbSequence (1.3.6.1.2.1.14.17.1.6) | read-only | Integer32 | 同MIB标准取值 | LSA的序列号 | 实现与MIB文件定义一致 | 该表的索引节点是ospfLocalLsdbIpAddress、ospfLocalLsdbAddressLessIf、ospfLocalLsdbType、ospfLocalLsdbLsid、ospfLocalLsdbRouterId。
11-三层技术-IP路由 | OSPF-MIB | rfc4750-ospf.mib | iso(1).org(3).dod(6).internet(1).mgmt(2).mib-2(1).ospf(14) | ospfLocalLsdbTable | 该表用来描述所有的本地LSDB。 | 创建约束：不支持 修改约束：不支持 删除约束：不支持 读取约束：支持 | ospfLocalLsdbAge (1.3.6.1.2.1.14.17.1.7) | read-only | Integer32 | 同MIB标准取值 | LSA的老化时间（秒） | 实现与MIB文件定义一致 | 该表的索引节点是ospfLocalLsdbIpAddress、ospfLocalLsdbAddressLessIf、ospfLocalLsdbType、ospfLocalLsdbLsid、ospfLocalLsdbRouterId。
11-三层技术-IP路由 | OSPF-MIB | rfc4750-ospf.mib | iso(1).org(3).dod(6).internet(1).mgmt(2).mib-2(1).ospf(14) | ospfLocalLsdbTable | 该表用来描述所有的本地LSDB。 | 创建约束：不支持 修改约束：不支持 删除约束：不支持 读取约束：支持 | ospfLocalLsdbChecksum (1.3.6.1.2.1.14.17.1.8) | read-only | Integer32 | 同MIB标准取值 | LSA的校验和 | 实现与MIB文件定义一致 | 该表的索引节点是ospfLocalLsdbIpAddress、ospfLocalLsdbAddressLessIf、ospfLocalLsdbType、ospfLocalLsdbLsid、ospfLocalLsdbRouterId。
11-三层技术-IP路由 | OSPF-MIB | rfc4750-ospf.mib | iso(1).org(3).dod(6).internet(1).mgmt(2).mib-2(1).ospf(14) | ospfLocalLsdbTable | 该表用来描述所有的本地LSDB。 | 创建约束：不支持 修改约束：不支持 删除约束：不支持 读取约束：支持 | ospfLocalLsdbAdvertisement (1.3.6.1.2.1.14.17.1.9) | read-only | OCTET STRING | OCTET STRING (1..65535) | LSA的整个内容 | 实现与MIB文件定义一致 | 该表的索引节点是ospfLocalLsdbIpAddress、ospfLocalLsdbAddressLessIf、ospfLocalLsdbType、ospfLocalLsdbLsid、ospfLocalLsdbRouterId。
11-三层技术-IP路由 | OSPF-MIB | rfc4750-ospf.mib | iso(1).org(3).dod(6).internet(1).mgmt(2).mib-2(1).ospf(14) | ospfVirtLocalLsdbTable | 该表用来描述所有virtual Link的本地LSDB。 | 创建约束：不支持 修改约束：不支持 删除约束：不支持 读取约束：支持 | ospfVirtLocalLsdbTransitArea (1.3.6.1.2.1.14.18.1.1) | not-accessible | AreaID | OCTET STRING (4) | VirtualLink穿过的传输区域 | 实现与MIB文件定义一致 | 该表的索引节点是ospfVirtLocalLsdbTransitArea、ospfVirtLocalLsdbNeighbor、ospfVirtLocalLsdbType、ospfVirtLocalLsdbLsid、ospfVirtLocalLsdbRouterId。
11-三层技术-IP路由 | OSPF-MIB | rfc4750-ospf.mib | iso(1).org(3).dod(6).internet(1).mgmt(2).mib-2(1).ospf(14) | ospfVirtLocalLsdbTable | 该表用来描述所有virtual Link的本地LSDB。 | 创建约束：不支持 修改约束：不支持 删除约束：不支持 读取约束：支持 | ospfVirtLocalLsdbNeighbor (1.3.6.1.2.1.14.18.1.2) | not-accessible | RouterID | OCTET STRING (4) | 虚拟邻居的RouterID | 实现与MIB文件定义一致 | 该表的索引节点是ospfVirtLocalLsdbTransitArea、ospfVirtLocalLsdbNeighbor、ospfVirtLocalLsdbType、ospfVirtLocalLsdbLsid、ospfVirtLocalLsdbRouterId。
11-三层技术-IP路由 | OSPF-MIB | rfc4750-ospf.mib | iso(1).org(3).dod(6).internet(1).mgmt(2).mib-2(1).ospf(14) | ospfVirtLocalLsdbTable | 该表用来描述所有virtual Link的本地LSDB。 | 创建约束：不支持 修改约束：不支持 删除约束：不支持 读取约束：支持 | ospfVirtLocalLsdbType (1.3.6.1.2.1.14.18.1.3) | not-accessible | INTEGER | localOpaqueLink (9) | LSA的类型 | 实现与MIB文件定义一致 | 该表的索引节点是ospfVirtLocalLsdbTransitArea、ospfVirtLocalLsdbNeighbor、ospfVirtLocalLsdbType、ospfVirtLocalLsdbLsid、ospfVirtLocalLsdbRouterId。
11-三层技术-IP路由 | OSPF-MIB | rfc4750-ospf.mib | iso(1).org(3).dod(6).internet(1).mgmt(2).mib-2(1).ospf(14) | ospfVirtLocalLsdbTable | 该表用来描述所有virtual Link的本地LSDB。 | 创建约束：不支持 修改约束：不支持 删除约束：不支持 读取约束：支持 | ospfVirtLocalLsdbLsid (1.3.6.1.2.1.14.18.1.4) | not-accessible | IpAddress | OCTET STRING (4) | LSA的链路状态标识 | 实现与MIB文件定义一致 | 该表的索引节点是ospfVirtLocalLsdbTransitArea、ospfVirtLocalLsdbNeighbor、ospfVirtLocalLsdbType、ospfVirtLocalLsdbLsid、ospfVirtLocalLsdbRouterId。
11-三层技术-IP路由 | OSPF-MIB | rfc4750-ospf.mib | iso(1).org(3).dod(6).internet(1).mgmt(2).mib-2(1).ospf(14) | ospfVirtLocalLsdbTable | 该表用来描述所有virtual Link的本地LSDB。 | 创建约束：不支持 修改约束：不支持 删除约束：不支持 读取约束：支持 | ospfVirtLocalLsdbRouterId (1.3.6.1.2.1.14.18.1.5) | not-accessible | RouterID | OCTET STRING (4) | 32位数字，用于唯一标识自治系统中的原始路由器 | 实现与MIB文件定义一致 | 该表的索引节点是ospfVirtLocalLsdbTransitArea、ospfVirtLocalLsdbNeighbor、ospfVirtLocalLsdbType、ospfVirtLocalLsdbLsid、ospfVirtLocalLsdbRouterId。
11-三层技术-IP路由 | OSPF-MIB | rfc4750-ospf.mib | iso(1).org(3).dod(6).internet(1).mgmt(2).mib-2(1).ospf(14) | ospfVirtLocalLsdbTable | 该表用来描述所有virtual Link的本地LSDB。 | 创建约束：不支持 修改约束：不支持 删除约束：不支持 读取约束：支持 | ospfVirtLocalLsdbSequence (1.3.6.1.2.1.14.18.1.6) | read-only | Integer32 | 同MIB标准取值 | LSA的序列号 | 实现与MIB文件定义一致 | 该表的索引节点是ospfVirtLocalLsdbTransitArea、ospfVirtLocalLsdbNeighbor、ospfVirtLocalLsdbType、ospfVirtLocalLsdbLsid、ospfVirtLocalLsdbRouterId。
11-三层技术-IP路由 | OSPF-MIB | rfc4750-ospf.mib | iso(1).org(3).dod(6).internet(1).mgmt(2).mib-2(1).ospf(14) | ospfVirtLocalLsdbTable | 该表用来描述所有virtual Link的本地LSDB。 | 创建约束：不支持 修改约束：不支持 删除约束：不支持 读取约束：支持 | ospfVirtLocalLsdbAge (1.3.6.1.2.1.14.18.1.7) | read-only | Integer32 | 同MIB标准取值 | LSA的老化时间（秒） | 实现与MIB文件定义一致 | 该表的索引节点是ospfVirtLocalLsdbTransitArea、ospfVirtLocalLsdbNeighbor、ospfVirtLocalLsdbType、ospfVirtLocalLsdbLsid、ospfVirtLocalLsdbRouterId。
11-三层技术-IP路由 | OSPF-MIB | rfc4750-ospf.mib | iso(1).org(3).dod(6).internet(1).mgmt(2).mib-2(1).ospf(14) | ospfVirtLocalLsdbTable | 该表用来描述所有virtual Link的本地LSDB。 | 创建约束：不支持 修改约束：不支持 删除约束：不支持 读取约束：支持 | ospfVirtLocalLsdbChecksum (1.3.6.1.2.1.14.18.1.8) | read-only | Integer32 | 同MIB标准取值 | LSA的校验和 | 实现与MIB文件定义一致 | 该表的索引节点是ospfVirtLocalLsdbTransitArea、ospfVirtLocalLsdbNeighbor、ospfVirtLocalLsdbType、ospfVirtLocalLsdbLsid、ospfVirtLocalLsdbRouterId。
11-三层技术-IP路由 | OSPF-MIB | rfc4750-ospf.mib | iso(1).org(3).dod(6).internet(1).mgmt(2).mib-2(1).ospf(14) | ospfVirtLocalLsdbTable | 该表用来描述所有virtual Link的本地LSDB。 | 创建约束：不支持 修改约束：不支持 删除约束：不支持 读取约束：支持 | ospfVirtLocalLsdbAdvertisement (1.3.6.1.2.1.14.18.1.9) | read-only | OCTET STRING | OCTET STRING (1..65535) | LSA的整个内容 | 实现与MIB文件定义一致 | 该表的索引节点是ospfVirtLocalLsdbTransitArea、ospfVirtLocalLsdbNeighbor、ospfVirtLocalLsdbType、ospfVirtLocalLsdbLsid、ospfVirtLocalLsdbRouterId。
11-三层技术-IP路由 | OSPF-MIB | rfc4750-ospf.mib | iso(1).org(3).dod(6).internet(1).mgmt(2).mib-2(1).ospf(14) | ospfAsLsdbTable | 该表用来描述所有的AS领域的lsdb。 | 创建约束：不支持 修改约束：不支持 删除约束：不支持 读取约束：支持 | ospfAsLsdbType (1.3.6.1.2.1.14.19.1.1) | not-accessible | INTEGER | asExternalLink (5), asOpaqueLink (11) | LSA的类型 | 实现与MIB文件定义一致 | 该表的索引节点是ospfAsLsdbType、ospfAsLsdbLsid、ospfAsLsdbRouterId。
11-三层技术-IP路由 | OSPF-MIB | rfc4750-ospf.mib | iso(1).org(3).dod(6).internet(1).mgmt(2).mib-2(1).ospf(14) | ospfAsLsdbTable | 该表用来描述所有的AS领域的lsdb。 | 创建约束：不支持 修改约束：不支持 删除约束：不支持 读取约束：支持 | ospfAsLsdbLsid (1.3.6.1.2.1.14.19.1.2) | not-accessible | IpAddress | OCTET STRING (4) | LSA的链路状态标示 | 实现与MIB文件定义一致 | 该表的索引节点是ospfAsLsdbType、ospfAsLsdbLsid、ospfAsLsdbRouterId。
11-三层技术-IP路由 | OSPF-MIB | rfc4750-ospf.mib | iso(1).org(3).dod(6).internet(1).mgmt(2).mib-2(1).ospf(14) | ospfAsLsdbTable | 该表用来描述所有的AS领域的lsdb。 | 创建约束：不支持 修改约束：不支持 删除约束：不支持 读取约束：支持 | ospfAsLsdbRouterId (1.3.6.1.2.1.14.19.1.3) | not-accessible | RouterID | OCTET STRING (4) | 32位数字，用于唯一标识自治系统中的原始路由器 | 实现与MIB文件定义一致 | 该表的索引节点是ospfAsLsdbType、ospfAsLsdbLsid、ospfAsLsdbRouterId。
11-三层技术-IP路由 | OSPF-MIB | rfc4750-ospf.mib | iso(1).org(3).dod(6).internet(1).mgmt(2).mib-2(1).ospf(14) | ospfAsLsdbTable | 该表用来描述所有的AS领域的lsdb。 | 创建约束：不支持 修改约束：不支持 删除约束：不支持 读取约束：支持 | ospfAsLsdbSequence (1.3.6.1.2.1.14.19.1.4) | read-only | Integer32 | 同MIB标准取值 | LSA的序列号 | 实现与MIB文件定义一致 | 该表的索引节点是ospfAsLsdbType、ospfAsLsdbLsid、ospfAsLsdbRouterId。
11-三层技术-IP路由 | OSPF-MIB | rfc4750-ospf.mib | iso(1).org(3).dod(6).internet(1).mgmt(2).mib-2(1).ospf(14) | ospfAsLsdbTable | 该表用来描述所有的AS领域的lsdb。 | 创建约束：不支持 修改约束：不支持 删除约束：不支持 读取约束：支持 | ospfAsLsdbAge (1.3.6.1.2.1.14.19.1.5) | read-only | Integer32 | 同MIB标准取值 | LSA的老化时间（秒） | 实现与MIB文件定义一致 | 该表的索引节点是ospfAsLsdbType、ospfAsLsdbLsid、ospfAsLsdbRouterId。
11-三层技术-IP路由 | OSPF-MIB | rfc4750-ospf.mib | iso(1).org(3).dod(6).internet(1).mgmt(2).mib-2(1).ospf(14) | ospfAsLsdbTable | 该表用来描述所有的AS领域的lsdb。 | 创建约束：不支持 修改约束：不支持 删除约束：不支持 读取约束：支持 | ospfAsLsdbChecksum (1.3.6.1.2.1.14.19.1.6) | read-only | Integer32 | 同MIB标准取值 | LSA的校验和 | 实现与MIB文件定义一致 | 该表的索引节点是ospfAsLsdbType、ospfAsLsdbLsid、ospfAsLsdbRouterId。
11-三层技术-IP路由 | OSPF-MIB | rfc4750-ospf.mib | iso(1).org(3).dod(6).internet(1).mgmt(2).mib-2(1).ospf(14) | ospfAsLsdbTable | 该表用来描述所有的AS领域的lsdb。 | 创建约束：不支持 修改约束：不支持 删除约束：不支持 读取约束：支持 | ospfAsLsdbAdvertisement (1.3.6.1.2.1.14.19.1.7) | read-only | OCTET STRING | OCTET STRING (1..65535) | LSA的整个内容 | 实现与MIB文件定义一致 | 该表的索引节点是ospfAsLsdbType、ospfAsLsdbLsid、ospfAsLsdbRouterId。
11-三层技术-IP路由 | OSPF-MIB | rfc4750-ospf.mib | iso(1).org(3).dod(6).internet(1).mgmt(2).mib-2(1).ospf(14) | ospfAreaLsaCountTable | 该表用来统计所有区域、类型的LSA计数。 | 创建约束：不支持 修改约束：不支持 删除约束：不支持 读取约束：支持 | ospfAreaLsaCountAreaId (1.3.6.1.2.1.14.20.1.1) | not-accessible | AreaID | OCTET STRING (4) | 指定的区域ID | 实现与MIB文件定义一致 | 该表的索引节点是ospfAreaLsaCountAreaId、ospfAreaLsaCountLsaType 。
11-三层技术-IP路由 | OSPF-MIB | rfc4750-ospf.mib | iso(1).org(3).dod(6).internet(1).mgmt(2).mib-2(1).ospf(14) | ospfAreaLsaCountTable | 该表用来统计所有区域、类型的LSA计数。 | 创建约束：不支持 修改约束：不支持 删除约束：不支持 读取约束：支持 | ospfAreaLsaCountLsaType (1.3.6.1.2.1.14.20.1.2) | not-accessible | INTEGER | routerLink (1), networkLink (2), summaryLink (3), asSummaryLink (4), multicastLink (6), nssaExternalLink (7), areaOpaqueLink (10) | 指定的LSA的类型 | 实现与MIB文件定义一致 | 该表的索引节点是ospfAreaLsaCountAreaId、ospfAreaLsaCountLsaType 。
11-三层技术-IP路由 | OSPF-MIB | rfc4750-ospf.mib | iso(1).org(3).dod(6).internet(1).mgmt(2).mib-2(1).ospf(14) | ospfAreaLsaCountTable | 该表用来统计所有区域、类型的LSA计数。 | 创建约束：不支持 修改约束：不支持 删除约束：不支持 读取约束：支持 | ospfAreaLsaCountNumber (1.3.6.1.2.1.14.20.1.3) | read-only | Gauge32 | INTEGER(0..4294967295) | 指定区域、类型的LSA的个数 | 实现与MIB文件定义一致 | 该表的索引节点是ospfAreaLsaCountAreaId、ospfAreaLsaCountLsaType 。
11-三层技术-IP路由 | OSPFV3-MIB | rfc5643-ospfv3.mib | iso(1).org(3).dod(6).internet(1).mgmt(2).mib-2(1).ospfv3MIB(191) | ospfv3AreaTable | 该表用来描述设备上每个区域的参数和统计信息。 | 创建约束：不支持 修改约束：支持 删除约束：不支持 读取约束：支持 | ospfv3AreaId (1.3.6.1.2.1.191.1.2.1.1) | not-accessible | Ospfv3AreaIdTC | Unsigned32 (0..'FFFFFFFF'h) | 区域ID，唯一标识一个区域的32位整数 | 实现与MIB文件定义一致 | 该表的索引节点是ospfv3AreaId。
11-三层技术-IP路由 | OSPFV3-MIB | rfc5643-ospfv3.mib | iso(1).org(3).dod(6).internet(1).mgmt(2).mib-2(1).ospfv3MIB(191) | ospfv3AreaTable | 该表用来描述设备上每个区域的参数和统计信息。 | 创建约束：不支持 修改约束：支持 删除约束：不支持 读取约束：支持 | ospfv3AreaImportAsExtern (1.3.6.1.2.1.191.1.2.1.2) | read-create | INTEGER | importExternal(1), importNoExternal(2), importNssa(3) | 区域类型是stub、NSSA或者普通区域 | 仅支持读取操作 | 该表的索引节点是ospfv3AreaId。
11-三层技术-IP路由 | OSPFV3-MIB | rfc5643-ospfv3.mib | iso(1).org(3).dod(6).internet(1).mgmt(2).mib-2(1).ospfv3MIB(191) | ospfv3AreaTable | 该表用来描述设备上每个区域的参数和统计信息。 | 创建约束：不支持 修改约束：支持 删除约束：不支持 读取约束：支持 | ospfv3AreaSpfRuns (1.3.6.1.2.1.191.1.2.1.3) | read-only | Counter32 | INTEGER(0..4294967295) | 区域内路由计算次数 | 实现与MIB文件定义一致 | 该表的索引节点是ospfv3AreaId。
11-三层技术-IP路由 | OSPFV3-MIB | rfc5643-ospfv3.mib | iso(1).org(3).dod(6).internet(1).mgmt(2).mib-2(1).ospfv3MIB(191) | ospfv3AreaTable | 该表用来描述设备上每个区域的参数和统计信息。 | 创建约束：不支持 修改约束：支持 删除约束：不支持 读取约束：支持 | ospfv3AreaBdrRtrCount (1.3.6.1.2.1.191.1.2.1.4) | read-only | Gauge32 | INTEGER(0..4294967295) | 区域内可达ABR数量 | 实现与MIB文件定义一致 | 该表的索引节点是ospfv3AreaId。
11-三层技术-IP路由 | OSPFV3-MIB | rfc5643-ospfv3.mib | iso(1).org(3).dod(6).internet(1).mgmt(2).mib-2(1).ospfv3MIB(191) | ospfv3AreaTable | 该表用来描述设备上每个区域的参数和统计信息。 | 创建约束：不支持 修改约束：支持 删除约束：不支持 读取约束：支持 | ospfv3AreaAsBdrRtrCount (1.3.6.1.2.1.191.1.2.1.5) | read-only | Gauge32 | INTEGER(0..4294967295) | 区域内可达ASBR数量 | 实现与MIB文件定义一致 | 该表的索引节点是ospfv3AreaId。
11-三层技术-IP路由 | OSPFV3-MIB | rfc5643-ospfv3.mib | iso(1).org(3).dod(6).internet(1).mgmt(2).mib-2(1).ospfv3MIB(191) | ospfv3AreaTable | 该表用来描述设备上每个区域的参数和统计信息。 | 创建约束：不支持 修改约束：支持 删除约束：不支持 读取约束：支持 | ospfv3AreaScopeLsaCount (1.3.6.1.2.1.191.1.2.1.6) | read-only | Gauge32 | INTEGER(0..4294967295) | 区域内LSDB中LSA数量 | 实现与MIB文件定义一致 | 该表的索引节点是ospfv3AreaId。
11-三层技术-IP路由 | OSPFV3-MIB | rfc5643-ospfv3.mib | iso(1).org(3).dod(6).internet(1).mgmt(2).mib-2(1).ospfv3MIB(191) | ospfv3AreaTable | 该表用来描述设备上每个区域的参数和统计信息。 | 创建约束：不支持 修改约束：支持 删除约束：不支持 读取约束：支持 | ospfv3AreaScopeLsaCksumSum (1.3.6.1.2.1.191.1.2.1.7) | read-only | Unsigned32 | 同MIB标准取值 | 区域内LSA checksum和 | 实现与MIB文件定义一致 | 该表的索引节点是ospfv3AreaId。
11-三层技术-IP路由 | OSPFV3-MIB | rfc5643-ospfv3.mib | iso(1).org(3).dod(6).internet(1).mgmt(2).mib-2(1).ospfv3MIB(191) | ospfv3AreaTable | 该表用来描述设备上每个区域的参数和统计信息。 | 创建约束：不支持 修改约束：支持 删除约束：不支持 读取约束：支持 | ospfv3AreaSummary (1.3.6.1.2.1.191.1.2.1.8) | read-create | INTEGER | noAreaSummary(1), sendAreaSummary(2) | 是否将summary LSAs 发往stub、NSSA区域 | 仅支持读写操作 | 该表的索引节点是ospfv3AreaId。
11-三层技术-IP路由 | OSPFV3-MIB | rfc5643-ospfv3.mib | iso(1).org(3).dod(6).internet(1).mgmt(2).mib-2(1).ospfv3MIB(191) | ospfv3AreaTable | 该表用来描述设备上每个区域的参数和统计信息。 | 创建约束：不支持 修改约束：支持 删除约束：不支持 读取约束：支持 | ospfv3AreaRowStatus (1.3.6.1.2.1.191.1.2.1.9) | read-create | RowStatus | active(1), notInService(2), notReady(3), createAndGo(4), createAndWait(5), destroy(6) | 区域状态 | 仅支持读取操作 | 该表的索引节点是ospfv3AreaId。
11-三层技术-IP路由 | OSPFV3-MIB | rfc5643-ospfv3.mib | iso(1).org(3).dod(6).internet(1).mgmt(2).mib-2(1).ospfv3MIB(191) | ospfv3AreaTable | 该表用来描述设备上每个区域的参数和统计信息。 | 创建约束：不支持 修改约束：支持 删除约束：不支持 读取约束：支持 | ospfv3AreaStubMetric (1.3.6.1.2.1.191.1.2.1.10) | read-create | BigMetric | Integer32(0..16777215) | 发布到stub或NSSA区域的默认路由的metric | 仅支持读写操作 预设值为1 取值范围是0〜16777214 | 该表的索引节点是ospfv3AreaId。
11-三层技术-IP路由 | OSPFV3-MIB | rfc5643-ospfv3.mib | iso(1).org(3).dod(6).internet(1).mgmt(2).mib-2(1).ospfv3MIB(191) | ospfv3AreaTable | 该表用来描述设备上每个区域的参数和统计信息。 | 创建约束：不支持 修改约束：支持 删除约束：不支持 读取约束：支持 | ospfv3AreaNssaTranslatorRole (1.3.6.1.2.1.191.1.2.1.11) | read-create | INTEGER | always(1), candidate(2) | NSSA区域边界路由器是否具有7转5角色 | 仅支持读写操作 | 该表的索引节点是ospfv3AreaId。
11-三层技术-IP路由 | OSPFV3-MIB | rfc5643-ospfv3.mib | iso(1).org(3).dod(6).internet(1).mgmt(2).mib-2(1).ospfv3MIB(191) | ospfv3AreaTable | 该表用来描述设备上每个区域的参数和统计信息。 | 创建约束：不支持 修改约束：支持 删除约束：不支持 读取约束：支持 | ospfv3AreaNssaTranslatorState (1.3.6.1.2.1.191.1.2.1.12) | read-only | INTEGER | enabled(1), elected(2), disabled(3) | NSSA区域边界路由器怎样成为7转5角色状态 | 实现与MIB文件定义一致 | 该表的索引节点是ospfv3AreaId。
11-三层技术-IP路由 | OSPFV3-MIB | rfc5643-ospfv3.mib | iso(1).org(3).dod(6).internet(1).mgmt(2).mib-2(1).ospfv3MIB(191) | ospfv3AreaTable | 该表用来描述设备上每个区域的参数和统计信息。 | 创建约束：不支持 修改约束：支持 删除约束：不支持 读取约束：支持 | ospfv3AreaNssaTranslatorStabInterval (1.3.6.1.2.1.191.1.2.1.13) | read-create | Unsigned32 | 同MIB标准取值 | elected转换持续时间 | 仅支持读写操作 默认值为0 取值范围是0〜900 | 该表的索引节点是ospfv3AreaId。
11-三层技术-IP路由 | OSPFV3-MIB | rfc5643-ospfv3.mib | iso(1).org(3).dod(6).internet(1).mgmt(2).mib-2(1).ospfv3MIB(191) | ospfv3AreaTable | 该表用来描述设备上每个区域的参数和统计信息。 | 创建约束：不支持 修改约束：支持 删除约束：不支持 读取约束：支持 | ospfv3AreaNssaTranslatorEvents (1.3.6.1.2.1.191.1.2.1.14) | read-only | Counter32 | INTEGER(0..4294967295) | 角色变化次数 | 实现与MIB文件定义一致 | 该表的索引节点是ospfv3AreaId。
11-三层技术-IP路由 | OSPFV3-MIB | rfc5643-ospfv3.mib | iso(1).org(3).dod(6).internet(1).mgmt(2).mib-2(1).ospfv3MIB(191) | ospfv3AreaTable | 该表用来描述设备上每个区域的参数和统计信息。 | 创建约束：不支持 修改约束：支持 删除约束：不支持 读取约束：支持 | ospfv3AreaStubMetricType (1.3.6.1.2.1.191.1.2.1.15) | read-create | INTEGER | ospfv3Metric(1), ableCost(2), mparable(3) | 发布到stub或NSSA区域的默认路由的metric的类型 | 仅支持读取操作 | 该表的索引节点是ospfv3AreaId。
11-三层技术-IP路由 | OSPFV3-MIB | rfc5643-ospfv3.mib | iso(1).org(3).dod(6).internet(1).mgmt(2).mib-2(1).ospfv3MIB(191) | ospfv3AreaTable | 该表用来描述设备上每个区域的参数和统计信息。 | 创建约束：不支持 修改约束：支持 删除约束：不支持 读取约束：支持 | ospfv3AreaTEEnabled (1.3.6.1.2.1.191.1.2.1.16) | read-create | TruthValue | true(1), false(2) | 是否使能TE | 仅支持读写操作 | 该表的索引节点是ospfv3AreaId。
11-三层技术-IP路由 | OSPFV3-MIB | rfc5643-ospfv3.mib | iso(1).org(3).dod(6).internet(1).mgmt(2).mib-2(1).ospfv3MIB(191) | ospfv3AsLsdbTable | 该表用来实现OSPFv3的域范围链路状态数据库（LSDB）信息。 | 创建约束：不支持 修改约束：不支持 删除约束：不支持 读取约束：支持 | ospfv3AsLsdbType (1.3.6.1.2.1.191.1.3.1.1) | not-accessible | Unsigned32 | Unsigned32(0..'FFFFFFFF'h) | AS范围扩散的LSA类型 | 实现与MIB文件定义一致 | 该表的索引节点是ospfv3AsLsdbType、ospfv3AsLsdbRouterId、ospfv3AsLsdbLsid。
11-三层技术-IP路由 | OSPFV3-MIB | rfc5643-ospfv3.mib | iso(1).org(3).dod(6).internet(1).mgmt(2).mib-2(1).ospfv3MIB(191) | ospfv3AsLsdbTable | 该表用来实现OSPFv3的域范围链路状态数据库（LSDB）信息。 | 创建约束：不支持 修改约束：不支持 删除约束：不支持 读取约束：支持 | ospfv3AsLsdbRouterId (1.3.6.1.2.1.191.1.3.1.2) | not-accessible | Ospfv3RouterIdTC | Unsigned32(1..'FFFFFFFF'h) | LSA生成者的RouterID | 实现与MIB文件定义一致 | 该表的索引节点是ospfv3AsLsdbType、ospfv3AsLsdbRouterId、ospfv3AsLsdbLsid。
11-三层技术-IP路由 | OSPFV3-MIB | rfc5643-ospfv3.mib | iso(1).org(3).dod(6).internet(1).mgmt(2).mib-2(1).ospfv3MIB(191) | ospfv3AsLsdbTable | 该表用来实现OSPFv3的域范围链路状态数据库（LSDB）信息。 | 创建约束：不支持 修改约束：不支持 删除约束：不支持 读取约束：支持 | ospfv3AsLsdbLsid (1.3.6.1.2.1.191.1.3.1.3) | not-accessible | Ospfv3LsIdTC | Unsigned32 (1..'FFFFFFFF'h) | LS ID | 实现与MIB文件定义一致 | 该表的索引节点是ospfv3AsLsdbType、ospfv3AsLsdbRouterId、ospfv3AsLsdbLsid。
11-三层技术-IP路由 | OSPFV3-MIB | rfc5643-ospfv3.mib | iso(1).org(3).dod(6).internet(1).mgmt(2).mib-2(1).ospfv3MIB(191) | ospfv3AsLsdbTable | 该表用来实现OSPFv3的域范围链路状态数据库（LSDB）信息。 | 创建约束：不支持 修改约束：不支持 删除约束：不支持 读取约束：支持 | ospfv3AsLsdbSequence (1.3.6.1.2.1.191.1.3.1.4) | read-only | Ospfv3LsaSequenceTC | Integer32 | 序列号 | 实现与MIB文件定义一致 | 该表的索引节点是ospfv3AsLsdbType、ospfv3AsLsdbRouterId、ospfv3AsLsdbLsid。
11-三层技术-IP路由 | OSPFV3-MIB | rfc5643-ospfv3.mib | iso(1).org(3).dod(6).internet(1).mgmt(2).mib-2(1).ospfv3MIB(191) | ospfv3AsLsdbTable | 该表用来实现OSPFv3的域范围链路状态数据库（LSDB）信息。 | 创建约束：不支持 修改约束：不支持 删除约束：不支持 读取约束：支持 | ospfv3AsLsdbAge (1.3.6.1.2.1.191.1.3.1.5) | read-only | Ospfv3LsaAgeTC | Unsigned32 (0..3600) | Age信息 | 实现与MIB文件定义一致 | 该表的索引节点是ospfv3AsLsdbType、ospfv3AsLsdbRouterId、ospfv3AsLsdbLsid。
11-三层技术-IP路由 | OSPFV3-MIB | rfc5643-ospfv3.mib | iso(1).org(3).dod(6).internet(1).mgmt(2).mib-2(1).ospfv3MIB(191) | ospfv3AsLsdbTable | 该表用来实现OSPFv3的域范围链路状态数据库（LSDB）信息。 | 创建约束：不支持 修改约束：不支持 删除约束：不支持 读取约束：支持 | ospfv3AsLsdbChecksum (1.3.6.1.2.1.191.1.3.1.6) | read-only | Integer32 | 同MIB标准取值 | checksum | 实现与MIB文件定义一致 | 该表的索引节点是ospfv3AsLsdbType、ospfv3AsLsdbRouterId、ospfv3AsLsdbLsid。
11-三层技术-IP路由 | OSPFV3-MIB | rfc5643-ospfv3.mib | iso(1).org(3).dod(6).internet(1).mgmt(2).mib-2(1).ospfv3MIB(191) | ospfv3AsLsdbTable | 该表用来实现OSPFv3的域范围链路状态数据库（LSDB）信息。 | 创建约束：不支持 修改约束：不支持 删除约束：不支持 读取约束：支持 | ospfv3AsLsdbAdvertisement (1.3.6.1.2.1.191.1.3.1.7) | read-only | OCTET STRING | OCTET STRING(1..65535) | LSA信息，包含头部 | 实现与MIB文件定义一致 | 该表的索引节点是ospfv3AsLsdbType、ospfv3AsLsdbRouterId、ospfv3AsLsdbLsid。
11-三层技术-IP路由 | OSPFV3-MIB | rfc5643-ospfv3.mib | iso(1).org(3).dod(6).internet(1).mgmt(2).mib-2(1).ospfv3MIB(191) | ospfv3AsLsdbTable | 该表用来实现OSPFv3的域范围链路状态数据库（LSDB）信息。 | 创建约束：不支持 修改约束：不支持 删除约束：不支持 读取约束：支持 | ospfv3AsLsdbTypeKnown (1.3.6.1.2.1.191.1.3.1.8) | read-only | TruthValue | true(1), false(2) | 是否为未知类型 | 实现与MIB文件定义一致 | 该表的索引节点是ospfv3AsLsdbType、ospfv3AsLsdbRouterId、ospfv3AsLsdbLsid。
11-三层技术-IP路由 | OSPFV3-MIB | rfc5643-ospfv3.mib | iso(1).org(3).dod(6).internet(1).mgmt(2).mib-2(1).ospfv3MIB(191) | ospfv3AreaLsdbTable | 该表用来描述OSPFv3区域范围链路状态数据库（LSDB）信息。 | 创建约束：不支持 修改约束：不支持 删除约束：不支持 读取约束：支持 | ospfv3AreaLsdbAreaId (1.3.6.1.2.1.191.1.4.1.1) | not-accessible | Ospfv3AreaIdTC | Unsigned32 (0..'FFFFFFFF'h) | LSA扩散所在区域 | 实现与MIB文件定义一致 | 该表的索引节点是ospfv3AreaLsdbAreaId、ospfv3AreaLsdbType、ospfv3AreaLsdbRouterId、ospfv3AreaLsdbLsid。
11-三层技术-IP路由 | OSPFV3-MIB | rfc5643-ospfv3.mib | iso(1).org(3).dod(6).internet(1).mgmt(2).mib-2(1).ospfv3MIB(191) | ospfv3AreaLsdbTable | 该表用来描述OSPFv3区域范围链路状态数据库（LSDB）信息。 | 创建约束：不支持 修改约束：不支持 删除约束：不支持 读取约束：支持 | ospfv3AreaLsdbType (1.3.6.1.2.1.191.1.4.1.2) | not-accessible | Unsigned32 | Unsigned32(0..'FFFFFFFF'h) | 区域范围扩散LSA类型 | 实现与MIB文件定义一致 | 该表的索引节点是ospfv3AreaLsdbAreaId、ospfv3AreaLsdbType、ospfv3AreaLsdbRouterId、ospfv3AreaLsdbLsid。
11-三层技术-IP路由 | OSPFV3-MIB | rfc5643-ospfv3.mib | iso(1).org(3).dod(6).internet(1).mgmt(2).mib-2(1).ospfv3MIB(191) | ospfv3AreaLsdbTable | 该表用来描述OSPFv3区域范围链路状态数据库（LSDB）信息。 | 创建约束：不支持 修改约束：不支持 删除约束：不支持 读取约束：支持 | ospfv3AreaLsdbRouterId (1.3.6.1.2.1.191.1.4.1.3) | not-accessible | Ospfv3RouterIdTC | Unsigned32(1..'FFFFFFFF'h) | LSA生成者的RouterID | 实现与MIB文件定义一致 | 该表的索引节点是ospfv3AreaLsdbAreaId、ospfv3AreaLsdbType、ospfv3AreaLsdbRouterId、ospfv3AreaLsdbLsid。
11-三层技术-IP路由 | OSPFV3-MIB | rfc5643-ospfv3.mib | iso(1).org(3).dod(6).internet(1).mgmt(2).mib-2(1).ospfv3MIB(191) | ospfv3AreaLsdbTable | 该表用来描述OSPFv3区域范围链路状态数据库（LSDB）信息。 | 创建约束：不支持 修改约束：不支持 删除约束：不支持 读取约束：支持 | ospfv3AreaLsdbLsid (1.3.6.1.2.1.191.1.4.1.4) | not-accessible | Ospfv3LsIdTC | Unsigned32 (1..'FFFFFFFF'h) | LS ID | 实现与MIB文件定义一致 | 该表的索引节点是ospfv3AreaLsdbAreaId、ospfv3AreaLsdbType、ospfv3AreaLsdbRouterId、ospfv3AreaLsdbLsid。
11-三层技术-IP路由 | OSPFV3-MIB | rfc5643-ospfv3.mib | iso(1).org(3).dod(6).internet(1).mgmt(2).mib-2(1).ospfv3MIB(191) | ospfv3AreaLsdbTable | 该表用来描述OSPFv3区域范围链路状态数据库（LSDB）信息。 | 创建约束：不支持 修改约束：不支持 删除约束：不支持 读取约束：支持 | ospfv3AreaLsdbSequence (1.3.6.1.2.1.191.1.4.1.5) | read-only | Ospfv3LsaSequenceTC | Integer32 | 序列号 | 实现与MIB文件定义一致 | 该表的索引节点是ospfv3AreaLsdbAreaId、ospfv3AreaLsdbType、ospfv3AreaLsdbRouterId、ospfv3AreaLsdbLsid。
11-三层技术-IP路由 | OSPFV3-MIB | rfc5643-ospfv3.mib | iso(1).org(3).dod(6).internet(1).mgmt(2).mib-2(1).ospfv3MIB(191) | ospfv3AreaLsdbTable | 该表用来描述OSPFv3区域范围链路状态数据库（LSDB）信息。 | 创建约束：不支持 修改约束：不支持 删除约束：不支持 读取约束：支持 | ospfv3AreaLsdbAge (1.3.6.1.2.1.191.1.4.1.6) | read-only | Ospfv3LsaAgeTC | Unsigned32 (0..3600) | Age信息 | 实现与MIB文件定义一致 | 该表的索引节点是ospfv3AreaLsdbAreaId、ospfv3AreaLsdbType、ospfv3AreaLsdbRouterId、ospfv3AreaLsdbLsid。
11-三层技术-IP路由 | OSPFV3-MIB | rfc5643-ospfv3.mib | iso(1).org(3).dod(6).internet(1).mgmt(2).mib-2(1).ospfv3MIB(191) | ospfv3AreaLsdbTable | 该表用来描述OSPFv3区域范围链路状态数据库（LSDB）信息。 | 创建约束：不支持 修改约束：不支持 删除约束：不支持 读取约束：支持 | ospfv3AreaLsdbChecksum (1.3.6.1.2.1.191.1.4.1.7) | read-only | Integer32 | 同MIB标准取值 | checksum | 实现与MIB文件定义一致 | 该表的索引节点是ospfv3AreaLsdbAreaId、ospfv3AreaLsdbType、ospfv3AreaLsdbRouterId、ospfv3AreaLsdbLsid。
11-三层技术-IP路由 | OSPFV3-MIB | rfc5643-ospfv3.mib | iso(1).org(3).dod(6).internet(1).mgmt(2).mib-2(1).ospfv3MIB(191) | ospfv3AreaLsdbTable | 该表用来描述OSPFv3区域范围链路状态数据库（LSDB）信息。 | 创建约束：不支持 修改约束：不支持 删除约束：不支持 读取约束：支持 | ospfv3AreaLsdbAdvertisement (1.3.6.1.2.1.191.1.4.1.8) | read-only | OCTET STRING | OCTET STRING(1..65535) | LSA信息，包含头部 | 实现与MIB文件定义一致 | 该表的索引节点是ospfv3AreaLsdbAreaId、ospfv3AreaLsdbType、ospfv3AreaLsdbRouterId、ospfv3AreaLsdbLsid。
11-三层技术-IP路由 | OSPFV3-MIB | rfc5643-ospfv3.mib | iso(1).org(3).dod(6).internet(1).mgmt(2).mib-2(1).ospfv3MIB(191) | ospfv3AreaLsdbTable | 该表用来描述OSPFv3区域范围链路状态数据库（LSDB）信息。 | 创建约束：不支持 修改约束：不支持 删除约束：不支持 读取约束：支持 | ospfv3AreaLsdbTypeKnown (1.3.6.1.2.1.191.1.4.1.9) | read-only | TruthValue | true(1), false(2) | 是否为未知类型 | 实现与MIB文件定义一致 | 该表的索引节点是ospfv3AreaLsdbAreaId、ospfv3AreaLsdbType、ospfv3AreaLsdbRouterId、ospfv3AreaLsdbLsid。
11-三层技术-IP路由 | OSPFV3-MIB | rfc5643-ospfv3.mib | iso(1).org(3).dod(6).internet(1).mgmt(2).mib-2(1).ospfv3MIB(191) | ospfv3LinkLsdbTable | 该表用来描述OSPFv3链路范围链路状态数据库（LSDB）信息。 | 创建约束：不支持 修改约束：不支持 删除约束：不支持 读取约束：支持 | ospfv3LinkLsdbIfIndex (1.3.6.1.2.1.191.1.5.1.1) | not-accessible | InterfaceIndex | Integer32(1..2147483647) | 接口索引 | 实现与MIB文件定义一致 | 该表的索引节点是ospfv3LinkLsdbIfIndex、ospfv3LinkLsdbIfInstId、ospfv3LinkLsdbType、ospfv3LinkLsdbRouterId、ospfv3LinkLsdbLsid。
11-三层技术-IP路由 | OSPFV3-MIB | rfc5643-ospfv3.mib | iso(1).org(3).dod(6).internet(1).mgmt(2).mib-2(1).ospfv3MIB(191) | ospfv3LinkLsdbTable | 该表用来描述OSPFv3链路范围链路状态数据库（LSDB）信息。 | 创建约束：不支持 修改约束：不支持 删除约束：不支持 读取约束：支持 | ospfv3LinkLsdbIfInstId (1.3.6.1.2.1.191.1.5.1.2) | not-accessible | Ospfv3IfInstIdTC | Unsigned32(0..255) | 接口链路instid | 实现与MIB文件定义一致 | 该表的索引节点是ospfv3LinkLsdbIfIndex、ospfv3LinkLsdbIfInstId、ospfv3LinkLsdbType、ospfv3LinkLsdbRouterId、ospfv3LinkLsdbLsid。
11-三层技术-IP路由 | OSPFV3-MIB | rfc5643-ospfv3.mib | iso(1).org(3).dod(6).internet(1).mgmt(2).mib-2(1).ospfv3MIB(191) | ospfv3LinkLsdbTable | 该表用来描述OSPFv3链路范围链路状态数据库（LSDB）信息。 | 创建约束：不支持 修改约束：不支持 删除约束：不支持 读取约束：支持 | ospfv3LinkLsdbType (1.3.6.1.2.1.191.1.5.1.3) | not-accessible | Unsigned32 | Unsigned32(0..'FFFFFFFF'h) | 区域范围扩散LSA类型 | 实现与MIB文件定义一致 | 该表的索引节点是ospfv3LinkLsdbIfIndex、ospfv3LinkLsdbIfInstId、ospfv3LinkLsdbType、ospfv3LinkLsdbRouterId、ospfv3LinkLsdbLsid。
11-三层技术-IP路由 | OSPFV3-MIB | rfc5643-ospfv3.mib | iso(1).org(3).dod(6).internet(1).mgmt(2).mib-2(1).ospfv3MIB(191) | ospfv3LinkLsdbTable | 该表用来描述OSPFv3链路范围链路状态数据库（LSDB）信息。 | 创建约束：不支持 修改约束：不支持 删除约束：不支持 读取约束：支持 | ospfv3LinkLsdbRouterId (1.3.6.1.2.1.191.1.5.1.4) | not-accessible | Ospfv3RouterIdTC | Unsigned32(1..'FFFFFFFF'h) | LSA生成者的Router ID | 实现与MIB文件定义一致 | 该表的索引节点是ospfv3LinkLsdbIfIndex、ospfv3LinkLsdbIfInstId、ospfv3LinkLsdbType、ospfv3LinkLsdbRouterId、ospfv3LinkLsdbLsid。
11-三层技术-IP路由 | OSPFV3-MIB | rfc5643-ospfv3.mib | iso(1).org(3).dod(6).internet(1).mgmt(2).mib-2(1).ospfv3MIB(191) | ospfv3LinkLsdbTable | 该表用来描述OSPFv3链路范围链路状态数据库（LSDB）信息。 | 创建约束：不支持 修改约束：不支持 删除约束：不支持 读取约束：支持 | ospfv3LinkLsdbLsid (1.3.6.1.2.1.191.1.5.1.5) | not-accessible | Ospfv3LsIdTC | Unsigned32 (1..'FFFFFFFF'h) | LS ID | 实现与MIB文件定义一致 | 该表的索引节点是ospfv3LinkLsdbIfIndex、ospfv3LinkLsdbIfInstId、ospfv3LinkLsdbType、ospfv3LinkLsdbRouterId、ospfv3LinkLsdbLsid。
11-三层技术-IP路由 | OSPFV3-MIB | rfc5643-ospfv3.mib | iso(1).org(3).dod(6).internet(1).mgmt(2).mib-2(1).ospfv3MIB(191) | ospfv3LinkLsdbTable | 该表用来描述OSPFv3链路范围链路状态数据库（LSDB）信息。 | 创建约束：不支持 修改约束：不支持 删除约束：不支持 读取约束：支持 | ospfv3LinkLsdbSequence (1.3.6.1.2.1.191.1.5.1.6) | read-only | Ospfv3LsaSequenceTC | Integer32 | 序列号 | 实现与MIB文件定义一致 | 该表的索引节点是ospfv3LinkLsdbIfIndex、ospfv3LinkLsdbIfInstId、ospfv3LinkLsdbType、ospfv3LinkLsdbRouterId、ospfv3LinkLsdbLsid。
11-三层技术-IP路由 | OSPFV3-MIB | rfc5643-ospfv3.mib | iso(1).org(3).dod(6).internet(1).mgmt(2).mib-2(1).ospfv3MIB(191) | ospfv3LinkLsdbTable | 该表用来描述OSPFv3链路范围链路状态数据库（LSDB）信息。 | 创建约束：不支持 修改约束：不支持 删除约束：不支持 读取约束：支持 | ospfv3LinkLsdbAge (1.3.6.1.2.1.191.1.5.1.7) | read-only | Ospfv3LsaAgeTC | Unsigned32 (0..3600) | Age信息 | 实现与MIB文件定义一致 | 该表的索引节点是ospfv3LinkLsdbIfIndex、ospfv3LinkLsdbIfInstId、ospfv3LinkLsdbType、ospfv3LinkLsdbRouterId、ospfv3LinkLsdbLsid。
11-三层技术-IP路由 | OSPFV3-MIB | rfc5643-ospfv3.mib | iso(1).org(3).dod(6).internet(1).mgmt(2).mib-2(1).ospfv3MIB(191) | ospfv3LinkLsdbTable | 该表用来描述OSPFv3链路范围链路状态数据库（LSDB）信息。 | 创建约束：不支持 修改约束：不支持 删除约束：不支持 读取约束：支持 | ospfv3LinkLsdbChecksum (1.3.6.1.2.1.191.1.5.1.8) | read-only | Integer32 | 同MIB标准取值 | checksum | 实现与MIB文件定义一致 | 该表的索引节点是ospfv3LinkLsdbIfIndex、ospfv3LinkLsdbIfInstId、ospfv3LinkLsdbType、ospfv3LinkLsdbRouterId、ospfv3LinkLsdbLsid。
11-三层技术-IP路由 | OSPFV3-MIB | rfc5643-ospfv3.mib | iso(1).org(3).dod(6).internet(1).mgmt(2).mib-2(1).ospfv3MIB(191) | ospfv3LinkLsdbTable | 该表用来描述OSPFv3链路范围链路状态数据库（LSDB）信息。 | 创建约束：不支持 修改约束：不支持 删除约束：不支持 读取约束：支持 | ospfv3LinkLsdbAdvertisement (1.3.6.1.2.1.191.1.5.1.9) | read-only | OCTET STRING | OCTET STRING(1..65535) | LSA信息，包含头部 | 实现与MIB文件定义一致 | 该表的索引节点是ospfv3LinkLsdbIfIndex、ospfv3LinkLsdbIfInstId、ospfv3LinkLsdbType、ospfv3LinkLsdbRouterId、ospfv3LinkLsdbLsid。
11-三层技术-IP路由 | OSPFV3-MIB | rfc5643-ospfv3.mib | iso(1).org(3).dod(6).internet(1).mgmt(2).mib-2(1).ospfv3MIB(191) | ospfv3LinkLsdbTable | 该表用来描述OSPFv3链路范围链路状态数据库（LSDB）信息。 | 创建约束：不支持 修改约束：不支持 删除约束：不支持 读取约束：支持 | ospfv3LinkLsdbTypeKnown (1.3.6.1.2.1.191.1.5.1.10) | read-only | TruthValue | true(1), false(2) | 是否为未知类型 | 实现与MIB文件定义一致 | 该表的索引节点是ospfv3LinkLsdbIfIndex、ospfv3LinkLsdbIfInstId、ospfv3LinkLsdbType、ospfv3LinkLsdbRouterId、ospfv3LinkLsdbLsid。
11-三层技术-IP路由 | OSPFV3-MIB | rfc5643-ospfv3.mib | iso(1).org(3).dod(6).internet(1).mgmt(2).mib-2(1).ospfv3MIB(191) | ospfv3IfTable | 该表用来描述OSPFv3进程的接口信息。 | 创建约束：不支持 修改约束：支持 删除约束：不支持 读取约束：支持 | ospfv3IfIndex (1.3.6.1.2.1.191.1.7.1.1) | not-accessible | InterfaceIndex | Integer32(1..2147483647) | 接口索引 | 实现与MIB文件定义一致 | 该表的索引节点是ospfv3IfIndex、ospfv3IfInstId。
11-三层技术-IP路由 | OSPFV3-MIB | rfc5643-ospfv3.mib | iso(1).org(3).dod(6).internet(1).mgmt(2).mib-2(1).ospfv3MIB(191) | ospfv3IfTable | 该表用来描述OSPFv3进程的接口信息。 | 创建约束：不支持 修改约束：支持 删除约束：不支持 读取约束：支持 | ospfv3IfInstId (1.3.6.1.2.1.191.1.7.1.2) | not-accessible | Ospfv3IfInstIdTC | Unsigned32(0..255) | 接口instid | 实现与MIB文件定义一致 | 该表的索引节点是ospfv3IfIndex、ospfv3IfInstId。
11-三层技术-IP路由 | OSPFV3-MIB | rfc5643-ospfv3.mib | iso(1).org(3).dod(6).internet(1).mgmt(2).mib-2(1).ospfv3MIB(191) | ospfv3IfTable | 该表用来描述OSPFv3进程的接口信息。 | 创建约束：不支持 修改约束：支持 删除约束：不支持 读取约束：支持 | ospfv3IfAreaId (1.3.6.1.2.1.191.1.7.1.3) | read-create | Ospfv3AreaIdTC | Unsigned32 (0..'FFFFFFFF'h) | 所属区域ID | 仅支持读取操作 | 该表的索引节点是ospfv3IfIndex、ospfv3IfInstId。
11-三层技术-IP路由 | OSPFV3-MIB | rfc5643-ospfv3.mib | iso(1).org(3).dod(6).internet(1).mgmt(2).mib-2(1).ospfv3MIB(191) | ospfv3IfTable | 该表用来描述OSPFv3进程的接口信息。 | 创建约束：不支持 修改约束：支持 删除约束：不支持 读取约束：支持 | ospfv3IfType (1.3.6.1.2.1.191.1.7.1.4) | read-create | INTEGER | broadcast(1), nbma(2), pointToPoint(3), pointToMultipoint(5) | 接口类型 | 仅支持读写操作，LoopBack接口不支持写操作 | 该表的索引节点是ospfv3IfIndex、ospfv3IfInstId。
11-三层技术-IP路由 | OSPFV3-MIB | rfc5643-ospfv3.mib | iso(1).org(3).dod(6).internet(1).mgmt(2).mib-2(1).ospfv3MIB(191) | ospfv3IfTable | 该表用来描述OSPFv3进程的接口信息。 | 创建约束：不支持 修改约束：支持 删除约束：不支持 读取约束：支持 | ospfv3IfAdminStatus (1.3.6.1.2.1.191.1.7.1.5) | read-create | Status | INTEGER{ enabled (1), disabled (2) } | 接口管理状态 | 仅支持读取操作 | 该表的索引节点是ospfv3IfIndex、ospfv3IfInstId。
11-三层技术-IP路由 | OSPFV3-MIB | rfc5643-ospfv3.mib | iso(1).org(3).dod(6).internet(1).mgmt(2).mib-2(1).ospfv3MIB(191) | ospfv3IfTable | 该表用来描述OSPFv3进程的接口信息。 | 创建约束：不支持 修改约束：支持 删除约束：不支持 读取约束：支持 | ospfv3IfRtrPriority (1.3.6.1.2.1.191.1.7.1.6) | read-create | DesignatedRouterPriority | Integer32(0..'FF'h) | 接口DR优先级 | 仅支持读写操作，LoopBack接口不支持写操作. | 该表的索引节点是ospfv3IfIndex、ospfv3IfInstId。
11-三层技术-IP路由 | OSPFV3-MIB | rfc5643-ospfv3.mib | iso(1).org(3).dod(6).internet(1).mgmt(2).mib-2(1).ospfv3MIB(191) | ospfv3IfTable | 该表用来描述OSPFv3进程的接口信息。 | 创建约束：不支持 修改约束：支持 删除约束：不支持 读取约束：支持 | ospfv3IfTransitDelay (1.3.6.1.2.1.191.1.7.1.7) | read-create | Ospfv3UpToRefreshIntervalTC | Unsigned32 (1..1800) | 接口传输LSA的延迟 | 仅支持读写操作，LoopBack接口不支持写操作 取值范围是1〜1800 | 该表的索引节点是ospfv3IfIndex、ospfv3IfInstId。
11-三层技术-IP路由 | OSPFV3-MIB | rfc5643-ospfv3.mib | iso(1).org(3).dod(6).internet(1).mgmt(2).mib-2(1).ospfv3MIB(191) | ospfv3IfTable | 该表用来描述OSPFv3进程的接口信息。 | 创建约束：不支持 修改约束：支持 删除约束：不支持 读取约束：支持 | ospfv3IfRetransInterval (1.3.6.1.2.1.191.1.7.1.8) | read-create | Ospfv3UpToRefreshIntervalTC | Unsigned32 (1..1800) | 接口重传间隔 | 仅支持读写操作，LoopBack接口不支持写操作 取值范围是1〜1800 | 该表的索引节点是ospfv3IfIndex、ospfv3IfInstId。
11-三层技术-IP路由 | OSPFV3-MIB | rfc5643-ospfv3.mib | iso(1).org(3).dod(6).internet(1).mgmt(2).mib-2(1).ospfv3MIB(191) | ospfv3IfTable | 该表用来描述OSPFv3进程的接口信息。 | 创建约束：不支持 修改约束：支持 删除约束：不支持 读取约束：支持 | ospfv3IfHelloInterval (1.3.6.1.2.1.191.1.7.1.9) | read-create | HelloRange | Integer32(1..'FFFF'h) | 接口hello间隔 | 仅支持读写操作，LoopBack接口不支持写操作 | 该表的索引节点是ospfv3IfIndex、ospfv3IfInstId。
11-三层技术-IP路由 | OSPFV3-MIB | rfc5643-ospfv3.mib | iso(1).org(3).dod(6).internet(1).mgmt(2).mib-2(1).ospfv3MIB(191) | ospfv3IfTable | 该表用来描述OSPFv3进程的接口信息。 | 创建约束：不支持 修改约束：支持 删除约束：不支持 读取约束：支持 | ospfv3IfRtrDeadInterval (1.3.6.1.2.1.191.1.7.1.10) | read-create | Ospfv3DeadIntervalRangeTC | Integer32(1..'FFFF'h) | 接口dead时间间隔 | 仅支持读写操作，LoopBack接口不支持写操作 当ospfv3IfRtrDeadInterval的值大于65535时，将返回65535 | 该表的索引节点是ospfv3IfIndex、ospfv3IfInstId。
11-三层技术-IP路由 | OSPFV3-MIB | rfc5643-ospfv3.mib | iso(1).org(3).dod(6).internet(1).mgmt(2).mib-2(1).ospfv3MIB(191) | ospfv3IfTable | 该表用来描述OSPFv3进程的接口信息。 | 创建约束：不支持 修改约束：支持 删除约束：不支持 读取约束：支持 | ospfv3IfPollInterval (1.3.6.1.2.1.191.1.7.1.11) | read-create | Unsigned32 | 同MIB标准取值 | 接口poll时间间隔 | 仅支持读写操作 取值范围是1到65535，LoopBack接口不支持写操作 | 该表的索引节点是ospfv3IfIndex、ospfv3IfInstId。
11-三层技术-IP路由 | OSPFV3-MIB | rfc5643-ospfv3.mib | iso(1).org(3).dod(6).internet(1).mgmt(2).mib-2(1).ospfv3MIB(191) | ospfv3IfTable | 该表用来描述OSPFv3进程的接口信息。 | 创建约束：不支持 修改约束：支持 删除约束：不支持 读取约束：支持 | ospfv3IfState (1.3.6.1.2.1.191.1.7.1.12) | read-only | INTEGER | down(1), loopback(2), waiting(3), pointToPoint(4), designatedRouter(5), backupDesignatedRouter(6), otherDesignatedRouter(7), standby(8) | 接口状态机状态 | 实现与MIB文件定义一致 | 该表的索引节点是ospfv3IfIndex、ospfv3IfInstId。
11-三层技术-IP路由 | OSPFV3-MIB | rfc5643-ospfv3.mib | iso(1).org(3).dod(6).internet(1).mgmt(2).mib-2(1).ospfv3MIB(191) | ospfv3IfTable | 该表用来描述OSPFv3进程的接口信息。 | 创建约束：不支持 修改约束：支持 删除约束：不支持 读取约束：支持 | ospfv3IfDesignatedRouter (1.3.6.1.2.1.191.1.7.1.13) | read-only | Ospfv3RouterIdTC | Unsigned32(1..'FFFFFFFF'h) | 接口DR | 实现与MIB文件定义一致 | 该表的索引节点是ospfv3IfIndex、ospfv3IfInstId。
11-三层技术-IP路由 | OSPFV3-MIB | rfc5643-ospfv3.mib | iso(1).org(3).dod(6).internet(1).mgmt(2).mib-2(1).ospfv3MIB(191) | ospfv3IfTable | 该表用来描述OSPFv3进程的接口信息。 | 创建约束：不支持 修改约束：支持 删除约束：不支持 读取约束：支持 | ospfv3IfBackupDesignatedRouter (1.3.6.1.2.1.191.1.7.1.14) | read-only | Ospfv3RouterIdTC | Unsigned32(1..'FFFFFFFF'h) | 接口BDR | 实现与MIB文件定义一致 | 该表的索引节点是ospfv3IfIndex、ospfv3IfInstId。
11-三层技术-IP路由 | OSPFV3-MIB | rfc5643-ospfv3.mib | iso(1).org(3).dod(6).internet(1).mgmt(2).mib-2(1).ospfv3MIB(191) | ospfv3IfTable | 该表用来描述OSPFv3进程的接口信息。 | 创建约束：不支持 修改约束：支持 删除约束：不支持 读取约束：支持 | ospfv3IfEvents(1.3.6.1.2.1.191.1.7.1.15) | read-only | Counter32 | INTEGER(0..4294967295) | 接口状态变化次数 | 实现与MIB文件定义一致 | 该表的索引节点是ospfv3IfIndex、ospfv3IfInstId。
11-三层技术-IP路由 | OSPFV3-MIB | rfc5643-ospfv3.mib | iso(1).org(3).dod(6).internet(1).mgmt(2).mib-2(1).ospfv3MIB(191) | ospfv3IfTable | 该表用来描述OSPFv3进程的接口信息。 | 创建约束：不支持 修改约束：支持 删除约束：不支持 读取约束：支持 | ospfv3IfRowStatus (1.3.6.1.2.1.191.1.7.1.16) | read-create | RowStatus | active(1), notInService(2), notReady(3), createAndGo(4), createAndWait(5), destroy(6) | 接口行状态 | 仅支持读取操作 | 该表的索引节点是ospfv3IfIndex、ospfv3IfInstId。
11-三层技术-IP路由 | OSPFV3-MIB | rfc5643-ospfv3.mib | iso(1).org(3).dod(6).internet(1).mgmt(2).mib-2(1).ospfv3MIB(191) | ospfv3IfTable | 该表用来描述OSPFv3进程的接口信息。 | 创建约束：不支持 修改约束：支持 删除约束：不支持 读取约束：支持 | ospfv3IfDemand (1.3.6.1.2.1.191.1.7.1.17) | read-create | TruthValue | true(1), false(2) | 接口是否按需路由 | 仅支持读取操作 | 该表的索引节点是ospfv3IfIndex、ospfv3IfInstId。
11-三层技术-IP路由 | OSPFV3-MIB | rfc5643-ospfv3.mib | iso(1).org(3).dod(6).internet(1).mgmt(2).mib-2(1).ospfv3MIB(191) | ospfv3IfTable | 该表用来描述OSPFv3进程的接口信息。 | 创建约束：不支持 修改约束：支持 删除约束：不支持 读取约束：支持 | ospfv3IfMetricValue (1.3.6.1.2.1.191.1.7.1.18) | read-create | Metric | Integer32(0..'FFFF'h) | 接口metric值 | 仅支持读写操作 LoopBack接口的取值范围是0到65535，其他接口的取值范围是1到65535 | 该表的索引节点是ospfv3IfIndex、ospfv3IfInstId。
11-三层技术-IP路由 | OSPFV3-MIB | rfc5643-ospfv3.mib | iso(1).org(3).dod(6).internet(1).mgmt(2).mib-2(1).ospfv3MIB(191) | ospfv3IfTable | 该表用来描述OSPFv3进程的接口信息。 | 创建约束：不支持 修改约束：支持 删除约束：不支持 读取约束：支持 | ospfv3IfLinkScopeLsaCount (1.3.6.1.2.1.191.1.7.1.19) | read-only | Gauge32 | INTEGER(0..4294967295) | 接口链路范围扩散LSA个数 | 实现与MIB文件定义一致 | 该表的索引节点是ospfv3IfIndex、ospfv3IfInstId。
11-三层技术-IP路由 | OSPFV3-MIB | rfc5643-ospfv3.mib | iso(1).org(3).dod(6).internet(1).mgmt(2).mib-2(1).ospfv3MIB(191) | ospfv3IfTable | 该表用来描述OSPFv3进程的接口信息。 | 创建约束：不支持 修改约束：支持 删除约束：不支持 读取约束：支持 | ospfv3IfLinkLsaCksumSum (1.3.6.1.2.1.191.1.7.1.20) | read-only | Unsigned32 | 同MIB标准取值 | 接口链路范围扩散LSA checksum和 | 实现与MIB文件定义一致 | 该表的索引节点是ospfv3IfIndex、ospfv3IfInstId。
11-三层技术-IP路由 | OSPFV3-MIB | rfc5643-ospfv3.mib | iso(1).org(3).dod(6).internet(1).mgmt(2).mib-2(1).ospfv3MIB(191) | ospfv3IfTable | 该表用来描述OSPFv3进程的接口信息。 | 创建约束：不支持 修改约束：支持 删除约束：不支持 读取约束：支持 | ospfv3IfDemandNbrProbe (1.3.6.1.2.1.191.1.7.1.21) | read-create | TruthValue | true(1), false(2) | 接口是否使能邻居探测 | 仅支持读取操作 | 该表的索引节点是ospfv3IfIndex、ospfv3IfInstId。
11-三层技术-IP路由 | OSPFV3-MIB | rfc5643-ospfv3.mib | iso(1).org(3).dod(6).internet(1).mgmt(2).mib-2(1).ospfv3MIB(191) | ospfv3IfTable | 该表用来描述OSPFv3进程的接口信息。 | 创建约束：不支持 修改约束：支持 删除约束：不支持 读取约束：支持 | ospfv3IfDemandNbrProbeRetransLimit (1.3.6.1.2.1.191.1.7.1.22) | read-create | Unsigned32 | 同MIB标准取值 | 接口上邻居探测次数 | 仅支持读取操作 | 该表的索引节点是ospfv3IfIndex、ospfv3IfInstId。
11-三层技术-IP路由 | OSPFV3-MIB | rfc5643-ospfv3.mib | iso(1).org(3).dod(6).internet(1).mgmt(2).mib-2(1).ospfv3MIB(191) | ospfv3IfTable | 该表用来描述OSPFv3进程的接口信息。 | 创建约束：不支持 修改约束：支持 删除约束：不支持 读取约束：支持 | ospfv3IfDemandNbrProbeInterval (1.3.6.1.2.1.191.1.7.1.23) | read-create | Unsigned32 | 同MIB标准取值 | 接口上邻居探测间隔 | 仅支持读取操作 | 该表的索引节点是ospfv3IfIndex、ospfv3IfInstId。
11-三层技术-IP路由 | OSPFV3-MIB | rfc5643-ospfv3.mib | iso(1).org(3).dod(6).internet(1).mgmt(2).mib-2(1).ospfv3MIB(191) | ospfv3IfTable | 该表用来描述OSPFv3进程的接口信息。 | 创建约束：不支持 修改约束：支持 删除约束：不支持 读取约束：支持 | ospfv3IfTEDisabled (1.3.6.1.2.1.191.1.7.1.24) | read-create | TruthValue | true(1), false(2) | 接口是否使能TE | 仅支持读取操作 值始终为false（2） | 该表的索引节点是ospfv3IfIndex、ospfv3IfInstId。
11-三层技术-IP路由 | OSPFV3-MIB | rfc5643-ospfv3.mib | iso(1).org(3).dod(6).internet(1).mgmt(2).mib-2(1).ospfv3MIB(191) | ospfv3IfTable | 该表用来描述OSPFv3进程的接口信息。 | 创建约束：不支持 修改约束：支持 删除约束：不支持 读取约束：支持 | ospfv3IfLinkLSASuppression (1.3.6.1.2.1.191.1.7.1.25) | read-create | TruthValue | true(1), false(2) | 接口链路LSA抑制 | 仅支持读取操作 值始终为false（2） | 该表的索引节点是ospfv3IfIndex、ospfv3IfInstId。
11-三层技术-IP路由 | OSPFV3-MIB | rfc5643-ospfv3.mib | iso(1).org(3).dod(6).internet(1).mgmt(2).mib-2(1).ospfv3MIB(191) | ospfv3VirtIfTable | 该表用来描述OSPFv3虚接口信息。 | 创建约束：不支持 修改约束：支持 删除约束：不支持 读取约束：支持 | ospfv3VirtIfAreaId (1.3.6.1.2.1.191.1.8.1.1) | not-accessible | Ospfv3AreaIdTC | Unsigned32 (0..'FFFFFFFF'h) | 虚接口所在区域 | 实现与MIB文件定义一致 | 该表的索引节点是ospfv3VirtIfAreaId、ospfv3VirtIfNeighbor。
11-三层技术-IP路由 | OSPFV3-MIB | rfc5643-ospfv3.mib | iso(1).org(3).dod(6).internet(1).mgmt(2).mib-2(1).ospfv3MIB(191) | ospfv3VirtIfTable | 该表用来描述OSPFv3虚接口信息。 | 创建约束：不支持 修改约束：支持 删除约束：不支持 读取约束：支持 | ospfv3VirtIfNeighbor (1.3.6.1.2.1.191.1.8.1.2) | not-accessible | Ospfv3RouterIdTC | Unsigned32(1..'FFFFFFFF'h) | 虚接口邻居routerid | 实现与MIB文件定义一致 | 该表的索引节点是ospfv3VirtIfAreaId、ospfv3VirtIfNeighbor。
11-三层技术-IP路由 | OSPFV3-MIB | rfc5643-ospfv3.mib | iso(1).org(3).dod(6).internet(1).mgmt(2).mib-2(1).ospfv3MIB(191) | ospfv3VirtIfTable | 该表用来描述OSPFv3虚接口信息。 | 创建约束：不支持 修改约束：支持 删除约束：不支持 读取约束：支持 | ospfv3VirtIfIndex (1.3.6.1.2.1.191.1.8.1.3) | read-only | InterfaceIndex | Integer32(1..2147483647) | 虚接口索引 | 实现与MIB文件定义一致 | 该表的索引节点是ospfv3VirtIfAreaId、ospfv3VirtIfNeighbor。
11-三层技术-IP路由 | OSPFV3-MIB | rfc5643-ospfv3.mib | iso(1).org(3).dod(6).internet(1).mgmt(2).mib-2(1).ospfv3MIB(191) | ospfv3VirtIfTable | 该表用来描述OSPFv3虚接口信息。 | 创建约束：不支持 修改约束：支持 删除约束：不支持 读取约束：支持 | ospfv3VirtIfInstId (1.3.6.1.2.1.191.1.8.1.4) | read-only | Ospfv3IfInstIdTC | Unsigned32(0..255) | 虚接口instid | 实现与MIB文件定义一致 | 该表的索引节点是ospfv3VirtIfAreaId、ospfv3VirtIfNeighbor。
11-三层技术-IP路由 | OSPFV3-MIB | rfc5643-ospfv3.mib | iso(1).org(3).dod(6).internet(1).mgmt(2).mib-2(1).ospfv3MIB(191) | ospfv3VirtIfTable | 该表用来描述OSPFv3虚接口信息。 | 创建约束：不支持 修改约束：支持 删除约束：不支持 读取约束：支持 | ospfv3VirtIfTransitDelay (1.3.6.1.2.1.191.1.8.1.5) | read-create | Ospfv3UpToRefreshIntervalTC | Unsigned32 (1..1800) | 虚接口传输延迟 | 仅支持读写操作 取值范围是1〜1800 | 该表的索引节点是ospfv3VirtIfAreaId、ospfv3VirtIfNeighbor。
11-三层技术-IP路由 | OSPFV3-MIB | rfc5643-ospfv3.mib | iso(1).org(3).dod(6).internet(1).mgmt(2).mib-2(1).ospfv3MIB(191) | ospfv3VirtIfTable | 该表用来描述OSPFv3虚接口信息。 | 创建约束：不支持 修改约束：支持 删除约束：不支持 读取约束：支持 | ospfv3VirtIfRetransInterval (1.3.6.1.2.1.191.1.8.1.6) | read-create | Ospfv3UpToRefreshIntervalTC | Unsigned32 (1..1800) | 虚接口重传间隔 | 仅支持读写操作 取值范围是1〜1800 | 该表的索引节点是ospfv3VirtIfAreaId、ospfv3VirtIfNeighbor。
11-三层技术-IP路由 | OSPFV3-MIB | rfc5643-ospfv3.mib | iso(1).org(3).dod(6).internet(1).mgmt(2).mib-2(1).ospfv3MIB(191) | ospfv3VirtIfTable | 该表用来描述OSPFv3虚接口信息。 | 创建约束：不支持 修改约束：支持 删除约束：不支持 读取约束：支持 | ospfv3VirtIfHelloInterval (1.3.6.1.2.1.191.1.8.1.7) | read-create | HelloRange | Integer32(1..'FFFF'h) | 虚接口hello间隔 | 仅支持读写操作 取值范围是1到8192 | 该表的索引节点是ospfv3VirtIfAreaId、ospfv3VirtIfNeighbor。
11-三层技术-IP路由 | OSPFV3-MIB | rfc5643-ospfv3.mib | iso(1).org(3).dod(6).internet(1).mgmt(2).mib-2(1).ospfv3MIB(191) | ospfv3VirtIfTable | 该表用来描述OSPFv3虚接口信息。 | 创建约束：不支持 修改约束：支持 删除约束：不支持 读取约束：支持 | ospfv3VirtIfRtrDeadInterval (1.3.6.1.2.1.191.1.8.1.8) | read-create | Ospfv3DeadIntervalRangeTC | Integer32(1..'FFFF'h) | 虚接口dead间隔 | 仅支持读写操作 默认值为40 范围是1到32768 | 该表的索引节点是ospfv3VirtIfAreaId、ospfv3VirtIfNeighbor。
11-三层技术-IP路由 | OSPFV3-MIB | rfc5643-ospfv3.mib | iso(1).org(3).dod(6).internet(1).mgmt(2).mib-2(1).ospfv3MIB(191) | ospfv3VirtIfTable | 该表用来描述OSPFv3虚接口信息。 | 创建约束：不支持 修改约束：支持 删除约束：不支持 读取约束：支持 | ospfv3VirtIfState (1.3.6.1.2.1.191.1.8.1.9) | read-only | INTEGER | down(1), pointToPoint(4) | 虚接口状态机状态 | 实现与MIB文件定义一致 | 该表的索引节点是ospfv3VirtIfAreaId、ospfv3VirtIfNeighbor。
11-三层技术-IP路由 | OSPFV3-MIB | rfc5643-ospfv3.mib | iso(1).org(3).dod(6).internet(1).mgmt(2).mib-2(1).ospfv3MIB(191) | ospfv3VirtIfTable | 该表用来描述OSPFv3虚接口信息。 | 创建约束：不支持 修改约束：支持 删除约束：不支持 读取约束：支持 | ospfv3VirtIfEvents (1.3.6.1.2.1.191.1.8.1.10) | read-only | Counter32 | INTEGER(0..4294967295) | 虚接口状态机变化次数 | 实现与MIB文件定义一致 | 该表的索引节点是ospfv3VirtIfAreaId、ospfv3VirtIfNeighbor。
11-三层技术-IP路由 | OSPFV3-MIB | rfc5643-ospfv3.mib | iso(1).org(3).dod(6).internet(1).mgmt(2).mib-2(1).ospfv3MIB(191) | ospfv3VirtIfTable | 该表用来描述OSPFv3虚接口信息。 | 创建约束：不支持 修改约束：支持 删除约束：不支持 读取约束：支持 | ospfv3VirtIfRowStatus (1.3.6.1.2.1.191.1.8.1.11) | read-create | RowStatus | active(1), notInService(2), notReady(3), createAndGo(4), createAndWait(5), destroy(6) | 虚接口行状态 | 仅支持读取操作 | 该表的索引节点是ospfv3VirtIfAreaId、ospfv3VirtIfNeighbor。
11-三层技术-IP路由 | OSPFV3-MIB | rfc5643-ospfv3.mib | iso(1).org(3).dod(6).internet(1).mgmt(2).mib-2(1).ospfv3MIB(191) | ospfv3VirtIfTable | 该表用来描述OSPFv3虚接口信息。 | 创建约束：不支持 修改约束：支持 删除约束：不支持 读取约束：支持 | ospfv3VirtIfLinkScopeLsaCount (1.3.6.1.2.1.191.1.8.1.12) | read-only | Gauge32 | INTEGER(0..4294967295) | 虚接口链路范围LSA计数 | 实现与MIB文件定义一致 | 该表的索引节点是ospfv3VirtIfAreaId、ospfv3VirtIfNeighbor。
11-三层技术-IP路由 | OSPFV3-MIB | rfc5643-ospfv3.mib | iso(1).org(3).dod(6).internet(1).mgmt(2).mib-2(1).ospfv3MIB(191) | ospfv3VirtIfTable | 该表用来描述OSPFv3虚接口信息。 | 创建约束：不支持 修改约束：支持 删除约束：不支持 读取约束：支持 | ospfv3VirtIfLinkLsaCksumSum (1.3.6.1.2.1.191.1.8.1.13) | read-only | Unsigned32 | 同MIB标准取值 | 虚接口链路范围LSA的checksum之和 | 实现与MIB文件定义一致 | 该表的索引节点是ospfv3VirtIfAreaId、ospfv3VirtIfNeighbor。
11-三层技术-IP路由 | OSPFV3-MIB | rfc5643-ospfv3.mib | iso(1).org(3).dod(6).internet(1).mgmt(2).mib-2(1).ospfv3MIB(191) | ospfv3NbrTable | 该表用来描述OSPFv3邻居信息。 | 创建约束：不支持 修改约束：不支持 删除约束：不支持 读取约束：支持 | ospfv3NbrIfIndex (1.3.6.1.2.1.191.1.9.1.1) | not-accessible | InterfaceIndex | Integer32(1..2147483647) | 邻居出接口索引 | 实现与MIB文件定义一致 | 该表的索引节点是ospfv3NbrIfIndex、ospfv3NbrIfInstId、ospfv3NbrRtrId。
11-三层技术-IP路由 | OSPFV3-MIB | rfc5643-ospfv3.mib | iso(1).org(3).dod(6).internet(1).mgmt(2).mib-2(1).ospfv3MIB(191) | ospfv3NbrTable | 该表用来描述OSPFv3邻居信息。 | 创建约束：不支持 修改约束：不支持 删除约束：不支持 读取约束：支持 | ospfv3NbrIfInstId (1.3.6.1.2.1.191.1.9.1.2) | not-accessible | Ospfv3IfInstIdTC | Unsigned32(0..255) | 邻居出接口instid | 实现与MIB文件定义一致 | 该表的索引节点是ospfv3NbrIfIndex、ospfv3NbrIfInstId、ospfv3NbrRtrId。
11-三层技术-IP路由 | OSPFV3-MIB | rfc5643-ospfv3.mib | iso(1).org(3).dod(6).internet(1).mgmt(2).mib-2(1).ospfv3MIB(191) | ospfv3NbrTable | 该表用来描述OSPFv3邻居信息。 | 创建约束：不支持 修改约束：不支持 删除约束：不支持 读取约束：支持 | ospfv3NbrRtrId (1.3.6.1.2.1.191.1.9.1.3) | not-accessible | Ospfv3RouterIdTC | Unsigned32(1..'FFFFFFFF'h) | 邻居Router ID | 实现与MIB文件定义一致 | 该表的索引节点是ospfv3NbrIfIndex、ospfv3NbrIfInstId、ospfv3NbrRtrId。
11-三层技术-IP路由 | OSPFV3-MIB | rfc5643-ospfv3.mib | iso(1).org(3).dod(6).internet(1).mgmt(2).mib-2(1).ospfv3MIB(191) | ospfv3NbrTable | 该表用来描述OSPFv3邻居信息。 | 创建约束：不支持 修改约束：不支持 删除约束：不支持 读取约束：支持 | ospfv3NbrAddressType (1.3.6.1.2.1.191.1.9.1.4) | read-only | InetAddressType | unknown(0), ipv4(1), ipv6(2), ipv4z(3), ipv6z(4), dns(16) | 邻居地址类型 | 实现与MIB文件定义一致 | 该表的索引节点是ospfv3NbrIfIndex、ospfv3NbrIfInstId、ospfv3NbrRtrId。
11-三层技术-IP路由 | OSPFV3-MIB | rfc5643-ospfv3.mib | iso(1).org(3).dod(6).internet(1).mgmt(2).mib-2(1).ospfv3MIB(191) | ospfv3NbrTable | 该表用来描述OSPFv3邻居信息。 | 创建约束：不支持 修改约束：不支持 删除约束：不支持 读取约束：支持 | ospfv3NbrAddress (1.3.6.1.2.1.191.1.9.1.5) | read-only | InetAddress | OCTET STRING(0..255) | 邻居地址 | 实现与MIB文件定义一致 | 该表的索引节点是ospfv3NbrIfIndex、ospfv3NbrIfInstId、ospfv3NbrRtrId。
11-三层技术-IP路由 | OSPFV3-MIB | rfc5643-ospfv3.mib | iso(1).org(3).dod(6).internet(1).mgmt(2).mib-2(1).ospfv3MIB(191) | ospfv3NbrTable | 该表用来描述OSPFv3邻居信息。 | 创建约束：不支持 修改约束：不支持 删除约束：不支持 读取约束：支持 | ospfv3NbrOptions (1.3.6.1.2.1.191.1.9.1.6) | read-only | Integer32 | 同MIB标准取值 | 邻居选项 | 实现与MIB文件定义一致 | 该表的索引节点是ospfv3NbrIfIndex、ospfv3NbrIfInstId、ospfv3NbrRtrId。
11-三层技术-IP路由 | OSPFV3-MIB | rfc5643-ospfv3.mib | iso(1).org(3).dod(6).internet(1).mgmt(2).mib-2(1).ospfv3MIB(191) | ospfv3NbrTable | 该表用来描述OSPFv3邻居信息。 | 创建约束：不支持 修改约束：不支持 删除约束：不支持 读取约束：支持 | ospfv3NbrPriority (1.3.6.1.2.1.191.1.9.1.7) | read-only | DesignatedRouterPriority | Integer32(0..'FF'h) | 邻居优先级 | 实现与MIB文件定义一致 | 该表的索引节点是ospfv3NbrIfIndex、ospfv3NbrIfInstId、ospfv3NbrRtrId。
11-三层技术-IP路由 | OSPFV3-MIB | rfc5643-ospfv3.mib | iso(1).org(3).dod(6).internet(1).mgmt(2).mib-2(1).ospfv3MIB(191) | ospfv3NbrTable | 该表用来描述OSPFv3邻居信息。 | 创建约束：不支持 修改约束：不支持 删除约束：不支持 读取约束：支持 | ospfv3NbrState (1.3.6.1.2.1.191.1.9.1.8) | read-only | INTEGER | down(1), attempt(2), init(3), twoWay(4), exchangeStart(5), exchange(6), loading(7), full(8) | 邻居状态机状态 | 实现与MIB文件定义一致 | 该表的索引节点是ospfv3NbrIfIndex、ospfv3NbrIfInstId、ospfv3NbrRtrId。
11-三层技术-IP路由 | OSPFV3-MIB | rfc5643-ospfv3.mib | iso(1).org(3).dod(6).internet(1).mgmt(2).mib-2(1).ospfv3MIB(191) | ospfv3NbrTable | 该表用来描述OSPFv3邻居信息。 | 创建约束：不支持 修改约束：不支持 删除约束：不支持 读取约束：支持 | ospfv3NbrEvents (1.3.6.1.2.1.191.1.9.1.9) | read-only | Counter32 | INTEGER(0..4294967295) | 邻居状态机状态变化次数 | 实现与MIB文件定义一致 | 该表的索引节点是ospfv3NbrIfIndex、ospfv3NbrIfInstId、ospfv3NbrRtrId。
11-三层技术-IP路由 | OSPFV3-MIB | rfc5643-ospfv3.mib | iso(1).org(3).dod(6).internet(1).mgmt(2).mib-2(1).ospfv3MIB(191) | ospfv3NbrTable | 该表用来描述OSPFv3邻居信息。 | 创建约束：不支持 修改约束：不支持 删除约束：不支持 读取约束：支持 | ospfv3NbrLsRetransQLen (1.3.6.1.2.1.191.1.9.1.10) | read-only | Gauge32 | INTEGER(0..4294967295) | 邻居LSA重传链长度 | 实现与MIB文件定义一致 | 该表的索引节点是ospfv3NbrIfIndex、ospfv3NbrIfInstId、ospfv3NbrRtrId。
11-三层技术-IP路由 | OSPFV3-MIB | rfc5643-ospfv3.mib | iso(1).org(3).dod(6).internet(1).mgmt(2).mib-2(1).ospfv3MIB(191) | ospfv3NbrTable | 该表用来描述OSPFv3邻居信息。 | 创建约束：不支持 修改约束：不支持 删除约束：不支持 读取约束：支持 | ospfv3NbrHelloSuppressed (1.3.6.1.2.1.191.1.9.1.11) | read-only | TruthValue | true(1), false(2) | 邻居hello报文抑制 | 实现与MIB文件定义一致 | 该表的索引节点是ospfv3NbrIfIndex、ospfv3NbrIfInstId、ospfv3NbrRtrId。
11-三层技术-IP路由 | OSPFV3-MIB | rfc5643-ospfv3.mib | iso(1).org(3).dod(6).internet(1).mgmt(2).mib-2(1).ospfv3MIB(191) | ospfv3NbrTable | 该表用来描述OSPFv3邻居信息。 | 创建约束：不支持 修改约束：不支持 删除约束：不支持 读取约束：支持 | ospfv3NbrIfId (1.3.6.1.2.1.191.1.9.1.12) | read-only | InterfaceIndex | Integer32(1..2147483647) | 邻居接口id | 实现与MIB文件定义一致 | 该表的索引节点是ospfv3NbrIfIndex、ospfv3NbrIfInstId、ospfv3NbrRtrId。
11-三层技术-IP路由 | OSPFV3-MIB | rfc5643-ospfv3.mib | iso(1).org(3).dod(6).internet(1).mgmt(2).mib-2(1).ospfv3MIB(191) | ospfv3NbrTable | 该表用来描述OSPFv3邻居信息。 | 创建约束：不支持 修改约束：不支持 删除约束：不支持 读取约束：支持 | ospfv3NbrRestartHelperStatus (1.3.6.1.2.1.191.1.9.1.13) | read-only | INTEGER | notHelping(1), helping(2) | 邻居Helper状态 | 实现与MIB文件定义一致 | 该表的索引节点是ospfv3NbrIfIndex、ospfv3NbrIfInstId、ospfv3NbrRtrId。
11-三层技术-IP路由 | OSPFV3-MIB | rfc5643-ospfv3.mib | iso(1).org(3).dod(6).internet(1).mgmt(2).mib-2(1).ospfv3MIB(191) | ospfv3NbrTable | 该表用来描述OSPFv3邻居信息。 | 创建约束：不支持 修改约束：不支持 删除约束：不支持 读取约束：支持 | ospfv3NbrRestartHelperAge (1.3.6.1.2.1.191.1.9.1.14) | read-only | Ospfv3UpToRefreshIntervalTC | Unsigned32 (1..1800) | 邻居Helper老化时间 | 实现与MIB文件定义一致 | 该表的索引节点是ospfv3NbrIfIndex、ospfv3NbrIfInstId、ospfv3NbrRtrId。
11-三层技术-IP路由 | OSPFV3-MIB | rfc5643-ospfv3.mib | iso(1).org(3).dod(6).internet(1).mgmt(2).mib-2(1).ospfv3MIB(191) | ospfv3NbrTable | 该表用来描述OSPFv3邻居信息。 | 创建约束：不支持 修改约束：不支持 删除约束：不支持 读取约束：支持 | ospfv3NbrRestartHelperExitReason (1.3.6.1.2.1.191.1.9.1.15) | read-only | INTEGER | none(1), inProgress(2), completed(3), timedOut(4), topologyChanged(5) | 邻居Helper离开原因 | 实现与MIB文件定义一致 | 该表的索引节点是ospfv3NbrIfIndex、ospfv3NbrIfInstId、ospfv3NbrRtrId。
11-三层技术-IP路由 | OSPFV3-MIB | rfc5643-ospfv3.mib | iso(1).org(3).dod(6).internet(1).mgmt(2).mib-2(1).ospfv3MIB(191) | ospfv3CfgNbrTable | 该表用来实现OSPFv3配置邻居信息。 | 创建约束：不支持 修改约束：支持 删除约束：不支持 读取约束：支持 | ospfv3CfgNbrIfIndex (1.3.6.1.2.1.191.1.10.1.1) | not-accessible | InterfaceIndex | Integer32(1..2147483647) | 配置邻居接口索引 | 实现与MIB文件定义一致 | 该表的索引节点是ospfv3CfgNbrIfIndex、ospfv3CfgNbrIfInstId、ospfv3CfgNbrAddressType、ospfv3CfgNbrAddress。
11-三层技术-IP路由 | OSPFV3-MIB | rfc5643-ospfv3.mib | iso(1).org(3).dod(6).internet(1).mgmt(2).mib-2(1).ospfv3MIB(191) | ospfv3CfgNbrTable | 该表用来实现OSPFv3配置邻居信息。 | 创建约束：不支持 修改约束：支持 删除约束：不支持 读取约束：支持 | ospfv3CfgNbrIfInstId (1.3.6.1.2.1.191.1.10.1.2) | not-accessible | Ospfv3IfInstIdTC | Unsigned32(0..255) | 配置邻居接口instid | 实现与MIB文件定义一致 | 该表的索引节点是ospfv3CfgNbrIfIndex、ospfv3CfgNbrIfInstId、ospfv3CfgNbrAddressType、ospfv3CfgNbrAddress。
11-三层技术-IP路由 | OSPFV3-MIB | rfc5643-ospfv3.mib | iso(1).org(3).dod(6).internet(1).mgmt(2).mib-2(1).ospfv3MIB(191) | ospfv3CfgNbrTable | 该表用来实现OSPFv3配置邻居信息。 | 创建约束：不支持 修改约束：支持 删除约束：不支持 读取约束：支持 | ospfv3CfgNbrAddressType (1.3.6.1.2.1.191.1.10.1.3) | not-accessible | InetAddressType | unknown(0), ipv4(1), ipv6(2), ipv4z(3), ipv6z(4), dns(16) | 配置邻居地址类型 | 实现与MIB文件定义一致 | 该表的索引节点是ospfv3CfgNbrIfIndex、ospfv3CfgNbrIfInstId、ospfv3CfgNbrAddressType、ospfv3CfgNbrAddress。
11-三层技术-IP路由 | OSPFV3-MIB | rfc5643-ospfv3.mib | iso(1).org(3).dod(6).internet(1).mgmt(2).mib-2(1).ospfv3MIB(191) | ospfv3CfgNbrTable | 该表用来实现OSPFv3配置邻居信息。 | 创建约束：不支持 修改约束：支持 删除约束：不支持 读取约束：支持 | ospfv3CfgNbrAddress (1.3.6.1.2.1.191.1.10.1.4) | not-accessible | InetAddress | OCTET STRING(0..255) | 配置邻居地址 | 实现与MIB文件定义一致 | 该表的索引节点是ospfv3CfgNbrIfIndex、ospfv3CfgNbrIfInstId、ospfv3CfgNbrAddressType、ospfv3CfgNbrAddress。
11-三层技术-IP路由 | OSPFV3-MIB | rfc5643-ospfv3.mib | iso(1).org(3).dod(6).internet(1).mgmt(2).mib-2(1).ospfv3MIB(191) | ospfv3CfgNbrTable | 该表用来实现OSPFv3配置邻居信息。 | 创建约束：不支持 修改约束：支持 删除约束：不支持 读取约束：支持 | ospfv3CfgNbrPriority (1.3.6.1.2.1.191.1.10.1.5) | read-create | DesignatedRouterPriority | Integer32(0..'FF'h) | 配置邻居优先级 | 仅支持读和写操作，并且仅NBMA邻居支持写操作 | 该表的索引节点是ospfv3CfgNbrIfIndex、ospfv3CfgNbrIfInstId、ospfv3CfgNbrAddressType、ospfv3CfgNbrAddress。
11-三层技术-IP路由 | OSPFV3-MIB | rfc5643-ospfv3.mib | iso(1).org(3).dod(6).internet(1).mgmt(2).mib-2(1).ospfv3MIB(191) | ospfv3CfgNbrTable | 该表用来实现OSPFv3配置邻居信息。 | 创建约束：不支持 修改约束：支持 删除约束：不支持 读取约束：支持 | ospfv3CfgNbrRowStatus (1.3.6.1.2.1.191.1.10.1.6) | read-create | RowStatus | active(1), notInService(2), notReady(3), createAndGo(4), createAndWait(5), destroy(6) | 配置邻居行状态 | 仅支持读取操作 | 该表的索引节点是ospfv3CfgNbrIfIndex、ospfv3CfgNbrIfInstId、ospfv3CfgNbrAddressType、ospfv3CfgNbrAddress。
11-三层技术-IP路由 | OSPFV3-MIB | rfc5643-ospfv3.mib | iso(1).org(3).dod(6).internet(1).mgmt(2).mib-2(1).ospfv3MIB(191) | ospfv3VirtNbrTable | 该表用来描述OSPFv3虚接口邻居信息。 | 创建约束：不支持 修改约束：不支持 删除约束：不支持 读取约束：支持 | ospfv3VirtNbrArea (1.3.6.1.2.1.191.1.11.1.1) | not-accessible | Ospfv3AreaIdTC | Unsigned32 (0..'FFFFFFFF'h) | 虚接口邻居所在区域 | 实现与MIB文件定义一致 | 该表的索引节点是ospfv3VirtNbrArea、ospfv3VirtNbrRtrId。
11-三层技术-IP路由 | OSPFV3-MIB | rfc5643-ospfv3.mib | iso(1).org(3).dod(6).internet(1).mgmt(2).mib-2(1).ospfv3MIB(191) | ospfv3VirtNbrTable | 该表用来描述OSPFv3虚接口邻居信息。 | 创建约束：不支持 修改约束：不支持 删除约束：不支持 读取约束：支持 | ospfv3VirtNbrRtrId (1.3.6.1.2.1.191.1.11.1.2) | not-accessible | Ospfv3RouterIdTC | Unsigned32(1..'FFFFFFFF'h) | 虚接口邻居Router ID | 实现与MIB文件定义一致 | 该表的索引节点是ospfv3VirtNbrArea、ospfv3VirtNbrRtrId。
11-三层技术-IP路由 | OSPFV3-MIB | rfc5643-ospfv3.mib | iso(1).org(3).dod(6).internet(1).mgmt(2).mib-2(1).ospfv3MIB(191) | ospfv3VirtNbrTable | 该表用来描述OSPFv3虚接口邻居信息。 | 创建约束：不支持 修改约束：不支持 删除约束：不支持 读取约束：支持 | ospfv3VirtNbrIfIndex (1.3.6.1.2.1.191.1.11.1.3) | read-only | InterfaceIndex | Integer32(1..2147483647) | 虚接口邻居接口索引 | 实现与MIB文件定义一致 | 该表的索引节点是ospfv3VirtNbrArea、ospfv3VirtNbrRtrId。
11-三层技术-IP路由 | OSPFV3-MIB | rfc5643-ospfv3.mib | iso(1).org(3).dod(6).internet(1).mgmt(2).mib-2(1).ospfv3MIB(191) | ospfv3VirtNbrTable | 该表用来描述OSPFv3虚接口邻居信息。 | 创建约束：不支持 修改约束：不支持 删除约束：不支持 读取约束：支持 | ospfv3VirtNbrIfInstId (1.3.6.1.2.1.191.1.11.1.4) | read-only | Ospfv3IfInstIdTC | Unsigned32(0..255) | 虚接口邻居接口instid | 实现与MIB文件定义一致 | 该表的索引节点是ospfv3VirtNbrArea、ospfv3VirtNbrRtrId。
11-三层技术-IP路由 | OSPFV3-MIB | rfc5643-ospfv3.mib | iso(1).org(3).dod(6).internet(1).mgmt(2).mib-2(1).ospfv3MIB(191) | ospfv3VirtNbrTable | 该表用来描述OSPFv3虚接口邻居信息。 | 创建约束：不支持 修改约束：不支持 删除约束：不支持 读取约束：支持 | ospfv3VirtNbrAddressType (1.3.6.1.2.1.191.1.11.1.5) | read-only | InetAddressType | unknown(0), ipv4(1), ipv6(2), ipv4z(3), ipv6z(4), dns(16) | 虚接口邻居地址类型 | 实现与MIB文件定义一致 | 该表的索引节点是ospfv3VirtNbrArea、ospfv3VirtNbrRtrId。
11-三层技术-IP路由 | OSPFV3-MIB | rfc5643-ospfv3.mib | iso(1).org(3).dod(6).internet(1).mgmt(2).mib-2(1).ospfv3MIB(191) | ospfv3VirtNbrTable | 该表用来描述OSPFv3虚接口邻居信息。 | 创建约束：不支持 修改约束：不支持 删除约束：不支持 读取约束：支持 | ospfv3VirtNbrAddress (1.3.6.1.2.1.191.1.11.1.6) | read-only | InetAddress | OCTET STRING(0..255) | 虚接口邻居地址 | 实现与MIB文件定义一致 | 该表的索引节点是ospfv3VirtNbrArea、ospfv3VirtNbrRtrId。
11-三层技术-IP路由 | OSPFV3-MIB | rfc5643-ospfv3.mib | iso(1).org(3).dod(6).internet(1).mgmt(2).mib-2(1).ospfv3MIB(191) | ospfv3VirtNbrTable | 该表用来描述OSPFv3虚接口邻居信息。 | 创建约束：不支持 修改约束：不支持 删除约束：不支持 读取约束：支持 | ospfv3VirtNbrOptions (1.3.6.1.2.1.191.1.11.1.7) | read-only | Integer32 | 同MIB标准取值 | 虚接口邻居选项 | 实现与MIB文件定义一致 | 该表的索引节点是ospfv3VirtNbrArea、ospfv3VirtNbrRtrId。
11-三层技术-IP路由 | OSPFV3-MIB | rfc5643-ospfv3.mib | iso(1).org(3).dod(6).internet(1).mgmt(2).mib-2(1).ospfv3MIB(191) | ospfv3VirtNbrTable | 该表用来描述OSPFv3虚接口邻居信息。 | 创建约束：不支持 修改约束：不支持 删除约束：不支持 读取约束：支持 | ospfv3VirtNbrState (1.3.6.1.2.1.191.1.11.1.8) | read-only | INTEGER | down(1), attempt(2), init(3), twoWay(4), exchangeStart(5), exchange(6), loading(7), full(8) | 虚接口邻居状态机状态 | 实现与MIB文件定义一致 | 该表的索引节点是ospfv3VirtNbrArea、ospfv3VirtNbrRtrId。
11-三层技术-IP路由 | OSPFV3-MIB | rfc5643-ospfv3.mib | iso(1).org(3).dod(6).internet(1).mgmt(2).mib-2(1).ospfv3MIB(191) | ospfv3VirtNbrTable | 该表用来描述OSPFv3虚接口邻居信息。 | 创建约束：不支持 修改约束：不支持 删除约束：不支持 读取约束：支持 | ospfv3VirtNbrEvents (1.3.6.1.2.1.191.1.11.1.9) | read-only | Counter32 | INTEGER(0..4294967295) | 虚接口邻居状态机变化次数 | 实现与MIB文件定义一致 | 该表的索引节点是ospfv3VirtNbrArea、ospfv3VirtNbrRtrId。
11-三层技术-IP路由 | OSPFV3-MIB | rfc5643-ospfv3.mib | iso(1).org(3).dod(6).internet(1).mgmt(2).mib-2(1).ospfv3MIB(191) | ospfv3VirtNbrTable | 该表用来描述OSPFv3虚接口邻居信息。 | 创建约束：不支持 修改约束：不支持 删除约束：不支持 读取约束：支持 | ospfv3VirtNbrLsRetransQLen(1.3.6.1.2.1.191.1.11.1.10) | read-only | Gauge32 | INTEGER(0..4294967295) | 虚接口邻居重传列表长度 | 实现与MIB文件定义一致 | 该表的索引节点是ospfv3VirtNbrArea、ospfv3VirtNbrRtrId。
11-三层技术-IP路由 | OSPFV3-MIB | rfc5643-ospfv3.mib | iso(1).org(3).dod(6).internet(1).mgmt(2).mib-2(1).ospfv3MIB(191) | ospfv3VirtNbrTable | 该表用来描述OSPFv3虚接口邻居信息。 | 创建约束：不支持 修改约束：不支持 删除约束：不支持 读取约束：支持 | ospfv3VirtNbrHelloSuppressed (1.3.6.1.2.1.191.1.11.1.11) | read-only | TruthValue | true(1), false(2) | 虚接口邻居是否抑制hello报文 | 实现与MIB文件定义一致 | 该表的索引节点是ospfv3VirtNbrArea、ospfv3VirtNbrRtrId。
11-三层技术-IP路由 | OSPFV3-MIB | rfc5643-ospfv3.mib | iso(1).org(3).dod(6).internet(1).mgmt(2).mib-2(1).ospfv3MIB(191) | ospfv3VirtNbrTable | 该表用来描述OSPFv3虚接口邻居信息。 | 创建约束：不支持 修改约束：不支持 删除约束：不支持 读取约束：支持 | ospfv3VirtNbrIfId (1.3.6.1.2.1.191.1.11.1.12) | read-only | InterfaceIndex | Integer32(1..2147483647) | 虚接口邻居邻居接口ID | 实现与MIB文件定义一致 | 该表的索引节点是ospfv3VirtNbrArea、ospfv3VirtNbrRtrId。
11-三层技术-IP路由 | OSPFV3-MIB | rfc5643-ospfv3.mib | iso(1).org(3).dod(6).internet(1).mgmt(2).mib-2(1).ospfv3MIB(191) | ospfv3VirtNbrTable | 该表用来描述OSPFv3虚接口邻居信息。 | 创建约束：不支持 修改约束：不支持 删除约束：不支持 读取约束：支持 | ospfv3VirtNbrRestartHelperStatus (1.3.6.1.2.1.191.1.11.1.13) | read-only | INTEGER | notHelping(1), helping(2) | 虚接口邻居Helper状态 | 实现与MIB文件定义一致 | 该表的索引节点是ospfv3VirtNbrArea、ospfv3VirtNbrRtrId。
11-三层技术-IP路由 | OSPFV3-MIB | rfc5643-ospfv3.mib | iso(1).org(3).dod(6).internet(1).mgmt(2).mib-2(1).ospfv3MIB(191) | ospfv3VirtNbrTable | 该表用来描述OSPFv3虚接口邻居信息。 | 创建约束：不支持 修改约束：不支持 删除约束：不支持 读取约束：支持 | ospfv3VirtNbrRestartHelperAge (1.3.6.1.2.1.191.1.11.1.14) | read-only | Ospfv3UpToRefreshIntervalTC | Unsigned32 (1..1800) | 虚接口邻居Helper老化时间 | 实现与MIB文件定义一致 | 该表的索引节点是ospfv3VirtNbrArea、ospfv3VirtNbrRtrId。
11-三层技术-IP路由 | OSPFV3-MIB | rfc5643-ospfv3.mib | iso(1).org(3).dod(6).internet(1).mgmt(2).mib-2(1).ospfv3MIB(191) | ospfv3VirtNbrTable | 该表用来描述OSPFv3虚接口邻居信息。 | 创建约束：不支持 修改约束：不支持 删除约束：不支持 读取约束：支持 | ospfv3VirtNbrRestartHelperExitReason (1.3.6.1.2.1.191.1.11.1.15) | read-only | INTEGER | none(1), inProgress(2), completed(3), timedOut(4), topologyChanged(5) | 虚接口邻居Helper离开原因 | 实现与MIB文件定义一致 | 该表的索引节点是ospfv3VirtNbrArea、ospfv3VirtNbrRtrId。
11-三层技术-IP路由 | OSPFV3-MIB | rfc5643-ospfv3.mib | iso(1).org(3).dod(6).internet(1).mgmt(2).mib-2(1).ospfv3MIB(191) | ospfv3AreaAggregateTable | 该表用来给出OSPFv3聚合配置信息。 | 创建约束：不支持 修改约束：支持 删除约束：不支持 读取约束：支持 | ospfv3AreaAggregateAreaID (1.3.6.1.2.1.191.1.12.1.1) | not-accessible | Ospfv3AreaIdTC | Unsigned32 (0..'FFFFFFFF'h) | 区域聚合所属区域 | 实现与MIB文件定义一致 | 该表的索引节点是ospfv3AreaAggregateAreaID、ospfv3AreaAggregateAreaLsdbType、ospfv3AreaAggregatePrefixType、ospfv3AreaAggregatePrefix、ospfv3AreaAggregatePrefixLength。
11-三层技术-IP路由 | OSPFV3-MIB | rfc5643-ospfv3.mib | iso(1).org(3).dod(6).internet(1).mgmt(2).mib-2(1).ospfv3MIB(191) | ospfv3AreaAggregateTable | 该表用来给出OSPFv3聚合配置信息。 | 创建约束：不支持 修改约束：支持 删除约束：不支持 读取约束：支持 | ospfv3AreaAggregateAreaLsdbType (1.3.6.1.2.1.191.1.12.1.2) | not-accessible | INTEGER | interAreaPrefixLsa(8195), nssaExternalLsa(8199) | 区域聚合生成LSA类型 | 实现与MIB文件定义一致 | 该表的索引节点是ospfv3AreaAggregateAreaID、ospfv3AreaAggregateAreaLsdbType、ospfv3AreaAggregatePrefixType、ospfv3AreaAggregatePrefix、ospfv3AreaAggregatePrefixLength。
11-三层技术-IP路由 | OSPFV3-MIB | rfc5643-ospfv3.mib | iso(1).org(3).dod(6).internet(1).mgmt(2).mib-2(1).ospfv3MIB(191) | ospfv3AreaAggregateTable | 该表用来给出OSPFv3聚合配置信息。 | 创建约束：不支持 修改约束：支持 删除约束：不支持 读取约束：支持 | ospfv3AreaAggregatePrefixType (1.3.6.1.2.1.191.1.12.1.3) | not-accessible | InetAddressType | unknown(0), ipv4(1), ipv6(2), ipv4z(3), ipv6z(4), dns(16) | 区域聚合地址类型 | 实现与MIB文件定义一致 | 该表的索引节点是ospfv3AreaAggregateAreaID、ospfv3AreaAggregateAreaLsdbType、ospfv3AreaAggregatePrefixType、ospfv3AreaAggregatePrefix、ospfv3AreaAggregatePrefixLength。
11-三层技术-IP路由 | OSPFV3-MIB | rfc5643-ospfv3.mib | iso(1).org(3).dod(6).internet(1).mgmt(2).mib-2(1).ospfv3MIB(191) | ospfv3AreaAggregateTable | 该表用来给出OSPFv3聚合配置信息。 | 创建约束：不支持 修改约束：支持 删除约束：不支持 读取约束：支持 | ospfv3AreaAggregatePrefix (1.3.6.1.2.1.191.1.12.1.4) | not-accessible | InetAddress | OCTET STRING(0..16) | 区域聚合地址 | 实现与MIB文件定义一致 | 该表的索引节点是ospfv3AreaAggregateAreaID、ospfv3AreaAggregateAreaLsdbType、ospfv3AreaAggregatePrefixType、ospfv3AreaAggregatePrefix、ospfv3AreaAggregatePrefixLength。
11-三层技术-IP路由 | OSPFV3-MIB | rfc5643-ospfv3.mib | iso(1).org(3).dod(6).internet(1).mgmt(2).mib-2(1).ospfv3MIB(191) | ospfv3AreaAggregateTable | 该表用来给出OSPFv3聚合配置信息。 | 创建约束：不支持 修改约束：支持 删除约束：不支持 读取约束：支持 | ospfv3AreaAggregatePrefixLength (1.3.6.1.2.1.191.1.12.1.5) | not-accessible | InetAddressPrefixLength | Unsigned32(3..128) | 区域聚合地址长度 | 实现与MIB文件定义一致 | 该表的索引节点是ospfv3AreaAggregateAreaID、ospfv3AreaAggregateAreaLsdbType、ospfv3AreaAggregatePrefixType、ospfv3AreaAggregatePrefix、ospfv3AreaAggregatePrefixLength。
11-三层技术-IP路由 | OSPFV3-MIB | rfc5643-ospfv3.mib | iso(1).org(3).dod(6).internet(1).mgmt(2).mib-2(1).ospfv3MIB(191) | ospfv3AreaAggregateTable | 该表用来给出OSPFv3聚合配置信息。 | 创建约束：不支持 修改约束：支持 删除约束：不支持 读取约束：支持 | ospfv3AreaAggregateRowStatus (1.3.6.1.2.1.191.1.12.1.6) | read-create | RowStatus | active(1), notInService(2), notReady(3), createAndGo(4), createAndWait(5), destroy(6) | 区域聚合行状态 | 仅支持读取操作 | 该表的索引节点是ospfv3AreaAggregateAreaID、ospfv3AreaAggregateAreaLsdbType、ospfv3AreaAggregatePrefixType、ospfv3AreaAggregatePrefix、ospfv3AreaAggregatePrefixLength。
11-三层技术-IP路由 | OSPFV3-MIB | rfc5643-ospfv3.mib | iso(1).org(3).dod(6).internet(1).mgmt(2).mib-2(1).ospfv3MIB(191) | ospfv3AreaAggregateTable | 该表用来给出OSPFv3聚合配置信息。 | 创建约束：不支持 修改约束：支持 删除约束：不支持 读取约束：支持 | ospfv3AreaAggregateEffect (1.3.6.1.2.1.191.1.12.1.7) | read-create | INTEGER | advertiseMatching(1), doNotAdvertiseMatching(2) | 区域聚合是否发布 | 仅支持读写操作 | 该表的索引节点是ospfv3AreaAggregateAreaID、ospfv3AreaAggregateAreaLsdbType、ospfv3AreaAggregatePrefixType、ospfv3AreaAggregatePrefix、ospfv3AreaAggregatePrefixLength。
11-三层技术-IP路由 | OSPFV3-MIB | rfc5643-ospfv3.mib | iso(1).org(3).dod(6).internet(1).mgmt(2).mib-2(1).ospfv3MIB(191) | ospfv3AreaAggregateTable | 该表用来给出OSPFv3聚合配置信息。 | 创建约束：不支持 修改约束：支持 删除约束：不支持 读取约束：支持 | ospfv3AreaAggregateRouteTag (1.3.6.1.2.1.191.1.12.1.8) | read-create | Unsigned32 | 同MIB标准取值 | 区域聚合tag信息 | 仅支持读写操作 | 该表的索引节点是ospfv3AreaAggregateAreaID、ospfv3AreaAggregateAreaLsdbType、ospfv3AreaAggregatePrefixType、ospfv3AreaAggregatePrefix、ospfv3AreaAggregatePrefixLength。
11-三层技术-IP路由 | OSPFV3-MIB | rfc5643-ospfv3.mib | iso(1).org(3).dod(6).internet(1).mgmt(2).mib-2(1).ospfv3MIB(191) | ospfv3VirtLinkLsdbTable | 该表用来给出OSPFv3链路LSDB信息。 | 创建约束：不支持 修改约束：不支持 删除约束：不支持 读取约束：支持 | ospfv3VirtLinkLsdbIfAreaId (1.3.6.1.2.1.191.1.13.1.1) | not-accessible | Ospfv3AreaIdTC | Unsigned32 (0..'FFFFFFFF'h) | 虚接口链路所属区域 | 实现与MIB文件定义一致 | 该表的索引节点是ospfv3VirtLinkLsdbIfAreaId、ospfv3VirtLinkLsdbIfNeighbor、ospfv3VirtLinkLsdbType、ospfv3VirtLinkLsdbRouterId、ospfv3VirtLinkLsdbLsid。
11-三层技术-IP路由 | OSPFV3-MIB | rfc5643-ospfv3.mib | iso(1).org(3).dod(6).internet(1).mgmt(2).mib-2(1).ospfv3MIB(191) | ospfv3VirtLinkLsdbTable | 该表用来给出OSPFv3链路LSDB信息。 | 创建约束：不支持 修改约束：不支持 删除约束：不支持 读取约束：支持 | ospfv3VirtLinkLsdbIfNeighbor(1.3.6.1.2.1.191.1.13.1.2) | not-accessible | Ospfv3RouterIdTC | Unsigned32(1..'FFFFFFFF'h) | 虚接口邻居Router ID | 实现与MIB文件定义一致 | 该表的索引节点是ospfv3VirtLinkLsdbIfAreaId、ospfv3VirtLinkLsdbIfNeighbor、ospfv3VirtLinkLsdbType、ospfv3VirtLinkLsdbRouterId、ospfv3VirtLinkLsdbLsid。
11-三层技术-IP路由 | OSPFV3-MIB | rfc5643-ospfv3.mib | iso(1).org(3).dod(6).internet(1).mgmt(2).mib-2(1).ospfv3MIB(191) | ospfv3VirtLinkLsdbTable | 该表用来给出OSPFv3链路LSDB信息。 | 创建约束：不支持 修改约束：不支持 删除约束：不支持 读取约束：支持 | ospfv3VirtLinkLsdbType (1.3.6.1.2.1.191.1.13.1.3) | not-accessible | Unsigned32 | Unsigned32(0..'FFFFFFFF'h) | 虚接口链路LSA类型 | 实现与MIB文件定义一致 | 该表的索引节点是ospfv3VirtLinkLsdbIfAreaId、ospfv3VirtLinkLsdbIfNeighbor、ospfv3VirtLinkLsdbType、ospfv3VirtLinkLsdbRouterId、ospfv3VirtLinkLsdbLsid。
11-三层技术-IP路由 | OSPFV3-MIB | rfc5643-ospfv3.mib | iso(1).org(3).dod(6).internet(1).mgmt(2).mib-2(1).ospfv3MIB(191) | ospfv3VirtLinkLsdbTable | 该表用来给出OSPFv3链路LSDB信息。 | 创建约束：不支持 修改约束：不支持 删除约束：不支持 读取约束：支持 | ospfv3VirtLinkLsdbRouterId (1.3.6.1.2.1.191.1.13.1.4) | not-accessible | Ospfv3RouterIdTC | Unsigned32(1..'FFFFFFFF'h) | 虚接口链路LSA生成Router ID | 实现与MIB文件定义一致 | 该表的索引节点是ospfv3VirtLinkLsdbIfAreaId、ospfv3VirtLinkLsdbIfNeighbor、ospfv3VirtLinkLsdbType、ospfv3VirtLinkLsdbRouterId、ospfv3VirtLinkLsdbLsid。
11-三层技术-IP路由 | OSPFV3-MIB | rfc5643-ospfv3.mib | iso(1).org(3).dod(6).internet(1).mgmt(2).mib-2(1).ospfv3MIB(191) | ospfv3VirtLinkLsdbTable | 该表用来给出OSPFv3链路LSDB信息。 | 创建约束：不支持 修改约束：不支持 删除约束：不支持 读取约束：支持 | ospfv3VirtLinkLsdbLsid (1.3.6.1.2.1.191.1.13.1.5) | not-accessible | Ospfv3LsIdTC | Unsigned32 (1..'FFFFFFFF'h) | 虚接口链路LSA LS ID | 实现与MIB文件定义一致 | 该表的索引节点是ospfv3VirtLinkLsdbIfAreaId、ospfv3VirtLinkLsdbIfNeighbor、ospfv3VirtLinkLsdbType、ospfv3VirtLinkLsdbRouterId、ospfv3VirtLinkLsdbLsid。
11-三层技术-IP路由 | OSPFV3-MIB | rfc5643-ospfv3.mib | iso(1).org(3).dod(6).internet(1).mgmt(2).mib-2(1).ospfv3MIB(191) | ospfv3VirtLinkLsdbTable | 该表用来给出OSPFv3链路LSDB信息。 | 创建约束：不支持 修改约束：不支持 删除约束：不支持 读取约束：支持 | ospfv3VirtLinkLsdbSequence(1.3.6.1.2.1.191.1.13.1.6) | read-only | Ospfv3LsaSequenceTC | Integer32 | 虚接口链路LSA序列号 | 实现与MIB文件定义一致 | 该表的索引节点是ospfv3VirtLinkLsdbIfAreaId、ospfv3VirtLinkLsdbIfNeighbor、ospfv3VirtLinkLsdbType、ospfv3VirtLinkLsdbRouterId、ospfv3VirtLinkLsdbLsid。
11-三层技术-IP路由 | OSPFV3-MIB | rfc5643-ospfv3.mib | iso(1).org(3).dod(6).internet(1).mgmt(2).mib-2(1).ospfv3MIB(191) | ospfv3VirtLinkLsdbTable | 该表用来给出OSPFv3链路LSDB信息。 | 创建约束：不支持 修改约束：不支持 删除约束：不支持 读取约束：支持 | ospfv3VirtLinkLsdbAge (1.3.6.1.2.1.191.1.13.1.7) | read-only | Ospfv3LsaAgeTC | Unsigned32 (0..3600) | 虚接口链路LSA age信息 | 实现与MIB文件定义一致 | 该表的索引节点是ospfv3VirtLinkLsdbIfAreaId、ospfv3VirtLinkLsdbIfNeighbor、ospfv3VirtLinkLsdbType、ospfv3VirtLinkLsdbRouterId、ospfv3VirtLinkLsdbLsid。
11-三层技术-IP路由 | OSPFV3-MIB | rfc5643-ospfv3.mib | iso(1).org(3).dod(6).internet(1).mgmt(2).mib-2(1).ospfv3MIB(191) | ospfv3VirtLinkLsdbTable | 该表用来给出OSPFv3链路LSDB信息。 | 创建约束：不支持 修改约束：不支持 删除约束：不支持 读取约束：支持 | ospfv3VirtLinkLsdbChecksum(1.3.6.1.2.1.191.1.13.1.8) | read-only | Integer32 | 同MIB标准取值 | 虚接口链路LSA checksum信息 | 实现与MIB文件定义一致 | 该表的索引节点是ospfv3VirtLinkLsdbIfAreaId、ospfv3VirtLinkLsdbIfNeighbor、ospfv3VirtLinkLsdbType、ospfv3VirtLinkLsdbRouterId、ospfv3VirtLinkLsdbLsid。
11-三层技术-IP路由 | OSPFV3-MIB | rfc5643-ospfv3.mib | iso(1).org(3).dod(6).internet(1).mgmt(2).mib-2(1).ospfv3MIB(191) | ospfv3VirtLinkLsdbTable | 该表用来给出OSPFv3链路LSDB信息。 | 创建约束：不支持 修改约束：不支持 删除约束：不支持 读取约束：支持 | ospfv3VirtLinkLsdbAdvertisement (1.3.6.1.2.1.191.1.13.1.9) | read-only | OCTET STRING | OCTET STRING(1..65535) | 虚接口链路LSA发布内容 | 实现与MIB文件定义一致 | 该表的索引节点是ospfv3VirtLinkLsdbIfAreaId、ospfv3VirtLinkLsdbIfNeighbor、ospfv3VirtLinkLsdbType、ospfv3VirtLinkLsdbRouterId、ospfv3VirtLinkLsdbLsid。
11-三层技术-IP路由 | OSPFV3-MIB | rfc5643-ospfv3.mib | iso(1).org(3).dod(6).internet(1).mgmt(2).mib-2(1).ospfv3MIB(191) | ospfv3VirtLinkLsdbTable | 该表用来给出OSPFv3链路LSDB信息。 | 创建约束：不支持 修改约束：不支持 删除约束：不支持 读取约束：支持 | ospfv3VirtLinkLsdbTypeKnown (1.3.6.1.2.1.191.1.13.1.10) | read-only | TruthValue | true(1), false(2) | 虚接口链路LSA是否为已知类型 | 实现与MIB文件定义一致 | 该表的索引节点是ospfv3VirtLinkLsdbIfAreaId、ospfv3VirtLinkLsdbIfNeighbor、ospfv3VirtLinkLsdbType、ospfv3VirtLinkLsdbRouterId、ospfv3VirtLinkLsdbLsid。
11-三层技术-IP路由 | RIPv2-MIB | rfc1724-rip.mib | iso(1).org(3).dod(6).internet(1).mgmt(2).mib-2(1).rip2(23) | rip2IfStatTable | 该表用来描述接口统计信息。 | 创建约束：不支持 修改约束：不支持 删除约束：不支持 读取约束：支持 | rip2IfStatAddress (1.3.6.1.2.1.23.2.1.1) | read-only | IpAddress | OCTET STRING (4) | 接口地址 | 实现与MIB文件定义一致 | 该表的索引节点是rip2IfStatAddress。
11-三层技术-IP路由 | RIPv2-MIB | rfc1724-rip.mib | iso(1).org(3).dod(6).internet(1).mgmt(2).mib-2(1).rip2(23) | rip2IfStatTable | 该表用来描述接口统计信息。 | 创建约束：不支持 修改约束：不支持 删除约束：不支持 读取约束：支持 | rip2IfStatRcvBadPackets (1.3.6.1.2.1.23.2.1.2) | read-only | Counter32 | INTEGER(0..4294967295) | 收到错误包数 | 实现与MIB文件定义一致 | 该表的索引节点是rip2IfStatAddress。
11-三层技术-IP路由 | RIPv2-MIB | rfc1724-rip.mib | iso(1).org(3).dod(6).internet(1).mgmt(2).mib-2(1).rip2(23) | rip2IfStatTable | 该表用来描述接口统计信息。 | 创建约束：不支持 修改约束：不支持 删除约束：不支持 读取约束：支持 | rip2IfStatRcvBadRoutes (1.3.6.1.2.1.23.2.1.3) | read-only | Counter32 | INTEGER(0..4294967295) | 收到错误路由数 | 实现与MIB文件定义一致 | 该表的索引节点是rip2IfStatAddress。
11-三层技术-IP路由 | RIPv2-MIB | rfc1724-rip.mib | iso(1).org(3).dod(6).internet(1).mgmt(2).mib-2(1).rip2(23) | rip2IfStatTable | 该表用来描述接口统计信息。 | 创建约束：不支持 修改约束：不支持 删除约束：不支持 读取约束：支持 | rip2IfStatSentUpdates (1.3.6.1.2.1.23.2.1.4) | read-only | Counter32 | INTEGER(0..4294967295) | 发送触发更新报文数 | 实现与MIB文件定义一致 | 该表的索引节点是rip2IfStatAddress。
11-三层技术-IP路由 | RIPv2-MIB | rfc1724-rip.mib | iso(1).org(3).dod(6).internet(1).mgmt(2).mib-2(1).rip2(23) | rip2IfStatTable | 该表用来描述接口统计信息。 | 创建约束：不支持 修改约束：不支持 删除约束：不支持 读取约束：支持 | rip2IfStatStatus (1.3.6.1.2.1.23.2.1.5) | read-create | RowStatus | active(1), notInService(2), notReady(3), createAndGo(4), createAndWait(5), destroy(6) | 接口状态 | 仅支持读操作 | 该表的索引节点是rip2IfStatAddress。
11-三层技术-IP路由 | RIPv2-MIB | rfc1724-rip.mib | iso(1).org(3).dod(6).internet(1).mgmt(2).mib-2(1).rip2(23) | rip2IfConfTable | 该表用来描述接口配置信息。 | 创建约束：不支持 修改约束：不支持 删除约束：不支持 读取约束：支持 | rip2IfConfAddress (1.3.6.1.2.1.23.3.1.1) | read-only | IpAddress | OCTET STRING (4) | 接口地址 | 实现与MIB文件定义一致 | 该表的索引节点是rip2IfConfAddress 。
11-三层技术-IP路由 | RIPv2-MIB | rfc1724-rip.mib | iso(1).org(3).dod(6).internet(1).mgmt(2).mib-2(1).rip2(23) | rip2IfConfTable | 该表用来描述接口配置信息。 | 创建约束：不支持 修改约束：不支持 删除约束：不支持 读取约束：支持 | rip2IfConfDomain (1.3.6.1.2.1.23.3.1.2) | read-create | RouteTag | OCTET STRING (2) | 报文中的Tag字段 | 仅支持读操作 | 该表的索引节点是rip2IfConfAddress 。
11-三层技术-IP路由 | RIPv2-MIB | rfc1724-rip.mib | iso(1).org(3).dod(6).internet(1).mgmt(2).mib-2(1).rip2(23) | rip2IfConfTable | 该表用来描述接口配置信息。 | 创建约束：不支持 修改约束：不支持 删除约束：不支持 读取约束：支持 | rip2IfConfAuthType (1.3.6.1.2.1.23.3.1.3) | read-create | INTEGER | noAuthentication (1), simplePassword (2), md5 (3) | 认证类型 | 仅支持读操作 | 该表的索引节点是rip2IfConfAddress 。
11-三层技术-IP路由 | RIPv2-MIB | rfc1724-rip.mib | iso(1).org(3).dod(6).internet(1).mgmt(2).mib-2(1).rip2(23) | rip2IfConfTable | 该表用来描述接口配置信息。 | 创建约束：不支持 修改约束：不支持 删除约束：不支持 读取约束：支持 | rip2IfConfAuthKey (1.3.6.1.2.1.23.3.1.4) | read-create | OCTET STRING | OCTET STRING (0..16) | 认证Key | 仅支持读操作 | 该表的索引节点是rip2IfConfAddress 。
11-三层技术-IP路由 | RIPv2-MIB | rfc1724-rip.mib | iso(1).org(3).dod(6).internet(1).mgmt(2).mib-2(1).rip2(23) | rip2IfConfTable | 该表用来描述接口配置信息。 | 创建约束：不支持 修改约束：不支持 删除约束：不支持 读取约束：支持 | rip2IfConfSend (1.3.6.1.2.1.23.3.1.5) | read-create | INTEGER | doNotSend (1), ripVersion1 (2), rip1Compatible (3), ripVersion2 (4), ripV1Demand (5), ripV2Demand (6) | 发送报文的版本 | 仅支持读操作 | 该表的索引节点是rip2IfConfAddress 。
11-三层技术-IP路由 | RIPv2-MIB | rfc1724-rip.mib | iso(1).org(3).dod(6).internet(1).mgmt(2).mib-2(1).rip2(23) | rip2IfConfTable | 该表用来描述接口配置信息。 | 创建约束：不支持 修改约束：不支持 删除约束：不支持 读取约束：支持 | rip2IfConfReceive (1.3.6.1.2.1.23.3.1.6) | read-create | INTEGER | rip1 (1), rip2 (2), rip1OrRip2 (3), doNotRecieve (4) | 接收报文的版本 | 仅支持读操作 | 该表的索引节点是rip2IfConfAddress 。
11-三层技术-IP路由 | RIPv2-MIB | rfc1724-rip.mib | iso(1).org(3).dod(6).internet(1).mgmt(2).mib-2(1).rip2(23) | rip2IfConfTable | 该表用来描述接口配置信息。 | 创建约束：不支持 修改约束：不支持 删除约束：不支持 读取约束：支持 | rip2IfConfDefaultMetric (1.3.6.1.2.1.23.3.1.7) | read-create | INTEGER | INTEGER( 0..15 ) | 缺省路由的度量值 | 仅支持读操作 | 该表的索引节点是rip2IfConfAddress 。
11-三层技术-IP路由 | RIPv2-MIB | rfc1724-rip.mib | iso(1).org(3).dod(6).internet(1).mgmt(2).mib-2(1).rip2(23) | rip2IfConfTable | 该表用来描述接口配置信息。 | 创建约束：不支持 修改约束：不支持 删除约束：不支持 读取约束：支持 | rip2IfConfStatus (1.3.6.1.2.1.23.3.1.8) | read-create | RowStatus | active(1), notInService(2), notReady(3), createAndGo(4), createAndWait(5), destroy(6) | 接口状态 | 仅支持读操作 | 该表的索引节点是rip2IfConfAddress 。
11-三层技术-IP路由 | RIPv2-MIB | rfc1724-rip.mib | iso(1).org(3).dod(6).internet(1).mgmt(2).mib-2(1).rip2(23) | rip2IfConfTable | 该表用来描述接口配置信息。 | 创建约束：不支持 修改约束：不支持 删除约束：不支持 读取约束：支持 | rip2IfConfSrcAddress (1.3.6.1.2.1.23.3.1.9) | read-create | IpAddress | OCTET STRING (4) | 报文源地址 | 仅支持读操作 | 该表的索引节点是rip2IfConfAddress 。
11-三层技术-IP路由 | RIPv2-MIB | rfc1724-rip.mib | iso(1).org(3).dod(6).internet(1).mgmt(2).mib-2(1).rip2(23) | rip2PeerTable | 该表用来描述邻居信息。 | 创建约束：不支持 修改约束：不支持 删除约束：不支持 读取约束：支持 | rip2PeerAddress (1.3.6.1.2.1.23.4.1.1) | read-only | IpAddress | OCTET STRING (4) | 邻居地址 | 实现与MIB文件定义一致 | 该表的索引节点是rip2PeerAddress和rip2PeerDomain。
11-三层技术-IP路由 | RIPv2-MIB | rfc1724-rip.mib | iso(1).org(3).dod(6).internet(1).mgmt(2).mib-2(1).rip2(23) | rip2PeerTable | 该表用来描述邻居信息。 | 创建约束：不支持 修改约束：不支持 删除约束：不支持 读取约束：支持 | rip2PeerDomain (1.3.6.1.2.1.23.4.1.2) | read-only | RouteTag | OCTET STRING (2) | 报文中Tag字段 | 实现与MIB文件定义一致 | 该表的索引节点是rip2PeerAddress和rip2PeerDomain。
11-三层技术-IP路由 | RIPv2-MIB | rfc1724-rip.mib | iso(1).org(3).dod(6).internet(1).mgmt(2).mib-2(1).rip2(23) | rip2PeerTable | 该表用来描述邻居信息。 | 创建约束：不支持 修改约束：不支持 删除约束：不支持 读取约束：支持 | rip2PeerLastUpdate (1.3.6.1.2.1.23.4.1.3) | read-only | TimeTicks | 同MIB标准取值 | 最后一次收到邻居报文的时间 | 实现与MIB文件定义一致 | 该表的索引节点是rip2PeerAddress和rip2PeerDomain。
11-三层技术-IP路由 | RIPv2-MIB | rfc1724-rip.mib | iso(1).org(3).dod(6).internet(1).mgmt(2).mib-2(1).rip2(23) | rip2PeerTable | 该表用来描述邻居信息。 | 创建约束：不支持 修改约束：不支持 删除约束：不支持 读取约束：支持 | rip2PeerVersion (1.3.6.1.2.1.23.4.1.4) | read-only | INTEGER | INTEGER( 0..255 ) | 最后一次收到邻居报文的版本 | 实现与MIB文件定义一致 | 该表的索引节点是rip2PeerAddress和rip2PeerDomain。
11-三层技术-IP路由 | RIPv2-MIB | rfc1724-rip.mib | iso(1).org(3).dod(6).internet(1).mgmt(2).mib-2(1).rip2(23) | rip2PeerTable | 该表用来描述邻居信息。 | 创建约束：不支持 修改约束：不支持 删除约束：不支持 读取约束：支持 | rip2PeerRcvBadPackets (1.3.6.1.2.1.23.4.1.5) | read-only | Counter32 | INTEGER(0..4294967295) | 收到错误报文数 | 实现与MIB文件定义一致 | 该表的索引节点是rip2PeerAddress和rip2PeerDomain。
11-三层技术-IP路由 | RIPv2-MIB | rfc1724-rip.mib | iso(1).org(3).dod(6).internet(1).mgmt(2).mib-2(1).rip2(23) | rip2PeerTable | 该表用来描述邻居信息。 | 创建约束：不支持 修改约束：不支持 删除约束：不支持 读取约束：支持 | rip2PeerRcvBadRoutes (1.3.6.1.2.1.23.4.1.6) | read-only | Counter32 | INTEGER(0..4294967295) | 收到错误路由数 | 实现与MIB文件定义一致 | 该表的索引节点是rip2PeerAddress和rip2PeerDomain。
12-组播 | IGMP-STD-MIB | rfc2933-igmp-std.mib | iso(1).org(3).dod(6).internet(1).mgmt(2).mib-2(1).igmpStdMIB(85) | igmpInterfaceTable | 该表用来实现使能IGMP功能的接口列表。 | 创建约束：支持 修改约束：支持 删除约束：支持 读取约束：支持 | igmpInterfaceIfIndex (1.3.6.1.2.1.85.1.1.1.1) | not-accessible | InterfaceIndex | Integer32(1..2147483647) | 接口索引 | 实现与MIB文件定义一致 | 该表的索引节点是igmpInterfaceIfIndex。
12-组播 | IGMP-STD-MIB | rfc2933-igmp-std.mib | iso(1).org(3).dod(6).internet(1).mgmt(2).mib-2(1).igmpStdMIB(85) | igmpInterfaceTable | 该表用来实现使能IGMP功能的接口列表。 | 创建约束：支持 修改约束：支持 删除约束：支持 读取约束：支持 | igmpInterfaceQueryInterval (1.3.6.1.2.1.85.1.1.1.2) | read-create | Unsigned32 | Unsigned32(1..31744) | 查询周期（秒） | 范围从1～31744 | 该表的索引节点是igmpInterfaceIfIndex。
12-组播 | IGMP-STD-MIB | rfc2933-igmp-std.mib | iso(1).org(3).dod(6).internet(1).mgmt(2).mib-2(1).igmpStdMIB(85) | igmpInterfaceTable | 该表用来实现使能IGMP功能的接口列表。 | 创建约束：支持 修改约束：支持 删除约束：支持 读取约束：支持 | igmpInterfaceStatus (1.3.6.1.2.1.85.1.1.1.3) | read-create | RowStatus | 仅支持active(1) createAndGo(4) destroy(6)状态 “createAndGo(4)“指在接口上配置”igmp enable”； “destroy(6)”指在接口上配置”undo igmp enable” | MIB行状态 | 仅支持active（1），createAndGo（4），destroy（6） | 该表的索引节点是igmpInterfaceIfIndex。
12-组播 | IGMP-STD-MIB | rfc2933-igmp-std.mib | iso(1).org(3).dod(6).internet(1).mgmt(2).mib-2(1).igmpStdMIB(85) | igmpInterfaceTable | 该表用来实现使能IGMP功能的接口列表。 | 创建约束：支持 修改约束：支持 删除约束：支持 读取约束：支持 | igmpInterfaceVersion (1.3.6.1.2.1.85.1.1.1.4) | read-create | Unsigned32 | Unsigned32(1..2) | IGMP版本 | 范围从1～3 | 该表的索引节点是igmpInterfaceIfIndex。
12-组播 | IGMP-STD-MIB | rfc2933-igmp-std.mib | iso(1).org(3).dod(6).internet(1).mgmt(2).mib-2(1).igmpStdMIB(85) | igmpInterfaceTable | 该表用来实现使能IGMP功能的接口列表。 | 创建约束：支持 修改约束：支持 删除约束：支持 读取约束：支持 | igmpInterfaceQuerier (1.3.6.1.2.1.85.1.1.1.5) | read-only | IpAddress | OCTET STRING (4) | 此网段的IGMP查询器地址 | 实现与MIB文件定义一致 | 该表的索引节点是igmpInterfaceIfIndex。
12-组播 | IGMP-STD-MIB | rfc2933-igmp-std.mib | iso(1).org(3).dod(6).internet(1).mgmt(2).mib-2(1).igmpStdMIB(85) | igmpInterfaceTable | 该表用来实现使能IGMP功能的接口列表。 | 创建约束：支持 修改约束：支持 删除约束：支持 读取约束：支持 | igmpInterfaceQueryMaxResponseTime (1.3.6.1.2.1.85.1.1.1.6) | read-create | Unsigned32 | Unsigned32(10..250) | 最大响应时间（1/10秒） | 范围从10～250 | 该表的索引节点是igmpInterfaceIfIndex。
12-组播 | IGMP-STD-MIB | rfc2933-igmp-std.mib | iso(1).org(3).dod(6).internet(1).mgmt(2).mib-2(1).igmpStdMIB(85) | igmpInterfaceTable | 该表用来实现使能IGMP功能的接口列表。 | 创建约束：支持 修改约束：支持 删除约束：支持 读取约束：支持 | igmpInterfaceQuerierUpTime (1.3.6.1.2.1.85.1.1.1.7) | read-only | Timeticks | 同MIB标准取值 | IGMP查询器在线时长 | 实现与MIB文件定义一致 | 该表的索引节点是igmpInterfaceIfIndex。
12-组播 | IGMP-STD-MIB | rfc2933-igmp-std.mib | iso(1).org(3).dod(6).internet(1).mgmt(2).mib-2(1).igmpStdMIB(85) | igmpInterfaceTable | 该表用来实现使能IGMP功能的接口列表。 | 创建约束：支持 修改约束：支持 删除约束：支持 读取约束：支持 | igmpInterfaceQuerierExpiryTime (1.3.6.1.2.1.85.1.1.1.8) | read-only | Timeticks | 同MIB标准取值 | IGMP查询器老化时间 | 实现与MIB文件定义一致 | 该表的索引节点是igmpInterfaceIfIndex。
12-组播 | IGMP-STD-MIB | rfc2933-igmp-std.mib | iso(1).org(3).dod(6).internet(1).mgmt(2).mib-2(1).igmpStdMIB(85) | igmpInterfaceTable | 该表用来实现使能IGMP功能的接口列表。 | 创建约束：支持 修改约束：支持 删除约束：支持 读取约束：支持 | igmpInterfaceJoins (1.3.6.1.2.1.85.1.1.1.11) | read-only | Counter32 | INTEGER(0..4294967295) | 组加入次数 | 实现与MIB文件定义一致 | 该表的索引节点是igmpInterfaceIfIndex。
12-组播 | IGMP-STD-MIB | rfc2933-igmp-std.mib | iso(1).org(3).dod(6).internet(1).mgmt(2).mib-2(1).igmpStdMIB(85) | igmpInterfaceTable | 该表用来实现使能IGMP功能的接口列表。 | 创建约束：支持 修改约束：支持 删除约束：支持 读取约束：支持 | igmpInterfaceProxyIfIndex (1.3.6.1.2.1.85.1.1.1.12) | read-create | InterfaceIndexOrZero | Integer32(0..2147483647) | 该接口对应的代理接口索引 | 仅支持读取操作 | 该表的索引节点是igmpInterfaceIfIndex。
12-组播 | IGMP-STD-MIB | rfc2933-igmp-std.mib | iso(1).org(3).dod(6).internet(1).mgmt(2).mib-2(1).igmpStdMIB(85) | igmpInterfaceTable | 该表用来实现使能IGMP功能的接口列表。 | 创建约束：支持 修改约束：支持 删除约束：支持 读取约束：支持 | igmpInterfaceGroups (1.3.6.1.2.1.85.1.1.1.13) | read-only | Gauge32 | INTEGER(0..4294967295) | 当前组个数 | 实现与MIB文件定义一致 | 该表的索引节点是igmpInterfaceIfIndex。
12-组播 | IGMP-STD-MIB | rfc2933-igmp-std.mib | iso(1).org(3).dod(6).internet(1).mgmt(2).mib-2(1).igmpStdMIB(85) | igmpInterfaceTable | 该表用来实现使能IGMP功能的接口列表。 | 创建约束：支持 修改约束：支持 删除约束：支持 读取约束：支持 | igmpInterfaceRobustness (1.3.6.1.2.1.85.1.1.1.14) | read-create | Unsigned32 | Unsigned32(1..255) | 健壮系数 | 实现与MIB文件定义一致 | 该表的索引节点是igmpInterfaceIfIndex。
12-组播 | IGMP-STD-MIB | rfc2933-igmp-std.mib | iso(1).org(3).dod(6).internet(1).mgmt(2).mib-2(1).igmpStdMIB(85) | igmpInterfaceTable | 该表用来实现使能IGMP功能的接口列表。 | 创建约束：支持 修改约束：支持 删除约束：支持 读取约束：支持 | igmpInterfaceLastMembQueryIntvl (1.3.6.1.2.1.85.1.1.1.15) | read-create | Unsigned32 | Unsigned32(10..250) | 最后组成员查询间隔（1/10秒） | 范围从10～250 | 该表的索引节点是igmpInterfaceIfIndex。
12-组播 | IGMP-STD-MIB | rfc2933-igmp-std.mib | iso(1).org(3).dod(6).internet(1).mgmt(2).mib-2(1).igmpStdMIB(85) | igmpCacheTable | 该表用来描述IGMP组播组表。 | 创建约束：不支持 修改约束：不支持 删除约束：不支持 读取约束：支持 | igmpCacheAddress (1.3.6.1.2.1.85.1.2.1.1) | not-accessible | IpAddress | OCTET STRING (4) | 组播组地址 | 实现与MIB文件定义一致 | 该表的索引节点是igmpCacheAddress、igmpCacheIfIndex 。
12-组播 | IGMP-STD-MIB | rfc2933-igmp-std.mib | iso(1).org(3).dod(6).internet(1).mgmt(2).mib-2(1).igmpStdMIB(85) | igmpCacheTable | 该表用来描述IGMP组播组表。 | 创建约束：不支持 修改约束：不支持 删除约束：不支持 读取约束：支持 | igmpCacheIfIndex (1.3.6.1.2.1.85.1.2.1.2) | not-accessible | InterfaceIndex | Integer32(1..2147483647) | 组播组加入的接口索引 | 实现与MIB文件定义一致 | 该表的索引节点是igmpCacheAddress、igmpCacheIfIndex 。
12-组播 | IGMP-STD-MIB | rfc2933-igmp-std.mib | iso(1).org(3).dod(6).internet(1).mgmt(2).mib-2(1).igmpStdMIB(85) | igmpCacheTable | 该表用来描述IGMP组播组表。 | 创建约束：不支持 修改约束：不支持 删除约束：不支持 读取约束：支持 | igmpCacheSelf (1.3.6.1.2.1.85.1.2.1.3) | read-create | TruthValue | 仅支持false(2) | 本地系统自身是否加入了这个接口的这个组 | 仅支持读操作， 仅支持false(2) | 该表的索引节点是igmpCacheAddress、igmpCacheIfIndex 。
12-组播 | IGMP-STD-MIB | rfc2933-igmp-std.mib | iso(1).org(3).dod(6).internet(1).mgmt(2).mib-2(1).igmpStdMIB(85) | igmpCacheTable | 该表用来描述IGMP组播组表。 | 创建约束：不支持 修改约束：不支持 删除约束：不支持 读取约束：支持 | igmpCacheLastReporter (1.3.6.1.2.1.85.1.2.1.4) | read-only | IpAddress | OCTET STRING (4) | 最近一个加入该组的主机地址 | 实现与MIB文件定义一致 | 该表的索引节点是igmpCacheAddress、igmpCacheIfIndex 。
12-组播 | IGMP-STD-MIB | rfc2933-igmp-std.mib | iso(1).org(3).dod(6).internet(1).mgmt(2).mib-2(1).igmpStdMIB(85) | igmpCacheTable | 该表用来描述IGMP组播组表。 | 创建约束：不支持 修改约束：不支持 删除约束：不支持 读取约束：支持 | igmpCacheUpTime (1.3.6.1.2.1.85.1.2.1.5) | read-only | Timeticks | 同MIB标注取值 | 组在线时间 | 实现与MIB文件定义一致 | 该表的索引节点是igmpCacheAddress、igmpCacheIfIndex 。
12-组播 | IGMP-STD-MIB | rfc2933-igmp-std.mib | iso(1).org(3).dod(6).internet(1).mgmt(2).mib-2(1).igmpStdMIB(85) | igmpCacheTable | 该表用来描述IGMP组播组表。 | 创建约束：不支持 修改约束：不支持 删除约束：不支持 读取约束：支持 | igmpCacheExpiryTime (1.3.6.1.2.1.85.1.2.1.6) | read-only | Timeticks | 同MIB标注取值 | 组老化时间 | 实现与MIB文件定义一致 | 该表的索引节点是igmpCacheAddress、igmpCacheIfIndex 。
12-组播 | IGMP-STD-MIB | rfc2933-igmp-std.mib | iso(1).org(3).dod(6).internet(1).mgmt(2).mib-2(1).igmpStdMIB(85) | igmpCacheTable | 该表用来描述IGMP组播组表。 | 创建约束：不支持 修改约束：不支持 删除约束：不支持 读取约束：支持 | igmpCacheStatus (1.3.6.1.2.1.85.1.2.1.7) | read-create | RowStatus | active(1), notInService(2), notReady(3), createAndGo(4), createAndWait(5), destroy(6) | MIB行状态 | 仅支持读取操作 | 该表的索引节点是igmpCacheAddress、igmpCacheIfIndex 。
12-组播 | IGMP-STD-MIB | rfc2933-igmp-std.mib | iso(1).org(3).dod(6).internet(1).mgmt(2).mib-2(1).igmpStdMIB(85) | igmpCacheTable | 该表用来描述IGMP组播组表。 | 创建约束：不支持 修改约束：不支持 删除约束：不支持 读取约束：支持 | igmpCacheVersion1HostTimer (1.3.6.1.2.1.85.1.2.1.8) | read-only | TimeTicks | 同MIB标注取值 | IGMP V1主机老化时间 | 实现与MIB文件定义一致 | 该表的索引节点是igmpCacheAddress、igmpCacheIfIndex 。
12-组播 | IPMCAST-MIB | rfc5132-ipmcast.mib | iso(1).org(3).dod(6).internet(1).mgmt(2).mib-2(1).ipMcastMIB(168) | ipMcastInterfaceTable | 该表用来描述组播接口表。 | 创建约束：不支持 修改约束：不支持 删除约束：不支持 读取约束：支持 | ipMcastInterfaceIPVersion (1.3.6.1.2.1.168.1.3.1.1) | not-accessible | InetVersion | INTEGER { unknown(0), ipv4(1), ipv6(2) } | IP版本 | 实现与MIB文件定义一致 | 该表的索引节点是ipMcastInterfaceIPVersion、ipMcastInterfaceIfIndex。
12-组播 | IPMCAST-MIB | rfc5132-ipmcast.mib | iso(1).org(3).dod(6).internet(1).mgmt(2).mib-2(1).ipMcastMIB(168) | ipMcastInterfaceTable | 该表用来描述组播接口表。 | 创建约束：不支持 修改约束：不支持 删除约束：不支持 读取约束：支持 | ipMcastInterfaceIfIndex (1.3.6.1.2.1.168.1.3.1.2) | not-accessible | InterfaceIndex | Integer32(1..2147483647) | 组播接口索引 | 实现与MIB文件定义一致 | 该表的索引节点是ipMcastInterfaceIPVersion、ipMcastInterfaceIfIndex。
12-组播 | IPMCAST-MIB | rfc5132-ipmcast.mib | iso(1).org(3).dod(6).internet(1).mgmt(2).mib-2(1).ipMcastMIB(168) | ipMcastInterfaceTable | 该表用来描述组播接口表。 | 创建约束：不支持 修改约束：不支持 删除约束：不支持 读取约束：支持 | ipMcastInterfaceTtl (1.3.6.1.2.1.168.1.3.1.3) | read-write | Unsigned32 | Unsigned32(0..256) | 接口TTL阈值 | 仅支持读取操作，该值始终为0 | 该表的索引节点是ipMcastInterfaceIPVersion、ipMcastInterfaceIfIndex。
12-组播 | IPMCAST-MIB | rfc5132-ipmcast.mib | iso(1).org(3).dod(6).internet(1).mgmt(2).mib-2(1).ipMcastMIB(168) | ipMcastInterfaceTable | 该表用来描述组播接口表。 | 创建约束：不支持 修改约束：不支持 删除约束：不支持 读取约束：支持 | ipMcastInterfaceRateLimit (1.3.6.1.2.1.168.1.3.1.4) | read-write | Unsigned32 | 同MIB标准取值 | 接口组播流量转发速率（kbps） | 仅支持读取操作，该值始终为0 | 该表的索引节点是ipMcastInterfaceIPVersion、ipMcastInterfaceIfIndex。
12-组播 | IPMCAST-MIB | rfc5132-ipmcast.mib | iso(1).org(3).dod(6).internet(1).mgmt(2).mib-2(1).ipMcastMIB(168) | ipMcastInterfaceTable | 该表用来描述组播接口表。 | 创建约束：不支持 修改约束：不支持 删除约束：不支持 读取约束：支持 | ipMcastInterfaceStorageType(1.3.6.1.2.1.168.1.3.1.5) | read-write | StorageType | INTEGER { other(1), volatile(2), nonVolatile(3), permanent(4), readOnly(5) } | 该行的存储类型 | 仅支持读取操作，该值始终为readOnly（5） | 该表的索引节点是ipMcastInterfaceIPVersion、ipMcastInterfaceIfIndex。
12-组播 | IPMCAST-MIB | rfc5132-ipmcast.mib | iso(1).org(3).dod(6).internet(1).mgmt(2).mib-2(1).ipMcastMIB(168) | ipMcastSsmRangeTable | 该表用来描述组播组地址范围管理表。 | 创建约束：不支持 修改约束：不支持 删除约束：不支持 读取约束：支持 | ipMcastSsmRangeAddressType (1.3.6.1.2.1.168.1.4.1.1) | not-accessible | InetAddressType | INTEGER{ unknown(0), ipv4(1), ipv6(2), dns(16) } | 地址类型 | 实现与MIB文件定义一致 | 该表的索引节点是ipMcastSsmRangeAddressType、ipMcastSsmRangeAddress、ipMcastSsmRangePrefixLength 。
12-组播 | IPMCAST-MIB | rfc5132-ipmcast.mib | iso(1).org(3).dod(6).internet(1).mgmt(2).mib-2(1).ipMcastMIB(168) | ipMcastSsmRangeTable | 该表用来描述组播组地址范围管理表。 | 创建约束：不支持 修改约束：不支持 删除约束：不支持 读取约束：支持 | ipMcastSsmRangeAddress (1.3.6.1.2.1.168.1.4.1.2) | not-accessible | InetAddress | OCTET STRING (0..255) | 组播组地址 | 实现与MIB文件定义一致 | 该表的索引节点是ipMcastSsmRangeAddressType、ipMcastSsmRangeAddress、ipMcastSsmRangePrefixLength 。
12-组播 | IPMCAST-MIB | rfc5132-ipmcast.mib | iso(1).org(3).dod(6).internet(1).mgmt(2).mib-2(1).ipMcastMIB(168) | ipMcastSsmRangeTable | 该表用来描述组播组地址范围管理表。 | 创建约束：不支持 修改约束：不支持 删除约束：不支持 读取约束：支持 | ipMcastSsmRangePrefixLength (1.3.6.1.2.1.168.1.4.1.3) | not-accessible | InetAddressPrefixLength | Unsigned32(0..2040) | 组前缀长度 | 实现与MIB文件定义一致 | 该表的索引节点是ipMcastSsmRangeAddressType、ipMcastSsmRangeAddress、ipMcastSsmRangePrefixLength 。
12-组播 | IPMCAST-MIB | rfc5132-ipmcast.mib | iso(1).org(3).dod(6).internet(1).mgmt(2).mib-2(1).ipMcastMIB(168) | ipMcastSsmRangeTable | 该表用来描述组播组地址范围管理表。 | 创建约束：不支持 修改约束：不支持 删除约束：不支持 读取约束：支持 | ipMcastSsmRangeRowStatus (1.3.6.1.2.1.168.1.4.1.4) | read-create | RowStatus | active(1) | 该行的状态 | 仅支持读取操作 该值始终处于active（1） | 该表的索引节点是ipMcastSsmRangeAddressType、ipMcastSsmRangeAddress、ipMcastSsmRangePrefixLength 。
12-组播 | IPMCAST-MIB | rfc5132-ipmcast.mib | iso(1).org(3).dod(6).internet(1).mgmt(2).mib-2(1).ipMcastMIB(168) | ipMcastSsmRangeTable | 该表用来描述组播组地址范围管理表。 | 创建约束：不支持 修改约束：不支持 删除约束：不支持 读取约束：支持 | ipMcastSsmRangeStorageType (1.3.6.1.2.1.168.1.4.1.5) | read-create | StorageType | INTEGER { other(1), volatile(2), nonVolatile(3), permanent(4), readOnly(5) } | 该行的存储类型 | 仅支持读取操作 该值始终为readOnly（5） | 该表的索引节点是ipMcastSsmRangeAddressType、ipMcastSsmRangeAddress、ipMcastSsmRangePrefixLength 。
12-组播 | IPMCAST-MIB | rfc5132-ipmcast.mib | iso(1).org(3).dod(6).internet(1).mgmt(2).mib-2(1).ipMcastMIB(168) | ipMcastRouteTable | 该表用来描述组播路由信息。 | 创建约束：不支持 修改约束：不支持 删除约束：不支持 读取约束：支持 | ipMcastRouteGroupAddressType (1.3.6.1.2.1.168.1.5.1.1) | not-accessible | InetAddressType | INTEGER{ unknown(0), ipv4(1), ipv6(2), dns(16) } | 组地址类型 | 实现与MIB文件定义一致 | 该表的索引节点是ipMcastRouteGroupAddressType、ipMcastRouteGroup、ipMcastRouteGroupPrefixLength、ipMcastRouteSourceAddressType、ipMcastRouteSource、ipMcastRouteSourcePrefixLength 。
12-组播 | IPMCAST-MIB | rfc5132-ipmcast.mib | iso(1).org(3).dod(6).internet(1).mgmt(2).mib-2(1).ipMcastMIB(168) | ipMcastRouteTable | 该表用来描述组播路由信息。 | 创建约束：不支持 修改约束：不支持 删除约束：不支持 读取约束：支持 | ipMcastRouteGroup (1.3.6.1.2.1.168.1.5.1.2) | not-accessible | InetAddress | OCTET STRING (0..255) | 组地址 | 实现与MIB文件定义一致 | 该表的索引节点是ipMcastRouteGroupAddressType、ipMcastRouteGroup、ipMcastRouteGroupPrefixLength、ipMcastRouteSourceAddressType、ipMcastRouteSource、ipMcastRouteSourcePrefixLength 。
12-组播 | IPMCAST-MIB | rfc5132-ipmcast.mib | iso(1).org(3).dod(6).internet(1).mgmt(2).mib-2(1).ipMcastMIB(168) | ipMcastRouteTable | 该表用来描述组播路由信息。 | 创建约束：不支持 修改约束：不支持 删除约束：不支持 读取约束：支持 | ipMcastRouteGroupPrefixLength (1.3.6.1.2.1.168.1.5.1.3) | not-accessible | InetAddressPrefixLength | Unsigned32(0..2040) | 组地址前缀长度 | 实现与MIB文件定义一致 | 该表的索引节点是ipMcastRouteGroupAddressType、ipMcastRouteGroup、ipMcastRouteGroupPrefixLength、ipMcastRouteSourceAddressType、ipMcastRouteSource、ipMcastRouteSourcePrefixLength 。
12-组播 | IPMCAST-MIB | rfc5132-ipmcast.mib | iso(1).org(3).dod(6).internet(1).mgmt(2).mib-2(1).ipMcastMIB(168) | ipMcastRouteTable | 该表用来描述组播路由信息。 | 创建约束：不支持 修改约束：不支持 删除约束：不支持 读取约束：支持 | ipMcastRouteSourceAddressType (1.3.6.1.2.1.168.1.5.1.4) | not-accessible | InetAddressType | INTEGER{ unknown(0), ipv4(1), ipv6(2), dns(16) } | 源地址类型 | 实现与MIB文件定义一致 | 该表的索引节点是ipMcastRouteGroupAddressType、ipMcastRouteGroup、ipMcastRouteGroupPrefixLength、ipMcastRouteSourceAddressType、ipMcastRouteSource、ipMcastRouteSourcePrefixLength 。
12-组播 | IPMCAST-MIB | rfc5132-ipmcast.mib | iso(1).org(3).dod(6).internet(1).mgmt(2).mib-2(1).ipMcastMIB(168) | ipMcastRouteTable | 该表用来描述组播路由信息。 | 创建约束：不支持 修改约束：不支持 删除约束：不支持 读取约束：支持 | ipMcastRouteSource (1.3.6.1.2.1.168.1.5.1.5) | not-accessible | InetAddress | OCTET STRING (0..255) | 源地址 | 实现与MIB文件定义一致 | 该表的索引节点是ipMcastRouteGroupAddressType、ipMcastRouteGroup、ipMcastRouteGroupPrefixLength、ipMcastRouteSourceAddressType、ipMcastRouteSource、ipMcastRouteSourcePrefixLength 。
12-组播 | IPMCAST-MIB | rfc5132-ipmcast.mib | iso(1).org(3).dod(6).internet(1).mgmt(2).mib-2(1).ipMcastMIB(168) | ipMcastRouteTable | 该表用来描述组播路由信息。 | 创建约束：不支持 修改约束：不支持 删除约束：不支持 读取约束：支持 | ipMcastRouteSourcePrefixLength (1.3.6.1.2.1.168.1.5.1.6) | not-accessible | InetAddressPrefixLength | Unsigned32(0..2040) | 源地址前缀长度 | 实现与MIB文件定义一致 | 该表的索引节点是ipMcastRouteGroupAddressType、ipMcastRouteGroup、ipMcastRouteGroupPrefixLength、ipMcastRouteSourceAddressType、ipMcastRouteSource、ipMcastRouteSourcePrefixLength 。
12-组播 | IPMCAST-MIB | rfc5132-ipmcast.mib | iso(1).org(3).dod(6).internet(1).mgmt(2).mib-2(1).ipMcastMIB(168) | ipMcastRouteTable | 该表用来描述组播路由信息。 | 创建约束：不支持 修改约束：不支持 删除约束：不支持 读取约束：支持 | ipMcastRouteUpstreamNeighborType (1.3.6.1.2.1.168.1.5.1.7) | read-only | InetAddressType | INTEGER{ unknown(0), ipv4(1), ipv6(2), dns(16) } | 上游邻居类型 | 实现与MIB文件定义一致 | 该表的索引节点是ipMcastRouteGroupAddressType、ipMcastRouteGroup、ipMcastRouteGroupPrefixLength、ipMcastRouteSourceAddressType、ipMcastRouteSource、ipMcastRouteSourcePrefixLength 。
12-组播 | IPMCAST-MIB | rfc5132-ipmcast.mib | iso(1).org(3).dod(6).internet(1).mgmt(2).mib-2(1).ipMcastMIB(168) | ipMcastRouteTable | 该表用来描述组播路由信息。 | 创建约束：不支持 修改约束：不支持 删除约束：不支持 读取约束：支持 | ipMcastRouteUpstreamNeighbor (1.3.6.1.2.1.168.1.5.1.8) | read-only | InetAddress | OCTET STRING (0..255) | 上游邻居地址 | 实现与MIB文件定义一致 | 该表的索引节点是ipMcastRouteGroupAddressType、ipMcastRouteGroup、ipMcastRouteGroupPrefixLength、ipMcastRouteSourceAddressType、ipMcastRouteSource、ipMcastRouteSourcePrefixLength 。
12-组播 | IPMCAST-MIB | rfc5132-ipmcast.mib | iso(1).org(3).dod(6).internet(1).mgmt(2).mib-2(1).ipMcastMIB(168) | ipMcastRouteTable | 该表用来描述组播路由信息。 | 创建约束：不支持 修改约束：不支持 删除约束：不支持 读取约束：支持 | ipMcastRouteInIfIndex (1.3.6.1.2.1.168.1.5.1.9) | read-only | InterfaceIndexOrZero | Integer32(0..2147483647) | 入接口索引 | 实现与MIB文件定义一致 | 该表的索引节点是ipMcastRouteGroupAddressType、ipMcastRouteGroup、ipMcastRouteGroupPrefixLength、ipMcastRouteSourceAddressType、ipMcastRouteSource、ipMcastRouteSourcePrefixLength 。
12-组播 | IPMCAST-MIB | rfc5132-ipmcast.mib | iso(1).org(3).dod(6).internet(1).mgmt(2).mib-2(1).ipMcastMIB(168) | ipMcastRouteTable | 该表用来描述组播路由信息。 | 创建约束：不支持 修改约束：不支持 删除约束：不支持 读取约束：支持 | ipMcastRouteTimeStamp (1.3.6.1.2.1.168.1.5.1.10) | read-only | TimeStamp | TimeTicks | 学到表项的时间戳 | 实现与MIB文件定义一致 | 该表的索引节点是ipMcastRouteGroupAddressType、ipMcastRouteGroup、ipMcastRouteGroupPrefixLength、ipMcastRouteSourceAddressType、ipMcastRouteSource、ipMcastRouteSourcePrefixLength 。
12-组播 | IPMCAST-MIB | rfc5132-ipmcast.mib | iso(1).org(3).dod(6).internet(1).mgmt(2).mib-2(1).ipMcastMIB(168) | ipMcastRouteTable | 该表用来描述组播路由信息。 | 创建约束：不支持 修改约束：不支持 删除约束：不支持 读取约束：支持 | ipMcastRouteExpiryTime (1.3.6.1.2.1.168.1.5.1.11) | read-only | TimeTicks | 同MIB标准取值 | 表项老化超时时间 | 实现与MIB文件定义一致 | 该表的索引节点是ipMcastRouteGroupAddressType、ipMcastRouteGroup、ipMcastRouteGroupPrefixLength、ipMcastRouteSourceAddressType、ipMcastRouteSource、ipMcastRouteSourcePrefixLength 。
12-组播 | IPMCAST-MIB | rfc5132-ipmcast.mib | iso(1).org(3).dod(6).internet(1).mgmt(2).mib-2(1).ipMcastMIB(168) | ipMcastRouteTable | 该表用来描述组播路由信息。 | 创建约束：不支持 修改约束：不支持 删除约束：不支持 读取约束：支持 | ipMcastRouteProtocol (1.3.6.1.2.1.168.1.5.1.12) | read-only | IANAipMRouteProtocol | INTEGER { other(1), local(2), netmgmt(3), dvmrp(4), mospf(5), pimSparseDense(6), cbt(7), pimSparseMode(8), pimDenseMode(9), igmpOnly(10), bgmp(11), msdp(12) } | 表项所属的协议类型 | 实现与MIB文件定义一致 | 该表的索引节点是ipMcastRouteGroupAddressType、ipMcastRouteGroup、ipMcastRouteGroupPrefixLength、ipMcastRouteSourceAddressType、ipMcastRouteSource、ipMcastRouteSourcePrefixLength 。
12-组播 | IPMCAST-MIB | rfc5132-ipmcast.mib | iso(1).org(3).dod(6).internet(1).mgmt(2).mib-2(1).ipMcastMIB(168) | ipMcastRouteTable | 该表用来描述组播路由信息。 | 创建约束：不支持 修改约束：不支持 删除约束：不支持 读取约束：支持 | ipMcastRouteRtProtocol (1.3.6.1.2.1.168.1.5.1.13) | read-only | IANAipRouteProtocol | INTEGER { other (1), local (2), netmgmt (3), icmp(4), egp (5), ggp (6), hello (7), rip (8), isIs (9), esIs (10), ciscoIgrp (11), bbnSpfIgp (12), ospf (13), bgp (14), idpr (15), ciscoEigrp (16), dvmrp (17) } | RPF路由的协议类型 | 实现与MIB文件定义一致 | 该表的索引节点是ipMcastRouteGroupAddressType、ipMcastRouteGroup、ipMcastRouteGroupPrefixLength、ipMcastRouteSourceAddressType、ipMcastRouteSource、ipMcastRouteSourcePrefixLength 。
12-组播 | IPMCAST-MIB | rfc5132-ipmcast.mib | iso(1).org(3).dod(6).internet(1).mgmt(2).mib-2(1).ipMcastMIB(168) | ipMcastRouteTable | 该表用来描述组播路由信息。 | 创建约束：不支持 修改约束：不支持 删除约束：不支持 读取约束：支持 | ipMcastRouteRtAddressType (1.3.6.1.2.1.168.1.5.1.14) | read-only | InetAddressType | INTEGER{ unknown(0), ipv4(1), ipv6(2), dns(16) } | RPF路由地址类型 | 实现与MIB文件定义一致 | 该表的索引节点是ipMcastRouteGroupAddressType、ipMcastRouteGroup、ipMcastRouteGroupPrefixLength、ipMcastRouteSourceAddressType、ipMcastRouteSource、ipMcastRouteSourcePrefixLength 。
12-组播 | IPMCAST-MIB | rfc5132-ipmcast.mib | iso(1).org(3).dod(6).internet(1).mgmt(2).mib-2(1).ipMcastMIB(168) | ipMcastRouteTable | 该表用来描述组播路由信息。 | 创建约束：不支持 修改约束：不支持 删除约束：不支持 读取约束：支持 | ipMcastRouteRtAddress (1.3.6.1.2.1.168.1.5.1.15) | read-only | InetAddress | OCTET STRING (0..255) | RPF路由地址 | 实现与MIB文件定义一致 | 该表的索引节点是ipMcastRouteGroupAddressType、ipMcastRouteGroup、ipMcastRouteGroupPrefixLength、ipMcastRouteSourceAddressType、ipMcastRouteSource、ipMcastRouteSourcePrefixLength 。
12-组播 | IPMCAST-MIB | rfc5132-ipmcast.mib | iso(1).org(3).dod(6).internet(1).mgmt(2).mib-2(1).ipMcastMIB(168) | ipMcastRouteTable | 该表用来描述组播路由信息。 | 创建约束：不支持 修改约束：不支持 删除约束：不支持 读取约束：支持 | ipMcastRouteRtPrefixLength (1.3.6.1.2.1.168.1.5.1.16) | read-only | InetAddressPrefixLength | Unsigned32(0..2040) | RPF路由前缀长度 | 对于“ ipv4”，范围为0～32； 对于“ ipv6”，范围为0～128 | 该表的索引节点是ipMcastRouteGroupAddressType、ipMcastRouteGroup、ipMcastRouteGroupPrefixLength、ipMcastRouteSourceAddressType、ipMcastRouteSource、ipMcastRouteSourcePrefixLength 。
12-组播 | IPMCAST-MIB | rfc5132-ipmcast.mib | iso(1).org(3).dod(6).internet(1).mgmt(2).mib-2(1).ipMcastMIB(168) | ipMcastRouteTable | 该表用来描述组播路由信息。 | 创建约束：不支持 修改约束：不支持 删除约束：不支持 读取约束：支持 | ipMcastRouteRtType (1.3.6.1.2.1.168.1.5.1.17) | read-only | INTEGER | unicast (1), multicast (2) | 加入此表项的原因，即所依赖RPF路由的类型 | 实现与MIB文件定义一致 | 该表的索引节点是ipMcastRouteGroupAddressType、ipMcastRouteGroup、ipMcastRouteGroupPrefixLength、ipMcastRouteSourceAddressType、ipMcastRouteSource、ipMcastRouteSourcePrefixLength 。
12-组播 | IPMCAST-MIB | rfc5132-ipmcast.mib | iso(1).org(3).dod(6).internet(1).mgmt(2).mib-2(1).ipMcastMIB(168) | ipMcastRouteTable | 该表用来描述组播路由信息。 | 创建约束：不支持 修改约束：不支持 删除约束：不支持 读取约束：支持 | ipMcastRouteOctets (1.3.6.1.2.1.168.1.5.1.18) | read-only | Counter64 | INTEGER(0..18446744073709551615) | 转发的数据字节数 | 实现与MIB文件定义一致 | 该表的索引节点是ipMcastRouteGroupAddressType、ipMcastRouteGroup、ipMcastRouteGroupPrefixLength、ipMcastRouteSourceAddressType、ipMcastRouteSource、ipMcastRouteSourcePrefixLength 。
12-组播 | IPMCAST-MIB | rfc5132-ipmcast.mib | iso(1).org(3).dod(6).internet(1).mgmt(2).mib-2(1).ipMcastMIB(168) | ipMcastRouteTable | 该表用来描述组播路由信息。 | 创建约束：不支持 修改约束：不支持 删除约束：不支持 读取约束：支持 | ipMcastRoutePkts (1.3.6.1.2.1.168.1.5.1.19) | read-only | Counter64 | INTEGER(0..18446744073709551615) | 转发的数据包数 | 实现与MIB文件定义一致 | 该表的索引节点是ipMcastRouteGroupAddressType、ipMcastRouteGroup、ipMcastRouteGroupPrefixLength、ipMcastRouteSourceAddressType、ipMcastRouteSource、ipMcastRouteSourcePrefixLength 。
12-组播 | IPMCAST-MIB | rfc5132-ipmcast.mib | iso(1).org(3).dod(6).internet(1).mgmt(2).mib-2(1).ipMcastMIB(168) | ipMcastRouteTable | 该表用来描述组播路由信息。 | 创建约束：不支持 修改约束：不支持 删除约束：不支持 读取约束：支持 | ipMcastRouteDifferentInIfOctets (1.3.6.1.2.1.168.1.5.1.22) | read-only | Counter64 | INTEGER(0..18446744073709551615) | WrongIf丢弃的字节数 | 实现与MIB文件定义一致 | 该表的索引节点是ipMcastRouteGroupAddressType、ipMcastRouteGroup、ipMcastRouteGroupPrefixLength、ipMcastRouteSourceAddressType、ipMcastRouteSource、ipMcastRouteSourcePrefixLength 。
12-组播 | IPMCAST-MIB | rfc5132-ipmcast.mib | iso(1).org(3).dod(6).internet(1).mgmt(2).mib-2(1).ipMcastMIB(168) | ipMcastRouteTable | 该表用来描述组播路由信息。 | 创建约束：不支持 修改约束：不支持 删除约束：不支持 读取约束：支持 | ipMcastRouteDifferentInIfPackets (1.3.6.1.2.1.168.1.5.1.23) | read-only | Counter64 | INTEGER(0..18446744073709551615) | WrongIf丢弃的包数 | 实现与MIB文件定义一致 | 该表的索引节点是ipMcastRouteGroupAddressType、ipMcastRouteGroup、ipMcastRouteGroupPrefixLength、ipMcastRouteSourceAddressType、ipMcastRouteSource、ipMcastRouteSourcePrefixLength 。
12-组播 | IPMCAST-MIB | rfc5132-ipmcast.mib | iso(1).org(3).dod(6).internet(1).mgmt(2).mib-2(1).ipMcastMIB(168) | ipMcastRouteNextHopTable | 该表用来描述组播出接口下一跳信息。 | 创建约束：不支持 修改约束：不支持 删除约束：不支持 读取约束：支持 | ipMcastRouteNextHopGroupAddressType (1.3.6.1.2.1.168.1.6.1.1) | not-accessible | InetAddressType | INTEGER{ unknown(0), ipv4(1), ipv6(2), dns(16) } | 组地址类型 | 实现与MIB文件定义一致 | 该表的索引节点是ipMcastRouteNextHopGroupAddressType、ipMcastRouteNextHopGroup、ipMcastRouteNextHopGroupPrefixLength、ipMcastRouteNextHopSourceAddressType、ipMcastRouteNextHopSource、ipMcastRouteNextHopSourcePrefixLength、ipMcastRouteNextHopIfIndex、ipMcastRouteNextHopAddressType、ipMcastRouteNextHopAddress。
12-组播 | IPMCAST-MIB | rfc5132-ipmcast.mib | iso(1).org(3).dod(6).internet(1).mgmt(2).mib-2(1).ipMcastMIB(168) | ipMcastRouteNextHopTable | 该表用来描述组播出接口下一跳信息。 | 创建约束：不支持 修改约束：不支持 删除约束：不支持 读取约束：支持 | ipMcastRouteNextHopGroup (1.3.6.1.2.1.168.1.6.1.2) | not-accessible | InetAddress | OCTET STRING (0..255) | 组播组地址 | 实现与MIB文件定义一致 | 该表的索引节点是ipMcastRouteNextHopGroupAddressType、ipMcastRouteNextHopGroup、ipMcastRouteNextHopGroupPrefixLength、ipMcastRouteNextHopSourceAddressType、ipMcastRouteNextHopSource、ipMcastRouteNextHopSourcePrefixLength、ipMcastRouteNextHopIfIndex、ipMcastRouteNextHopAddressType、ipMcastRouteNextHopAddress。
12-组播 | IPMCAST-MIB | rfc5132-ipmcast.mib | iso(1).org(3).dod(6).internet(1).mgmt(2).mib-2(1).ipMcastMIB(168) | ipMcastRouteNextHopTable | 该表用来描述组播出接口下一跳信息。 | 创建约束：不支持 修改约束：不支持 删除约束：不支持 读取约束：支持 | ipMcastRouteNextHopGroupPrefixLength (1.3.6.1.2.1.168.1.6.1.3) | not-accessible | InetAddressPrefixLength | Unsigned32(0..2040) | 组前缀长度 | 实现与MIB文件定义一致 | 该表的索引节点是ipMcastRouteNextHopGroupAddressType、ipMcastRouteNextHopGroup、ipMcastRouteNextHopGroupPrefixLength、ipMcastRouteNextHopSourceAddressType、ipMcastRouteNextHopSource、ipMcastRouteNextHopSourcePrefixLength、ipMcastRouteNextHopIfIndex、ipMcastRouteNextHopAddressType、ipMcastRouteNextHopAddress。
12-组播 | IPMCAST-MIB | rfc5132-ipmcast.mib | iso(1).org(3).dod(6).internet(1).mgmt(2).mib-2(1).ipMcastMIB(168) | ipMcastRouteNextHopTable | 该表用来描述组播出接口下一跳信息。 | 创建约束：不支持 修改约束：不支持 删除约束：不支持 读取约束：支持 | ipMcastRouteNextHopSourceAddressType (1.3.6.1.2.1.168.1.6.1.4) | not-accessible | InetAddressType | INTEGER{ unknown(0), ipv4(1), ipv6(2), dns(16) } | 源地址类型 | 实现与MIB文件定义一致 | 该表的索引节点是ipMcastRouteNextHopGroupAddressType、ipMcastRouteNextHopGroup、ipMcastRouteNextHopGroupPrefixLength、ipMcastRouteNextHopSourceAddressType、ipMcastRouteNextHopSource、ipMcastRouteNextHopSourcePrefixLength、ipMcastRouteNextHopIfIndex、ipMcastRouteNextHopAddressType、ipMcastRouteNextHopAddress。
12-组播 | IPMCAST-MIB | rfc5132-ipmcast.mib | iso(1).org(3).dod(6).internet(1).mgmt(2).mib-2(1).ipMcastMIB(168) | ipMcastRouteNextHopTable | 该表用来描述组播出接口下一跳信息。 | 创建约束：不支持 修改约束：不支持 删除约束：不支持 读取约束：支持 | ipMcastRouteNextHopSource (1.3.6.1.2.1.168.1.6.1.5) | not-accessible | InetAddress | OCTET STRING (0..255) | 源地址 | 实现与MIB文件定义一致 | 该表的索引节点是ipMcastRouteNextHopGroupAddressType、ipMcastRouteNextHopGroup、ipMcastRouteNextHopGroupPrefixLength、ipMcastRouteNextHopSourceAddressType、ipMcastRouteNextHopSource、ipMcastRouteNextHopSourcePrefixLength、ipMcastRouteNextHopIfIndex、ipMcastRouteNextHopAddressType、ipMcastRouteNextHopAddress。
12-组播 | IPMCAST-MIB | rfc5132-ipmcast.mib | iso(1).org(3).dod(6).internet(1).mgmt(2).mib-2(1).ipMcastMIB(168) | ipMcastRouteNextHopTable | 该表用来描述组播出接口下一跳信息。 | 创建约束：不支持 修改约束：不支持 删除约束：不支持 读取约束：支持 | ipMcastRouteNextHopSourcePrefixLength (1.3.6.1.2.1.168.1.6.1.6) | not-accessible | InetAddressPrefixLength | Unsigned32(0..2040) | 源前缀长度 | 实现与MIB文件定义一致 | 该表的索引节点是ipMcastRouteNextHopGroupAddressType、ipMcastRouteNextHopGroup、ipMcastRouteNextHopGroupPrefixLength、ipMcastRouteNextHopSourceAddressType、ipMcastRouteNextHopSource、ipMcastRouteNextHopSourcePrefixLength、ipMcastRouteNextHopIfIndex、ipMcastRouteNextHopAddressType、ipMcastRouteNextHopAddress。
12-组播 | IPMCAST-MIB | rfc5132-ipmcast.mib | iso(1).org(3).dod(6).internet(1).mgmt(2).mib-2(1).ipMcastMIB(168) | ipMcastRouteNextHopTable | 该表用来描述组播出接口下一跳信息。 | 创建约束：不支持 修改约束：不支持 删除约束：不支持 读取约束：支持 | ipMcastRouteNextHopIfIndex (1.3.6.1.2.1.168.1.6.1.7) | not-accessible | InterfaceIndex | Integer32(1..2147483647) | 下一跳出接口索引 | 实现与MIB文件定义一致 | 该表的索引节点是ipMcastRouteNextHopGroupAddressType、ipMcastRouteNextHopGroup、ipMcastRouteNextHopGroupPrefixLength、ipMcastRouteNextHopSourceAddressType、ipMcastRouteNextHopSource、ipMcastRouteNextHopSourcePrefixLength、ipMcastRouteNextHopIfIndex、ipMcastRouteNextHopAddressType、ipMcastRouteNextHopAddress。
12-组播 | IPMCAST-MIB | rfc5132-ipmcast.mib | iso(1).org(3).dod(6).internet(1).mgmt(2).mib-2(1).ipMcastMIB(168) | ipMcastRouteNextHopTable | 该表用来描述组播出接口下一跳信息。 | 创建约束：不支持 修改约束：不支持 删除约束：不支持 读取约束：支持 | ipMcastRouteNextHopAddressType (1.3.6.1.2.1.168.1.6.1.8) | not-accessible | InetAddressType | INTEGER{ unknown(0), ipv4(1), ipv6(2), dns(16) } | 下一跳地址类型 | 实现与MIB文件定义一致 | 该表的索引节点是ipMcastRouteNextHopGroupAddressType、ipMcastRouteNextHopGroup、ipMcastRouteNextHopGroupPrefixLength、ipMcastRouteNextHopSourceAddressType、ipMcastRouteNextHopSource、ipMcastRouteNextHopSourcePrefixLength、ipMcastRouteNextHopIfIndex、ipMcastRouteNextHopAddressType、ipMcastRouteNextHopAddress。
12-组播 | IPMCAST-MIB | rfc5132-ipmcast.mib | iso(1).org(3).dod(6).internet(1).mgmt(2).mib-2(1).ipMcastMIB(168) | ipMcastRouteNextHopTable | 该表用来描述组播出接口下一跳信息。 | 创建约束：不支持 修改约束：不支持 删除约束：不支持 读取约束：支持 | ipMcastRouteNextHopAddress (1.3.6.1.2.1.168.1.6.1.9) | not-accessible | InetAddress | OCTET STRING (0..255) | 下一跳地址 | 实现与MIB文件定义一致 | 该表的索引节点是ipMcastRouteNextHopGroupAddressType、ipMcastRouteNextHopGroup、ipMcastRouteNextHopGroupPrefixLength、ipMcastRouteNextHopSourceAddressType、ipMcastRouteNextHopSource、ipMcastRouteNextHopSourcePrefixLength、ipMcastRouteNextHopIfIndex、ipMcastRouteNextHopAddressType、ipMcastRouteNextHopAddress。
12-组播 | IPMCAST-MIB | rfc5132-ipmcast.mib | iso(1).org(3).dod(6).internet(1).mgmt(2).mib-2(1).ipMcastMIB(168) | ipMcastRouteNextHopTable | 该表用来描述组播出接口下一跳信息。 | 创建约束：不支持 修改约束：不支持 删除约束：不支持 读取约束：支持 | ipMcastRouteNextHopState (1.3.6.1.2.1.168.1.6.1.10) | read-only | INTEGER | pruned(1), forwarding(2) | 显示该下一跳是否正在转发数据 | 该值始终为forward（2） | 该表的索引节点是ipMcastRouteNextHopGroupAddressType、ipMcastRouteNextHopGroup、ipMcastRouteNextHopGroupPrefixLength、ipMcastRouteNextHopSourceAddressType、ipMcastRouteNextHopSource、ipMcastRouteNextHopSourcePrefixLength、ipMcastRouteNextHopIfIndex、ipMcastRouteNextHopAddressType、ipMcastRouteNextHopAddress。
12-组播 | IPMCAST-MIB | rfc5132-ipmcast.mib | iso(1).org(3).dod(6).internet(1).mgmt(2).mib-2(1).ipMcastMIB(168) | ipMcastRouteNextHopTable | 该表用来描述组播出接口下一跳信息。 | 创建约束：不支持 修改约束：不支持 删除约束：不支持 读取约束：支持 | ipMcastRouteNextHopTimeStamp (1.3.6.1.2.1.168.1.6.1.11) | read-only | TimeStamp | TimeTicks | 添加该下一跳的时间 | 实现与MIB文件定义一致 | 该表的索引节点是ipMcastRouteNextHopGroupAddressType、ipMcastRouteNextHopGroup、ipMcastRouteNextHopGroupPrefixLength、ipMcastRouteNextHopSourceAddressType、ipMcastRouteNextHopSource、ipMcastRouteNextHopSourcePrefixLength、ipMcastRouteNextHopIfIndex、ipMcastRouteNextHopAddressType、ipMcastRouteNextHopAddress。
12-组播 | IPMCAST-MIB | rfc5132-ipmcast.mib | iso(1).org(3).dod(6).internet(1).mgmt(2).mib-2(1).ipMcastMIB(168) | ipMcastRouteNextHopTable | 该表用来描述组播出接口下一跳信息。 | 创建约束：不支持 修改约束：不支持 删除约束：不支持 读取约束：支持 | ipMcastRouteNextHopExpiryTime (1.3.6.1.2.1.168.1.6.1.12) | read-only | TimeTicks | 同MIB标准取值 | 下一跳老化超时时间 | 实现与MIB文件定义一致 | 该表的索引节点是ipMcastRouteNextHopGroupAddressType、ipMcastRouteNextHopGroup、ipMcastRouteNextHopGroupPrefixLength、ipMcastRouteNextHopSourceAddressType、ipMcastRouteNextHopSource、ipMcastRouteNextHopSourcePrefixLength、ipMcastRouteNextHopIfIndex、ipMcastRouteNextHopAddressType、ipMcastRouteNextHopAddress。
12-组播 | IPMCAST-MIB | rfc5132-ipmcast.mib | iso(1).org(3).dod(6).internet(1).mgmt(2).mib-2(1).ipMcastMIB(168) | ipMcastRouteNextHopTable | 该表用来描述组播出接口下一跳信息。 | 创建约束：不支持 修改约束：不支持 删除约束：不支持 读取约束：支持 | ipMcastRouteNextHopClosestMemberHops (1.3.6.1.2.1.168.1.6.1.13) | read-only | Unsigned32 | Unsigned32(0..256) | 该路由器到组成员的最近跳数 | 该值始终为0 | 该表的索引节点是ipMcastRouteNextHopGroupAddressType、ipMcastRouteNextHopGroup、ipMcastRouteNextHopGroupPrefixLength、ipMcastRouteNextHopSourceAddressType、ipMcastRouteNextHopSource、ipMcastRouteNextHopSourcePrefixLength、ipMcastRouteNextHopIfIndex、ipMcastRouteNextHopAddressType、ipMcastRouteNextHopAddress。
12-组播 | IPMCAST-MIB | rfc5132-ipmcast.mib | iso(1).org(3).dod(6).internet(1).mgmt(2).mib-2(1).ipMcastMIB(168) | ipMcastRouteNextHopTable | 该表用来描述组播出接口下一跳信息。 | 创建约束：不支持 修改约束：不支持 删除约束：不支持 读取约束：支持 | ipMcastRouteNextHopProtocol (1.3.6.1.2.1.168.1.6.1.14) | read-only | IANAipMRouteProtocol | INTEGER { other(1), local(2), netmgmt(3), dvmrp(4), mospf(5), pimSparseDense(6), cbt(7), pimSparseMode(8), pimDenseMode(9), igmpOnly(10), bgmp(11), msdp(12) } | 学到该下一跳的协议 | 实现与MIB文件定义一致 | 该表的索引节点是ipMcastRouteNextHopGroupAddressType、ipMcastRouteNextHopGroup、ipMcastRouteNextHopGroupPrefixLength、ipMcastRouteNextHopSourceAddressType、ipMcastRouteNextHopSource、ipMcastRouteNextHopSourcePrefixLength、ipMcastRouteNextHopIfIndex、ipMcastRouteNextHopAddressType、ipMcastRouteNextHopAddress。
12-组播 | IPMCAST-MIB | rfc5132-ipmcast.mib | iso(1).org(3).dod(6).internet(1).mgmt(2).mib-2(1).ipMcastMIB(168) | ipMcastBoundaryTable | 该表用来描述组播域边界信息。 | 创建约束：不支持 修改约束：不支持 删除约束：不支持 读取约束：支持 | ipMcastBoundaryIfIndex (1.3.6.1.2.1.168.1.7.1.1) | not-accessible | InterfaceIndex | Integer32(1..2147483647) | 组播边界接口索引 | 实现与MIB文件定义一致 | 该表的索引节点是ipMcastBoundaryIfIndex、ipMcastBoundaryAddressType、ipMcastBoundaryAddress、ipMcastBoundaryAddressPrefixLength。
12-组播 | IPMCAST-MIB | rfc5132-ipmcast.mib | iso(1).org(3).dod(6).internet(1).mgmt(2).mib-2(1).ipMcastMIB(168) | ipMcastBoundaryTable | 该表用来描述组播域边界信息。 | 创建约束：不支持 修改约束：不支持 删除约束：不支持 读取约束：支持 | ipMcastBoundaryAddressType (1.3.6.1.2.1.168.1.7.1.2) | not-accessible | InetAddressType | INTEGER{ unknown(0), ipv4(1), ipv6(2), dns(16) } | 组播边界地址类型 | 实现与MIB文件定义一致 | 该表的索引节点是ipMcastBoundaryIfIndex、ipMcastBoundaryAddressType、ipMcastBoundaryAddress、ipMcastBoundaryAddressPrefixLength。
12-组播 | IPMCAST-MIB | rfc5132-ipmcast.mib | iso(1).org(3).dod(6).internet(1).mgmt(2).mib-2(1).ipMcastMIB(168) | ipMcastBoundaryTable | 该表用来描述组播域边界信息。 | 创建约束：不支持 修改约束：不支持 删除约束：不支持 读取约束：支持 | ipMcastBoundaryAddress (1.3.6.1.2.1.168.1.7.1.3) | not-accessible | InetAddress | OCTET STRING (0..255) | 组播边界地址 | 实现与MIB文件定义一致 | 该表的索引节点是ipMcastBoundaryIfIndex、ipMcastBoundaryAddressType、ipMcastBoundaryAddress、ipMcastBoundaryAddressPrefixLength。
12-组播 | IPMCAST-MIB | rfc5132-ipmcast.mib | iso(1).org(3).dod(6).internet(1).mgmt(2).mib-2(1).ipMcastMIB(168) | ipMcastBoundaryTable | 该表用来描述组播域边界信息。 | 创建约束：不支持 修改约束：不支持 删除约束：不支持 读取约束：支持 | ipMcastBoundaryAddressPrefixLength (1.3.6.1.2.1.168.1.7.1.4) | not-accessible | InetAddressPrefixLength | Unsigned32(0..2040) | 组播边界地址前缀长度 | 实现与MIB文件定义一致 | 该表的索引节点是ipMcastBoundaryIfIndex、ipMcastBoundaryAddressType、ipMcastBoundaryAddress、ipMcastBoundaryAddressPrefixLength。
12-组播 | IPMCAST-MIB | rfc5132-ipmcast.mib | iso(1).org(3).dod(6).internet(1).mgmt(2).mib-2(1).ipMcastMIB(168) | ipMcastBoundaryTable | 该表用来描述组播域边界信息。 | 创建约束：不支持 修改约束：不支持 删除约束：不支持 读取约束：支持 | ipMcastBoundaryTimeStamp (1.3.6.1.2.1.168.1.7.1.5) | read-only | TimeStamp | TimeTicks | 学到表项的时间 | 实现与MIB文件定义一致 | 该表的索引节点是ipMcastBoundaryIfIndex、ipMcastBoundaryAddressType、ipMcastBoundaryAddress、ipMcastBoundaryAddressPrefixLength。
12-组播 | IPMCAST-MIB | rfc5132-ipmcast.mib | iso(1).org(3).dod(6).internet(1).mgmt(2).mib-2(1).ipMcastMIB(168) | ipMcastBoundaryTable | 该表用来描述组播域边界信息。 | 创建约束：不支持 修改约束：不支持 删除约束：不支持 读取约束：支持 | ipMcastBoundaryStatus (1.3.6.1.2.1.168.1.7.1.8) | read-create | RowStatus | active(1), notInService(2), notReady(3), createAndGo(4), createAndWait(5), destroy(6) | 该行的状态 | 仅支持读取操作 该值始终处于活动状态（1） | 该表的索引节点是ipMcastBoundaryIfIndex、ipMcastBoundaryAddressType、ipMcastBoundaryAddress、ipMcastBoundaryAddressPrefixLength。
12-组播 | IPMCAST-MIB | rfc5132-ipmcast.mib | iso(1).org(3).dod(6).internet(1).mgmt(2).mib-2(1).ipMcastMIB(168) | ipMcastBoundaryTable | 该表用来描述组播域边界信息。 | 创建约束：不支持 修改约束：不支持 删除约束：不支持 读取约束：支持 | ipMcastBoundaryStorageType (1.3.6.1.2.1.168.1.7.1.9) | read-create | StorageType | INTEGER { other(1), volatile(2), nonVolatile(3), permanent(4), readOnly(5) } | 该行的存储类型 | 仅支持读取操作 该值始终为readOnly（5） | 该表的索引节点是ipMcastBoundaryIfIndex、ipMcastBoundaryAddressType、ipMcastBoundaryAddress、ipMcastBoundaryAddressPrefixLength。
12-组播 | IPV6-MLD-MIB | rfc3019-ipv6-mld.mib | iso(1).org(3).dod(6).internet(1).mgmt(2).mib-2(1).mldMIB(91) | mldInterfaceTable | 该表用来使能MLD功能的接口列表。 | 创建约束：支持 修改约束：支持 删除约束：支持 读取约束：支持 | mldInterfaceIfIndex (1.3.6.1.2.1.91.1.1.1.1) | not-accessible | InterfaceIndex | Integer32(1..2147483647) | 接口索引 | 实现与MIB文件定义一致 | 该表的索引节点是mldInterfaceIfIndex。
12-组播 | IPV6-MLD-MIB | rfc3019-ipv6-mld.mib | iso(1).org(3).dod(6).internet(1).mgmt(2).mib-2(1).mldMIB(91) | mldInterfaceTable | 该表用来使能MLD功能的接口列表。 | 创建约束：支持 修改约束：支持 删除约束：支持 读取约束：支持 | mldInterfaceQueryInterval (1.3.6.1.2.1.91.1.1.1.2) | read-create | Unsigned32 | Unsigned32(1..31744) | 查询周期（秒） | 范围从1～31744 | 该表的索引节点是mldInterfaceIfIndex。
12-组播 | IPV6-MLD-MIB | rfc3019-ipv6-mld.mib | iso(1).org(3).dod(6).internet(1).mgmt(2).mib-2(1).mldMIB(91) | mldInterfaceTable | 该表用来使能MLD功能的接口列表。 | 创建约束：支持 修改约束：支持 删除约束：支持 读取约束：支持 | mldInterfaceStatus (1.3.6.1.2.1.91.1.1.1.3) | read-create | RowStatus | active(1), createAndGo(4), destroy(6) | MIB行状态 | 仅支持 active(1), createAndGo(4), destroy(6) | 该表的索引节点是mldInterfaceIfIndex。
12-组播 | IPV6-MLD-MIB | rfc3019-ipv6-mld.mib | iso(1).org(3).dod(6).internet(1).mgmt(2).mib-2(1).mldMIB(91) | mldInterfaceTable | 该表用来使能MLD功能的接口列表。 | 创建约束：支持 修改约束：支持 删除约束：支持 读取约束：支持 | mldInterfaceVersion (1.3.6.1.2.1.91.1.1.1.4) | read-create | Unsigned32 | 同MIB标准取值 | MLD版本 | 范围从1～2 | 该表的索引节点是mldInterfaceIfIndex。
12-组播 | IPV6-MLD-MIB | rfc3019-ipv6-mld.mib | iso(1).org(3).dod(6).internet(1).mgmt(2).mib-2(1).mldMIB(91) | mldInterfaceTable | 该表用来使能MLD功能的接口列表。 | 创建约束：支持 修改约束：支持 删除约束：支持 读取约束：支持 | mldInterfaceQuerier (1.3.6.1.2.1.91.1.1.1.5) | read-only | InetAddressIPv6 | OCTET STRING(16) | 此网段的MLD查询器地址 | 实现与MIB文件定义一致 | 该表的索引节点是mldInterfaceIfIndex。
12-组播 | IPV6-MLD-MIB | rfc3019-ipv6-mld.mib | iso(1).org(3).dod(6).internet(1).mgmt(2).mib-2(1).mldMIB(91) | mldInterfaceTable | 该表用来使能MLD功能的接口列表。 | 创建约束：支持 修改约束：支持 删除约束：支持 读取约束：支持 | mldInterfaceQueryMaxResponseDelay (1.3.6.1.2.1.91.1.1.1.6) | read-create | Unsigned32 | Unsigned32(1..3174) | 最大响应时间（秒） | 范围从1～3174 | 该表的索引节点是mldInterfaceIfIndex。
12-组播 | IPV6-MLD-MIB | rfc3019-ipv6-mld.mib | iso(1).org(3).dod(6).internet(1).mgmt(2).mib-2(1).mldMIB(91) | mldInterfaceTable | 该表用来使能MLD功能的接口列表。 | 创建约束：支持 修改约束：支持 删除约束：支持 读取约束：支持 | mldInterfaceJoins (1.3.6.1.2.1.91.1.1.1.7) | read-only | Counter32 | INTEGER(0..4294967295) | 组加入次数 | 实现与MIB文件定义一致 | 该表的索引节点是mldInterfaceIfIndex。
12-组播 | IPV6-MLD-MIB | rfc3019-ipv6-mld.mib | iso(1).org(3).dod(6).internet(1).mgmt(2).mib-2(1).mldMIB(91) | mldInterfaceTable | 该表用来使能MLD功能的接口列表。 | 创建约束：支持 修改约束：支持 删除约束：支持 读取约束：支持 | mldInterfaceGroups (1.3.6.1.2.1.91.1.1.1.8) | read-only | Gauge32 | INTEGER(0..4294967295) | 当前组个数 | 实现与MIB文件定义一致 | 该表的索引节点是mldInterfaceIfIndex。
12-组播 | IPV6-MLD-MIB | rfc3019-ipv6-mld.mib | iso(1).org(3).dod(6).internet(1).mgmt(2).mib-2(1).mldMIB(91) | mldInterfaceTable | 该表用来使能MLD功能的接口列表。 | 创建约束：支持 修改约束：支持 删除约束：支持 读取约束：支持 | mldInterfaceRobustness (1.3.6.1.2.1.91.1.1.1.9) | read-create | Unsigned32 | Unsigned32(1..255) | 健壮系数 | 范围从1～255 | 该表的索引节点是mldInterfaceIfIndex。
12-组播 | IPV6-MLD-MIB | rfc3019-ipv6-mld.mib | iso(1).org(3).dod(6).internet(1).mgmt(2).mib-2(1).mldMIB(91) | mldInterfaceTable | 该表用来使能MLD功能的接口列表。 | 创建约束：支持 修改约束：支持 删除约束：支持 读取约束：支持 | mldInterfaceLastListenQueryIntvl (1.3.6.1.2.1.91.1.1.1.10) | read-create | Unsigned32 | Unsigned32(1..25) | 最后组成员查询间隔（秒） | 范围从1～25 | 该表的索引节点是mldInterfaceIfIndex。
12-组播 | IPV6-MLD-MIB | rfc3019-ipv6-mld.mib | iso(1).org(3).dod(6).internet(1).mgmt(2).mib-2(1).mldMIB(91) | mldInterfaceTable | 该表用来使能MLD功能的接口列表。 | 创建约束：支持 修改约束：支持 删除约束：支持 读取约束：支持 | mldInterfaceProxyIfIndex (1.3.6.1.2.1.91.1.1.1.11) | read-create | InterfaceIndexOrZero | Integer32(0..2147483647) | 该接口对应的代理接口索引 | 仅支持读取操作 | 该表的索引节点是mldInterfaceIfIndex。
12-组播 | IPV6-MLD-MIB | rfc3019-ipv6-mld.mib | iso(1).org(3).dod(6).internet(1).mgmt(2).mib-2(1).mldMIB(91) | mldInterfaceTable | 该表用来使能MLD功能的接口列表。 | 创建约束：支持 修改约束：支持 删除约束：支持 读取约束：支持 | mldInterfaceQuerierUpTime (1.3.6.1.2.1.91.1.1.1.12) | read-only | Timeticks | 同MIB标准取值 | MLD查询器在线时长 | 实现与MIB文件定义一致 | 该表的索引节点是mldInterfaceIfIndex。
12-组播 | IPV6-MLD-MIB | rfc3019-ipv6-mld.mib | iso(1).org(3).dod(6).internet(1).mgmt(2).mib-2(1).mldMIB(91) | mldInterfaceTable | 该表用来使能MLD功能的接口列表。 | 创建约束：支持 修改约束：支持 删除约束：支持 读取约束：支持 | mldInterfaceQuerierExpiryTime (1.3.6.1.2.1.91.1.1.1.13) | read-only | Timeticks | 同MIB标准取值 | MLD查询器老化时间 | 实现与MIB文件定义一致 | 该表的索引节点是mldInterfaceIfIndex。
12-组播 | IPV6-MLD-MIB | rfc3019-ipv6-mld.mib | iso(1).org(3).dod(6).internet(1).mgmt(2).mib-2(1).mldMIB(91) | mldCacheTable | 该表用来描述MLD组播组。 | 创建约束：不支持 修改约束：不支持 删除约束：不支持 读取约束：支持 | mldCacheAddress (1.3.6.1.2.1.91.1.2.1.1) | not-accessible | InetAddressIPv6 | OCTET STRING (16) | 组播组地址 | 实现与MIB文件定义一致 | 该表的索引节点是mldCacheAddress、mldCacheIfIndex。
12-组播 | IPV6-MLD-MIB | rfc3019-ipv6-mld.mib | iso(1).org(3).dod(6).internet(1).mgmt(2).mib-2(1).mldMIB(91) | mldCacheTable | 该表用来描述MLD组播组。 | 创建约束：不支持 修改约束：不支持 删除约束：不支持 读取约束：支持 | mldCacheIfIndex (1.3.6.1.2.1.91.1.2.1.2) | not-accessible | InterfaceIndex | Integer32(1..2147483647) | 组播组加入的接口索引 | 实现与MIB文件定义一致 | 该表的索引节点是mldCacheAddress、mldCacheIfIndex。
12-组播 | IPV6-MLD-MIB | rfc3019-ipv6-mld.mib | iso(1).org(3).dod(6).internet(1).mgmt(2).mib-2(1).mldMIB(91) | mldCacheTable | 该表用来描述MLD组播组。 | 创建约束：不支持 修改约束：不支持 删除约束：不支持 读取约束：支持 | mldCacheSelf (1.3.6.1.2.1.91.1.2.1.3) | read-create | TruthValue | 仅支持false(2) | 本地系统自身是否加入了这个接口的这个组 | 仅支持读操作， 仅支持false(2) | 该表的索引节点是mldCacheAddress、mldCacheIfIndex。
12-组播 | IPV6-MLD-MIB | rfc3019-ipv6-mld.mib | iso(1).org(3).dod(6).internet(1).mgmt(2).mib-2(1).mldMIB(91) | mldCacheTable | 该表用来描述MLD组播组。 | 创建约束：不支持 修改约束：不支持 删除约束：不支持 读取约束：支持 | mldCacheLastReporter (1.3.6.1.2.1.91.1.2.1.4) | read-only | InetAddressIPv6 | OCTET STRING (16) | 最近一个加入该组的主机地址 | 实现与MIB文件定义一致 | 该表的索引节点是mldCacheAddress、mldCacheIfIndex。
12-组播 | IPV6-MLD-MIB | rfc3019-ipv6-mld.mib | iso(1).org(3).dod(6).internet(1).mgmt(2).mib-2(1).mldMIB(91) | mldCacheTable | 该表用来描述MLD组播组。 | 创建约束：不支持 修改约束：不支持 删除约束：不支持 读取约束：支持 | mldCacheUpTime (1.3.6.1.2.1.91.1.2.1.5) | read-only | Timeticks | 同MIB标准取值 | 组在线时间 | 实现与MIB文件定义一致 | 该表的索引节点是mldCacheAddress、mldCacheIfIndex。
12-组播 | IPV6-MLD-MIB | rfc3019-ipv6-mld.mib | iso(1).org(3).dod(6).internet(1).mgmt(2).mib-2(1).mldMIB(91) | mldCacheTable | 该表用来描述MLD组播组。 | 创建约束：不支持 修改约束：不支持 删除约束：不支持 读取约束：支持 | mldCacheExpiryTime (1.3.6.1.2.1.91.1.2.1.6) | read-only | Timeticks | 同MIB标准取值 | 组老化时间 | 实现与MIB文件定义一致 | 该表的索引节点是mldCacheAddress、mldCacheIfIndex。
12-组播 | IPV6-MLD-MIB | rfc3019-ipv6-mld.mib | iso(1).org(3).dod(6).internet(1).mgmt(2).mib-2(1).mldMIB(91) | mldCacheTable | 该表用来描述MLD组播组。 | 创建约束：不支持 修改约束：不支持 删除约束：不支持 读取约束：支持 | mldCacheStatus (1.3.6.1.2.1.91.1.2.1.7) | read-create | RowStatus | active(1), notInService(2), notReady(3), createAndGo(4), createAndWait(5), destroy(6) | MIB行状态 | 仅支持读取操作 | 该表的索引节点是mldCacheAddress、mldCacheIfIndex。
12-组播 | MGMD-STD-MIB | rfc5519-mgmd-std.mib | iso(1).org(3).dod(6).internet(1).mgmt(2).mib-2(1).mgmdStdMIB(185) | mgmdRouterInterfaceTable | 该表用来描述路由器模式的MGMD接口列表。 | 创建约束：支持 修改约束：支持 删除约束：支持 读取约束：支持 | mgmdRouterInterfaceIfIndex (1.3.6.1.2.1.185.1.2.1.1) | not-accessible | InterfaceIndex | Integer32(1..2147483647) | 接口索引 | 实现与MIB文件定义一致 | 该表的索引节点是mgmdRouterInterfaceIfIndex、mgmdRouterInterfaceQuerierType。
12-组播 | MGMD-STD-MIB | rfc5519-mgmd-std.mib | iso(1).org(3).dod(6).internet(1).mgmt(2).mib-2(1).mgmdStdMIB(185) | mgmdRouterInterfaceTable | 该表用来描述路由器模式的MGMD接口列表。 | 创建约束：支持 修改约束：支持 删除约束：支持 读取约束：支持 | mgmdRouterInterfaceQuerierType (1.3.6.1.2.1.185.1.2.1.2) | not-accessible | InetAddressType | ipv4(1), ipv6(2) | 地址族 | 实现与MIB文件定义一致 | 该表的索引节点是mgmdRouterInterfaceIfIndex、mgmdRouterInterfaceQuerierType。
12-组播 | MGMD-STD-MIB | rfc5519-mgmd-std.mib | iso(1).org(3).dod(6).internet(1).mgmt(2).mib-2(1).mgmdStdMIB(185) | mgmdRouterInterfaceTable | 该表用来描述路由器模式的MGMD接口列表。 | 创建约束：支持 修改约束：支持 删除约束：支持 读取约束：支持 | mgmdRouterInterfaceQuerier (1.3.6.1.2.1.185.1.2.1.3) | read-only | InetAddress | OCTET STRING (4¦16) | 此网段的查询器地址 | 实现与MIB文件定义一致 | 该表的索引节点是mgmdRouterInterfaceIfIndex、mgmdRouterInterfaceQuerierType。
12-组播 | MGMD-STD-MIB | rfc5519-mgmd-std.mib | iso(1).org(3).dod(6).internet(1).mgmt(2).mib-2(1).mgmdStdMIB(185) | mgmdRouterInterfaceTable | 该表用来描述路由器模式的MGMD接口列表。 | 创建约束：支持 修改约束：支持 删除约束：支持 读取约束：支持 | mgmdRouterInterfaceQueryInterval (1.3.6.1.2.1.185.1.2.1.4) | read-create | Unsigned32 | Unsigned32(1..31744) | 查询间隔（秒） | 实现与MIB文件定义一致 | 该表的索引节点是mgmdRouterInterfaceIfIndex、mgmdRouterInterfaceQuerierType。
12-组播 | MGMD-STD-MIB | rfc5519-mgmd-std.mib | iso(1).org(3).dod(6).internet(1).mgmt(2).mib-2(1).mgmdStdMIB(185) | mgmdRouterInterfaceTable | 该表用来描述路由器模式的MGMD接口列表。 | 创建约束：支持 修改约束：支持 删除约束：支持 读取约束：支持 | mgmdRouterInterfaceStatus (1.3.6.1.2.1.185.1.2.1.5) | read-create | RowStatus | active(1), notInService(2), notReady(3), createAndGo(4), createAndWait(5), destroy(6) | 行状态 | 仅支持active（1），createAndGo（4）和destroy（6） | 该表的索引节点是mgmdRouterInterfaceIfIndex、mgmdRouterInterfaceQuerierType。
12-组播 | MGMD-STD-MIB | rfc5519-mgmd-std.mib | iso(1).org(3).dod(6).internet(1).mgmt(2).mib-2(1).mgmdStdMIB(185) | mgmdRouterInterfaceTable | 该表用来描述路由器模式的MGMD接口列表。 | 创建约束：支持 修改约束：支持 删除约束：支持 读取约束：支持 | mgmdRouterInterfaceVersion (1.3.6.1.2.1.185.1.2.1.6) | read-create | Unsigned32 | Unsigned32(1..3) | 版本号 | 预设值为2 | 该表的索引节点是mgmdRouterInterfaceIfIndex、mgmdRouterInterfaceQuerierType。
12-组播 | MGMD-STD-MIB | rfc5519-mgmd-std.mib | iso(1).org(3).dod(6).internet(1).mgmt(2).mib-2(1).mgmdStdMIB(185) | mgmdRouterInterfaceTable | 该表用来描述路由器模式的MGMD接口列表。 | 创建约束：支持 修改约束：支持 删除约束：支持 读取约束：支持 | mgmdRouterInterfaceQueryMaxResponseTime (1.3.6.1.2.1.185.1.2.1.7) | read-create | Unsigned32 | Unsigned32(0..31744) | 最大响应时间（1/10秒） | 范围从10到31740 | 该表的索引节点是mgmdRouterInterfaceIfIndex、mgmdRouterInterfaceQuerierType。
12-组播 | MGMD-STD-MIB | rfc5519-mgmd-std.mib | iso(1).org(3).dod(6).internet(1).mgmt(2).mib-2(1).mgmdStdMIB(185) | mgmdRouterInterfaceTable | 该表用来描述路由器模式的MGMD接口列表。 | 创建约束：支持 修改约束：支持 删除约束：支持 读取约束：支持 | mgmdRouterInterfaceQuerierUpTime (1.3.6.1.2.1.185.1.2.1.8) | read-only | TimeTicks | 同MIB标准取值 | 查询器在线时长 | 实现与MIB文件定义一致 | 该表的索引节点是mgmdRouterInterfaceIfIndex、mgmdRouterInterfaceQuerierType。
12-组播 | MGMD-STD-MIB | rfc5519-mgmd-std.mib | iso(1).org(3).dod(6).internet(1).mgmt(2).mib-2(1).mgmdStdMIB(185) | mgmdRouterInterfaceTable | 该表用来描述路由器模式的MGMD接口列表。 | 创建约束：支持 修改约束：支持 删除约束：支持 读取约束：支持 | mgmdRouterInterfaceQuerierExpiryTime (1.3.6.1.2.1.185.1.2.1.9) | read-only | TimeTicks | 同MIB标准取值 | 查询器老化时间 | 实现与MIB文件定义一致 | 该表的索引节点是mgmdRouterInterfaceIfIndex、mgmdRouterInterfaceQuerierType。
12-组播 | MGMD-STD-MIB | rfc5519-mgmd-std.mib | iso(1).org(3).dod(6).internet(1).mgmt(2).mib-2(1).mgmdStdMIB(185) | mgmdRouterInterfaceTable | 该表用来描述路由器模式的MGMD接口列表。 | 创建约束：支持 修改约束：支持 删除约束：支持 读取约束：支持 | mgmdRouterInterfaceJoins (1.3.6.1.2.1.185.1.2.1.11) | read-only | Counter32 | INTEGER(0..4294967295) | 组加入次数 | 实现与MIB文件定义一致 | 该表的索引节点是mgmdRouterInterfaceIfIndex、mgmdRouterInterfaceQuerierType。
12-组播 | MGMD-STD-MIB | rfc5519-mgmd-std.mib | iso(1).org(3).dod(6).internet(1).mgmt(2).mib-2(1).mgmdStdMIB(185) | mgmdRouterInterfaceTable | 该表用来描述路由器模式的MGMD接口列表。 | 创建约束：支持 修改约束：支持 删除约束：支持 读取约束：支持 | mgmdRouterInterfaceProxyIfIndex (1.3.6.1.2.1.185.1.2.1.12) | read-create | InterfaceIndexOrZero | Integer32(0..2147483647) | 代理接口索引 | 仅支持读取操作 | 该表的索引节点是mgmdRouterInterfaceIfIndex、mgmdRouterInterfaceQuerierType。
12-组播 | MGMD-STD-MIB | rfc5519-mgmd-std.mib | iso(1).org(3).dod(6).internet(1).mgmt(2).mib-2(1).mgmdStdMIB(185) | mgmdRouterInterfaceTable | 该表用来描述路由器模式的MGMD接口列表。 | 创建约束：支持 修改约束：支持 删除约束：支持 读取约束：支持 | mgmdRouterInterfaceGroups (1.3.6.1.2.1.185.1.2.1.13) | read-only | Gauge32 | INTEGER(0..4294967295) | 当前组个数 | 实现与MIB文件定义一致 | 该表的索引节点是mgmdRouterInterfaceIfIndex、mgmdRouterInterfaceQuerierType。
12-组播 | MGMD-STD-MIB | rfc5519-mgmd-std.mib | iso(1).org(3).dod(6).internet(1).mgmt(2).mib-2(1).mgmdStdMIB(185) | mgmdRouterInterfaceTable | 该表用来描述路由器模式的MGMD接口列表。 | 创建约束：支持 修改约束：支持 删除约束：支持 读取约束：支持 | mgmdRouterInterfaceRobustness (1.3.6.1.2.1.185.1.2.1.14) | read-create | Unsigned32 | Unsigned32(1..255) | 健壮系数 | 实现与MIB文件定义一致 | 该表的索引节点是mgmdRouterInterfaceIfIndex、mgmdRouterInterfaceQuerierType。
12-组播 | MGMD-STD-MIB | rfc5519-mgmd-std.mib | iso(1).org(3).dod(6).internet(1).mgmt(2).mib-2(1).mgmdStdMIB(185) | mgmdRouterInterfaceTable | 该表用来描述路由器模式的MGMD接口列表。 | 创建约束：支持 修改约束：支持 删除约束：支持 读取约束：支持 | mgmdRouterInterfaceLastMemberQueryInterval (1.3.6.1.2.1.185.1.2.1.15) | read-create | Unsigned32 | Unsigned32(0..31744) | 最后组成员查询间隔（1/10秒） | 范围从10到250 | 该表的索引节点是mgmdRouterInterfaceIfIndex、mgmdRouterInterfaceQuerierType。
12-组播 | MGMD-STD-MIB | rfc5519-mgmd-std.mib | iso(1).org(3).dod(6).internet(1).mgmt(2).mib-2(1).mgmdStdMIB(185) | mgmdRouterInterfaceTable | 该表用来描述路由器模式的MGMD接口列表。 | 创建约束：支持 修改约束：支持 删除约束：支持 读取约束：支持 | mgmdRouterInterfaceLastMemberQueryCount (1.3.6.1.2.1.185.1.2.1.16) | read-only | Unsigned32 | Unsigned32(1..255) | 最后组成员查询次数 | 实现与MIB文件定义一致 | 该表的索引节点是mgmdRouterInterfaceIfIndex、mgmdRouterInterfaceQuerierType。
12-组播 | MGMD-STD-MIB | rfc5519-mgmd-std.mib | iso(1).org(3).dod(6).internet(1).mgmt(2).mib-2(1).mgmdStdMIB(185) | mgmdRouterInterfaceTable | 该表用来描述路由器模式的MGMD接口列表。 | 创建约束：支持 修改约束：支持 删除约束：支持 读取约束：支持 | mgmdRouterInterfaceStartupQueryCount (1.3.6.1.2.1.185.1.2.1.17) | read-only | Unsigned32 | Unsigned32(1..255) | 查询器启动查询次数 | 实现与MIB文件定义一致 | 该表的索引节点是mgmdRouterInterfaceIfIndex、mgmdRouterInterfaceQuerierType。
12-组播 | MGMD-STD-MIB | rfc5519-mgmd-std.mib | iso(1).org(3).dod(6).internet(1).mgmt(2).mib-2(1).mgmdStdMIB(185) | mgmdRouterInterfaceTable | 该表用来描述路由器模式的MGMD接口列表。 | 创建约束：支持 修改约束：支持 删除约束：支持 读取约束：支持 | mgmdRouterInterfaceStartupQueryInterval (1.3.6.1.2.1.185.1.2.1.18) | read-only | Unsigned32 | Unsigned32(0..31744) | 查询器启动查询间隔（秒） | 范围从1到31744 | 该表的索引节点是mgmdRouterInterfaceIfIndex、mgmdRouterInterfaceQuerierType。
12-组播 | MGMD-STD-MIB | rfc5519-mgmd-std.mib | iso(1).org(3).dod(6).internet(1).mgmt(2).mib-2(1).mgmdStdMIB(185) | mgmdRouterCacheTable | 该表用来描述路由器模式的成员列表。 | 创建约束：不支持 修改约束：不支持 删除约束：不支持 读取约束：支持 | mgmdRouterCacheAddressType (1.3.6.1.2.1.185.1.4.1.1) | not-accessible | InetAddressType | ipv4(1), ipv6(2) | 地址族 | 实现与MIB文件定义一致 | 该表的索引节点是mgmdRouterCacheAddressType、mgmdRouterCacheAddress、mgmdRouterCacheIfIndex 。
12-组播 | MGMD-STD-MIB | rfc5519-mgmd-std.mib | iso(1).org(3).dod(6).internet(1).mgmt(2).mib-2(1).mgmdStdMIB(185) | mgmdRouterCacheTable | 该表用来描述路由器模式的成员列表。 | 创建约束：不支持 修改约束：不支持 删除约束：不支持 读取约束：支持 | mgmdRouterCacheAddress (1.3.6.1.2.1.185.1.4.1.2) | not-accessible | InetAddress | OCTET STRING (4¦16) | 组播组地址 | 实现与MIB文件定义一致 | 该表的索引节点是mgmdRouterCacheAddressType、mgmdRouterCacheAddress、mgmdRouterCacheIfIndex 。
12-组播 | MGMD-STD-MIB | rfc5519-mgmd-std.mib | iso(1).org(3).dod(6).internet(1).mgmt(2).mib-2(1).mgmdStdMIB(185) | mgmdRouterCacheTable | 该表用来描述路由器模式的成员列表。 | 创建约束：不支持 修改约束：不支持 删除约束：不支持 读取约束：支持 | mgmdRouterCacheIfIndex (1.3.6.1.2.1.185.1.4.1.3) | not-accessible | InterfaceIndex | Integer32(1..2147483647) | 组播组加入的接口索引 | 实现与MIB文件定义一致 | 该表的索引节点是mgmdRouterCacheAddressType、mgmdRouterCacheAddress、mgmdRouterCacheIfIndex 。
12-组播 | MGMD-STD-MIB | rfc5519-mgmd-std.mib | iso(1).org(3).dod(6).internet(1).mgmt(2).mib-2(1).mgmdStdMIB(185) | mgmdRouterCacheTable | 该表用来描述路由器模式的成员列表。 | 创建约束：不支持 修改约束：不支持 删除约束：不支持 读取约束：支持 | mgmdRouterCacheLastReporter (1.3.6.1.2.1.185.1.4.1.4) | read-only | InetAddress | OCTET STRING (4¦16) | 最近一个加入该组的主机地址 | 实现与MIB文件定义一致 | 该表的索引节点是mgmdRouterCacheAddressType、mgmdRouterCacheAddress、mgmdRouterCacheIfIndex 。
12-组播 | MGMD-STD-MIB | rfc5519-mgmd-std.mib | iso(1).org(3).dod(6).internet(1).mgmt(2).mib-2(1).mgmdStdMIB(185) | mgmdRouterCacheTable | 该表用来描述路由器模式的成员列表。 | 创建约束：不支持 修改约束：不支持 删除约束：不支持 读取约束：支持 | mgmdRouterCacheUpTime (1.3.6.1.2.1.185.1.4.1.5) | read-only | TimeTicks | 同MIB标准取值 | 组在线时间 | 实现与MIB文件定义一致 | 该表的索引节点是mgmdRouterCacheAddressType、mgmdRouterCacheAddress、mgmdRouterCacheIfIndex 。
12-组播 | MGMD-STD-MIB | rfc5519-mgmd-std.mib | iso(1).org(3).dod(6).internet(1).mgmt(2).mib-2(1).mgmdStdMIB(185) | mgmdRouterCacheTable | 该表用来描述路由器模式的成员列表。 | 创建约束：不支持 修改约束：不支持 删除约束：不支持 读取约束：支持 | mgmdRouterCacheExpiryTime (1.3.6.1.2.1.185.1.4.1.6) | read-only | TimeTicks | 同MIB标准取值 | 组老化时间 | 实现与MIB文件定义一致 | 该表的索引节点是mgmdRouterCacheAddressType、mgmdRouterCacheAddress、mgmdRouterCacheIfIndex 。
12-组播 | MGMD-STD-MIB | rfc5519-mgmd-std.mib | iso(1).org(3).dod(6).internet(1).mgmt(2).mib-2(1).mgmdStdMIB(185) | mgmdRouterCacheTable | 该表用来描述路由器模式的成员列表。 | 创建约束：不支持 修改约束：不支持 删除约束：不支持 读取约束：支持 | mgmdRouterCacheExcludeModeExpiryTimer (1.3.6.1.2.1.185.1.4.1.7) | read-only | TimeTicks | 同MIB标准取值 | MGMDv3版本Exclude模式超时时间 | 实现与MIB文件定义一致 | 该表的索引节点是mgmdRouterCacheAddressType、mgmdRouterCacheAddress、mgmdRouterCacheIfIndex 。
12-组播 | MGMD-STD-MIB | rfc5519-mgmd-std.mib | iso(1).org(3).dod(6).internet(1).mgmt(2).mib-2(1).mgmdStdMIB(185) | mgmdRouterCacheTable | 该表用来描述路由器模式的成员列表。 | 创建约束：不支持 修改约束：不支持 删除约束：不支持 读取约束：支持 | mgmdRouterCacheVersion1HostTimer (1.3.6.1.2.1.185.1.4.1.8) | read-only | TimeTicks | 同MIB标准取值 | MGMDv1主机老化时间 | 实现与MIB文件定义一致 | 该表的索引节点是mgmdRouterCacheAddressType、mgmdRouterCacheAddress、mgmdRouterCacheIfIndex 。
12-组播 | MGMD-STD-MIB | rfc5519-mgmd-std.mib | iso(1).org(3).dod(6).internet(1).mgmt(2).mib-2(1).mgmdStdMIB(185) | mgmdRouterCacheTable | 该表用来描述路由器模式的成员列表。 | 创建约束：不支持 修改约束：不支持 删除约束：不支持 读取约束：支持 | mgmdRouterCacheVersion2HostTimer (1.3.6.1.2.1.185.1.4.1.9) | read-only | TimeTicks | 同MIB标准取值 | MGMDv2主机老化时间 | 实现与MIB文件定义一致 | 该表的索引节点是mgmdRouterCacheAddressType、mgmdRouterCacheAddress、mgmdRouterCacheIfIndex 。
12-组播 | MGMD-STD-MIB | rfc5519-mgmd-std.mib | iso(1).org(3).dod(6).internet(1).mgmt(2).mib-2(1).mgmdStdMIB(185) | mgmdRouterCacheTable | 该表用来描述路由器模式的成员列表。 | 创建约束：不支持 修改约束：不支持 删除约束：不支持 读取约束：支持 | mgmdRouterCacheSourceFilterMode (1.3.6.1.2.1.185.1.4.1.10) | read-only | INTEGER | include (1), exclude (2) | 源列表模式 | 实现与MIB文件定义一致 | 该表的索引节点是mgmdRouterCacheAddressType、mgmdRouterCacheAddress、mgmdRouterCacheIfIndex 。
12-组播 | MGMD-STD-MIB | rfc5519-mgmd-std.mib | iso(1).org(3).dod(6).internet(1).mgmt(2).mib-2(1).mgmdStdMIB(185) | mgmdInverseRouterCacheTable | 该表用来实现逆序的路由器模式成员列表。 | 创建约束：不支持 修改约束：不支持 删除约束：不支持 读取约束：支持 | mgmdInverseRouterCacheIfIndex (1.3.6.1.2.1.185.1.6.1.1) | not-accessible | InterfaceIndex | Integer32(1..2147483647) | 组播组加入的接口索引 | 实现与MIB文件定义一致 | 该表的索引节点是mgmdInverseRouterCacheIfIndex、mgmdInverseRouterCacheAddressType、mgmdInverseRouterCacheAddress 。
12-组播 | MGMD-STD-MIB | rfc5519-mgmd-std.mib | iso(1).org(3).dod(6).internet(1).mgmt(2).mib-2(1).mgmdStdMIB(185) | mgmdInverseRouterCacheTable | 该表用来实现逆序的路由器模式成员列表。 | 创建约束：不支持 修改约束：不支持 删除约束：不支持 读取约束：支持 | mgmdInverseRouterCacheAddressType (1.3.6.1.2.1.185.1.6.1.2) | not-accessible | InetAddressType | ipv4(1), ipv6(2) | 地址族 | 实现与MIB文件定义一致 | 该表的索引节点是mgmdInverseRouterCacheIfIndex、mgmdInverseRouterCacheAddressType、mgmdInverseRouterCacheAddress 。
12-组播 | MGMD-STD-MIB | rfc5519-mgmd-std.mib | iso(1).org(3).dod(6).internet(1).mgmt(2).mib-2(1).mgmdStdMIB(185) | mgmdInverseRouterCacheTable | 该表用来实现逆序的路由器模式成员列表。 | 创建约束：不支持 修改约束：不支持 删除约束：不支持 读取约束：支持 | mgmdInverseRouterCacheAddress (1.3.6.1.2.1.185.1.6.1.3) | read-only | InetAddress | OCTET STRING (4¦16) | 组播组地址 | 实现与MIB文件定义一致 | 该表的索引节点是mgmdInverseRouterCacheIfIndex、mgmdInverseRouterCacheAddressType、mgmdInverseRouterCacheAddress 。
12-组播 | MGMD-STD-MIB | rfc5519-mgmd-std.mib | iso(1).org(3).dod(6).internet(1).mgmt(2).mib-2(1).mgmdStdMIB(185) | mgmdRouterSrcListTable | 该表用来描述路由器模式的源列表。 | 创建约束：不支持 修改约束：不支持 删除约束：不支持 读取约束：支持 | mgmdRouterSrcListAddressType (1.3.6.1.2.1.185.1.8.1.1) | not-accessible | InetAddressType | ipv4(1), ipv6(2) | 地址族 | 实现与MIB文件定义一致 | 该表的索引节点是mgmdRouterSrcListAddressType、mgmdRouterSrcListAddress、mgmdRouterSrcListIfIndex、mgmdRouterSrcListHostAddress。
12-组播 | MGMD-STD-MIB | rfc5519-mgmd-std.mib | iso(1).org(3).dod(6).internet(1).mgmt(2).mib-2(1).mgmdStdMIB(185) | mgmdRouterSrcListTable | 该表用来描述路由器模式的源列表。 | 创建约束：不支持 修改约束：不支持 删除约束：不支持 读取约束：支持 | mgmdRouterSrcListAddress (1.3.6.1.2.1.185.1.8.1.2) | not-accessible | InetAddress | OCTET STRING (4¦16) | 组播组地址 | 实现与MIB文件定义一致 | 该表的索引节点是mgmdRouterSrcListAddressType、mgmdRouterSrcListAddress、mgmdRouterSrcListIfIndex、mgmdRouterSrcListHostAddress。
12-组播 | MGMD-STD-MIB | rfc5519-mgmd-std.mib | iso(1).org(3).dod(6).internet(1).mgmt(2).mib-2(1).mgmdStdMIB(185) | mgmdRouterSrcListTable | 该表用来描述路由器模式的源列表。 | 创建约束：不支持 修改约束：不支持 删除约束：不支持 读取约束：支持 | mgmdRouterSrcListIfIndex (1.3.6.1.2.1.185.1.8.1.3) | not-accessible | InterfaceIndex | Integer32(1..2147483647) | 组播组加入的接口索引 | 实现与MIB文件定义一致 | 该表的索引节点是mgmdRouterSrcListAddressType、mgmdRouterSrcListAddress、mgmdRouterSrcListIfIndex、mgmdRouterSrcListHostAddress。
12-组播 | MGMD-STD-MIB | rfc5519-mgmd-std.mib | iso(1).org(3).dod(6).internet(1).mgmt(2).mib-2(1).mgmdStdMIB(185) | mgmdRouterSrcListTable | 该表用来描述路由器模式的源列表。 | 创建约束：不支持 修改约束：不支持 删除约束：不支持 读取约束：支持 | mgmdRouterSrcListHostAddress (1.3.6.1.2.1.185.1.8.1.4) | not-accessible | InetAddress | OCTET STRING (4¦16) | 组播源地址 | 实现与MIB文件定义一致 | 该表的索引节点是mgmdRouterSrcListAddressType、mgmdRouterSrcListAddress、mgmdRouterSrcListIfIndex、mgmdRouterSrcListHostAddress。
12-组播 | MGMD-STD-MIB | rfc5519-mgmd-std.mib | iso(1).org(3).dod(6).internet(1).mgmt(2).mib-2(1).mgmdStdMIB(185) | mgmdRouterSrcListTable | 该表用来描述路由器模式的源列表。 | 创建约束：不支持 修改约束：不支持 删除约束：不支持 读取约束：支持 | mgmdRouterSrcListExpire (1.3.6.1.2.1.185.1.8.1.5) | read-only | TimeTicks | 同MIB标准取值 | 组播源老化时间 | 实现与MIB文件定义一致 | 该表的索引节点是mgmdRouterSrcListAddressType、mgmdRouterSrcListAddress、mgmdRouterSrcListIfIndex、mgmdRouterSrcListHostAddress。
12-组播 | PIM-BSR-MIB | rfc5240-pim-bsr.mib | iso(1).org(3).dod(6).internet(1).mgmt(2).mib-2(1).pimBsrMIB(172) | pimBsrCandidateRPTable | 该表用来通告本路由器为C-RP对应的组播组。 | 创建约束：不支持 修改约束：不支持 删除约束：不支持 读取约束：支持 | pimBsrCandidateRPAddressType (1.3.6.1.2.1.172.1.1.1.1) | not-accessible | InetAddressType | ipv4(1), ipv6(2), | C-RP地址类型 | 仅支持 ipv4(1) 和 ipv6(2) | 该表的索引节点是pimBsrCandidateRPAddressType、pimBsrCandidateRPAddress、pimBsrCandidateRPGroupAddress、pimBsrCandidateRPGroupPrefixLength。
12-组播 | PIM-BSR-MIB | rfc5240-pim-bsr.mib | iso(1).org(3).dod(6).internet(1).mgmt(2).mib-2(1).pimBsrMIB(172) | pimBsrCandidateRPTable | 该表用来通告本路由器为C-RP对应的组播组。 | 创建约束：不支持 修改约束：不支持 删除约束：不支持 读取约束：支持 | pimBsrCandidateRPAddress (1.3.6.1.2.1.172.1.1.1.2) | not-accessible | InetAddress | OCTET STRING (4¦16) | C-RP地址 | 实现与MIB文件定义一致 | 该表的索引节点是pimBsrCandidateRPAddressType、pimBsrCandidateRPAddress、pimBsrCandidateRPGroupAddress、pimBsrCandidateRPGroupPrefixLength。
12-组播 | PIM-BSR-MIB | rfc5240-pim-bsr.mib | iso(1).org(3).dod(6).internet(1).mgmt(2).mib-2(1).pimBsrMIB(172) | pimBsrCandidateRPTable | 该表用来通告本路由器为C-RP对应的组播组。 | 创建约束：不支持 修改约束：不支持 删除约束：不支持 读取约束：支持 | pimBsrCandidateRPGroupAddress (1.3.6.1.2.1.172.1.1.1.3) | not-accessible | InetAddress | OCTET STRING (4¦16) | 通告为C-RP的组地址 | 仅支持所有组播组范围 | 该表的索引节点是pimBsrCandidateRPAddressType、pimBsrCandidateRPAddress、pimBsrCandidateRPGroupAddress、pimBsrCandidateRPGroupPrefixLength。
12-组播 | PIM-BSR-MIB | rfc5240-pim-bsr.mib | iso(1).org(3).dod(6).internet(1).mgmt(2).mib-2(1).pimBsrMIB(172) | pimBsrCandidateRPTable | 该表用来通告本路由器为C-RP对应的组播组。 | 创建约束：不支持 修改约束：不支持 删除约束：不支持 读取约束：支持 | pimBsrCandidateRPGroupPrefixLength (1.3.6.1.2.1.172.1.1.1.4) | not-accessible | InetAddressPrefixLength | Unsigned32(4..128) | 通告为C-RP的组地址前缀长度 | 仅支持所有组播组范围 | 该表的索引节点是pimBsrCandidateRPAddressType、pimBsrCandidateRPAddress、pimBsrCandidateRPGroupAddress、pimBsrCandidateRPGroupPrefixLength。
12-组播 | PIM-BSR-MIB | rfc5240-pim-bsr.mib | iso(1).org(3).dod(6).internet(1).mgmt(2).mib-2(1).pimBsrMIB(172) | pimBsrCandidateRPTable | 该表用来通告本路由器为C-RP对应的组播组。 | 创建约束：不支持 修改约束：不支持 删除约束：不支持 读取约束：支持 | pimBsrCandidateRPBidir (1.3.6.1.2.1.172.1.1.1.5) | read-create | TruthValue | true(1), false(2) | 双向pim组范围或pim-sm组范围 | 只读 | 该表的索引节点是pimBsrCandidateRPAddressType、pimBsrCandidateRPAddress、pimBsrCandidateRPGroupAddress、pimBsrCandidateRPGroupPrefixLength。
12-组播 | PIM-BSR-MIB | rfc5240-pim-bsr.mib | iso(1).org(3).dod(6).internet(1).mgmt(2).mib-2(1).pimBsrMIB(172) | pimBsrCandidateRPTable | 该表用来通告本路由器为C-RP对应的组播组。 | 创建约束：不支持 修改约束：不支持 删除约束：不支持 读取约束：支持 | pimBsrCandidateRPAdvTimer (1.3.6.1.2.1.172.1.1.1.6) | read-only | TimeTicks | 同MIB标准取值 | 下次发送C-RP通告的剩余时间 | 如果通告计时器未运行，则该对象为0 | 该表的索引节点是pimBsrCandidateRPAddressType、pimBsrCandidateRPAddress、pimBsrCandidateRPGroupAddress、pimBsrCandidateRPGroupPrefixLength。
12-组播 | PIM-BSR-MIB | rfc5240-pim-bsr.mib | iso(1).org(3).dod(6).internet(1).mgmt(2).mib-2(1).pimBsrMIB(172) | pimBsrCandidateRPTable | 该表用来通告本路由器为C-RP对应的组播组。 | 创建约束：不支持 修改约束：不支持 删除约束：不支持 读取约束：支持 | pimBsrCandidateRPPriority (1.3.6.1.2.1.172.1.1.1.7) | read-create | Unsigned32 | Unsigned32(0..255) | C-RP优先级 | 只读 | 该表的索引节点是pimBsrCandidateRPAddressType、pimBsrCandidateRPAddress、pimBsrCandidateRPGroupAddress、pimBsrCandidateRPGroupPrefixLength。
12-组播 | PIM-BSR-MIB | rfc5240-pim-bsr.mib | iso(1).org(3).dod(6).internet(1).mgmt(2).mib-2(1).pimBsrMIB(172) | pimBsrCandidateRPTable | 该表用来通告本路由器为C-RP对应的组播组。 | 创建约束：不支持 修改约束：不支持 删除约束：不支持 读取约束：支持 | pimBsrCandidateRPAdvInterval (1.3.6.1.2.1.172.1.1.1.8) | read-create | Unsigned32 | Unsigned32(1..26214) | C-RP通告周期 | 只读 | 该表的索引节点是pimBsrCandidateRPAddressType、pimBsrCandidateRPAddress、pimBsrCandidateRPGroupAddress、pimBsrCandidateRPGroupPrefixLength。
12-组播 | PIM-BSR-MIB | rfc5240-pim-bsr.mib | iso(1).org(3).dod(6).internet(1).mgmt(2).mib-2(1).pimBsrMIB(172) | pimBsrCandidateRPTable | 该表用来通告本路由器为C-RP对应的组播组。 | 创建约束：不支持 修改约束：不支持 删除约束：不支持 读取约束：支持 | pimBsrCandidateRPHoldtime (1.3.6.1.2.1.172.1.1.1.9) | read-create | Unsigned32 | Unsigned32(0..65535) | C-RP保持时间 | 只读 取值表: 1: 1..65535 | 该表的索引节点是pimBsrCandidateRPAddressType、pimBsrCandidateRPAddress、pimBsrCandidateRPGroupAddress、pimBsrCandidateRPGroupPrefixLength。
12-组播 | PIM-BSR-MIB | rfc5240-pim-bsr.mib | iso(1).org(3).dod(6).internet(1).mgmt(2).mib-2(1).pimBsrMIB(172) | pimBsrCandidateRPTable | 该表用来通告本路由器为C-RP对应的组播组。 | 创建约束：不支持 修改约束：不支持 删除约束：不支持 读取约束：支持 | pimBsrCandidateRPStatus (1.3.6.1.2.1.172.1.1.1.10) | read-create | RowStatus | active(1) createAndGo(4) destroy(6) | 行状态 | 只读 仅支持 : active(1) createAndGo(4) destroy(6) | 该表的索引节点是pimBsrCandidateRPAddressType、pimBsrCandidateRPAddress、pimBsrCandidateRPGroupAddress、pimBsrCandidateRPGroupPrefixLength。
12-组播 | PIM-BSR-MIB | rfc5240-pim-bsr.mib | iso(1).org(3).dod(6).internet(1).mgmt(2).mib-2(1).pimBsrMIB(172) | pimBsrCandidateRPTable | 该表用来通告本路由器为C-RP对应的组播组。 | 创建约束：不支持 修改约束：不支持 删除约束：不支持 读取约束：支持 | pimBsrCandidateRPStorageType (1.3.6.1.2.1.172.1.1.1.11) | read-create | StorageType | other(1) | 行存储类型 | 只读 仅支持: other(1) | 该表的索引节点是pimBsrCandidateRPAddressType、pimBsrCandidateRPAddress、pimBsrCandidateRPGroupAddress、pimBsrCandidateRPGroupPrefixLength。
12-组播 | PIM-BSR-MIB | rfc5240-pim-bsr.mib | iso(1).org(3).dod(6).internet(1).mgmt(2).mib-2(1).pimBsrMIB(172) | pimBsrElectedBSRRPSetTable | 该表用来描述特定BSR的PIM组映射信息（该表只支持公网）。 | 创建约束：不支持 修改约束：不支持 删除约束：不支持 读取约束：支持 | pimBsrElectedBSRGrpMappingAddrType (1.3.6.1.2.1.172.1.2.1.2) | not-accessible | InetAddressType | ipv4(1), ipv6(2) | 组地址类型 | 仅支持: ipv4(1) 和 ipv6(2) | 该表的索引节点是pimBsrElectedBSRGrpMappingAddrType、pimBsrElectedBSRGrpMappingGrpAddr、
12-组播 | PIM-BSR-MIB | rfc5240-pim-bsr.mib | iso(1).org(3).dod(6).internet(1).mgmt(2).mib-2(1).pimBsrMIB(172) | pimBsrElectedBSRRPSetTable | 该表用来描述特定BSR的PIM组映射信息（该表只支持公网）。 | 创建约束：不支持 修改约束：不支持 删除约束：不支持 读取约束：支持 | pimBsrElectedBSRGrpMappingGrpAddr (1.3.6.1.2.1.172.1.2.1.3) | not-accessible | InetAddress | OCTET STRING (4¦16) | 组地址 | 实现与MIB文件定义一致 | 该表的索引节点是pimBsrElectedBSRGrpMappingAddrType、pimBsrElectedBSRGrpMappingGrpAddr、
12-组播 | PIM-BSR-MIB | rfc5240-pim-bsr.mib | iso(1).org(3).dod(6).internet(1).mgmt(2).mib-2(1).pimBsrMIB(172) | pimBsrElectedBSRRPSetTable | 该表用来描述特定BSR的PIM组映射信息（该表只支持公网）。 | 创建约束：不支持 修改约束：不支持 删除约束：不支持 读取约束：支持 | pimBsrElectedBSRGrpMappingGrpPrefixLen (1.3.6.1.2.1.172.1.2.1.4) | not-accessible | InetAddressPrefixLength | Unsigned32(4..128) | 组地址前缀长度 | 实现与MIB文件定义一致 | 该表的索引节点是pimBsrElectedBSRGrpMappingAddrType、pimBsrElectedBSRGrpMappingGrpAddr、
12-组播 | PIM-BSR-MIB | rfc5240-pim-bsr.mib | iso(1).org(3).dod(6).internet(1).mgmt(2).mib-2(1).pimBsrMIB(172) | pimBsrElectedBSRRPSetTable | 该表用来描述特定BSR的PIM组映射信息（该表只支持公网）。 | 创建约束：不支持 修改约束：不支持 删除约束：不支持 读取约束：支持 | pimBsrElectedBSRGrpMappingRPAddr (1.3.6.1.2.1.172.1.2.1.5) | not-accessible | InetAddress | OCTET STRING (4¦16) | RP地址 | 实现与MIB文件定义一致 | 该表的索引节点是pimBsrElectedBSRGrpMappingAddrType、pimBsrElectedBSRGrpMappingGrpAddr、
12-组播 | PIM-BSR-MIB | rfc5240-pim-bsr.mib | iso(1).org(3).dod(6).internet(1).mgmt(2).mib-2(1).pimBsrMIB(172) | pimBsrElectedBSRRPSetTable | 该表用来描述特定BSR的PIM组映射信息（该表只支持公网）。 | 创建约束：不支持 修改约束：不支持 删除约束：不支持 读取约束：支持 | pimBsrElectedBSRRPSetPriority (1.3.6.1.2.1.172.1.2.1.6) | read-only | Unsigned32 | Unsigned32(0..255) | RP优先级 | 实现与MIB文件定义一致 | 该表的索引节点是pimBsrElectedBSRGrpMappingAddrType、pimBsrElectedBSRGrpMappingGrpAddr、
12-组播 | PIM-BSR-MIB | rfc5240-pim-bsr.mib | iso(1).org(3).dod(6).internet(1).mgmt(2).mib-2(1).pimBsrMIB(172) | pimBsrElectedBSRRPSetTable | 该表用来描述特定BSR的PIM组映射信息（该表只支持公网）。 | 创建约束：不支持 修改约束：不支持 删除约束：不支持 读取约束：支持 | pimBsrElectedBSRRPSetHoldtime (1.3.6.1.2.1.172.1.2.1.7) | read-only | Unsigned32 | Unsigned32(0..65535) | RP保持时间 | 实现与MIB文件定义一致 | 该表的索引节点是pimBsrElectedBSRGrpMappingAddrType、pimBsrElectedBSRGrpMappingGrpAddr、
12-组播 | PIM-BSR-MIB | rfc5240-pim-bsr.mib | iso(1).org(3).dod(6).internet(1).mgmt(2).mib-2(1).pimBsrMIB(172) | pimBsrElectedBSRRPSetTable | 该表用来描述特定BSR的PIM组映射信息（该表只支持公网）。 | 创建约束：不支持 修改约束：不支持 删除约束：不支持 读取约束：支持 | pimBsrElectedBSRRPSetExpiryTime (1.3.6.1.2.1.172.1.2.1.8) | read-only | TimeTicks | 同MIB标准取值 | 映射老化时间 | 零值表示该条目将立即过期 | 该表的索引节点是pimBsrElectedBSRGrpMappingAddrType、pimBsrElectedBSRGrpMappingGrpAddr、
12-组播 | PIM-BSR-MIB | rfc5240-pim-bsr.mib | iso(1).org(3).dod(6).internet(1).mgmt(2).mib-2(1).pimBsrMIB(172) | pimBsrElectedBSRRPSetTable | 该表用来描述特定BSR的PIM组映射信息（该表只支持公网）。 | 创建约束：不支持 修改约束：不支持 删除约束：不支持 读取约束：支持 | pimBsrElectedBSRRPSetGrpBidir (1.3.6.1.2.1.172.1.2.1.9) | read-only | TruthValue | true(1), false(2) | 双向pim或pim sm组 | 实现与MIB文件定义一致 | 该表的索引节点是pimBsrElectedBSRGrpMappingAddrType、pimBsrElectedBSRGrpMappingGrpAddr、
12-组播 | PIM-BSR-MIB | rfc5240-pim-bsr.mib | iso(1).org(3).dod(6).internet(1).mgmt(2).mib-2(1).pimBsrMIB(172) | pimBsrCandidateBSRTable | 该表用来描述本机的C-BSR配置信息。 | 创建约束：支持 修改约束：支持 删除约束：支持 读取约束：支持 | pimBsrCandidateBSRZoneIndex (1.3.6.1.2.1.172.1.3.1.1) | not-accessible | InetZoneIndex | Unsigned32(1..4294967295) | 组播域索引 | 仅支持0xFFFFFFFF 0X7FFFFFFF | 该表的索引节点是pimBsrCandidateBSRZoneIndex。
12-组播 | PIM-BSR-MIB | rfc5240-pim-bsr.mib | iso(1).org(3).dod(6).internet(1).mgmt(2).mib-2(1).pimBsrMIB(172) | pimBsrCandidateBSRTable | 该表用来描述本机的C-BSR配置信息。 | 创建约束：支持 修改约束：支持 删除约束：支持 读取约束：支持 | pimBsrCandidateBSRAddressType (1.3.6.1.2.1.172.1.3.1.2) | read-create | InetAddressType | ipv4(1), ipv6(2) | c-bsr的地址类型 | 仅支持 ipv4(1) 和 ipv6(2) | 该表的索引节点是pimBsrCandidateBSRZoneIndex。
12-组播 | PIM-BSR-MIB | rfc5240-pim-bsr.mib | iso(1).org(3).dod(6).internet(1).mgmt(2).mib-2(1).pimBsrMIB(172) | pimBsrCandidateBSRTable | 该表用来描述本机的C-BSR配置信息。 | 创建约束：支持 修改约束：支持 删除约束：支持 读取约束：支持 | pimBsrCandidateBSRAddress (1.3.6.1.2.1.172.1.3.1.3) | read-create | InetAddress | OCTET STRING (4¦16) | c-bsr的地址 | 实现与MIB文件定义一致 | 该表的索引节点是pimBsrCandidateBSRZoneIndex。
12-组播 | PIM-BSR-MIB | rfc5240-pim-bsr.mib | iso(1).org(3).dod(6).internet(1).mgmt(2).mib-2(1).pimBsrMIB(172) | pimBsrCandidateBSRTable | 该表用来描述本机的C-BSR配置信息。 | 创建约束：支持 修改约束：支持 删除约束：支持 读取约束：支持 | pimBsrCandidateBSRPriority (1.3.6.1.2.1.172.1.3.1.4) | read-create | Unsigned32 | Unsigned32(0..255) | c-bsr的优先级 | 默认值: 1: 64 (int) 取值表: 1: 0..255 | 该表的索引节点是pimBsrCandidateBSRZoneIndex。
12-组播 | PIM-BSR-MIB | rfc5240-pim-bsr.mib | iso(1).org(3).dod(6).internet(1).mgmt(2).mib-2(1).pimBsrMIB(172) | pimBsrCandidateBSRTable | 该表用来描述本机的C-BSR配置信息。 | 创建约束：支持 修改约束：支持 删除约束：支持 读取约束：支持 | pimBsrCandidateBSRHashMaskLength (1.3.6.1.2.1.172.1.3.1.5) | read-create | Unsigned32 | Unsigned32(0..32) | 哈希掩码长度 | 取值表: 1: 0..32 | 该表的索引节点是pimBsrCandidateBSRZoneIndex。
12-组播 | PIM-BSR-MIB | rfc5240-pim-bsr.mib | iso(1).org(3).dod(6).internet(1).mgmt(2).mib-2(1).pimBsrMIB(172) | pimBsrCandidateBSRTable | 该表用来描述本机的C-BSR配置信息。 | 创建约束：支持 修改约束：支持 删除约束：支持 读取约束：支持 | pimBsrCandidateBSRElectedBSR (1.3.6.1.2.1.172.1.3.1.6) | read-only | TruthValue | true(1), false(2) | 本机是否为bsr | 实现与MIB文件定义一致 | 该表的索引节点是pimBsrCandidateBSRZoneIndex。
12-组播 | PIM-BSR-MIB | rfc5240-pim-bsr.mib | iso(1).org(3).dod(6).internet(1).mgmt(2).mib-2(1).pimBsrMIB(172) | pimBsrCandidateBSRTable | 该表用来描述本机的C-BSR配置信息。 | 创建约束：支持 修改约束：支持 删除约束：支持 读取约束：支持 | pimBsrCandidateBSRBootstrapTimer (1.3.6.1.2.1.172.1.3.1.7) | read-only | TimeTicks | 同MIB标准取值 | 下次发送bsr消息的剩余时间 | 实现与MIB文件定义一致 | 该表的索引节点是pimBsrCandidateBSRZoneIndex。
12-组播 | PIM-BSR-MIB | rfc5240-pim-bsr.mib | iso(1).org(3).dod(6).internet(1).mgmt(2).mib-2(1).pimBsrMIB(172) | pimBsrCandidateBSRTable | 该表用来描述本机的C-BSR配置信息。 | 创建约束：支持 修改约束：支持 删除约束：支持 读取约束：支持 | pimBsrCandidateBSRStatus (1.3.6.1.2.1.172.1.3.1.8) | read-create | RowStatus | active(1) createAndGo(4) destroy(6) | 行状态 | 仅支持: active(1) createAndGo(4) destroy(6) | 该表的索引节点是pimBsrCandidateBSRZoneIndex。
12-组播 | PIM-BSR-MIB | rfc5240-pim-bsr.mib | iso(1).org(3).dod(6).internet(1).mgmt(2).mib-2(1).pimBsrMIB(172) | pimBsrCandidateBSRTable | 该表用来描述本机的C-BSR配置信息。 | 创建约束：支持 修改约束：支持 删除约束：支持 读取约束：支持 | pimBsrCandidateBSRStorageType (1.3.6.1.2.1.172.1.3.1.9) | read-create | StorageType | other(1) | 存储状态 | 只读 仅支持other(1) | 该表的索引节点是pimBsrCandidateBSRZoneIndex。
12-组播 | PIM-BSR-MIB | rfc5240-pim-bsr.mib | iso(1).org(3).dod(6).internet(1).mgmt(2).mib-2(1).pimBsrMIB(172) | pimBsrElectedBSRTable | 该表用来描述BSR信息。该表仅支持公共网络且不支持管理范围。 | 创建约束：不支持 修改约束：不支持 删除约束：不支持 读取约束：支持，仅支持索引0xffffffff，仅支持IPv4 | pimBsrElectedBSRZoneIndex (1.3.6.1.2.1.172.1.4.1.1) | not-accessible | InetZoneIndex | Unsigned32(1..4294967295) | 组播域索引 | 仅支持0xFFFFFFFF 0X7FFFFFFF | 该表的索引节点是pimBsrElectedBSRZoneIndex。
12-组播 | PIM-BSR-MIB | rfc5240-pim-bsr.mib | iso(1).org(3).dod(6).internet(1).mgmt(2).mib-2(1).pimBsrMIB(172) | pimBsrElectedBSRTable | 该表用来描述BSR信息。该表仅支持公共网络且不支持管理范围。 | 创建约束：不支持 修改约束：不支持 删除约束：不支持 读取约束：支持，仅支持索引0xffffffff，仅支持IPv4 | pimBsrElectedBSRAddressType (1.3.6.1.2.1.172.1.4.1.2) | read-only | InetAddressType | ipv4(1), ipv6(2) | bsr地址类型 | 仅支持ipv4(1) 和 ipv6(2) | 该表的索引节点是pimBsrElectedBSRZoneIndex。
12-组播 | PIM-BSR-MIB | rfc5240-pim-bsr.mib | iso(1).org(3).dod(6).internet(1).mgmt(2).mib-2(1).pimBsrMIB(172) | pimBsrElectedBSRTable | 该表用来描述BSR信息。该表仅支持公共网络且不支持管理范围。 | 创建约束：不支持 修改约束：不支持 删除约束：不支持 读取约束：支持，仅支持索引0xffffffff，仅支持IPv4 | pimBsrElectedBSRAddress (1.3.6.1.2.1.172.1.4.1.3) | read-only | InetAddress | OCTET STRING (4¦16) | bsr地址 | 实现与MIB文件定义一致 | 该表的索引节点是pimBsrElectedBSRZoneIndex。
12-组播 | PIM-BSR-MIB | rfc5240-pim-bsr.mib | iso(1).org(3).dod(6).internet(1).mgmt(2).mib-2(1).pimBsrMIB(172) | pimBsrElectedBSRTable | 该表用来描述BSR信息。该表仅支持公共网络且不支持管理范围。 | 创建约束：不支持 修改约束：不支持 删除约束：不支持 读取约束：支持，仅支持索引0xffffffff，仅支持IPv4 | pimBsrElectedBSRPriority (1.3.6.1.2.1.172.1.4.1.4) | read-only | Unsigned32 | Unsigned32(0..255) | bsr优先级 | 实现与MIB文件定义一致 | 该表的索引节点是pimBsrElectedBSRZoneIndex。
12-组播 | PIM-BSR-MIB | rfc5240-pim-bsr.mib | iso(1).org(3).dod(6).internet(1).mgmt(2).mib-2(1).pimBsrMIB(172) | pimBsrElectedBSRTable | 该表用来描述BSR信息。该表仅支持公共网络且不支持管理范围。 | 创建约束：不支持 修改约束：不支持 删除约束：不支持 读取约束：支持，仅支持索引0xffffffff，仅支持IPv4 | pimBsrElectedBSRHashMaskLength (1.3.6.1.2.1.172.1.4.1.5) | read-only | Unsigned32 | Unsigned32(0..128) | 哈希掩码长度 | 取值表: 1: 0..128 | 该表的索引节点是pimBsrElectedBSRZoneIndex。
12-组播 | PIM-BSR-MIB | rfc5240-pim-bsr.mib | iso(1).org(3).dod(6).internet(1).mgmt(2).mib-2(1).pimBsrMIB(172) | pimBsrElectedBSRTable | 该表用来描述BSR信息。该表仅支持公共网络且不支持管理范围。 | 创建约束：不支持 修改约束：不支持 删除约束：不支持 读取约束：支持，仅支持索引0xffffffff，仅支持IPv4 | pimBsrElectedBSRExpiryTime (1.3.6.1.2.1.172.1.4.1.6) | read-only | TimeTicks | 同MIB标准取值 | bsr老化时间 | 实现与MIB文件定义一致 | 该表的索引节点是pimBsrElectedBSRZoneIndex。
12-组播 | PIM-STD-MIB | rfc5060-pim-std.mib | iso(1).org(3).dod(6).internet(1).mgmt(2).mib-2(1).pimStdMIB(157) | pimInterfaceTable | 该表用来描述PIM接口信息。该表仅支持公共网络，并且仅在接口运行PIM稀疏模式时存在该行。 | 创建约束：支持 修改约束：支持 删除约束：支持 读取约束：支持 | pimInterfaceIfIndex (1.3.6.1.2.1.157.1.1.1.1) | not-accessible | InterfaceIndex | Integer32(1..2147483647) | 接口索引 | 实现与MIB文件定义一致 | 该表的索引节点是pimInterfaceIfIndex、pimInterfaceIPVersion。
12-组播 | PIM-STD-MIB | rfc5060-pim-std.mib | iso(1).org(3).dod(6).internet(1).mgmt(2).mib-2(1).pimStdMIB(157) | pimInterfaceTable | 该表用来描述PIM接口信息。该表仅支持公共网络，并且仅在接口运行PIM稀疏模式时存在该行。 | 创建约束：支持 修改约束：支持 删除约束：支持 读取约束：支持 | pimInterfaceIPVersion (1.3.6.1.2.1.157.1.1.1.2) | not-accessible | InetVersion | INTEGER{ unknown(0), ipv4(1), ipv6(2) } | IP版本 | 实现与MIB文件定义一致 | 该表的索引节点是pimInterfaceIfIndex、pimInterfaceIPVersion。
12-组播 | PIM-STD-MIB | rfc5060-pim-std.mib | iso(1).org(3).dod(6).internet(1).mgmt(2).mib-2(1).pimStdMIB(157) | pimInterfaceTable | 该表用来描述PIM接口信息。该表仅支持公共网络，并且仅在接口运行PIM稀疏模式时存在该行。 | 创建约束：支持 修改约束：支持 删除约束：支持 读取约束：支持 | PimInterfaceAddressType (1.3.6.1.2.1.157.1.1.1.3) | read-only | InetAddressType | INTEGER{ unknown(0), ipv4(1), ipv6(2) } | 接口地址类型 | 仅支持：unknown（0）ipv4（1）ipv6（2） | 该表的索引节点是pimInterfaceIfIndex、pimInterfaceIPVersion。
12-组播 | PIM-STD-MIB | rfc5060-pim-std.mib | iso(1).org(3).dod(6).internet(1).mgmt(2).mib-2(1).pimStdMIB(157) | pimInterfaceTable | 该表用来描述PIM接口信息。该表仅支持公共网络，并且仅在接口运行PIM稀疏模式时存在该行。 | 创建约束：支持 修改约束：支持 删除约束：支持 读取约束：支持 | PimInterfaceAddress (1.3.6.1.2.1.157.1.1.1.4) | read-only | InetAddress | OCTET STRING (0¦4¦8¦16¦20) | 接口地址 | 实现与MIB文件定义一致 | 该表的索引节点是pimInterfaceIfIndex、pimInterfaceIPVersion。
12-组播 | PIM-STD-MIB | rfc5060-pim-std.mib | iso(1).org(3).dod(6).internet(1).mgmt(2).mib-2(1).pimStdMIB(157) | pimInterfaceTable | 该表用来描述PIM接口信息。该表仅支持公共网络，并且仅在接口运行PIM稀疏模式时存在该行。 | 创建约束：支持 修改约束：支持 删除约束：支持 读取约束：支持 | pimInterfaceGenerationIDValue (1.3.6.1.2.1.157.1.1.1.5) | read-only | Unsigned32 | 同MIB标准取值 | 发送hello报文中的Generation ID值 | “ 0”表示无效值 | 该表的索引节点是pimInterfaceIfIndex、pimInterfaceIPVersion。
12-组播 | PIM-STD-MIB | rfc5060-pim-std.mib | iso(1).org(3).dod(6).internet(1).mgmt(2).mib-2(1).pimStdMIB(157) | pimInterfaceTable | 该表用来描述PIM接口信息。该表仅支持公共网络，并且仅在接口运行PIM稀疏模式时存在该行。 | 创建约束：支持 修改约束：支持 删除约束：支持 读取约束：支持 | pimInterfaceDR (1.3.6.1.2.1.157.1.1.1.6) | read-only | InetAddress | OCTET STRING (0¦4¦8¦16¦20) | DR地址 | 实现与MIB文件定义一致 | 该表的索引节点是pimInterfaceIfIndex、pimInterfaceIPVersion。
12-组播 | PIM-STD-MIB | rfc5060-pim-std.mib | iso(1).org(3).dod(6).internet(1).mgmt(2).mib-2(1).pimStdMIB(157) | pimInterfaceTable | 该表用来描述PIM接口信息。该表仅支持公共网络，并且仅在接口运行PIM稀疏模式时存在该行。 | 创建约束：支持 修改约束：支持 删除约束：支持 读取约束：支持 | pimInterfaceDRPriority (1.3.6.1.2.1.157.1.1.1.7) | read-create | Unsigned32 | 同MIB标准取值 | 发送hello报文中的DR优先级 | 实现与MIB文件定义一致 | 该表的索引节点是pimInterfaceIfIndex、pimInterfaceIPVersion。
12-组播 | PIM-STD-MIB | rfc5060-pim-std.mib | iso(1).org(3).dod(6).internet(1).mgmt(2).mib-2(1).pimStdMIB(157) | pimInterfaceTable | 该表用来描述PIM接口信息。该表仅支持公共网络，并且仅在接口运行PIM稀疏模式时存在该行。 | 创建约束：支持 修改约束：支持 删除约束：支持 读取约束：支持 | pimInterfaceDRPriorityEnabled (1.3.6.1.2.1.157.1.1.1.8) | read-only | TruthValue | true(1), false(2) | 是否接口上所有路由器都用DR优先级选项 | 实现与MIB文件定义一致 | 该表的索引节点是pimInterfaceIfIndex、pimInterfaceIPVersion。
12-组播 | PIM-STD-MIB | rfc5060-pim-std.mib | iso(1).org(3).dod(6).internet(1).mgmt(2).mib-2(1).pimStdMIB(157) | pimInterfaceTable | 该表用来描述PIM接口信息。该表仅支持公共网络，并且仅在接口运行PIM稀疏模式时存在该行。 | 创建约束：支持 修改约束：支持 删除约束：支持 读取约束：支持 | pimInterfaceHelloInterval (1.3.6.1.2.1.157.1.1.1.9) | read-create | Unsigned32 | Unsigned32(0..18000) | Hello报文周期 | 取值表：1：0..18000 | 该表的索引节点是pimInterfaceIfIndex、pimInterfaceIPVersion。
12-组播 | PIM-STD-MIB | rfc5060-pim-std.mib | iso(1).org(3).dod(6).internet(1).mgmt(2).mib-2(1).pimStdMIB(157) | pimInterfaceTable | 该表用来描述PIM接口信息。该表仅支持公共网络，并且仅在接口运行PIM稀疏模式时存在该行。 | 创建约束：支持 修改约束：支持 删除约束：支持 读取约束：支持 | pimInterfaceTrigHelloInterval (1.3.6.1.2.1.157.1.1.1.10) | read-create | Unsigned32 | Unsigned32(0..60) | 触发hello延迟 | 取值表：1：1..60 | 该表的索引节点是pimInterfaceIfIndex、pimInterfaceIPVersion。
12-组播 | PIM-STD-MIB | rfc5060-pim-std.mib | iso(1).org(3).dod(6).internet(1).mgmt(2).mib-2(1).pimStdMIB(157) | pimInterfaceTable | 该表用来描述PIM接口信息。该表仅支持公共网络，并且仅在接口运行PIM稀疏模式时存在该行。 | 创建约束：支持 修改约束：支持 删除约束：支持 读取约束：支持 | pimInterfaceHelloHoldtime (1.3.6.1.2.1.157.1.1.1.11) | read-create | Unsigned32 | Unsigned32(0..65535) | 发送hello报文中的HoldTime | 取值表：1：1..65535 | 该表的索引节点是pimInterfaceIfIndex、pimInterfaceIPVersion。
12-组播 | PIM-STD-MIB | rfc5060-pim-std.mib | iso(1).org(3).dod(6).internet(1).mgmt(2).mib-2(1).pimStdMIB(157) | pimInterfaceTable | 该表用来描述PIM接口信息。该表仅支持公共网络，并且仅在接口运行PIM稀疏模式时存在该行。 | 创建约束：支持 修改约束：支持 删除约束：支持 读取约束：支持 | pimInterfaceJoinPruneInterval (1.3.6.1.2.1.157.1.1.1.12) | read-create | Unsigned32 | Unsigned32(0..18000) | 加入/剪枝周期 | 取值表：1：0..18000 | 该表的索引节点是pimInterfaceIfIndex、pimInterfaceIPVersion。
12-组播 | PIM-STD-MIB | rfc5060-pim-std.mib | iso(1).org(3).dod(6).internet(1).mgmt(2).mib-2(1).pimStdMIB(157) | pimInterfaceTable | 该表用来描述PIM接口信息。该表仅支持公共网络，并且仅在接口运行PIM稀疏模式时存在该行。 | 创建约束：支持 修改约束：支持 删除约束：支持 读取约束：支持 | pimInterfaceJoinPruneHoldtime (1.3.6.1.2.1.157.1.1.1.13) | read-create | Unsigned32 | Unsigned32(0..65535) | 发送加入/剪枝消息中的HoldTime | 取值表：1：1..65535 | 该表的索引节点是pimInterfaceIfIndex、pimInterfaceIPVersion。
12-组播 | PIM-STD-MIB | rfc5060-pim-std.mib | iso(1).org(3).dod(6).internet(1).mgmt(2).mib-2(1).pimStdMIB(157) | pimInterfaceTable | 该表用来描述PIM接口信息。该表仅支持公共网络，并且仅在接口运行PIM稀疏模式时存在该行。 | 创建约束：支持 修改约束：支持 删除约束：支持 读取约束：支持 | pimInterfaceDFElectionRobustness (1.3.6.1.2.1.157.1.1.1.14) | read-create | Unsigned32 | 同MIB标准取值 | 接口上DF选举失败丢失的DF-选举消息的最小数目 | 只读， 仅支持：3 | 该表的索引节点是pimInterfaceIfIndex、pimInterfaceIPVersion。
12-组播 | PIM-STD-MIB | rfc5060-pim-std.mib | iso(1).org(3).dod(6).internet(1).mgmt(2).mib-2(1).pimStdMIB(157) | pimInterfaceTable | 该表用来描述PIM接口信息。该表仅支持公共网络，并且仅在接口运行PIM稀疏模式时存在该行。 | 创建约束：支持 修改约束：支持 删除约束：支持 读取约束：支持 | pimInterfaceLanDelayEnabled (1.3.6.1.2.1.157.1.1.1.15) | read-only | TruthValue | true(1), false(2) | 是否接口上所有路由器都使用LAN剪枝延迟选项 | 实现与MIB文件定义一致 | 该表的索引节点是pimInterfaceIfIndex、pimInterfaceIPVersion。
12-组播 | PIM-STD-MIB | rfc5060-pim-std.mib | iso(1).org(3).dod(6).internet(1).mgmt(2).mib-2(1).pimStdMIB(157) | pimInterfaceTable | 该表用来描述PIM接口信息。该表仅支持公共网络，并且仅在接口运行PIM稀疏模式时存在该行。 | 创建约束：支持 修改约束：支持 删除约束：支持 读取约束：支持 | pimInterfacePropagationDelay (1.3.6.1.2.1.157.1.1.1.16) | read-create | Unsigned32 | Unsigned32(0..32767) | 发送hello报文中的LAN剪枝延迟选项中传播延迟 | 取值表：1：1..32767 | 该表的索引节点是pimInterfaceIfIndex、pimInterfaceIPVersion。
12-组播 | PIM-STD-MIB | rfc5060-pim-std.mib | iso(1).org(3).dod(6).internet(1).mgmt(2).mib-2(1).pimStdMIB(157) | pimInterfaceTable | 该表用来描述PIM接口信息。该表仅支持公共网络，并且仅在接口运行PIM稀疏模式时存在该行。 | 创建约束：支持 修改约束：支持 删除约束：支持 读取约束：支持 | pimInterfaceOverrideInterval (1.3.6.1.2.1.157.1.1.1.17) | read-create | Unsigned32 | Unsigned32(0..65535) | 发送hello报文的LAN剪枝延迟选项中的覆盖间隔 | 取值表：1：1..65535 | 该表的索引节点是pimInterfaceIfIndex、pimInterfaceIPVersion。
12-组播 | PIM-STD-MIB | rfc5060-pim-std.mib | iso(1).org(3).dod(6).internet(1).mgmt(2).mib-2(1).pimStdMIB(157) | pimInterfaceTable | 该表用来描述PIM接口信息。该表仅支持公共网络，并且仅在接口运行PIM稀疏模式时存在该行。 | 创建约束：支持 修改约束：支持 删除约束：支持 读取约束：支持 | pimInterfaceEffectPropagDelay (1.3.6.1.2.1.157.1.1.1.18) | read-only | Unsigned32 | Unsigned32(0..32767) | 接口的有效传播延迟 | 实现与MIB文件定义一致 | 该表的索引节点是pimInterfaceIfIndex、pimInterfaceIPVersion。
12-组播 | PIM-STD-MIB | rfc5060-pim-std.mib | iso(1).org(3).dod(6).internet(1).mgmt(2).mib-2(1).pimStdMIB(157) | pimInterfaceTable | 该表用来描述PIM接口信息。该表仅支持公共网络，并且仅在接口运行PIM稀疏模式时存在该行。 | 创建约束：支持 修改约束：支持 删除约束：支持 读取约束：支持 | pimInterfaceEffectOverrideIvl (1.3.6.1.2.1.157.1.1.1.19) | read-only | Unsigned32 | Unsigned32(0..65535) | 接口的有效覆盖间隔 | 实现与MIB文件定义一致 | 该表的索引节点是pimInterfaceIfIndex、pimInterfaceIPVersion。
12-组播 | PIM-STD-MIB | rfc5060-pim-std.mib | iso(1).org(3).dod(6).internet(1).mgmt(2).mib-2(1).pimStdMIB(157) | pimInterfaceTable | 该表用来描述PIM接口信息。该表仅支持公共网络，并且仅在接口运行PIM稀疏模式时存在该行。 | 创建约束：支持 修改约束：支持 删除约束：支持 读取约束：支持 | pimInterfaceSuppressionEnabled (1.3.6.1.2.1.157.1.1.1.20) | read-only | TruthValue | true(1), false(2) | 接口加入抑制是否使能 | 实现与MIB文件定义一致 | 该表的索引节点是pimInterfaceIfIndex、pimInterfaceIPVersion。
12-组播 | PIM-STD-MIB | rfc5060-pim-std.mib | iso(1).org(3).dod(6).internet(1).mgmt(2).mib-2(1).pimStdMIB(157) | pimInterfaceTable | 该表用来描述PIM接口信息。该表仅支持公共网络，并且仅在接口运行PIM稀疏模式时存在该行。 | 创建约束：支持 修改约束：支持 删除约束：支持 读取约束：支持 | pimInterfaceBidirCapable (1.3.6.1.2.1.157.1.1.1.21) | read-only | TruthValue | true(1), false(2) | 是否接口上所有路由器都使用双向pim使能选项 | 实现与MIB文件定义一致 | 该表的索引节点是pimInterfaceIfIndex、pimInterfaceIPVersion。
12-组播 | PIM-STD-MIB | rfc5060-pim-std.mib | iso(1).org(3).dod(6).internet(1).mgmt(2).mib-2(1).pimStdMIB(157) | pimInterfaceTable | 该表用来描述PIM接口信息。该表仅支持公共网络，并且仅在接口运行PIM稀疏模式时存在该行。 | 创建约束：支持 修改约束：支持 删除约束：支持 读取约束：支持 | pimInterfaceDomainBorder (1.3.6.1.2.1.157.1.1.1.22) | read-create | TruthValue | true(1), false(2) | 接口是否为pim域边界 | 实现与MIB文件定义一致 | 该表的索引节点是pimInterfaceIfIndex、pimInterfaceIPVersion。
12-组播 | PIM-STD-MIB | rfc5060-pim-std.mib | iso(1).org(3).dod(6).internet(1).mgmt(2).mib-2(1).pimStdMIB(157) | pimInterfaceTable | 该表用来描述PIM接口信息。该表仅支持公共网络，并且仅在接口运行PIM稀疏模式时存在该行。 | 创建约束：支持 修改约束：支持 删除约束：支持 读取约束：支持 | pimInterfaceStubInterface (1.3.6.1.2.1.157.1.1.1.23) | read-create | TruthValue | true(1), false(2) | 是否为桩子接口 | 只读， 永远为假 | 该表的索引节点是pimInterfaceIfIndex、pimInterfaceIPVersion。
12-组播 | PIM-STD-MIB | rfc5060-pim-std.mib | iso(1).org(3).dod(6).internet(1).mgmt(2).mib-2(1).pimStdMIB(157) | pimInterfaceTable | 该表用来描述PIM接口信息。该表仅支持公共网络，并且仅在接口运行PIM稀疏模式时存在该行。 | 创建约束：支持 修改约束：支持 删除约束：支持 读取约束：支持 | pimInterfacePruneLimitInterval (1.3.6.1.2.1.157.1.1.1.24) | read-create | Unsigned32 | Unsigned32(0..65535) | Pim dm发送2个连续的剪枝报文的最小间隔 | 只读， 取值表：1：1..65535 预设值：1：210（int） | 该表的索引节点是pimInterfaceIfIndex、pimInterfaceIPVersion。
12-组播 | PIM-STD-MIB | rfc5060-pim-std.mib | iso(1).org(3).dod(6).internet(1).mgmt(2).mib-2(1).pimStdMIB(157) | pimInterfaceTable | 该表用来描述PIM接口信息。该表仅支持公共网络，并且仅在接口运行PIM稀疏模式时存在该行。 | 创建约束：支持 修改约束：支持 删除约束：支持 读取约束：支持 | pimInterfaceGraftRetryInterval (1.3.6.1.2.1.157.1.1.1.25) | read-create | Unsigned32 | Unsigned32(0..65535) | Pim dm发送2个连续的嫁接报文的最小间隔 | 取值表：1：1..65535 | 该表的索引节点是pimInterfaceIfIndex、pimInterfaceIPVersion。
12-组播 | PIM-STD-MIB | rfc5060-pim-std.mib | iso(1).org(3).dod(6).internet(1).mgmt(2).mib-2(1).pimStdMIB(157) | pimInterfaceTable | 该表用来描述PIM接口信息。该表仅支持公共网络，并且仅在接口运行PIM稀疏模式时存在该行。 | 创建约束：支持 修改约束：支持 删除约束：支持 读取约束：支持 | pimInterfaceSRPriorityEnabled (1.3.6.1.2.1.157.1.1.1.26) | read-only | TruthValue | true(1), false(2) | Pim dm接口上是否所有路由器都使用状态刷新选项 | 实现与MIB文件定义一致 | 该表的索引节点是pimInterfaceIfIndex、pimInterfaceIPVersion。
12-组播 | PIM-STD-MIB | rfc5060-pim-std.mib | iso(1).org(3).dod(6).internet(1).mgmt(2).mib-2(1).pimStdMIB(157) | pimInterfaceTable | 该表用来描述PIM接口信息。该表仅支持公共网络，并且仅在接口运行PIM稀疏模式时存在该行。 | 创建约束：支持 修改约束：支持 删除约束：支持 读取约束：支持 | pimInterfaceStatus (1.3.6.1.2.1.157.1.1.1.27) | read-create | RowStatus | 仅支持：active(1), createAndGo(4), destroy(6) | 行状态 | 仅支持：active（1）createAndGo（4）destroy（6） “ createAndGo（4）”表示在接口上启用PIM SM，“ destroy（6）”表示在接口上禁用PIM SM | 该表的索引节点是pimInterfaceIfIndex、pimInterfaceIPVersion。
12-组播 | PIM-STD-MIB | rfc5060-pim-std.mib | iso(1).org(3).dod(6).internet(1).mgmt(2).mib-2(1).pimStdMIB(157) | pimInterfaceTable | 该表用来描述PIM接口信息。该表仅支持公共网络，并且仅在接口运行PIM稀疏模式时存在该行。 | 创建约束：支持 修改约束：支持 删除约束：支持 读取约束：支持 | pimInterfaceStorageType (1.3.6.1.2.1.157.1.1.1.28) | read-create | StorageType | other(1) | 行存储类型 | 只读， 仅支持：other(1) | 该表的索引节点是pimInterfaceIfIndex、pimInterfaceIPVersion。
12-组播 | PIM-STD-MIB | rfc5060-pim-std.mib | iso(1).org(3).dod(6).internet(1).mgmt(2).mib-2(1).pimStdMIB(157) | pimNeighborTable | 该表用来描述PIM邻居信息。该表仅支持公共网络。 | 创建约束：不支持 修改约束：不支持 删除约束：不支持 读取约束：支持 | pimNeighborIfIndex (1.3.6.1.2.1.157.1.2.1.1) | not-accessible | InterfaceIndex | Integer32(1..2147483647) | 到该邻居的接口索引 | 实现与MIB文件定义一致 | 该表的索引节点是pimNeighborIfIndex、pimNeighborAddressType、pimNeighborAddress。
12-组播 | PIM-STD-MIB | rfc5060-pim-std.mib | iso(1).org(3).dod(6).internet(1).mgmt(2).mib-2(1).pimStdMIB(157) | pimNeighborTable | 该表用来描述PIM邻居信息。该表仅支持公共网络。 | 创建约束：不支持 修改约束：不支持 删除约束：不支持 读取约束：支持 | pimNeighborAddressType (1.3.6.1.2.1.157.1.2.1.2) | not-accessible | InetAddressType | INTEGER{ ipv4(1), ipv6(2) } | 邻居地址类型 | 仅支持：ipv4（1）ipv6（2） | 该表的索引节点是pimNeighborIfIndex、pimNeighborAddressType、pimNeighborAddress。
12-组播 | PIM-STD-MIB | rfc5060-pim-std.mib | iso(1).org(3).dod(6).internet(1).mgmt(2).mib-2(1).pimStdMIB(157) | pimNeighborTable | 该表用来描述PIM邻居信息。该表仅支持公共网络。 | 创建约束：不支持 修改约束：不支持 删除约束：不支持 读取约束：支持 | pimNeighborAddress (1.3.6.1.2.1.157.1.2.1.3) | not-accessible | InetAddress | OCTET STRING (4¦8¦16¦20) | 邻居主地址 | 实现与MIB文件定义一致 | 该表的索引节点是pimNeighborIfIndex、pimNeighborAddressType、pimNeighborAddress。
12-组播 | PIM-STD-MIB | rfc5060-pim-std.mib | iso(1).org(3).dod(6).internet(1).mgmt(2).mib-2(1).pimStdMIB(157) | pimNeighborTable | 该表用来描述PIM邻居信息。该表仅支持公共网络。 | 创建约束：不支持 修改约束：不支持 删除约束：不支持 读取约束：支持 | pimNeighborGenerationIDPresent (1.3.6.1.2.1.157.1.2.1.4) | read-only | TruthValue | true(1), false(2) | 邻居是否使用GenerationID选项 | 实现与MIB文件定义一致 | 该表的索引节点是pimNeighborIfIndex、pimNeighborAddressType、pimNeighborAddress。
12-组播 | PIM-STD-MIB | rfc5060-pim-std.mib | iso(1).org(3).dod(6).internet(1).mgmt(2).mib-2(1).pimStdMIB(157) | pimNeighborTable | 该表用来描述PIM邻居信息。该表仅支持公共网络。 | 创建约束：不支持 修改约束：不支持 删除约束：不支持 读取约束：支持 | pimNeighborGenerationIDValue (1.3.6.1.2.1.157.1.2.1.5) | read-only | Unsigned32 | 同MIB标准取值 | 从该邻居收到最后1个hello报文的Generation ID | 实现与MIB文件定义一致 | 该表的索引节点是pimNeighborIfIndex、pimNeighborAddressType、pimNeighborAddress。
12-组播 | PIM-STD-MIB | rfc5060-pim-std.mib | iso(1).org(3).dod(6).internet(1).mgmt(2).mib-2(1).pimStdMIB(157) | pimNeighborTable | 该表用来描述PIM邻居信息。该表仅支持公共网络。 | 创建约束：不支持 修改约束：不支持 删除约束：不支持 读取约束：支持 | pimNeighborUpTime (1.3.6.1.2.1.157.1.2.1.6) | read-only | TimeTicks | 同MIB标准取值 | 邻居存在时间 | 实现与MIB文件定义一致 | 该表的索引节点是pimNeighborIfIndex、pimNeighborAddressType、pimNeighborAddress。
12-组播 | PIM-STD-MIB | rfc5060-pim-std.mib | iso(1).org(3).dod(6).internet(1).mgmt(2).mib-2(1).pimStdMIB(157) | pimNeighborTable | 该表用来描述PIM邻居信息。该表仅支持公共网络。 | 创建约束：不支持 修改约束：不支持 删除约束：不支持 读取约束：支持 | pimNeighborExpiryTime (1.3.6.1.2.1.157.1.2.1.7) | read-only | TimeTicks | 同MIB标准取值 | 邻居老化时间 | 实现与MIB文件定义一致 | 该表的索引节点是pimNeighborIfIndex、pimNeighborAddressType、pimNeighborAddress。
12-组播 | PIM-STD-MIB | rfc5060-pim-std.mib | iso(1).org(3).dod(6).internet(1).mgmt(2).mib-2(1).pimStdMIB(157) | pimNeighborTable | 该表用来描述PIM邻居信息。该表仅支持公共网络。 | 创建约束：不支持 修改约束：不支持 删除约束：不支持 读取约束：支持 | pimNeighborDRPriorityPresent (1.3.6.1.2.1.157.1.2.1.8) | read-only | TruthValue | true(1), false(2) | 邻居是否使用DR优先级选项 | 实现与MIB文件定义一致 | 该表的索引节点是pimNeighborIfIndex、pimNeighborAddressType、pimNeighborAddress。
12-组播 | PIM-STD-MIB | rfc5060-pim-std.mib | iso(1).org(3).dod(6).internet(1).mgmt(2).mib-2(1).pimStdMIB(157) | pimNeighborTable | 该表用来描述PIM邻居信息。该表仅支持公共网络。 | 创建约束：不支持 修改约束：不支持 删除约束：不支持 读取约束：支持 | pimNeighborDRPriority (1.3.6.1.2.1.157.1.2.1.9) | read-only | Unsigned32 | 同MIB标准取值 | 从该邻居收到最后1个hello报文的DR优先级 | 实现与MIB文件定义一致 | 该表的索引节点是pimNeighborIfIndex、pimNeighborAddressType、pimNeighborAddress。
12-组播 | PIM-STD-MIB | rfc5060-pim-std.mib | iso(1).org(3).dod(6).internet(1).mgmt(2).mib-2(1).pimStdMIB(157) | pimNeighborTable | 该表用来描述PIM邻居信息。该表仅支持公共网络。 | 创建约束：不支持 修改约束：不支持 删除约束：不支持 读取约束：支持 | pimNeighborLanPruneDelayPresent (1.3.6.1.2.1.157.1.2.1.10) | read-only | TruthValue | true(1), false(2) | 邻居是否使用LAN剪枝延迟 | 实现与MIB文件定义一致 | 该表的索引节点是pimNeighborIfIndex、pimNeighborAddressType、pimNeighborAddress。
12-组播 | PIM-STD-MIB | rfc5060-pim-std.mib | iso(1).org(3).dod(6).internet(1).mgmt(2).mib-2(1).pimStdMIB(157) | pimNeighborTable | 该表用来描述PIM邻居信息。该表仅支持公共网络。 | 创建约束：不支持 修改约束：不支持 删除约束：不支持 读取约束：支持 | pimNeighborTBit (1.3.6.1.2.1.157.1.2.1.11) | read-only | TruthValue | true(1), false(2) | 从该邻居收到的LAN剪枝延迟选项的T比特位是否设置，T比特表示该邻居去使能加入抑制的能力 | 实现与MIB文件定义一致 | 该表的索引节点是pimNeighborIfIndex、pimNeighborAddressType、pimNeighborAddress。
12-组播 | PIM-STD-MIB | rfc5060-pim-std.mib | iso(1).org(3).dod(6).internet(1).mgmt(2).mib-2(1).pimStdMIB(157) | pimNeighborTable | 该表用来描述PIM邻居信息。该表仅支持公共网络。 | 创建约束：不支持 修改约束：不支持 删除约束：不支持 读取约束：支持 | pimNeighborPropagationDelay (1.3.6.1.2.1.157.1.2.1.12) | read-only | Unsigned32 | Unsigned32(0..32767) | 邻居的传输延迟 | 实现与MIB文件定义一致 | 该表的索引节点是pimNeighborIfIndex、pimNeighborAddressType、pimNeighborAddress。
12-组播 | PIM-STD-MIB | rfc5060-pim-std.mib | iso(1).org(3).dod(6).internet(1).mgmt(2).mib-2(1).pimStdMIB(157) | pimNeighborTable | 该表用来描述PIM邻居信息。该表仅支持公共网络。 | 创建约束：不支持 修改约束：不支持 删除约束：不支持 读取约束：支持 | PimNeighborOverrideInterval (1.3.6.1.2.1.157.1.2.1.13) | read-only | Unsigned32 | Unsigned32(0..65535) | 邻居的覆盖间隔 | 实现与MIB文件定义一致 | 该表的索引节点是pimNeighborIfIndex、pimNeighborAddressType、pimNeighborAddress。
12-组播 | PIM-STD-MIB | rfc5060-pim-std.mib | iso(1).org(3).dod(6).internet(1).mgmt(2).mib-2(1).pimStdMIB(157) | pimNeighborTable | 该表用来描述PIM邻居信息。该表仅支持公共网络。 | 创建约束：不支持 修改约束：不支持 删除约束：不支持 读取约束：支持 | pimNeighborBidirCapable (1.3.6.1.2.1.157.1.2.1.14) | read-only | TruthValue | true(1), false(2) | 邻居是否使用双向pim | 实现与MIB文件定义一致 | 该表的索引节点是pimNeighborIfIndex、pimNeighborAddressType、pimNeighborAddress。
12-组播 | PIM-STD-MIB | rfc5060-pim-std.mib | iso(1).org(3).dod(6).internet(1).mgmt(2).mib-2(1).pimStdMIB(157) | pimNeighborTable | 该表用来描述PIM邻居信息。该表仅支持公共网络。 | 创建约束：不支持 修改约束：不支持 删除约束：不支持 读取约束：支持 | pimNeighborSRCapable (1.3.6.1.2.1.157.1.2.1.15) | read-only | TruthValue | true(1), false(2) | Pim dm邻居是否使用状态刷新 | 实现与MIB文件定义一致 | 该表的索引节点是pimNeighborIfIndex、pimNeighborAddressType、pimNeighborAddress。
12-组播 | PIM-STD-MIB | rfc5060-pim-std.mib | iso(1).org(3).dod(6).internet(1).mgmt(2).mib-2(1).pimStdMIB(157) | pimNbrSecAddressTable | 该表用来描述PIM邻居二级地址。该表仅支持公共网络。 | 创建约束：不支持 修改约束：不支持 删除约束：不支持 读取约束：支持 | pimNbrSecAddressIfIndex (1.3.6.1.2.1.157.1.3.1.1) | not-accessible | InterfaceIndex | Integer32(1..2147483647) | 到该邻居的接口索引 | 实现与MIB文件定义一致 | 该表的索引节点是pimNbrSecAddressIfIndex、pimNbrSecAddressType、pimNbrSecAddressPrimary、pimNbrSecAddress。
12-组播 | PIM-STD-MIB | rfc5060-pim-std.mib | iso(1).org(3).dod(6).internet(1).mgmt(2).mib-2(1).pimStdMIB(157) | pimNbrSecAddressTable | 该表用来描述PIM邻居二级地址。该表仅支持公共网络。 | 创建约束：不支持 修改约束：不支持 删除约束：不支持 读取约束：支持 | pimNbrSecAddressType (1.3.6.1.2.1.157.1.3.1.2) | not-accessible | InetAddressType | INTEGER{ unknown(0), ipv4(1), ipv6(2), } | 邻居地址类型 | 实现与MIB文件定义一致 | 该表的索引节点是pimNbrSecAddressIfIndex、pimNbrSecAddressType、pimNbrSecAddressPrimary、pimNbrSecAddress。
12-组播 | PIM-STD-MIB | rfc5060-pim-std.mib | iso(1).org(3).dod(6).internet(1).mgmt(2).mib-2(1).pimStdMIB(157) | pimNbrSecAddressTable | 该表用来描述PIM邻居二级地址。该表仅支持公共网络。 | 创建约束：不支持 修改约束：不支持 删除约束：不支持 读取约束：支持 | pimNbrSecAddressPrimary (1.3.6.1.2.1.157.1.3.1.3) | not-accessible | InetAddress | OCTET STRING (4¦8¦16¦20) | 邻居主IP地址 | 实现与MIB文件定义一致 | 该表的索引节点是pimNbrSecAddressIfIndex、pimNbrSecAddressType、pimNbrSecAddressPrimary、pimNbrSecAddress。
12-组播 | PIM-STD-MIB | rfc5060-pim-std.mib | iso(1).org(3).dod(6).internet(1).mgmt(2).mib-2(1).pimStdMIB(157) | pimNbrSecAddressTable | 该表用来描述PIM邻居二级地址。该表仅支持公共网络。 | 创建约束：不支持 修改约束：不支持 删除约束：不支持 读取约束：支持 | pimNbrSecAddress (1.3.6.1.2.1.157.1.3.1.4) | read-only | InetAddress | OCTET STRING (4¦8¦16¦20) | 邻居的二级地址 | 仅支持：ipv6（2） | 该表的索引节点是pimNbrSecAddressIfIndex、pimNbrSecAddressType、pimNbrSecAddressPrimary、pimNbrSecAddress。
12-组播 | PIM-STD-MIB | rfc5060-pim-std.mib | iso(1).org(3).dod(6).internet(1).mgmt(2).mib-2(1).pimStdMIB(157) | pimStarGTable | 该表用来描述PIM接口无关的（*，G）状态。该表仅支持公共网络且仅存在于PIM-SM规范中。 | 创建约束：不支持 修改约束：不支持 删除约束：不支持 读取约束：支持 | pimStarGAddressType (1.3.6.1.2.1.157.1.4.1.1) | not-accessible | InetAddressType | INTEGER{ ipv4(1), ipv6(2) } | 组地址类型 | 仅支持：ipv4（1）ipv6（2） | 该表的索引节点是pimStarGAddressType、pimStarGGrpAddress 。
12-组播 | PIM-STD-MIB | rfc5060-pim-std.mib | iso(1).org(3).dod(6).internet(1).mgmt(2).mib-2(1).pimStdMIB(157) | pimStarGTable | 该表用来描述PIM接口无关的（*，G）状态。该表仅支持公共网络且仅存在于PIM-SM规范中。 | 创建约束：不支持 修改约束：不支持 删除约束：不支持 读取约束：支持 | pimStarGGrpAddress (1.3.6.1.2.1.157.1.4.1.2) | not-accessible | InetAddress | OCTET STRING (4¦8¦16¦20) | 组地址 | 实现与MIB文件定义一致 | 该表的索引节点是pimStarGAddressType、pimStarGGrpAddress 。
12-组播 | PIM-STD-MIB | rfc5060-pim-std.mib | iso(1).org(3).dod(6).internet(1).mgmt(2).mib-2(1).pimStdMIB(157) | pimStarGTable | 该表用来描述PIM接口无关的（*，G）状态。该表仅支持公共网络且仅存在于PIM-SM规范中。 | 创建约束：不支持 修改约束：不支持 删除约束：不支持 读取约束：支持 | pimStarGUpTime (1.3.6.1.2.1.157.1.4.1.3) | read-only | TimeTicks | 同MIB标准取值 | 表项存在时间 | 实现与MIB文件定义一致 | 该表的索引节点是pimStarGAddressType、pimStarGGrpAddress 。
12-组播 | PIM-STD-MIB | rfc5060-pim-std.mib | iso(1).org(3).dod(6).internet(1).mgmt(2).mib-2(1).pimStdMIB(157) | pimStarGTable | 该表用来描述PIM接口无关的（*，G）状态。该表仅支持公共网络且仅存在于PIM-SM规范中。 | 创建约束：不支持 修改约束：不支持 删除约束：不支持 读取约束：支持 | pimStarGPimMode (1.3.6.1.2.1.157.1.4.1.4) | read-only | PimMode | asm(3), bidir(4) | Pim模式，ASM或双向pim | 仅支持：asm（3）bidir（4） | 该表的索引节点是pimStarGAddressType、pimStarGGrpAddress 。
12-组播 | PIM-STD-MIB | rfc5060-pim-std.mib | iso(1).org(3).dod(6).internet(1).mgmt(2).mib-2(1).pimStdMIB(157) | pimStarGTable | 该表用来描述PIM接口无关的（*，G）状态。该表仅支持公共网络且仅存在于PIM-SM规范中。 | 创建约束：不支持 修改约束：不支持 删除约束：不支持 读取约束：支持 | pimStarGRPAddressType (1.3.6.1.2.1.157.1.4.1.5) | read-only | InetAddressType | INTEGER{ unknown(0), ipv4(1), ipv6(2) } | RP地址类型 | 仅支持：unknown（0）ipv4（1）ipv6（2） 该对象与当前映射rp有关，并且可能与所使用的rp不同 | 该表的索引节点是pimStarGAddressType、pimStarGGrpAddress 。
12-组播 | PIM-STD-MIB | rfc5060-pim-std.mib | iso(1).org(3).dod(6).internet(1).mgmt(2).mib-2(1).pimStdMIB(157) | pimStarGTable | 该表用来描述PIM接口无关的（*，G）状态。该表仅支持公共网络且仅存在于PIM-SM规范中。 | 创建约束：不支持 修改约束：不支持 删除约束：不支持 读取约束：支持 | pimStarGRPAddress (1.3.6.1.2.1.157.1.4.1.6) | read-only | InetAddress | OCTET STRING (0¦4¦8¦16¦20) | 该组的RP地址 | 该对象与当前映射rp有关，可能与所使用的rp不同 | 该表的索引节点是pimStarGAddressType、pimStarGGrpAddress 。
12-组播 | PIM-STD-MIB | rfc5060-pim-std.mib | iso(1).org(3).dod(6).internet(1).mgmt(2).mib-2(1).pimStdMIB(157) | pimStarGTable | 该表用来描述PIM接口无关的（*，G）状态。该表仅支持公共网络且仅存在于PIM-SM规范中。 | 创建约束：不支持 修改约束：不支持 删除约束：不支持 读取约束：支持 | pimStarGPimModeOrigin (1.3.6.1.2.1.157.1.4.1.7) | read-only | PimGroupMappingOriginType | INTEGER { fixed(1), configRp(2), configSsm(3), bsr(4), autoRP(5), embedded(6), other(7) } | 学到PIM模式和RP的机制 | 仅支持：configRp（2）bsr（4）other（7） | 该表的索引节点是pimStarGAddressType、pimStarGGrpAddress 。
12-组播 | PIM-STD-MIB | rfc5060-pim-std.mib | iso(1).org(3).dod(6).internet(1).mgmt(2).mib-2(1).pimStdMIB(157) | pimStarGTable | 该表用来描述PIM接口无关的（*，G）状态。该表仅支持公共网络且仅存在于PIM-SM规范中。 | 创建约束：不支持 修改约束：不支持 删除约束：不支持 读取约束：支持 | pimStarGRPIsLocal (1.3.6.1.2.1.157.1.4.1.8) | read-only | TruthValue | true(1), false(2) | 本路由器是否为该组RP | 实现与MIB文件定义一致 该对象与当前映射rp有关，可能与所使用的rp不同 | 该表的索引节点是pimStarGAddressType、pimStarGGrpAddress 。
12-组播 | PIM-STD-MIB | rfc5060-pim-std.mib | iso(1).org(3).dod(6).internet(1).mgmt(2).mib-2(1).pimStdMIB(157) | pimStarGTable | 该表用来描述PIM接口无关的（*，G）状态。该表仅支持公共网络且仅存在于PIM-SM规范中。 | 创建约束：不支持 修改约束：不支持 删除约束：不支持 读取约束：支持 | pimStarGUpstreamJoinState (1.3.6.1.2.1.157.1.4.1.9) | read-only | INTEGER | notJoined (1), joined (2) | 是否应为该组加入RPT | 实现与MIB文件定义一致 | 该表的索引节点是pimStarGAddressType、pimStarGGrpAddress 。
12-组播 | PIM-STD-MIB | rfc5060-pim-std.mib | iso(1).org(3).dod(6).internet(1).mgmt(2).mib-2(1).pimStdMIB(157) | pimStarGTable | 该表用来描述PIM接口无关的（*，G）状态。该表仅支持公共网络且仅存在于PIM-SM规范中。 | 创建约束：不支持 修改约束：不支持 删除约束：不支持 读取约束：支持 | pimStarGUpstreamJoinTimer (1.3.6.1.2.1.157.1.4.1.10) | read-only | TimeTicks | 同MIB标准取值 | 发送周期的（*，G）加入报文的剩余时间 | 实现与MIB文件定义一致 | 该表的索引节点是pimStarGAddressType、pimStarGGrpAddress 。
12-组播 | PIM-STD-MIB | rfc5060-pim-std.mib | iso(1).org(3).dod(6).internet(1).mgmt(2).mib-2(1).pimStdMIB(157) | pimStarGTable | 该表用来描述PIM接口无关的（*，G）状态。该表仅支持公共网络且仅存在于PIM-SM规范中。 | 创建约束：不支持 修改约束：不支持 删除约束：不支持 读取约束：支持 | pimStarGUpstreamNeighborType (1.3.6.1.2.1.157.1.4.1.11) | read-only | InetAddressType | INTEGER{ unknown(0), ipv4(1), ipv6(2) } | 上游邻居的主地址类型 | 仅支持：unknown（0）ipv4（1）ipv6（2） | 该表的索引节点是pimStarGAddressType、pimStarGGrpAddress 。
12-组播 | PIM-STD-MIB | rfc5060-pim-std.mib | iso(1).org(3).dod(6).internet(1).mgmt(2).mib-2(1).pimStdMIB(157) | pimStarGTable | 该表用来描述PIM接口无关的（*，G）状态。该表仅支持公共网络且仅存在于PIM-SM规范中。 | 创建约束：不支持 修改约束：不支持 删除约束：不支持 读取约束：支持 | pimStarGUpstreamNeighbor (1.3.6.1.2.1.157.1.4.1.12) | read-only | InetAddress | OCTET STRING (0¦4¦8¦16¦20) | 上游邻居主地址 | 实现与MIB文件定义一致 | 该表的索引节点是pimStarGAddressType、pimStarGGrpAddress 。
12-组播 | PIM-STD-MIB | rfc5060-pim-std.mib | iso(1).org(3).dod(6).internet(1).mgmt(2).mib-2(1).pimStdMIB(157) | pimStarGTable | 该表用来描述PIM接口无关的（*，G）状态。该表仅支持公共网络且仅存在于PIM-SM规范中。 | 创建约束：不支持 修改约束：不支持 删除约束：不支持 读取约束：支持 | PimStarGRPFIfIndex (1.3.6.1.2.1.157.1.4.1.13) | read-only | InterfaceIndexOrZero | Integer32(0..2147483647) | 到RP的RPF接口索引 | 实现与MIB文件定义一致 | 该表的索引节点是pimStarGAddressType、pimStarGGrpAddress 。
12-组播 | PIM-STD-MIB | rfc5060-pim-std.mib | iso(1).org(3).dod(6).internet(1).mgmt(2).mib-2(1).pimStdMIB(157) | pimStarGTable | 该表用来描述PIM接口无关的（*，G）状态。该表仅支持公共网络且仅存在于PIM-SM规范中。 | 创建约束：不支持 修改约束：不支持 删除约束：不支持 读取约束：支持 | pimStarGRPFNextHopType (1.3.6.1.2.1.157.1.4.1.14) | read-only | InetAddressType | INTEGER{ unknown(0), ipv4(1), ipv6(2) } | 到RP的RPF下一跳地址类型 | 仅支持：unknown（0）ipv4（1）ipv6（2） | 该表的索引节点是pimStarGAddressType、pimStarGGrpAddress 。
12-组播 | PIM-STD-MIB | rfc5060-pim-std.mib | iso(1).org(3).dod(6).internet(1).mgmt(2).mib-2(1).pimStdMIB(157) | pimStarGTable | 该表用来描述PIM接口无关的（*，G）状态。该表仅支持公共网络且仅存在于PIM-SM规范中。 | 创建约束：不支持 修改约束：不支持 删除约束：不支持 读取约束：支持 | pimStarGRPFNextHop (1.3.6.1.2.1.157.1.4.1.15) | read-only | InetAddress | OCTET STRING (0¦4¦8¦16¦20) | 到RP的RPF下一跳地址 | 实现与MIB文件定义一致 | 该表的索引节点是pimStarGAddressType、pimStarGGrpAddress 。
12-组播 | PIM-STD-MIB | rfc5060-pim-std.mib | iso(1).org(3).dod(6).internet(1).mgmt(2).mib-2(1).pimStdMIB(157) | pimStarGTable | 该表用来描述PIM接口无关的（*，G）状态。该表仅支持公共网络且仅存在于PIM-SM规范中。 | 创建约束：不支持 修改约束：不支持 删除约束：不支持 读取约束：支持 | pimStarGRPFRouteProtocol (1.3.6.1.2.1.157.1.4.1.16) | read-only | IANAipRouteProtocol | other(1) local(2) netmgmt(3) rip(8) isis(9) ospf(13) bgp(14) | 寻找指向RP的RPF接口使用的路由机制 | 仅支持：other（1）local（2）netmgmt（3）rip（8）isis（9）ospf（13）bgp（14） | 该表的索引节点是pimStarGAddressType、pimStarGGrpAddress 。
12-组播 | PIM-STD-MIB | rfc5060-pim-std.mib | iso(1).org(3).dod(6).internet(1).mgmt(2).mib-2(1).pimStdMIB(157) | pimStarGTable | 该表用来描述PIM接口无关的（*，G）状态。该表仅支持公共网络且仅存在于PIM-SM规范中。 | 创建约束：不支持 修改约束：不支持 删除约束：不支持 读取约束：支持 | pimStarGRPFRouteAddress (1.3.6.1.2.1.157.1.4.1.17) | read-only | InetAddress | OCTET STRING (0¦4¦8¦16¦20) | 寻找指向RP的RPF接口使用的路由IP地址 | 实现与MIB文件定义一致 | 该表的索引节点是pimStarGAddressType、pimStarGGrpAddress 。
12-组播 | PIM-STD-MIB | rfc5060-pim-std.mib | iso(1).org(3).dod(6).internet(1).mgmt(2).mib-2(1).pimStdMIB(157) | pimStarGTable | 该表用来描述PIM接口无关的（*，G）状态。该表仅支持公共网络且仅存在于PIM-SM规范中。 | 创建约束：不支持 修改约束：不支持 删除约束：不支持 读取约束：支持 | pimStarGRPFRoutePrefixLength (1.3.6.1.2.1.157.1.4.1.18) | read-only | InetAddressPrefixLength | Unsigned32(0..2040) | 寻找指向RP的RPF接口使用的路由IP地址前缀 | 如果pimStarGRPFIfIndex为零，则此对象始终为零 | 该表的索引节点是pimStarGAddressType、pimStarGGrpAddress 。
12-组播 | PIM-STD-MIB | rfc5060-pim-std.mib | iso(1).org(3).dod(6).internet(1).mgmt(2).mib-2(1).pimStdMIB(157) | pimStarGTable | 该表用来描述PIM接口无关的（*，G）状态。该表仅支持公共网络且仅存在于PIM-SM规范中。 | 创建约束：不支持 修改约束：不支持 删除约束：不支持 读取约束：支持 | pimStarGRPFRouteMetricPref (1.3.6.1.2.1.157.1.4.1.19) | read-only | Unsigned32 | Unsigned32(0..2147483647) | 寻找指向RP的RPF接口使用的路由metric_preference | 如果pimStarGRPFIfIndex为零，则此对象始终为2147483647 | 该表的索引节点是pimStarGAddressType、pimStarGGrpAddress 。
12-组播 | PIM-STD-MIB | rfc5060-pim-std.mib | iso(1).org(3).dod(6).internet(1).mgmt(2).mib-2(1).pimStdMIB(157) | pimStarGTable | 该表用来描述PIM接口无关的（*，G）状态。该表仅支持公共网络且仅存在于PIM-SM规范中。 | 创建约束：不支持 修改约束：不支持 删除约束：不支持 读取约束：支持 | pimStarGRPFRouteMetric (1.3.6.1.2.1.157.1.4.1.20) | read-only | Unsigned32 | 同MIB标准取值 | 寻找指向RP的RPF接口使用的路由route_metric | 如果pimStarGRPFIfIndex为零，则此对象始终为4294967295. | 该表的索引节点是pimStarGAddressType、pimStarGGrpAddress 。
12-组播 | PIM-STD-MIB | rfc5060-pim-std.mib | iso(1).org(3).dod(6).internet(1).mgmt(2).mib-2(1).pimStdMIB(157) | pimStarGITable | 该表用来描述PIM接口相关的（*，G）状态。该表仅支持公共网络且仅存在于PIM-SM规范中。 | 创建约束：不支持 修改约束：不支持 删除约束：不支持 读取约束：支持 | pimStarGIIfIndex (1.3.6.1.2.1.157.1.5.1.1) | not-accessible | InterfaceIndex | Integer32(1..2147483647) | 该项接口的索引 | 实现与MIB文件定义一致 | 该表的索引节点是pimStarGAddressType、pimStarGGrpAddress、pimStarGIIfIndex 。
12-组播 | PIM-STD-MIB | rfc5060-pim-std.mib | iso(1).org(3).dod(6).internet(1).mgmt(2).mib-2(1).pimStdMIB(157) | pimStarGITable | 该表用来描述PIM接口相关的（*，G）状态。该表仅支持公共网络且仅存在于PIM-SM规范中。 | 创建约束：不支持 修改约束：不支持 删除约束：不支持 读取约束：支持 | pimStarGILocalMembership (1.3.6.1.2.1.157.1.5.1.3) | read-only | TruthValue | true(1), false(2) | 此接口是否有（*，G）成员关系 | 实现与MIB文件定义一致 | 该表的索引节点是pimStarGAddressType、pimStarGGrpAddress、pimStarGIIfIndex 。
12-组播 | PIM-STD-MIB | rfc5060-pim-std.mib | iso(1).org(3).dod(6).internet(1).mgmt(2).mib-2(1).pimStdMIB(157) | pimStarGITable | 该表用来描述PIM接口相关的（*，G）状态。该表仅支持公共网络且仅存在于PIM-SM规范中。 | 创建约束：不支持 修改约束：不支持 删除约束：不支持 读取约束：支持 | pimStarGIJoinPruneState (1.3.6.1.2.1.157.1.5.1.4) | read-only | INTEGER | noInfo (1), join (2), prunePending (3) | 接口的加入/剪枝状态 | 实现与MIB文件定义一致 | 该表的索引节点是pimStarGAddressType、pimStarGGrpAddress、pimStarGIIfIndex 。
12-组播 | PIM-STD-MIB | rfc5060-pim-std.mib | iso(1).org(3).dod(6).internet(1).mgmt(2).mib-2(1).pimStdMIB(157) | pimStarGITable | 该表用来描述PIM接口相关的（*，G）状态。该表仅支持公共网络且仅存在于PIM-SM规范中。 | 创建约束：不支持 修改约束：不支持 删除约束：不支持 读取约束：支持 | pimStarGIPrunePendingTimer (1.3.6.1.2.1.157.1.5.1.5) | read-only | TimeTicks | 同MIB标准取值 | 剪枝未决剩余时间 | 实现与MIB文件定义一致 | 该表的索引节点是pimStarGAddressType、pimStarGGrpAddress、pimStarGIIfIndex 。
12-组播 | PIM-STD-MIB | rfc5060-pim-std.mib | iso(1).org(3).dod(6).internet(1).mgmt(2).mib-2(1).pimStdMIB(157) | pimStarGITable | 该表用来描述PIM接口相关的（*，G）状态。该表仅支持公共网络且仅存在于PIM-SM规范中。 | 创建约束：不支持 修改约束：不支持 删除约束：不支持 读取约束：支持 | pimStarGIJoinExpiryTimer (1.3.6.1.2.1.157.1.5.1.6) | read-only | TimeTicks | 同MIB标准取值 | 加入老化时间 | 实现与MIB文件定义一致 | 该表的索引节点是pimStarGAddressType、pimStarGGrpAddress、pimStarGIIfIndex 。
12-组播 | PIM-STD-MIB | rfc5060-pim-std.mib | iso(1).org(3).dod(6).internet(1).mgmt(2).mib-2(1).pimStdMIB(157) | pimSGTable | 该表用来描述PIM接口无关的（S，G）状态表。该表仅支持公共网络。 | 创建约束：不支持 修改约束：不支持 删除约束：不支持 读取约束：支持 | pimSGAddressType (1.3.6.1.2.1.157.1.6.1.1) | not-accessible | InetAddressType | INTEGER{ ipv4(1), ipv6(2), } | 源组地址类型 | 仅支持：ipv4（1）ipv6（2） | 该表的索引节点是pimSGAddressType、pimSGGrpAddress、pimSGSrcAddress 。
12-组播 | PIM-STD-MIB | rfc5060-pim-std.mib | iso(1).org(3).dod(6).internet(1).mgmt(2).mib-2(1).pimStdMIB(157) | pimSGTable | 该表用来描述PIM接口无关的（S，G）状态表。该表仅支持公共网络。 | 创建约束：不支持 修改约束：不支持 删除约束：不支持 读取约束：支持 | pimSGGrpAddress (1.3.6.1.2.1.157.1.6.1.2) | not-accessible | InetAddress | OCTET STRING (4¦8¦16¦20) | 组地址 | 实现与MIB文件定义一致 | 该表的索引节点是pimSGAddressType、pimSGGrpAddress、pimSGSrcAddress 。
12-组播 | PIM-STD-MIB | rfc5060-pim-std.mib | iso(1).org(3).dod(6).internet(1).mgmt(2).mib-2(1).pimStdMIB(157) | pimSGTable | 该表用来描述PIM接口无关的（S，G）状态表。该表仅支持公共网络。 | 创建约束：不支持 修改约束：不支持 删除约束：不支持 读取约束：支持 | pimSGSrcAddress (1.3.6.1.2.1.157.1.6.1.3) | not-accessible | InetAddress | OCTET STRING (4¦8¦16¦20) | 源地址 | 实现与MIB文件定义一致 | 该表的索引节点是pimSGAddressType、pimSGGrpAddress、pimSGSrcAddress 。
12-组播 | PIM-STD-MIB | rfc5060-pim-std.mib | iso(1).org(3).dod(6).internet(1).mgmt(2).mib-2(1).pimStdMIB(157) | pimSGTable | 该表用来描述PIM接口无关的（S，G）状态表。该表仅支持公共网络。 | 创建约束：不支持 修改约束：不支持 删除约束：不支持 读取约束：支持 | pimSGUpTime (1.3.6.1.2.1.157.1.6.1.4) | read-only | TimeTicks | 同MIB标准取值 | 表项存在时间 | 实现与MIB文件定义一致 | 该表的索引节点是pimSGAddressType、pimSGGrpAddress、pimSGSrcAddress 。
12-组播 | PIM-STD-MIB | rfc5060-pim-std.mib | iso(1).org(3).dod(6).internet(1).mgmt(2).mib-2(1).pimStdMIB(157) | pimSGTable | 该表用来描述PIM接口无关的（S，G）状态表。该表仅支持公共网络。 | 创建约束：不支持 修改约束：不支持 删除约束：不支持 读取约束：支持 | pimSGPimMode (1.3.6.1.2.1.157.1.6.1.5) | read-only | PimMode | ssm(2), asm(3) | 组地址为SSM或ASM | 仅支持：ssm（2）asm（3）dm（5） | 该表的索引节点是pimSGAddressType、pimSGGrpAddress、pimSGSrcAddress 。
12-组播 | PIM-STD-MIB | rfc5060-pim-std.mib | iso(1).org(3).dod(6).internet(1).mgmt(2).mib-2(1).pimStdMIB(157) | pimSGTable | 该表用来描述PIM接口无关的（S，G）状态表。该表仅支持公共网络。 | 创建约束：不支持 修改约束：不支持 删除约束：不支持 读取约束：支持 | pimSGUpstreamJoinState (1.3.6.1.2.1.157.1.6.1.6) | read-only | INTEGER | notJoined (1), joined (2) | 上游（S，G）状态机，表示是否应为该源组加入SPT | 如果不在PIM-SM规范中，则始终连接（2）该对象 | 该表的索引节点是pimSGAddressType、pimSGGrpAddress、pimSGSrcAddress 。
12-组播 | PIM-STD-MIB | rfc5060-pim-std.mib | iso(1).org(3).dod(6).internet(1).mgmt(2).mib-2(1).pimStdMIB(157) | pimSGTable | 该表用来描述PIM接口无关的（S，G）状态表。该表仅支持公共网络。 | 创建约束：不支持 修改约束：不支持 删除约束：不支持 读取约束：支持 | pimSGUpstreamJoinTimer (1.3.6.1.2.1.157.1.6.1.7) | read-only | TimeTicks | 同MIB标准取值 | 下次发送周期（S，G）加入报文的剩余时间 | 实现与MIB文件定义一致 | 该表的索引节点是pimSGAddressType、pimSGGrpAddress、pimSGSrcAddress 。
12-组播 | PIM-STD-MIB | rfc5060-pim-std.mib | iso(1).org(3).dod(6).internet(1).mgmt(2).mib-2(1).pimStdMIB(157) | pimSGTable | 该表用来描述PIM接口无关的（S，G）状态表。该表仅支持公共网络。 | 创建约束：不支持 修改约束：不支持 删除约束：不支持 读取约束：支持 | pimSGUpstreamNeighbor (1.3.6.1.2.1.157.1.6.1.8) | read-only | InetAddress | OCTET STRING (4¦8¦16¦20) | 上游邻居的主地址 | 实现与MIB文件定义一致 | 该表的索引节点是pimSGAddressType、pimSGGrpAddress、pimSGSrcAddress 。
12-组播 | PIM-STD-MIB | rfc5060-pim-std.mib | iso(1).org(3).dod(6).internet(1).mgmt(2).mib-2(1).pimStdMIB(157) | pimSGTable | 该表用来描述PIM接口无关的（S，G）状态表。该表仅支持公共网络。 | 创建约束：不支持 修改约束：不支持 删除约束：不支持 读取约束：支持 | pimSGRPFIfIndex (1.3.6.1.2.1.157.1.6.1.9) | read-only | InterfaceIndexOrZero | Integer32(0..2147483647) | 到源的RPF接口索引 | 实现与MIB文件定义一致 | 该表的索引节点是pimSGAddressType、pimSGGrpAddress、pimSGSrcAddress 。
12-组播 | PIM-STD-MIB | rfc5060-pim-std.mib | iso(1).org(3).dod(6).internet(1).mgmt(2).mib-2(1).pimStdMIB(157) | pimSGTable | 该表用来描述PIM接口无关的（S，G）状态表。该表仅支持公共网络。 | 创建约束：不支持 修改约束：不支持 删除约束：不支持 读取约束：支持 | pimSGRPFNextHopType (1.3.6.1.2.1.157.1.6.1.10) | read-only | InetAddressType | INTEGER{ unknown(0), ipv4(1), ipv6(2), } | 到源的RPF下一跳地址类型 | 仅支持：unknown（0）ipv4（1）ipv6（2） | 该表的索引节点是pimSGAddressType、pimSGGrpAddress、pimSGSrcAddress 。
12-组播 | PIM-STD-MIB | rfc5060-pim-std.mib | iso(1).org(3).dod(6).internet(1).mgmt(2).mib-2(1).pimStdMIB(157) | pimSGTable | 该表用来描述PIM接口无关的（S，G）状态表。该表仅支持公共网络。 | 创建约束：不支持 修改约束：不支持 删除约束：不支持 读取约束：支持 | pimSGRPFNextHop (1.3.6.1.2.1.157.1.6.1.11) | read-only | InetAddress | OCTET STRING (4¦8¦16¦20) | 到源的RPF下一跳地址 | 实现与MIB文件定义一致 | 该表的索引节点是pimSGAddressType、pimSGGrpAddress、pimSGSrcAddress 。
12-组播 | PIM-STD-MIB | rfc5060-pim-std.mib | iso(1).org(3).dod(6).internet(1).mgmt(2).mib-2(1).pimStdMIB(157) | pimSGTable | 该表用来描述PIM接口无关的（S，G）状态表。该表仅支持公共网络。 | 创建约束：不支持 修改约束：不支持 删除约束：不支持 读取约束：支持 | pimSGRPFRouteProtocol (1.3.6.1.2.1.157.1.6.1.12) | read-only | IANAipRouteProtocol | INTEGER { other (1), local (2), netmgmt (3), icmp(4), egp (5), ggp (6), hello (7), rip (8), isIs (9), esIs (10), ciscoIgrp (11), bbnSpfIgp (12), ospf (13), bgp (14), idpr (15), ciscoEigrp (16), dvmrp (17) } | 查找到源的RPF接口使用的路由机制 | 仅支持：other（1）local（2）netmgmt（3）rip（8）isis（9）ospf（13）bgp（14） | 该表的索引节点是pimSGAddressType、pimSGGrpAddress、pimSGSrcAddress 。
12-组播 | PIM-STD-MIB | rfc5060-pim-std.mib | iso(1).org(3).dod(6).internet(1).mgmt(2).mib-2(1).pimStdMIB(157) | pimSGTable | 该表用来描述PIM接口无关的（S，G）状态表。该表仅支持公共网络。 | 创建约束：不支持 修改约束：不支持 删除约束：不支持 读取约束：支持 | pimSGRPFRouteAddress (1.3.6.1.2.1.157.1.6.1.13) | read-only | InetAddress | OCTET STRING (4¦8¦16¦20) | 查找到源的RPF接口使用的路由IP地址 | 实现与MIB文件定义一致 | 该表的索引节点是pimSGAddressType、pimSGGrpAddress、pimSGSrcAddress 。
12-组播 | PIM-STD-MIB | rfc5060-pim-std.mib | iso(1).org(3).dod(6).internet(1).mgmt(2).mib-2(1).pimStdMIB(157) | pimSGTable | 该表用来描述PIM接口无关的（S，G）状态表。该表仅支持公共网络。 | 创建约束：不支持 修改约束：不支持 删除约束：不支持 读取约束：支持 | pimSGRPFRoutePrefixLength (1.3.6.1.2.1.157.1.6.1.14) | read-only | InetAddressPrefixLength | Unsigned32(0..2040) | 查找到源的RPF接口使用的路由前缀长度 | 如果pimSGRPFIfIndex为零，则此对象始终为零 | 该表的索引节点是pimSGAddressType、pimSGGrpAddress、pimSGSrcAddress 。
12-组播 | PIM-STD-MIB | rfc5060-pim-std.mib | iso(1).org(3).dod(6).internet(1).mgmt(2).mib-2(1).pimStdMIB(157) | pimSGTable | 该表用来描述PIM接口无关的（S，G）状态表。该表仅支持公共网络。 | 创建约束：不支持 修改约束：不支持 删除约束：不支持 读取约束：支持 | pimSGRPFRouteMetricPref (1.3.6.1.2.1.157.1.6.1.15) | read-only | Unsigned32 | Unsigned32(0..2147483647) | 查找到源的RPF接口使用的路由metric_preference | 如果pimSGRPFIfIndex为零，则此对象始终为2147483647 | 该表的索引节点是pimSGAddressType、pimSGGrpAddress、pimSGSrcAddress 。
12-组播 | PIM-STD-MIB | rfc5060-pim-std.mib | iso(1).org(3).dod(6).internet(1).mgmt(2).mib-2(1).pimStdMIB(157) | pimSGTable | 该表用来描述PIM接口无关的（S，G）状态表。该表仅支持公共网络。 | 创建约束：不支持 修改约束：不支持 删除约束：不支持 读取约束：支持 | pimSGRPFRouteMetric (1.3.6.1.2.1.157.1.6.1.16) | read-only | Unsigned32 | 同MIB标准取值 | 查找到源的RPF接口使用的路由routing_metric | 如果pimSGRPFIfIndex为零，则此对象始终为4294967295 | 该表的索引节点是pimSGAddressType、pimSGGrpAddress、pimSGSrcAddress 。
12-组播 | PIM-STD-MIB | rfc5060-pim-std.mib | iso(1).org(3).dod(6).internet(1).mgmt(2).mib-2(1).pimStdMIB(157) | pimSGTable | 该表用来描述PIM接口无关的（S，G）状态表。该表仅支持公共网络。 | 创建约束：不支持 修改约束：不支持 删除约束：不支持 读取约束：支持 | pimSGSPTBit (1.3.6.1.2.1.157.1.6.1.17) | read-only | TruthValue | true(1), false(2) | SPT位是否设置 | 实现与MIB文件定义一致 | 该表的索引节点是pimSGAddressType、pimSGGrpAddress、pimSGSrcAddress 。
12-组播 | PIM-STD-MIB | rfc5060-pim-std.mib | iso(1).org(3).dod(6).internet(1).mgmt(2).mib-2(1).pimStdMIB(157) | pimSGTable | 该表用来描述PIM接口无关的（S，G）状态表。该表仅支持公共网络。 | 创建约束：不支持 修改约束：不支持 删除约束：不支持 读取约束：支持 | pimSGKeepaliveTimer (1.3.6.1.2.1.157.1.6.1.18) | read-only | TimeTicks | 同MIB标准取值 | （S，G）状态的老化时间 | 如果不在PIM-SM规范中，则此对象始终为零 | 该表的索引节点是pimSGAddressType、pimSGGrpAddress、pimSGSrcAddress 。
12-组播 | PIM-STD-MIB | rfc5060-pim-std.mib | iso(1).org(3).dod(6).internet(1).mgmt(2).mib-2(1).pimStdMIB(157) | pimSGTable | 该表用来描述PIM接口无关的（S，G）状态表。该表仅支持公共网络。 | 创建约束：不支持 修改约束：不支持 删除约束：不支持 读取约束：支持 | pimSGDRRegisterState (1.3.6.1.2.1.157.1.6.1.19) | read-only | INTEGER | noInfo (1), join (2), joinPending (3), prune (4) | 注册状态机，表示是否需要封装带数据报的注册报文并发给RP | 实现与MIB文件定义一致 | 该表的索引节点是pimSGAddressType、pimSGGrpAddress、pimSGSrcAddress 。
12-组播 | PIM-STD-MIB | rfc5060-pim-std.mib | iso(1).org(3).dod(6).internet(1).mgmt(2).mib-2(1).pimStdMIB(157) | pimSGTable | 该表用来描述PIM接口无关的（S，G）状态表。该表仅支持公共网络。 | 创建约束：不支持 修改约束：不支持 删除约束：不支持 读取约束：支持 | pimSGDRRegisterStopTimer (1.3.6.1.2.1.157.1.6.1.20) | read-only | TimeTicks | 同MIB标准取值 | 向RP发空注册报文的剩余时间 | 实现与MIB文件定义一致 | 该表的索引节点是pimSGAddressType、pimSGGrpAddress、pimSGSrcAddress 。
12-组播 | PIM-STD-MIB | rfc5060-pim-std.mib | iso(1).org(3).dod(6).internet(1).mgmt(2).mib-2(1).pimStdMIB(157) | pimSGTable | 该表用来描述PIM接口无关的（S，G）状态表。该表仅支持公共网络。 | 创建约束：不支持 修改约束：不支持 删除约束：不支持 读取约束：支持 | pimSGUpstreamPruneState (1.3.6.1.2.1.157.1.6.1.23) | read-only | INTEGER | forwarding (1), ackpending (2), pruned (3) | Pim dm上游剪枝状态机 | 如果不在PIM-DM规范中，则此对象始终为转发（1） | 该表的索引节点是pimSGAddressType、pimSGGrpAddress、pimSGSrcAddress 。
12-组播 | PIM-STD-MIB | rfc5060-pim-std.mib | iso(1).org(3).dod(6).internet(1).mgmt(2).mib-2(1).pimStdMIB(157) | pimSGTable | 该表用来描述PIM接口无关的（S，G）状态表。该表仅支持公共网络。 | 创建约束：不支持 修改约束：不支持 删除约束：不支持 读取约束：支持 | pimSGUpstreamPruneLimitTimer (1.3.6.1.2.1.157.1.6.1.24) | read-only | TimeTicks | 同MIB标准取值 | Pim dm发送剪枝消息剩余时间 | 实现与MIB文件定义一致 | 该表的索引节点是pimSGAddressType、pimSGGrpAddress、pimSGSrcAddress 。
12-组播 | PIM-STD-MIB | rfc5060-pim-std.mib | iso(1).org(3).dod(6).internet(1).mgmt(2).mib-2(1).pimStdMIB(157) | pimSGTable | 该表用来描述PIM接口无关的（S，G）状态表。该表仅支持公共网络。 | 创建约束：不支持 修改约束：不支持 删除约束：不支持 读取约束：支持 | pimSGOriginatorState (1.3.6.1.2.1.157.1.6.1.25) | read-only | INTEGER | notOriginator (1), originator (2) | Pim dm是否为状态刷新的发起者 | 实现与MIB文件定义一致 | 该表的索引节点是pimSGAddressType、pimSGGrpAddress、pimSGSrcAddress 。
12-组播 | PIM-STD-MIB | rfc5060-pim-std.mib | iso(1).org(3).dod(6).internet(1).mgmt(2).mib-2(1).pimStdMIB(157) | pimSGTable | 该表用来描述PIM接口无关的（S，G）状态表。该表仅支持公共网络。 | 创建约束：不支持 修改约束：不支持 删除约束：不支持 读取约束：支持 | pimSGSourceActiveTimer (1.3.6.1.2.1.157.1.6.1.26) | read-only | TimeTicks | 同MIB标准取值 | 恢复到非状态刷新发起者的剩余时间 | 实现与MIB文件定义一致 | 该表的索引节点是pimSGAddressType、pimSGGrpAddress、pimSGSrcAddress 。
12-组播 | PIM-STD-MIB | rfc5060-pim-std.mib | iso(1).org(3).dod(6).internet(1).mgmt(2).mib-2(1).pimStdMIB(157) | pimSGTable | 该表用来描述PIM接口无关的（S，G）状态表。该表仅支持公共网络。 | 创建约束：不支持 修改约束：不支持 删除约束：不支持 读取约束：支持 | pimSGStateRefreshTimer (1.3.6.1.2.1.157.1.6.1.27) | read-only | TimeTicks | 同MIB标准取值 | Pim dm发送状态刷新报文的剩余时间 | 实现与MIB文件定义一致 | 该表的索引节点是pimSGAddressType、pimSGGrpAddress、pimSGSrcAddress 。
12-组播 | PIM-STD-MIB | rfc5060-pim-std.mib | iso(1).org(3).dod(6).internet(1).mgmt(2).mib-2(1).pimStdMIB(157) | pimSGITable | 该表用来描述接口相关的（S，G）状态。该表仅支持公共网络。 | 创建约束：不支持 修改约束：不支持 删除约束：不支持 读取约束：支持 | PimSGIIfIndex (1.3.6.1.2.1.157.1.7.1.1) | not-accessible | InterfaceIndex | Integer32(1..2147483647) | 表项接口的索引 | 实现与MIB文件定义一致 | 该表的索引节点是pimSGAddressType、pimSGGrpAddress、pimSGSrcAddress、pimSGIIfIndex 。
12-组播 | PIM-STD-MIB | rfc5060-pim-std.mib | iso(1).org(3).dod(6).internet(1).mgmt(2).mib-2(1).pimStdMIB(157) | pimSGITable | 该表用来描述接口相关的（S，G）状态。该表仅支持公共网络。 | 创建约束：不支持 修改约束：不支持 删除约束：不支持 读取约束：支持 | pimSGILocalMembership (1.3.6.1.2.1.157.1.7.1.3) | read-only | TruthValue | true(1), false(2) | 接口上是否有（S，G）本地成员关系 | 实现与MIB文件定义一致 | 该表的索引节点是pimSGAddressType、pimSGGrpAddress、pimSGSrcAddress、pimSGIIfIndex 。
12-组播 | PIM-STD-MIB | rfc5060-pim-std.mib | iso(1).org(3).dod(6).internet(1).mgmt(2).mib-2(1).pimStdMIB(157) | pimSGITable | 该表用来描述接口相关的（S，G）状态。该表仅支持公共网络。 | 创建约束：不支持 修改约束：不支持 删除约束：不支持 读取约束：支持 | PimSGIJoinPruneState (1.3.6.1.2.1.157.1.7.1.4) | read-only | INTEGER | noInfo (1), join (2), prunePending (3) | 下游接口（S，G）状态机，接口收到（S，G）加入剪枝报文后的状态 | 在PIM-DM规范中，值“ noInfo（1）”表示“已修剪”，“ join（2）”表示“ noinfo” | 该表的索引节点是pimSGAddressType、pimSGGrpAddress、pimSGSrcAddress、pimSGIIfIndex 。
12-组播 | PIM-STD-MIB | rfc5060-pim-std.mib | iso(1).org(3).dod(6).internet(1).mgmt(2).mib-2(1).pimStdMIB(157) | pimSGITable | 该表用来描述接口相关的（S，G）状态。该表仅支持公共网络。 | 创建约束：不支持 修改约束：不支持 删除约束：不支持 读取约束：支持 | pimSGIPrunePendingTimer (1.3.6.1.2.1.157.1.7.1.5) | read-only | TimeTicks | 同MIB标准取值 | 剪枝未决剩余时间 | 该定时器存在于PIM-SM，PIM-DM，PIM-SSM规范中 | 该表的索引节点是pimSGAddressType、pimSGGrpAddress、pimSGSrcAddress、pimSGIIfIndex 。
12-组播 | PIM-STD-MIB | rfc5060-pim-std.mib | iso(1).org(3).dod(6).internet(1).mgmt(2).mib-2(1).pimStdMIB(157) | pimSGITable | 该表用来描述接口相关的（S，G）状态。该表仅支持公共网络。 | 创建约束：不支持 修改约束：不支持 删除约束：不支持 读取约束：支持 | pimSGIJoinExpiryTimer (1.3.6.1.2.1.157.1.7.1.6) | read-only | TimeTicks | 同MIB标准取值 | 加入老化时间 | 此计时器存在于PIM-SM，PIM-DM，PIM-SSM规范中. | 该表的索引节点是pimSGAddressType、pimSGGrpAddress、pimSGSrcAddress、pimSGIIfIndex 。
12-组播 | PIM-STD-MIB | rfc5060-pim-std.mib | iso(1).org(3).dod(6).internet(1).mgmt(2).mib-2(1).pimStdMIB(157) | pimSGITable | 该表用来描述接口相关的（S，G）状态。该表仅支持公共网络。 | 创建约束：不支持 修改约束：不支持 删除约束：不支持 读取约束：支持 | pimSGIAssertState (1.3.6.1.2.1.157.1.7.1.7) | read-only | INTEGER( | noInfo (1), iAmAssertWinner (2), iAmAssertLoser (3) | 接口（S，G）Assert状态 | 在PIM-SM，PIM-DM，PIM-SSM规范中存在此状态 | 该表的索引节点是pimSGAddressType、pimSGGrpAddress、pimSGSrcAddress、pimSGIIfIndex 。
12-组播 | PIM-STD-MIB | rfc5060-pim-std.mib | iso(1).org(3).dod(6).internet(1).mgmt(2).mib-2(1).pimStdMIB(157) | pimSGITable | 该表用来描述接口相关的（S，G）状态。该表仅支持公共网络。 | 创建约束：不支持 修改约束：不支持 删除约束：不支持 读取约束：支持 | pimSGIAssertTimer (1.3.6.1.2.1.157.1.7.1.8) | read-only | TimeTicks | 同MIB标准取值 | 下次发送（S，G）Assert报文的剩余时间 | 该定时器存在于PIM-SM，PIM-DM，PIM-SSM规范中 | 该表的索引节点是pimSGAddressType、pimSGGrpAddress、pimSGSrcAddress、pimSGIIfIndex 。
12-组播 | PIM-STD-MIB | rfc5060-pim-std.mib | iso(1).org(3).dod(6).internet(1).mgmt(2).mib-2(1).pimStdMIB(157) | pimSGITable | 该表用来描述接口相关的（S，G）状态。该表仅支持公共网络。 | 创建约束：不支持 修改约束：不支持 删除约束：不支持 读取约束：支持 | PimSGIAssertWinnerAddressType (1.3.6.1.2.1.157.1.7.1.9) | read-only | InetAddressType | INTEGER{ unknown(0), ipv4(1), ipv6(2), } | Assert获胜者地址类型 | 实现与MIB文件定义一致 | 该表的索引节点是pimSGAddressType、pimSGGrpAddress、pimSGSrcAddress、pimSGIIfIndex 。
12-组播 | PIM-STD-MIB | rfc5060-pim-std.mib | iso(1).org(3).dod(6).internet(1).mgmt(2).mib-2(1).pimStdMIB(157) | pimSGITable | 该表用来描述接口相关的（S，G）状态。该表仅支持公共网络。 | 创建约束：不支持 修改约束：不支持 删除约束：不支持 读取约束：支持 | pimSGIAssertWinnerAddress (1.3.6.1.2.1.157.1.7.1.10) | read-only | InetAddress | OCTET STRING (0¦4¦8¦16¦20) | Assert获胜者地址 | 实现与MIB文件定义一致 | 该表的索引节点是pimSGAddressType、pimSGGrpAddress、pimSGSrcAddress、pimSGIIfIndex 。
12-组播 | PIM-STD-MIB | rfc5060-pim-std.mib | iso(1).org(3).dod(6).internet(1).mgmt(2).mib-2(1).pimStdMIB(157) | pimSGITable | 该表用来描述接口相关的（S，G）状态。该表仅支持公共网络。 | 创建约束：不支持 修改约束：不支持 删除约束：不支持 读取约束：支持 | pimSGIAssertWinnerMetricPref (1.3.6.1.2.1.157.1.7.1.11) | read-only | Unsigned32 | Unsigned32(0..2147483647) | Assert获胜者发布的到源的路由的metric_preference | 实现与MIB文件定义一致 | 该表的索引节点是pimSGAddressType、pimSGGrpAddress、pimSGSrcAddress、pimSGIIfIndex 。
12-组播 | PIM-STD-MIB | rfc5060-pim-std.mib | iso(1).org(3).dod(6).internet(1).mgmt(2).mib-2(1).pimStdMIB(157) | pimSGITable | 该表用来描述接口相关的（S，G）状态。该表仅支持公共网络。 | 创建约束：不支持 修改约束：不支持 删除约束：不支持 读取约束：支持 | pimSGIAssertWinnerMetric (1.3.6.1.2.1.157.1.7.1.12) | read-only | Unsigned32 | 同MIB标准取值 | Assert获胜者发布的到源的路由的routing_metric | 实现与MIB文件定义一致 | 该表的索引节点是pimSGAddressType、pimSGGrpAddress、pimSGSrcAddress、pimSGIIfIndex 。
12-组播 | PIM-STD-MIB | rfc5060-pim-std.mib | iso(1).org(3).dod(6).internet(1).mgmt(2).mib-2(1).pimStdMIB(157) | pimSGRptTable | 该表用来描述接口不相关的（S，G，rpt）状态。该表仅支持公共网络。 | 创建约束：不支持 修改约束：不支持 删除约束：不支持 读取约束：支持 | pimSGRptSrcAddress (1.3.6.1.2.1.157.1.8.1.1) | not-accessible | InetAddress | OCTET STRING (4¦8¦16¦20) | 源地址 | 实现与MIB文件定义一致 | 该表的索引节点是pimStarGAddressType、pimStarGGrpAddress、pimSGRptSrcAddress 。
12-组播 | PIM-STD-MIB | rfc5060-pim-std.mib | iso(1).org(3).dod(6).internet(1).mgmt(2).mib-2(1).pimStdMIB(157) | pimSGRptTable | 该表用来描述接口不相关的（S，G，rpt）状态。该表仅支持公共网络。 | 创建约束：不支持 修改约束：不支持 删除约束：不支持 读取约束：支持 | pimSGRptUpTime (1.3.6.1.2.1.157.1.8.1.2) | read-only | TimeTicks | 同MIB标准取值 | 表项存在时间 | 实现与MIB文件定义一致 | 该表的索引节点是pimStarGAddressType、pimStarGGrpAddress、pimSGRptSrcAddress 。
12-组播 | PIM-STD-MIB | rfc5060-pim-std.mib | iso(1).org(3).dod(6).internet(1).mgmt(2).mib-2(1).pimStdMIB(157) | pimSGRptTable | 该表用来描述接口不相关的（S，G，rpt）状态。该表仅支持公共网络。 | 创建约束：不支持 修改约束：不支持 删除约束：不支持 读取约束：支持 | pimSGRptUpstreamPruneState (1.3.6.1.2.1.157.1.8.1.3) | read-only | INTEGER | rptNotJoined (1), pruned (2), notPruned (3) | 上游（S，G，rpt）状态机，表示是否应从RP树上剪枝掉该源 | 实现与MIB文件定义一致 | 该表的索引节点是pimStarGAddressType、pimStarGGrpAddress、pimSGRptSrcAddress 。
12-组播 | PIM-STD-MIB | rfc5060-pim-std.mib | iso(1).org(3).dod(6).internet(1).mgmt(2).mib-2(1).pimStdMIB(157) | pimSGRptTable | 该表用来描述接口不相关的（S，G，rpt）状态。该表仅支持公共网络。 | 创建约束：不支持 修改约束：不支持 删除约束：不支持 读取约束：支持 | pimSGRptUpstreamOverrideTimer (1.3.6.1.2.1.157.1.8.1.4) | read-only | TimeTicks | 同MIB标准取值 | 发送触发的（S，G，rpt）加入报文的剩余时间 | 实现与MIB文件定义一致 | 该表的索引节点是pimStarGAddressType、pimStarGGrpAddress、pimSGRptSrcAddress 。
12-组播 | PIM-STD-MIB | rfc5060-pim-std.mib | iso(1).org(3).dod(6).internet(1).mgmt(2).mib-2(1).pimStdMIB(157) | pimSGRptITable | 该表用来描述接口相关的（S，G，rpt）状态。该表仅支持公共网络。 | 创建约束：不支持 修改约束：不支持 删除约束：不支持 读取约束：支持 | pimSGRptIIfIndex (1.3.6.1.2.1.157.1.9.1.1) | not-accessible | InterfaceIndex | Integer32(1..2147483647) | 表项的接口索引 | 实现与MIB文件定义一致 | 该表的索引节点是pimSGRptITable、pimStarGGrpAddress、pimSGRptSrcAddress、pimSGRptIIfIndex 。
12-组播 | PIM-STD-MIB | rfc5060-pim-std.mib | iso(1).org(3).dod(6).internet(1).mgmt(2).mib-2(1).pimStdMIB(157) | pimSGRptITable | 该表用来描述接口相关的（S，G，rpt）状态。该表仅支持公共网络。 | 创建约束：不支持 修改约束：不支持 删除约束：不支持 读取约束：支持 | pimSGRptILocalMembership (1.3.6.1.2.1.157.1.9.1.3) | read-only | TruthValue | true(1), false(2) | 是否同时有（*,G）include和(S,G)exclude本地成员关系 | 实现与MIB文件定义一致 | 该表的索引节点是pimSGRptITable、pimStarGGrpAddress、pimSGRptSrcAddress、pimSGRptIIfIndex 。
12-组播 | PIM-STD-MIB | rfc5060-pim-std.mib | iso(1).org(3).dod(6).internet(1).mgmt(2).mib-2(1).pimStdMIB(157) | pimSGRptITable | 该表用来描述接口相关的（S，G，rpt）状态。该表仅支持公共网络。 | 创建约束：不支持 修改约束：不支持 删除约束：不支持 读取约束：支持 | pimSGRptIJoinPruneState (1.3.6.1.2.1.157.1.9.1.4) | read-only | INTEGER | noInfo(1), prune(2), prunePending (3) | 下游接口（S，G，rpt）状态机 | 实现与MIB文件定义一致 | 该表的索引节点是pimSGRptITable、pimStarGGrpAddress、pimSGRptSrcAddress、pimSGRptIIfIndex 。
12-组播 | PIM-STD-MIB | rfc5060-pim-std.mib | iso(1).org(3).dod(6).internet(1).mgmt(2).mib-2(1).pimStdMIB(157) | pimSGRptITable | 该表用来描述接口相关的（S，G，rpt）状态。该表仅支持公共网络。 | 创建约束：不支持 修改约束：不支持 删除约束：不支持 读取约束：支持 | pimSGRptIPrunePendingTimer (1.3.6.1.2.1.157.1.9.1.5) | read-only | TimeTicks | 同MIB标准取值 | 剪枝未决剩余时间 | 实现与MIB文件定义一致 | 该表的索引节点是pimSGRptITable、pimStarGGrpAddress、pimSGRptSrcAddress、pimSGRptIIfIndex 。
12-组播 | PIM-STD-MIB | rfc5060-pim-std.mib | iso(1).org(3).dod(6).internet(1).mgmt(2).mib-2(1).pimStdMIB(157) | pimSGRptITable | 该表用来描述接口相关的（S，G，rpt）状态。该表仅支持公共网络。 | 创建约束：不支持 修改约束：不支持 删除约束：不支持 读取约束：支持 | pimSGRptIPruneExpiryTimer (1.3.6.1.2.1.157.1.9.1.6) | read-only | TimeTicks | 同MIB标准取值 | 剪枝老化定时器 | 实现与MIB文件定义一致 | 该表的索引节点是pimSGRptITable、pimStarGGrpAddress、pimSGRptSrcAddress、pimSGRptIIfIndex 。
12-组播 | PIM-STD-MIB | rfc5060-pim-std.mib | iso(1).org(3).dod(6).internet(1).mgmt(2).mib-2(1).pimStdMIB(157) | pimBidirDFElectionEntry | 该表用来描述BIDIR-PIM相关的DF状态。该表仅支持公共网。 | 创建约束：不支持 修改约束：不支持 删除约束：不支持 读取约束：支持 | pimBidirDFElectionAddressType (1.3.6.1.2.1.157.1.10.1.1) | not-accessible | InetAddressType | INTEGER{ unknown(0), ipv4(1), ipv6(2), } | 服务的rp地址类型 | 实现与MIB文件定义一致 | 该表的索引节点是pimBidirDFElectionAddressType、pimBidirDFElectionRPAddress、pimBidirDFElectionIfIndex 。
12-组播 | PIM-STD-MIB | rfc5060-pim-std.mib | iso(1).org(3).dod(6).internet(1).mgmt(2).mib-2(1).pimStdMIB(157) | pimBidirDFElectionEntry | 该表用来描述BIDIR-PIM相关的DF状态。该表仅支持公共网。 | 创建约束：不支持 修改约束：不支持 删除约束：不支持 读取约束：支持 | pimBidirDFElectionRPAddress (1.3.6.1.2.1.157.1.10.1.2) | not-accessible | InetAddress | OCTET STRING (4¦8¦16¦20) | 服务的rp地址 | 实现与MIB文件定义一致 | 该表的索引节点是pimBidirDFElectionAddressType、pimBidirDFElectionRPAddress、pimBidirDFElectionIfIndex 。
12-组播 | PIM-STD-MIB | rfc5060-pim-std.mib | iso(1).org(3).dod(6).internet(1).mgmt(2).mib-2(1).pimStdMIB(157) | pimBidirDFElectionEntry | 该表用来描述BIDIR-PIM相关的DF状态。该表仅支持公共网。 | 创建约束：不支持 修改约束：不支持 删除约束：不支持 读取约束：支持 | pimBidirDFElectionIfIndex (1.3.6.1.2.1.157.1.10.1.3) | not-accessible | InterfaceIndex | Integer32(1..2147483647) | DF选举的接口索引 | 实现与MIB文件定义一致 | 该表的索引节点是pimBidirDFElectionAddressType、pimBidirDFElectionRPAddress、pimBidirDFElectionIfIndex 。
12-组播 | PIM-STD-MIB | rfc5060-pim-std.mib | iso(1).org(3).dod(6).internet(1).mgmt(2).mib-2(1).pimStdMIB(157) | pimBidirDFElectionEntry | 该表用来描述BIDIR-PIM相关的DF状态。该表仅支持公共网。 | 创建约束：不支持 修改约束：不支持 删除约束：不支持 读取约束：支持 | pimBidirDFElectionWinnerAddressType (1.3.6.1.2.1.157.1.10.1.4) | read-only | InetAddressType | INTEGER{ unknown(0), ipv4(1), ipv6(2), } | 记录的DF-winner地址类型 | 仅支持：unknown（0）ipv4（1）ipv6（2） | 该表的索引节点是pimBidirDFElectionAddressType、pimBidirDFElectionRPAddress、pimBidirDFElectionIfIndex 。
12-组播 | PIM-STD-MIB | rfc5060-pim-std.mib | iso(1).org(3).dod(6).internet(1).mgmt(2).mib-2(1).pimStdMIB(157) | pimBidirDFElectionEntry | 该表用来描述BIDIR-PIM相关的DF状态。该表仅支持公共网。 | 创建约束：不支持 修改约束：不支持 删除约束：不支持 读取约束：支持 | pimBidirDFElectionWinnerAddress (1.3.6.1.2.1.157.1.10.1.5) | read-only | InetAddress | OCTET STRING (0¦4¦8¦16¦20) | 记录的DF-winner地址 | 实现与MIB文件定义一致 | 该表的索引节点是pimBidirDFElectionAddressType、pimBidirDFElectionRPAddress、pimBidirDFElectionIfIndex 。
12-组播 | PIM-STD-MIB | rfc5060-pim-std.mib | iso(1).org(3).dod(6).internet(1).mgmt(2).mib-2(1).pimStdMIB(157) | pimBidirDFElectionEntry | 该表用来描述BIDIR-PIM相关的DF状态。该表仅支持公共网。 | 创建约束：不支持 修改约束：不支持 删除约束：不支持 读取约束：支持 | pimBidirDFElectionWinnerUpTime (1.3.6.1.2.1.157.1.10.1.6) | read-only | TimeTicks | 同MIB标准取值 | DF-winner的Uptime | 实现与MIB文件定义一致 | 该表的索引节点是pimBidirDFElectionAddressType、pimBidirDFElectionRPAddress、pimBidirDFElectionIfIndex 。
12-组播 | PIM-STD-MIB | rfc5060-pim-std.mib | iso(1).org(3).dod(6).internet(1).mgmt(2).mib-2(1).pimStdMIB(157) | pimBidirDFElectionEntry | 该表用来描述BIDIR-PIM相关的DF状态。该表仅支持公共网。 | 创建约束：不支持 修改约束：不支持 删除约束：不支持 读取约束：支持 | pimBidirDFElectionWinnerMetricPref (1.3.6.1.2.1.157.1.10.1.7) | read-only | Unsigned32 | 同MIB标准取值 | 记录的DF-winner开销优先级 | 实现与MIB文件定义一致 | 该表的索引节点是pimBidirDFElectionAddressType、pimBidirDFElectionRPAddress、pimBidirDFElectionIfIndex 。
12-组播 | PIM-STD-MIB | rfc5060-pim-std.mib | iso(1).org(3).dod(6).internet(1).mgmt(2).mib-2(1).pimStdMIB(157) | pimBidirDFElectionEntry | 该表用来描述BIDIR-PIM相关的DF状态。该表仅支持公共网。 | 创建约束：不支持 修改约束：不支持 删除约束：不支持 读取约束：支持 | pimBidirDFElectionWinnerMetric (1.3.6.1.2.1.157.1.10.1.8) | read-only | Unsigned32 | 同MIB标准取值 | 记录的DF-winner开销值 | 实现与MIB文件定义一致 | 该表的索引节点是pimBidirDFElectionAddressType、pimBidirDFElectionRPAddress、pimBidirDFElectionIfIndex 。
12-组播 | PIM-STD-MIB | rfc5060-pim-std.mib | iso(1).org(3).dod(6).internet(1).mgmt(2).mib-2(1).pimStdMIB(157) | pimBidirDFElectionEntry | 该表用来描述BIDIR-PIM相关的DF状态。该表仅支持公共网。 | 创建约束：不支持 修改约束：不支持 删除约束：不支持 读取约束：支持 | pimBidirDFElectionState (1.3.6.1.2.1.157.1.10.1.9) | read-only | INTEGER | dfOffer(1), dfLose(2), dfWinner(3), dfBackoff(4) | 接口的DF状态 | 实现与MIB文件定义一致 | 该表的索引节点是pimBidirDFElectionAddressType、pimBidirDFElectionRPAddress、pimBidirDFElectionIfIndex 。
12-组播 | PIM-STD-MIB | rfc5060-pim-std.mib | iso(1).org(3).dod(6).internet(1).mgmt(2).mib-2(1).pimStdMIB(157) | pimBidirDFElectionEntry | 该表用来描述BIDIR-PIM相关的DF状态。该表仅支持公共网。 | 创建约束：不支持 修改约束：不支持 删除约束：不支持 读取约束：支持 | pimBidirDFElectionStateTimer (1.3.6.1.2.1.157.1.10.1.10) | read-only | Timeticks | 同MIB标准取值 | 接口当前DF状态的超时时间 | 实现与MIB文件定义一致 | 该表的索引节点是pimBidirDFElectionAddressType、pimBidirDFElectionRPAddress、pimBidirDFElectionIfIndex 。
12-组播 | PIM-STD-MIB | rfc5060-pim-std.mib | iso(1).org(3).dod(6).internet(1).mgmt(2).mib-2(1).pimStdMIB(157) | pimStaticRPEntry | 该表用来描述静态RP相关的状态。该表仅支持公共网络，不支持通过命令行配置ACL的static-rp配置。 | 创建约束：支持 修改约束：支持 删除约束：支持 读取约束：不支持读取配置了acl策略的static-rp | pimStaticRPAddressType (1.3.6.1.2.1.157.1.11.1.1) | not-accessible | InetAddressType | INTEGER{ unknown(0), ipv4(1), ipv6(2), } | 静态rp地址类型 | 实现与MIB文件定义一致 | 该表的索引节点是pimStaticRPAddressType、pimStaticRPGrpAddress、pimStaticRPGrpPrefixLength 。
12-组播 | PIM-STD-MIB | rfc5060-pim-std.mib | iso(1).org(3).dod(6).internet(1).mgmt(2).mib-2(1).pimStdMIB(157) | pimStaticRPEntry | 该表用来描述静态RP相关的状态。该表仅支持公共网络，不支持通过命令行配置ACL的static-rp配置。 | 创建约束：支持 修改约束：支持 删除约束：支持 读取约束：不支持读取配置了acl策略的static-rp | pimStaticRPGrpAddress (1.3.6.1.2.1.157.1.11.1.2) | not-accessible | InetAddress | OCTET STRING (4¦8¦16¦20) | 静态rp服务组地址 | 仅支持：224.0.0.0/4（ipv4）FF :: / 8（ipv6） | 该表的索引节点是pimStaticRPAddressType、pimStaticRPGrpAddress、pimStaticRPGrpPrefixLength 。
12-组播 | PIM-STD-MIB | rfc5060-pim-std.mib | iso(1).org(3).dod(6).internet(1).mgmt(2).mib-2(1).pimStdMIB(157) | pimStaticRPEntry | 该表用来描述静态RP相关的状态。该表仅支持公共网络，不支持通过命令行配置ACL的static-rp配置。 | 创建约束：支持 修改约束：支持 删除约束：支持 读取约束：不支持读取配置了acl策略的static-rp | pimStaticRPGrpPrefixLength (1.3.6.1.2.1.157.1.11.1.3) | not-accessible | InetAddressPrefixLength | Unsigned32(4..128) | 静态rp服务组地址掩码长度 | 仅支持：4（ipv4）8（ipv6） | 该表的索引节点是pimStaticRPAddressType、pimStaticRPGrpAddress、pimStaticRPGrpPrefixLength 。
12-组播 | PIM-STD-MIB | rfc5060-pim-std.mib | iso(1).org(3).dod(6).internet(1).mgmt(2).mib-2(1).pimStdMIB(157) | pimStaticRPEntry | 该表用来描述静态RP相关的状态。该表仅支持公共网络，不支持通过命令行配置ACL的static-rp配置。 | 创建约束：支持 修改约束：支持 删除约束：支持 读取约束：不支持读取配置了acl策略的static-rp | pimStaticRPRPAddress (1.3.6.1.2.1.157.1.11.1.4) | read-create | InetAddress | OCTET STRING (4¦8¦16¦20) | 静态rp地址 | 实现与MIB文件定义一致 | 该表的索引节点是pimStaticRPAddressType、pimStaticRPGrpAddress、pimStaticRPGrpPrefixLength 。
12-组播 | PIM-STD-MIB | rfc5060-pim-std.mib | iso(1).org(3).dod(6).internet(1).mgmt(2).mib-2(1).pimStdMIB(157) | pimStaticRPEntry | 该表用来描述静态RP相关的状态。该表仅支持公共网络，不支持通过命令行配置ACL的static-rp配置。 | 创建约束：支持 修改约束：支持 删除约束：支持 读取约束：不支持读取配置了acl策略的static-rp | pimStaticRPPimMode (1.3.6.1.2.1.157.1.11.1.5) | read-create | PimMode | ssm(2), asm(3), bidir(4) | 静态rp的模式 | 仅支持：asm（3）bidir（4） | 该表的索引节点是pimStaticRPAddressType、pimStaticRPGrpAddress、pimStaticRPGrpPrefixLength 。
12-组播 | PIM-STD-MIB | rfc5060-pim-std.mib | iso(1).org(3).dod(6).internet(1).mgmt(2).mib-2(1).pimStdMIB(157) | pimStaticRPEntry | 该表用来描述静态RP相关的状态。该表仅支持公共网络，不支持通过命令行配置ACL的static-rp配置。 | 创建约束：支持 修改约束：支持 删除约束：支持 读取约束：不支持读取配置了acl策略的static-rp | pimStaticRPOverrideDynamic (1.3.6.1.2.1.157.1.11.1.6) | read-create | TruthValue | true(1), false(2) | 静态rp是否优先 | 实现与MIB文件定义一致 | 该表的索引节点是pimStaticRPAddressType、pimStaticRPGrpAddress、pimStaticRPGrpPrefixLength 。
12-组播 | PIM-STD-MIB | rfc5060-pim-std.mib | iso(1).org(3).dod(6).internet(1).mgmt(2).mib-2(1).pimStdMIB(157) | pimStaticRPEntry | 该表用来描述静态RP相关的状态。该表仅支持公共网络，不支持通过命令行配置ACL的static-rp配置。 | 创建约束：支持 修改约束：支持 删除约束：支持 读取约束：不支持读取配置了acl策略的static-rp | pimStaticRPPrecedence (1.3.6.1.2.1.157.1.11.1.7) | read-create | Unsigned32 | 同MIB标准取值 | 静态rp优先级 | 只读 一律1342177280 | 该表的索引节点是pimStaticRPAddressType、pimStaticRPGrpAddress、pimStaticRPGrpPrefixLength 。
12-组播 | PIM-STD-MIB | rfc5060-pim-std.mib | iso(1).org(3).dod(6).internet(1).mgmt(2).mib-2(1).pimStdMIB(157) | pimStaticRPEntry | 该表用来描述静态RP相关的状态。该表仅支持公共网络，不支持通过命令行配置ACL的static-rp配置。 | 创建约束：支持 修改约束：支持 删除约束：支持 读取约束：不支持读取配置了acl策略的static-rp | pimStaticRPRowStatus (1.3.6.1.2.1.157.1.11.1.8) | read-create | RowStatus | 仅支持：active(1), createAndGo(4), destroy(6) | 行状态 | 仅支持：active（1）createAndGo（4）destroy（6） | 该表的索引节点是pimStaticRPAddressType、pimStaticRPGrpAddress、pimStaticRPGrpPrefixLength 。
12-组播 | PIM-STD-MIB | rfc5060-pim-std.mib | iso(1).org(3).dod(6).internet(1).mgmt(2).mib-2(1).pimStdMIB(157) | pimStaticRPEntry | 该表用来描述静态RP相关的状态。该表仅支持公共网络，不支持通过命令行配置ACL的static-rp配置。 | 创建约束：支持 修改约束：支持 删除约束：支持 读取约束：不支持读取配置了acl策略的static-rp | pimStaticRPStorageType (1.3.6.1.2.1.157.1.11.1.9) | read-create | StorageType | other(1) | 行状态存储类型 | 只读 仅支持：other（1） | 该表的索引节点是pimStaticRPAddressType、pimStaticRPGrpAddress、pimStaticRPGrpPrefixLength 。
12-组播 | PIM-STD-MIB | rfc5060-pim-std.mib | iso(1).org(3).dod(6).internet(1).mgmt(2).mib-2(1).pimStdMIB(157) | pimGroupMappingTable | 该表用来实现组地址到RP的映射。该表仅支持公共网络。 | 创建约束：不支持 修改约束：不支持 删除约束：不支持 读取约束：支持 | pimGroupMappingOrigin (1.3.6.1.2.1.157.1.13.1.1) | not-accessible | PimGroupMappingOriginType | fixed(1); configRp(2); configSsm(3); bsr(4); autoRP(5); embedded(6); other(7) | 学习到该组映射使用的机制 | 仅支持BSR，SRP，SSM | 该表的索引节点是pimGroupMappingOrigin、pimGroupMappingAddressType、pimGroupMappingGrpAddress、pimGroupMappingGrpPrefixLength、pimGroupMappingRPAddressType、pimGroupMappingRPAddress 。
12-组播 | PIM-STD-MIB | rfc5060-pim-std.mib | iso(1).org(3).dod(6).internet(1).mgmt(2).mib-2(1).pimStdMIB(157) | pimGroupMappingTable | 该表用来实现组地址到RP的映射。该表仅支持公共网络。 | 创建约束：不支持 修改约束：不支持 删除约束：不支持 读取约束：支持 | pimGroupMappingAddressType (1.3.6.1.2.1.157.1.13.1.2) | not-accessible | InetAddressType | INTEGER{ ipv4(1), ipv6(2), } | 组地址类型 | 仅支持：ipv4（1）ipv6（2） | 该表的索引节点是pimGroupMappingOrigin、pimGroupMappingAddressType、pimGroupMappingGrpAddress、pimGroupMappingGrpPrefixLength、pimGroupMappingRPAddressType、pimGroupMappingRPAddress 。
12-组播 | PIM-STD-MIB | rfc5060-pim-std.mib | iso(1).org(3).dod(6).internet(1).mgmt(2).mib-2(1).pimStdMIB(157) | pimGroupMappingTable | 该表用来实现组地址到RP的映射。该表仅支持公共网络。 | 创建约束：不支持 修改约束：不支持 删除约束：不支持 读取约束：支持 | pimGroupMappingGrpAddress (1.3.6.1.2.1.157.1.13.1.3) | not-accessible | InetAddress | OCTET STRING (4¦8¦16¦20) | 组地址 | 实现与MIB文件定义一致 | 该表的索引节点是pimGroupMappingOrigin、pimGroupMappingAddressType、pimGroupMappingGrpAddress、pimGroupMappingGrpPrefixLength、pimGroupMappingRPAddressType、pimGroupMappingRPAddress 。
12-组播 | PIM-STD-MIB | rfc5060-pim-std.mib | iso(1).org(3).dod(6).internet(1).mgmt(2).mib-2(1).pimStdMIB(157) | pimGroupMappingTable | 该表用来实现组地址到RP的映射。该表仅支持公共网络。 | 创建约束：不支持 修改约束：不支持 删除约束：不支持 读取约束：支持 | pimGroupMappingGrpPrefixLength (1.3.6.1.2.1.157.1.13.1.4) | not-accessible | InetAddressPrefixLength | Unsigned32(4..128) | 组地址前缀长度 | 实现与MIB文件定义一致 | 该表的索引节点是pimGroupMappingOrigin、pimGroupMappingAddressType、pimGroupMappingGrpAddress、pimGroupMappingGrpPrefixLength、pimGroupMappingRPAddressType、pimGroupMappingRPAddress 。
12-组播 | PIM-STD-MIB | rfc5060-pim-std.mib | iso(1).org(3).dod(6).internet(1).mgmt(2).mib-2(1).pimStdMIB(157) | pimGroupMappingTable | 该表用来实现组地址到RP的映射。该表仅支持公共网络。 | 创建约束：不支持 修改约束：不支持 删除约束：不支持 读取约束：支持 | pimGroupMappingRPAddressType (1.3.6.1.2.1.157.1.13.1.5) | not-accessible | InetAddressType | INTEGER{ unknown(0), ipv4(1), ipv6(2), } | RP地址类型 | 仅支持：unknown（0）ipv4（1）ipv6（2） | 该表的索引节点是pimGroupMappingOrigin、pimGroupMappingAddressType、pimGroupMappingGrpAddress、pimGroupMappingGrpPrefixLength、pimGroupMappingRPAddressType、pimGroupMappingRPAddress 。
12-组播 | PIM-STD-MIB | rfc5060-pim-std.mib | iso(1).org(3).dod(6).internet(1).mgmt(2).mib-2(1).pimStdMIB(157) | pimGroupMappingTable | 该表用来实现组地址到RP的映射。该表仅支持公共网络。 | 创建约束：不支持 修改约束：不支持 删除约束：不支持 读取约束：支持 | pimGroupMappingRPAddress (1.3.6.1.2.1.157.1.13.1.6) | not-accessible | InetAddress | OCTET STRING (0¦4¦8¦16¦20) | RP地址 | 实现与MIB文件定义一致 | 该表的索引节点是pimGroupMappingOrigin、pimGroupMappingAddressType、pimGroupMappingGrpAddress、pimGroupMappingGrpPrefixLength、pimGroupMappingRPAddressType、pimGroupMappingRPAddress 。
12-组播 | PIM-STD-MIB | rfc5060-pim-std.mib | iso(1).org(3).dod(6).internet(1).mgmt(2).mib-2(1).pimStdMIB(157) | pimGroupMappingTable | 该表用来实现组地址到RP的映射。该表仅支持公共网络。 | 创建约束：不支持 修改约束：不支持 删除约束：不支持 读取约束：支持 | pimGroupMappingPimMode (1.3.6.1.2.1.157.1.13.1.7) | read-only | PimMode | none(1); ssm(2); asm(3); bidir(4); dm(5); other(6) | Pim模式 | 仅支持asm ssm bidir | 该表的索引节点是pimGroupMappingOrigin、pimGroupMappingAddressType、pimGroupMappingGrpAddress、pimGroupMappingGrpPrefixLength、pimGroupMappingRPAddressType、pimGroupMappingRPAddress 。
12-组播 | PIM-STD-MIB | rfc5060-pim-std.mib | iso(1).org(3).dod(6).internet(1).mgmt(2).mib-2(1).pimStdMIB(157) | pimGroupMappingTable | 该表用来实现组地址到RP的映射。该表仅支持公共网络。 | 创建约束：不支持 修改约束：不支持 删除约束：不支持 读取约束：支持 | pimGroupMappingPrecedence (1.3.6.1.2.1.157.1.13.1.8) | read-only | Unsigned32 | 同MIB标准取值 | 优先级 | 当pimGroupMappingOrigin为“ bsr（4）”时，此对象为（0x30000000 + rp优先级） 当pimGroupMappingOrigin为 “ configRp（2）”，此对象为（0x50000000） 当pimGroupMappingOrigin为“ configSsm（3）”时，此对象为（0x00000000） | 该表的索引节点是pimGroupMappingOrigin、pimGroupMappingAddressType、pimGroupMappingGrpAddress、pimGroupMappingGrpPrefixLength、pimGroupMappingRPAddressType、pimGroupMappingRPAddress 。
13-MPLS | HH3C-L2VPN-MIB | hh3c-l2vpn.mib | iso(1).org(3).dod(6).internet(1).private(4).enterprises(1).hh3c(25506).hh3cCommon(2).hh3L2vpn(162) | hh3cL2vpnPwcTable | 该表用来实现PW模板的功能。 | 创建约束：不支持 修改约束：不支持 删除约束：不支持 读取约束：只支持读操作 | hh3cL2vpnPwcName (1.3.6.1.4.1.25506.2.162.2.1.1.1) | not-accessible | OCTET STRING | OCTET STRING (0..19) | PW模板的名称 | 实现与MIB文件定义一致 | 该表的索引节点是hh3cL2vpnPwcName。
13-MPLS | HH3C-L2VPN-MIB | hh3c-l2vpn.mib | iso(1).org(3).dod(6).internet(1).private(4).enterprises(1).hh3c(25506).hh3cCommon(2).hh3L2vpn(162) | hh3cL2vpnPwcTable | 该表用来实现PW模板的功能。 | 创建约束：不支持 修改约束：不支持 删除约束：不支持 读取约束：只支持读操作 | hh3cL2vpnPwcCvType (1.3.6.1.4.1.25506.2.162.2.1.1.2) | read-create | INTEGER | unknown(1), bfd(2), rawBFD(3) | 检测PW的BFD报文的封装方式 | 只支持读操作 | 该表的索引节点是hh3cL2vpnPwcName。
13-MPLS | HH3C-L2VPN-MIB | hh3c-l2vpn.mib | iso(1).org(3).dod(6).internet(1).private(4).enterprises(1).hh3c(25506).hh3cCommon(2).hh3L2vpn(162) | hh3cL2vpnPwcTable | 该表用来实现PW模板的功能。 | 创建约束：不支持 修改约束：不支持 删除约束：不支持 读取约束：只支持读操作 | hh3cL2vpnPwcCcType (1.3.6.1.4.1.25506.2.162.2.1.1.3) | read-create | INTEGER | unknown(1), controlWord(2), routerAlert(3), ttl(4) | PW的VCCV控制通道类型 | 只支持读操作 | 该表的索引节点是hh3cL2vpnPwcName。
13-MPLS | HH3C-L2VPN-MIB | hh3c-l2vpn.mib | iso(1).org(3).dod(6).internet(1).private(4).enterprises(1).hh3c(25506).hh3cCommon(2).hh3L2vpn(162) | hh3cL2vpnPwcTable | 该表用来实现PW模板的功能。 | 创建约束：不支持 修改约束：不支持 删除约束：不支持 读取约束：只支持读操作 | hh3cL2vpnPwcControlWord (1.3.6.1.4.1.25506.2.162.2.1.1.4) | read-create | TruthValue | true(1) false(2) | PW控制字 | 只支持读操作 | 该表的索引节点是hh3cL2vpnPwcName。
13-MPLS | HH3C-L2VPN-MIB | hh3c-l2vpn.mib | iso(1).org(3).dod(6).internet(1).private(4).enterprises(1).hh3c(25506).hh3cCommon(2).hh3L2vpn(162) | hh3cL2vpnPwcTable | 该表用来实现PW模板的功能。 | 创建约束：不支持 修改约束：不支持 删除约束：不支持 读取约束：只支持读操作 | hh3cL2vpnPwcPwType (1.3.6.1.4.1.25506.2.162.2.1.1.5) | read-create | INTEGER | vlan(4), ethernet(5) | PW传输模式 | 只支持读操作 | 该表的索引节点是hh3cL2vpnPwcName。
13-MPLS | HH3C-L2VPN-MIB | hh3c-l2vpn.mib | iso(1).org(3).dod(6).internet(1).private(4).enterprises(1).hh3c(25506).hh3cCommon(2).hh3L2vpn(162) | hh3cL2vpnPwcTable | 该表用来实现PW模板的功能。 | 创建约束：不支持 修改约束：不支持 删除约束：不支持 读取约束：只支持读操作 | hh3cL2vpnPwcRowStatus (1.3.6.1.4.1.25506.2.162.2.1.1.6) | read-create | RowStatus | active(1), notInService(2), notReady(3), createAndGo(4), createAndWait(5), destroy(6) | 行状态 | 只支持读操作 | 该表的索引节点是hh3cL2vpnPwcName。
13-MPLS | HH3C-L2VPN-MIB | hh3c-l2vpn.mib | iso(1).org(3).dod(6).internet(1).private(4).enterprises(1).hh3c(25506).hh3cCommon(2).hh3L2vpn(162) | hh3cL2vpnXcgTable | 该表用来实现L2VPN交叉连接组的功能。 | 创建约束：不支持 修改约束：不支持 删除约束：不支持 读取约束：只支持读操作 | hh3cL2vpnXcgName (1.3.6.1.4.1.25506.2.162.3.1.1.1) | not-accessible | OCTET STRING | OCTET STRING (1..31)) | 交叉连接组的名称 | 实现与MIB文件定义一致 | 该表的索引节点是hh3cL2vpnXcgName。
13-MPLS | HH3C-L2VPN-MIB | hh3c-l2vpn.mib | iso(1).org(3).dod(6).internet(1).private(4).enterprises(1).hh3c(25506).hh3cCommon(2).hh3L2vpn(162) | hh3cL2vpnXcgTable | 该表用来实现L2VPN交叉连接组的功能。 | 创建约束：不支持 修改约束：不支持 删除约束：不支持 读取约束：只支持读操作 | hh3cL2vpnXcgAdminState (1.3.6.1.4.1.25506.2.162.3.1.1.2) | read-create | INTEGER | adminUp(1), adminDown(2) | 交叉连接组的管理状态 | 只支持读操作 | 该表的索引节点是hh3cL2vpnXcgName。
13-MPLS | HH3C-L2VPN-MIB | hh3c-l2vpn.mib | iso(1).org(3).dod(6).internet(1).private(4).enterprises(1).hh3c(25506).hh3cCommon(2).hh3L2vpn(162) | hh3cL2vpnXcgTable | 该表用来实现L2VPN交叉连接组的功能。 | 创建约束：不支持 修改约束：不支持 删除约束：不支持 读取约束：只支持读操作 | hh3cL2vpnXcgRowStatus (1.3.6.1.4.1.25506.2.162.3.1.1.3) | read-create | RowStatus | active(1), notInService(2), notReady(3), createAndGo(4), createAndWait(5), destroy(6) | 行状态 | 只支持读操作 | 该表的索引节点是hh3cL2vpnXcgName。
13-MPLS | HH3C-L2VPN-MIB | hh3c-l2vpn.mib | iso(1).org(3).dod(6).internet(1).private(4).enterprises(1).hh3c(25506).hh3cCommon(2).hh3L2vpn(162) | hh3cL2vpnXcgConnTable | 该表用来实现L2VPN交叉连接的功能。 | 创建约束：不支持 修改约束：不支持 删除约束：不支持 读取约束：只支持读操作 | hh3cL2vpnXcgConnName (1.3.6.1.4.1.25506.2.162.3.2.1.1) | not-accessible | OCTET STRING | OCTET STRING (1..20) | 交叉连接的名称 | 实现与MIB文件定义一致 | 该表的索引节点是hh3cL2vpnXcgName和hh3cL2vpnXcgConnName。
13-MPLS | HH3C-L2VPN-MIB | hh3c-l2vpn.mib | iso(1).org(3).dod(6).internet(1).private(4).enterprises(1).hh3c(25506).hh3cCommon(2).hh3L2vpn(162) | hh3cL2vpnXcgConnTable | 该表用来实现L2VPN交叉连接的功能。 | 创建约束：不支持 修改约束：不支持 删除约束：不支持 读取约束：只支持读操作 | hh3cL2vpnXcgConnRowStatus (1.3.6.1.4.1.25506.2.162.3.2.1.2) | read-create | RowStatus | active(1), notInService(2), notReady(3), createAndGo(4), createAndWait(5), destroy(6) | 行状态 | 只支持读操作 | 该表的索引节点是hh3cL2vpnXcgName和hh3cL2vpnXcgConnName。
13-MPLS | HH3C-L2VPN-MIB | hh3c-l2vpn.mib | iso(1).org(3).dod(6).internet(1).private(4).enterprises(1).hh3c(25506).hh3cCommon(2).hh3L2vpn(162) | hh3cL2vpnXcgAcTable | 该表用来实现L2VPN交叉连接组下AC的功能。 | 创建约束：不支持 修改约束：不支持 删除约束：不支持 读取约束：只支持读操作 | hh3cL2vpnXcgAcIfIndex (1.3.6.1.4.1.25506.2.162.3.3.1.1) | not-accessible | InterfaceIndex | InterfaceIndex (1..2147483647) | AC的接口索引 | 实现与MIB文件定义一致 | 该表的索引节点是hh3cL2vpnXcgName、hh3cL2vpnXcgConnName、hh3cL2vpnXcgAcIfIndex和hh3cL2vpnXcgAcEvcSrvInstId。
13-MPLS | HH3C-L2VPN-MIB | hh3c-l2vpn.mib | iso(1).org(3).dod(6).internet(1).private(4).enterprises(1).hh3c(25506).hh3cCommon(2).hh3L2vpn(162) | hh3cL2vpnXcgAcTable | 该表用来实现L2VPN交叉连接组下AC的功能。 | 创建约束：不支持 修改约束：不支持 删除约束：不支持 读取约束：只支持读操作 | hh3cL2vpnXcgAcEvcSrvInstId (1.3.6.1.4.1.25506.2.162.3.3.1.2) | not-accessible | Unsigned32 | Unsigned32 (0..4294967295) | 需要和交叉连接组关联的以太网服务实例ID | 实现与MIB文件定义一致 当接口为三层口时，该值始终为0 | 该表的索引节点是hh3cL2vpnXcgName、hh3cL2vpnXcgConnName、hh3cL2vpnXcgAcIfIndex和hh3cL2vpnXcgAcEvcSrvInstId。
13-MPLS | HH3C-L2VPN-MIB | hh3c-l2vpn.mib | iso(1).org(3).dod(6).internet(1).private(4).enterprises(1).hh3c(25506).hh3cCommon(2).hh3L2vpn(162) | hh3cL2vpnXcgAcTable | 该表用来实现L2VPN交叉连接组下AC的功能。 | 创建约束：不支持 修改约束：不支持 删除约束：不支持 读取约束：只支持读操作 | hh3cL2vpnXcgAcAccessMode (1.3.6.1.4.1.25506.2.162.3.3.1.3) | read-create | INTEGER | vlan(1), ethernet(2) | AC的接入模式 | 只支持读操作，当AC接口不是二层以太网接口时，本节点的取值无意义 | 该表的索引节点是hh3cL2vpnXcgName、hh3cL2vpnXcgConnName、hh3cL2vpnXcgAcIfIndex和hh3cL2vpnXcgAcEvcSrvInstId。
13-MPLS | HH3C-L2VPN-MIB | hh3c-l2vpn.mib | iso(1).org(3).dod(6).internet(1).private(4).enterprises(1).hh3c(25506).hh3cCommon(2).hh3L2vpn(162) | hh3cL2vpnXcgAcTable | 该表用来实现L2VPN交叉连接组下AC的功能。 | 创建约束：不支持 修改约束：不支持 删除约束：不支持 读取约束：只支持读操作 | hh3cL2vpnXcgAcRowStatus (1.3.6.1.4.1.25506.2.162.3.3.1.4) | read-create | RowStatus | active(1), notInService(2), notReady(3), createAndGo(4), createAndWait(5), destroy(6) | AC表的行状态 | 只支持读操作 | 该表的索引节点是hh3cL2vpnXcgName、hh3cL2vpnXcgConnName、hh3cL2vpnXcgAcIfIndex和hh3cL2vpnXcgAcEvcSrvInstId。
13-MPLS | HH3C-L2VPN-MIB | hh3c-l2vpn.mib | iso(1).org(3).dod(6).internet(1).private(4).enterprises(1).hh3c(25506).hh3cCommon(2).hh3L2vpn(162) | hh3cL2vpnXcgPwTable | 该表用来实现L2VPN交叉连接组下PW的功能。 | 创建约束：不支持 修改约束：不支持 删除约束：不支持 读取约束：只支持读操作 | hh3cL2vpnXcgPwIndex (1.3.6.1.4.1.25506.2.162.3.4.1.1) | accessible-for-notify | Unsigned32 | Unsigned32 (0..4294967295) | PW索引 | 实现与MIB文件定义一致 | 该表的索引节点是hh3cL2vpnXcgName、hh3cL2vpnXcgConnName和hh3cL2vpnXcgPwIndex。
13-MPLS | HH3C-L2VPN-MIB | hh3c-l2vpn.mib | iso(1).org(3).dod(6).internet(1).private(4).enterprises(1).hh3c(25506).hh3cCommon(2).hh3L2vpn(162) | hh3cL2vpnXcgPwTable | 该表用来实现L2VPN交叉连接组下PW的功能。 | 创建约束：不支持 修改约束：不支持 删除约束：不支持 读取约束：只支持读操作 | hh3cL2vpnXcgPwCfgType (1.3.6.1.4.1.25506.2.162.3.4.1.2) | read-create | INTEGER | primary(1), backup(2) | PW的配置类型，主PW或者备PW | 只支持读操作 | 该表的索引节点是hh3cL2vpnXcgName、hh3cL2vpnXcgConnName和hh3cL2vpnXcgPwIndex。
13-MPLS | HH3C-L2VPN-MIB | hh3c-l2vpn.mib | iso(1).org(3).dod(6).internet(1).private(4).enterprises(1).hh3c(25506).hh3cCommon(2).hh3L2vpn(162) | hh3cL2vpnXcgPwTable | 该表用来实现L2VPN交叉连接组下PW的功能。 | 创建约束：不支持 修改约束：不支持 删除约束：不支持 读取约束：只支持读操作 | hh3cL2vpnXcgPwClassName (1.3.6.1.4.1.25506.2.162.3.4.1.3) | read-create | OCTET STRING | OCTET STRING (0..19) | 引用的PW模板名称 | 只支持读操作 | 该表的索引节点是hh3cL2vpnXcgName、hh3cL2vpnXcgConnName和hh3cL2vpnXcgPwIndex。
13-MPLS | HH3C-L2VPN-MIB | hh3c-l2vpn.mib | iso(1).org(3).dod(6).internet(1).private(4).enterprises(1).hh3c(25506).hh3cCommon(2).hh3L2vpn(162) | hh3cL2vpnXcgPwTable | 该表用来实现L2VPN交叉连接组下PW的功能。 | 创建约束：不支持 修改约束：不支持 删除约束：不支持 读取约束：只支持读操作 | hh3cL2vpnXcgPwTunnelPolicy (1.3.6.1.4.1.25506.2.162.3.4.1.4) | read-create | OCTET STRING | OCTET STRING (0..19) | 引用的隧道策略名称 | 只支持读操作 | 该表的索引节点是hh3cL2vpnXcgName、hh3cL2vpnXcgConnName和hh3cL2vpnXcgPwIndex。
13-MPLS | HH3C-L2VPN-MIB | hh3c-l2vpn.mib | iso(1).org(3).dod(6).internet(1).private(4).enterprises(1).hh3c(25506).hh3cCommon(2).hh3L2vpn(162) | hh3cL2vpnXcgPwTable | 该表用来实现L2VPN交叉连接组下PW的功能。 | 创建约束：不支持 修改约束：不支持 删除约束：不支持 读取约束：只支持读操作 | hh3cL2vpnXcgPwPeerIp (1.3.6.1.4.1.25506.2.162.3.4.1.5) | accessible-for-notify | IpAddress | OCTET STRING (SIZE (4)) | PW的Peer IP地址 | 实现与MIB文件定义一致 | 该表的索引节点是hh3cL2vpnXcgName、hh3cL2vpnXcgConnName和hh3cL2vpnXcgPwIndex。
13-MPLS | HH3C-L2VPN-MIB | hh3c-l2vpn.mib | iso(1).org(3).dod(6).internet(1).private(4).enterprises(1).hh3c(25506).hh3cCommon(2).hh3L2vpn(162) | hh3cL2vpnXcgPwTable | 该表用来实现L2VPN交叉连接组下PW的功能。 | 创建约束：不支持 修改约束：不支持 删除约束：不支持 读取约束：只支持读操作 | hh3cL2vpnXcgPwPwID (1.3.6.1.4.1.25506.2.162.3.4.1.6) | accessible-for-notify | Unsigned32 | Unsigned32 (0..4294967295) | PW编号 | 实现与MIB文件定义一致 | 该表的索引节点是hh3cL2vpnXcgName、hh3cL2vpnXcgConnName和hh3cL2vpnXcgPwIndex。
13-MPLS | HH3C-L2VPN-MIB | hh3c-l2vpn.mib | iso(1).org(3).dod(6).internet(1).private(4).enterprises(1).hh3c(25506).hh3cCommon(2).hh3L2vpn(162) | hh3cL2vpnXcgPwTable | 该表用来实现L2VPN交叉连接组下PW的功能。 | 创建约束：不支持 修改约束：不支持 删除约束：不支持 读取约束：只支持读操作 | hh3cL2vpnXcgPwRowStatus (1.3.6.1.4.1.25506.2.162.3.4.1.7) | read-create | RowStatus | active(1), notInService(2), notReady(3), createAndGo(4), createAndWait(5), destroy(6) | PW表的行状态 | 只支持读操作 | 该表的索引节点是hh3cL2vpnXcgName、hh3cL2vpnXcgConnName和hh3cL2vpnXcgPwIndex。
13-MPLS | HH3C-L2VPN-MIB | hh3c-l2vpn.mib | iso(1).org(3).dod(6).internet(1).private(4).enterprises(1).hh3c(25506).hh3cCommon(2).hh3L2vpn(162) | hh3cL2vpnLinkTable | 该表用来显示L2VPN的Link相关信息。 | 创建约束：不支持 修改约束：不支持 删除约束：不支持 读取约束：支持 | hh3cL2vpnLinkVsiIndex (1.3.6.1.4.1.25506.2.162.2.2.1.1) | not-accessible | Unsigned32 | Unsigned32 (0..4294967295) | VSI索引 | 实现与MIB文件定义一致 | 该表的索引节点是hh3cL2vpnLinkVsiIndex和hh3cL2vpnLinkLinkID。
13-MPLS | HH3C-L2VPN-MIB | hh3c-l2vpn.mib | iso(1).org(3).dod(6).internet(1).private(4).enterprises(1).hh3c(25506).hh3cCommon(2).hh3L2vpn(162) | hh3cL2vpnLinkTable | 该表用来显示L2VPN的Link相关信息。 | 创建约束：不支持 修改约束：不支持 删除约束：不支持 读取约束：支持 | hh3cL2vpnLinkLinkID (1.3.6.1.4.1.25506.2.162.2.2.1.2) | not-accessible | Unsigned32 | Unsigned32 (0..4294967295) | Link ID | 实现与MIB文件定义一致 | 该表的索引节点是hh3cL2vpnLinkVsiIndex和hh3cL2vpnLinkLinkID。
13-MPLS | HH3C-L2VPN-MIB | hh3c-l2vpn.mib | iso(1).org(3).dod(6).internet(1).private(4).enterprises(1).hh3c(25506).hh3cCommon(2).hh3L2vpn(162) | hh3cL2vpnLinkTable | 该表用来显示L2VPN的Link相关信息。 | 创建约束：不支持 修改约束：不支持 删除约束：不支持 读取约束：支持 | hh3cL2vpnLinkType (1.3.6.1.4.1.25506.2.162.2.2.1.3) | read-only | INTEGER | unknown(1), ac(2), tunnel(3) | VSI link 类型 | 实现与MIB文件定义一致 | 该表的索引节点是hh3cL2vpnLinkVsiIndex和hh3cL2vpnLinkLinkID。
13-MPLS | HH3C-L2VPN-MIB | hh3c-l2vpn.mib | iso(1).org(3).dod(6).internet(1).private(4).enterprises(1).hh3c(25506).hh3cCommon(2).hh3L2vpn(162) | hh3cL2vpnLinkTable | 该表用来显示L2VPN的Link相关信息。 | 创建约束：不支持 修改约束：不支持 删除约束：不支持 读取约束：支持 | hh3cL2vpnLinkIfIndex (1.3.6.1.4.1.25506.2.162.2.2.1.4) | read-only | InterfaceIndex | InterfaceIndex (1..2147483647) | VSI link的接口索引 | 实现与MIB文件定义一致 | 该表的索引节点是hh3cL2vpnLinkVsiIndex和hh3cL2vpnLinkLinkID。
13-MPLS | HH3C-L2VPN-MIB | hh3c-l2vpn.mib | iso(1).org(3).dod(6).internet(1).private(4).enterprises(1).hh3c(25506).hh3cCommon(2).hh3L2vpn(162) | hh3cL2vpnLinkTable | 该表用来显示L2VPN的Link相关信息。 | 创建约束：不支持 修改约束：不支持 删除约束：不支持 读取约束：支持 | hh3cL2vpnLinkSrvID (1.3.6.1.4.1.25506.2.162.2.2.1.5) | read-only | Unsigned32 | Unsigned32(0..4294967295) | VSI link的服务实例 ID | 实现与MIB文件定义一致 | 该表的索引节点是hh3cL2vpnLinkVsiIndex和hh3cL2vpnLinkLinkID。
13-MPLS | HH3C-L2VPN-MIB | hh3c-l2vpn.mib | iso(1).org(3).dod(6).internet(1).private(4).enterprises(1).hh3c(25506).hh3cCommon(2).hh3L2vpn(162) | hh3cL2vpnLinkTable | 该表用来显示L2VPN的Link相关信息。 | 创建约束：不支持 修改约束：不支持 删除约束：不支持 读取约束：支持 | hh3cL2vpnLinkTunnelID (1.3.6.1.4.1.25506.2.162.2.2.1.6) | read-only | Unsigned32 | Unsigned32 (0..4294967295) | VSI link的隧道口编号 | 实现与MIB文件定义一致 | 该表的索引节点是hh3cL2vpnLinkVsiIndex和hh3cL2vpnLinkLinkID。
13-MPLS | HH3C-L2VPN-MIB | hh3c-l2vpn.mib | iso(1).org(3).dod(6).internet(1).private(4).enterprises(1).hh3c(25506).hh3cCommon(2).hh3L2vpn(162) | hh3cL2vpnAcCfgTable | 该表用来显示L2VPN AC相关配置。 | 创建约束：不支持 修改约束：不支持 删除约束：不支持 读取约束：支持 | hh3cL2vpnAcIfIndex (1.3.6.1.4.1.25506.2.162.4.1.1.1) | not-accessible | InterfaceIndex | InterfaceIndex (1..2147483647) | AC接口索引 | 实现与MIB文件定义一致 | 该表的索引节点是hh3cL2vpnAcIfIndex和hh3cL2vpnAcSrvId。
13-MPLS | HH3C-L2VPN-MIB | hh3c-l2vpn.mib | iso(1).org(3).dod(6).internet(1).private(4).enterprises(1).hh3c(25506).hh3cCommon(2).hh3L2vpn(162) | hh3cL2vpnAcCfgTable | 该表用来显示L2VPN AC相关配置。 | 创建约束：不支持 修改约束：不支持 删除约束：不支持 读取约束：支持 | hh3cL2vpnAcSrvId (1.3.6.1.4.1.25506.2.162.4.1.1.2) | not-accessible | Unsigned32 | Unsigned32 (0..4294967295) | AC的服务实例ID | 实现与MIB文件定义一致 | 该表的索引节点是hh3cL2vpnAcIfIndex和hh3cL2vpnAcSrvId。
13-MPLS | HH3C-L2VPN-MIB | hh3c-l2vpn.mib | iso(1).org(3).dod(6).internet(1).private(4).enterprises(1).hh3c(25506).hh3cCommon(2).hh3L2vpn(162) | hh3cL2vpnAcCfgTable | 该表用来显示L2VPN AC相关配置。 | 创建约束：不支持 修改约束：不支持 删除约束：不支持 读取约束：支持 | hh3cL2vpnAcIfName (1.3.6.1.4.1.25506.2.162.4.1.1.3) | read-only | DisplayString | OCTET STRING (0..255) | 接口名称 | 实现与MIB文件定义一致 | 该表的索引节点是hh3cL2vpnAcIfIndex和hh3cL2vpnAcSrvId。
13-MPLS | HH3C-L2VPN-MIB | hh3c-l2vpn.mib | iso(1).org(3).dod(6).internet(1).private(4).enterprises(1).hh3c(25506).hh3cCommon(2).hh3L2vpn(162) | hh3cL2vpnAcCfgTable | 该表用来显示L2VPN AC相关配置。 | 创建约束：不支持 修改约束：不支持 删除约束：不支持 读取约束：支持 | hh3cL2vpnAcVsiName (1.3.6.1.4.1.25506.2.162.4.1.1.4) | read-only | DisplayString | OCTETSTRING (0..255) | AC绑定的VSI 名称 | 实现与MIB文件定义一致 | 该表的索引节点是hh3cL2vpnAcIfIndex和hh3cL2vpnAcSrvId。
13-MPLS | HH3C-L2VPN-MIB | hh3c-l2vpn.mib | iso(1).org(3).dod(6).internet(1).private(4).enterprises(1).hh3c(25506).hh3cCommon(2).hh3L2vpn(162) | hh3cL2vpnAcCfgTable | 该表用来显示L2VPN AC相关配置。 | 创建约束：不支持 修改约束：不支持 删除约束：不支持 读取约束：支持 | hh3cL2vpnAcXcgName (1.3.6.1.4.1.25506.2.162.4.1.1.5) | read-only | DisplayString | OCTET STRING (0..255) | AC绑定的交叉连接组名称 | 实现与MIB文件定义一致 | 该表的索引节点是hh3cL2vpnAcIfIndex和hh3cL2vpnAcSrvId。
13-MPLS | HH3C-L2VPN-MIB | hh3c-l2vpn.mib | iso(1).org(3).dod(6).internet(1).private(4).enterprises(1).hh3c(25506).hh3cCommon(2).hh3L2vpn(162) | hh3cL2vpnAcCfgTable | 该表用来显示L2VPN AC相关配置。 | 创建约束：不支持 修改约束：不支持 删除约束：不支持 读取约束：支持 | hh3cL2vpnAcXcgConnName (1.3.6.1.4.1.25506.2.162.4.1.1.6) | read-only | DisplayString | OCTET STRING (0..255) | AC 绑定的交叉连接名称 | 实现与MIB文件定义一致 | 该表的索引节点是hh3cL2vpnAcIfIndex和hh3cL2vpnAcSrvId。
13-MPLS | HH3C-L2VPN-MIB | hh3c-l2vpn.mib | iso(1).org(3).dod(6).internet(1).private(4).enterprises(1).hh3c(25506).hh3cCommon(2).hh3L2vpn(162) | hh3cL2vpnAcCfgTable | 该表用来显示L2VPN AC相关配置。 | 创建约束：不支持 修改约束：不支持 删除约束：不支持 读取约束：支持 | hh3cL2vpnAcDot1qType (1.3.6.1.4.1.25506.2.162.4.1.1.7) | read-only | INTEGER | other(1), default(2), singletag(3) | 接口的Dot1q类型 | 实现与MIB文件定义一致 | 该表的索引节点是hh3cL2vpnAcIfIndex和hh3cL2vpnAcSrvId。
13-MPLS | HH3C-L2VPN-MIB | hh3c-l2vpn.mib | iso(1).org(3).dod(6).internet(1).private(4).enterprises(1).hh3c(25506).hh3cCommon(2).hh3L2vpn(162) | hh3cL2vpnAcCfgTable | 该表用来显示L2VPN AC相关配置。 | 创建约束：不支持 修改约束：不支持 删除约束：不支持 读取约束：支持 | hh3cL2vpnAcVLANID (1.3.6.1.4.1.25506.2.162.4.1.1.8) | read-only | Unsigned32 | Unsigned32 (0..4294967295) | 接口的VLAN封装信息 | 实现与MIB文件定义一致 | 该表的索引节点是hh3cL2vpnAcIfIndex和hh3cL2vpnAcSrvId。
13-MPLS | HH3C-L2VPN-MIB | hh3c-l2vpn.mib | iso(1).org(3).dod(6).internet(1).private(4).enterprises(1).hh3c(25506).hh3cCommon(2).hh3L2vpn(162) | hh3cL2vpnPwCfgTable | 该表用来显示L2VPN的PW相关信息。 | 创建约束：不支持 修改约束：不支持 删除约束：不支持 读取约束：支持 | hh3cL2vpnPwPeerIp (1.3.6.1.4.1.25506.2.162.5.1.1.1) | not-accessible | IpAddress | OCTET STRING (4) | PW的peer IP | 实现与MIB文件定义一致 | 该表的索引节点是hh3cL2vpnPwPeerIp和hh3cL2vpnPwId 。
13-MPLS | HH3C-L2VPN-MIB | hh3c-l2vpn.mib | iso(1).org(3).dod(6).internet(1).private(4).enterprises(1).hh3c(25506).hh3cCommon(2).hh3L2vpn(162) | hh3cL2vpnPwCfgTable | 该表用来显示L2VPN的PW相关信息。 | 创建约束：不支持 修改约束：不支持 删除约束：不支持 读取约束：支持 | hh3cL2vpnPwId (1.3.6.1.4.1.25506.2.162.5.1.1.2) | not-accessible | Unsigned32 | Unsigned32 (0..4294967295) | PW ID | 实现与MIB文件定义一致 | 该表的索引节点是hh3cL2vpnPwPeerIp和hh3cL2vpnPwId 。
13-MPLS | HH3C-L2VPN-MIB | hh3c-l2vpn.mib | iso(1).org(3).dod(6).internet(1).private(4).enterprises(1).hh3c(25506).hh3cCommon(2).hh3L2vpn(162) | hh3cL2vpnPwCfgTable | 该表用来显示L2VPN的PW相关信息。 | 创建约束：不支持 修改约束：不支持 删除约束：不支持 读取约束：支持 | hh3cL2vpnPwAcIfIndex (1.3.6.1.4.1.25506.2.162.5.1.1.3) | read-only | InterfaceIndexOrZero | Integer32 (0..2147483647) | PW对应的AC接口索引 | 实现与MIB文件定义一致 VPLS不支持获取 | 该表的索引节点是hh3cL2vpnPwPeerIp和hh3cL2vpnPwId 。
13-MPLS | HH3C-L2VPN-MIB | hh3c-l2vpn.mib | iso(1).org(3).dod(6).internet(1).private(4).enterprises(1).hh3c(25506).hh3cCommon(2).hh3L2vpn(162) | hh3cL2vpnPwCfgTable | 该表用来显示L2VPN的PW相关信息。 | 创建约束：不支持 修改约束：不支持 删除约束：不支持 读取约束：支持 | hh3cL2vpnPwAcIfName (1.3.6.1.4.1.25506.2.162.5.1.1.4) | read-only | DisplayString | OCTET STRING (0..255) | PW对应的AC接口名称 | 实现与MIB文件定义一致 VPLS不支持获取 | 该表的索引节点是hh3cL2vpnPwPeerIp和hh3cL2vpnPwId 。
13-MPLS | HH3C-L2VPN-MIB | hh3c-l2vpn.mib | iso(1).org(3).dod(6).internet(1).private(4).enterprises(1).hh3c(25506).hh3cCommon(2).hh3L2vpn(162) | hh3cL2vpnPwCfgTable | 该表用来显示L2VPN的PW相关信息。 | 创建约束：不支持 修改约束：不支持 删除约束：不支持 读取约束：支持 | hh3cL2vpnPwAcSrvId (1.3.6.1.4.1.25506.2.162.5.1.1.5) | read-only | Unsigned32 | Unsigned32 (0..4294967295) | AC的服务实例ID | 实现与MIB文件定义一致 | 该表的索引节点是hh3cL2vpnPwPeerIp和hh3cL2vpnPwId 。
13-MPLS | HH3C-L2VPN-MIB | hh3c-l2vpn.mib | iso(1).org(3).dod(6).internet(1).private(4).enterprises(1).hh3c(25506).hh3cCommon(2).hh3L2vpn(162) | hh3cL2vpnPwCfgTable | 该表用来显示L2VPN的PW相关信息。 | 创建约束：不支持 修改约束：不支持 删除约束：不支持 读取约束：支持 | hh3cL2vpnPwVsiName (1.3.6.1.4.1.25506.2.162.5.1.1.6) | read-only | DisplayString | OCTET STRING (0..255) | PW绑定的VSI名称 | 实现与MIB文件定义一致 | 该表的索引节点是hh3cL2vpnPwPeerIp和hh3cL2vpnPwId 。
13-MPLS | HH3C-L2VPN-MIB | hh3c-l2vpn.mib | iso(1).org(3).dod(6).internet(1).private(4).enterprises(1).hh3c(25506).hh3cCommon(2).hh3L2vpn(162) | hh3cL2vpnPwCfgTable | 该表用来显示L2VPN的PW相关信息。 | 创建约束：不支持 修改约束：不支持 删除约束：不支持 读取约束：支持 | hh3cL2vpnPwXcgName (1.3.6.1.4.1.25506.2.162.5.1.1.7) | read-only | DisplayString | OCTET STRING (0..255) | PW绑定的交叉连接组名称 | 实现与MIB文件定义一致 | 该表的索引节点是hh3cL2vpnPwPeerIp和hh3cL2vpnPwId 。
13-MPLS | HH3C-L2VPN-MIB | hh3c-l2vpn.mib | iso(1).org(3).dod(6).internet(1).private(4).enterprises(1).hh3c(25506).hh3cCommon(2).hh3L2vpn(162) | hh3cL2vpnPwCfgTable | 该表用来显示L2VPN的PW相关信息。 | 创建约束：不支持 修改约束：不支持 删除约束：不支持 读取约束：支持 | hh3cL2vpnPwXcgConnName (1.3.6.1.4.1.25506.2.162.5.1.1.8) | read-only | DisplayString | OCTET STRING (0..255) | PW绑定的交叉连接名称 | 实现与MIB文件定义一致 | 该表的索引节点是hh3cL2vpnPwPeerIp和hh3cL2vpnPwId 。
13-MPLS | HH3C-L2VPN-MIB | hh3c-l2vpn.mib | iso(1).org(3).dod(6).internet(1).private(4).enterprises(1).hh3c(25506).hh3cCommon(2).hh3L2vpn(162) | hh3cL2vpnPwCfgTable | 该表用来显示L2VPN的PW相关信息。 | 创建约束：不支持 修改约束：不支持 删除约束：不支持 读取约束：支持 | hh3cL2vpnPwQosDirection (1.3.6.1.4.1.25506.2.162.5.1.1.9) | read-only | INTEGER | none(1), inbound(2), outbound(3), both(4) | PW的QoS方向 | 实现与MIB文件定义一致 | 该表的索引节点是hh3cL2vpnPwPeerIp和hh3cL2vpnPwId 。
13-MPLS | HH3C-L2VPN-MIB | hh3c-l2vpn.mib | iso(1).org(3).dod(6).internet(1).private(4).enterprises(1).hh3c(25506).hh3cCommon(2).hh3L2vpn(162) | hh3cL2vpnPwCfgTable | 该表用来显示L2VPN的PW相关信息。 | 创建约束：不支持 修改约束：不支持 删除约束：不支持 读取约束：支持 | hh3cL2vpnPwInboundQosCir (1.3.6.1.4.1.25506.2.162.5.1.1.10) | read-only | Unsigned32 | Unsigned32 (0..4294967295) | 入方向QoS CIR | 实现与MIB文件定义一致 | 该表的索引节点是hh3cL2vpnPwPeerIp和hh3cL2vpnPwId 。
13-MPLS | HH3C-L2VPN-MIB | hh3c-l2vpn.mib | iso(1).org(3).dod(6).internet(1).private(4).enterprises(1).hh3c(25506).hh3cCommon(2).hh3L2vpn(162) | hh3cL2vpnPwCfgTable | 该表用来显示L2VPN的PW相关信息。 | 创建约束：不支持 修改约束：不支持 删除约束：不支持 读取约束：支持 | hh3cL2vpnPwInboundQosCbs (1.3.6.1.4.1.25506.2.162.5.1.1.11) | read-only | Unsigned32 | Unsigned32 (0..4294967295) | 入方向QoS CBS | 实现与MIB文件定义一致 | 该表的索引节点是hh3cL2vpnPwPeerIp和hh3cL2vpnPwId 。
13-MPLS | HH3C-L2VPN-MIB | hh3c-l2vpn.mib | iso(1).org(3).dod(6).internet(1).private(4).enterprises(1).hh3c(25506).hh3cCommon(2).hh3L2vpn(162) | hh3cL2vpnPwCfgTable | 该表用来显示L2VPN的PW相关信息。 | 创建约束：不支持 修改约束：不支持 删除约束：不支持 读取约束：支持 | hh3cL2vpnPwInboundQosEbs (1.3.6.1.4.1.25506.2.162.5.1.1.12) | read-only | Unsigned32 | Unsigned32 (0..4294967295) | 入方向QoS EBS | 实现与MIB文件定义一致 | 该表的索引节点是hh3cL2vpnPwPeerIp和hh3cL2vpnPwId 。
13-MPLS | HH3C-L2VPN-MIB | hh3c-l2vpn.mib | iso(1).org(3).dod(6).internet(1).private(4).enterprises(1).hh3c(25506).hh3cCommon(2).hh3L2vpn(162) | hh3cL2vpnPwCfgTable | 该表用来显示L2VPN的PW相关信息。 | 创建约束：不支持 修改约束：不支持 删除约束：不支持 读取约束：支持 | hh3cL2vpnPwOutboundQosCir (1.3.6.1.4.1.25506.2.162.5.1.1.13) | read-only | Unsigned32 | Unsigned32 (0..4294967295) | 出方向QoS CIR | 实现与MIB文件定义一致 | 该表的索引节点是hh3cL2vpnPwPeerIp和hh3cL2vpnPwId 。
13-MPLS | HH3C-L2VPN-MIB | hh3c-l2vpn.mib | iso(1).org(3).dod(6).internet(1).private(4).enterprises(1).hh3c(25506).hh3cCommon(2).hh3L2vpn(162) | hh3cL2vpnPwCfgTable | 该表用来显示L2VPN的PW相关信息。 | 创建约束：不支持 修改约束：不支持 删除约束：不支持 读取约束：支持 | hh3cL2vpnPwOutboundQosCbs (1.3.6.1.4.1.25506.2.162.5.1.1.14) | read-only | Unsigned32 | Unsigned32 (0..4294967295) | 出方向QoS CBS | 实现与MIB文件定义一致 | 该表的索引节点是hh3cL2vpnPwPeerIp和hh3cL2vpnPwId 。
13-MPLS | HH3C-L2VPN-MIB | hh3c-l2vpn.mib | iso(1).org(3).dod(6).internet(1).private(4).enterprises(1).hh3c(25506).hh3cCommon(2).hh3L2vpn(162) | hh3cL2vpnPwCfgTable | 该表用来显示L2VPN的PW相关信息。 | 创建约束：不支持 修改约束：不支持 删除约束：不支持 读取约束：支持 | hh3cL2vpnPwOutboundQosEbs (1.3.6.1.4.1.25506.2.162.5.1.1.15) | read-only | Unsigned32 | Unsigned32 (0..4294967295) | 出方向QoS EBS | 实现与MIB文件定义一致 | 该表的索引节点是hh3cL2vpnPwPeerIp和hh3cL2vpnPwId 。
13-MPLS | HH3C-MPLSEXT-MIB | rfc3812-mpls-te-std.mib | iso(1).org(3).dod(6).internet(1).mgmt(2).mib-2(1).transmission(10).mplsStdMIB(166).mplsTeStdMIB(3) | hh3cMplsExtTable | 该表用来实现设置接口MPLS能力属性的功能。 | 创建约束：Tunnel口下不允许配置MTU；缺省情况下，MPLS MTU与接口MTU相关，不同类型接口值不同 修改约束：Tunnel口下不允许修改MTU 删除约束：支持 读取约束：支持 | hh3cMplsExtIndex (1.3.6.1.4.1.25506.2.142.1.2.1.1) | not-accessible | Unsigned32 | Unsigned32 (1..4294967295) | MPLS能力接口索引 | 实现与MIB文件定义一致 | 该表的索引节点是hh3cMplsExtIndex。
13-MPLS | HH3C-MPLSEXT-MIB | rfc3812-mpls-te-std.mib | iso(1).org(3).dod(6).internet(1).mgmt(2).mib-2(1).transmission(10).mplsStdMIB(166).mplsTeStdMIB(3) | hh3cMplsExtTable | 该表用来实现设置接口MPLS能力属性的功能。 | 创建约束：Tunnel口下不允许配置MTU；缺省情况下，MPLS MTU与接口MTU相关，不同类型接口值不同 修改约束：Tunnel口下不允许修改MTU 删除约束：支持 读取约束：支持 | hh3cMplsExtCapability (1.3.6.1.4.1.25506.2.142.1.2.1.2) | read-create | TruthValue | true(1), false(2) | 接口配置MPLS能力 | 实现与MIB文件定义一致 | 该表的索引节点是hh3cMplsExtIndex。
13-MPLS | HH3C-MPLSEXT-MIB | rfc3812-mpls-te-std.mib | iso(1).org(3).dod(6).internet(1).mgmt(2).mib-2(1).transmission(10).mplsStdMIB(166).mplsTeStdMIB(3) | hh3cMplsExtTable | 该表用来实现设置接口MPLS能力属性的功能。 | 创建约束：Tunnel口下不允许配置MTU；缺省情况下，MPLS MTU与接口MTU相关，不同类型接口值不同 修改约束：Tunnel口下不允许修改MTU 删除约束：支持 读取约束：支持 | hh3cMplsExtMtu (1.3.6.1.4.1.25506.2.142.1.2.1.3) | read-create | Unsigned32 | Unsigned32 (46..65535) | 接口配置MPLS MTU | 实现与MIB文件定义一致 | 该表的索引节点是hh3cMplsExtIndex。
13-MPLS | HH3C-MPLSEXT-MIB | rfc3812-mpls-te-std.mib | iso(1).org(3).dod(6).internet(1).mgmt(2).mib-2(1).transmission(10).mplsStdMIB(166).mplsTeStdMIB(3) | hh3cMplsExtTable | 该表用来实现设置接口MPLS能力属性的功能。 | 创建约束：Tunnel口下不允许配置MTU；缺省情况下，MPLS MTU与接口MTU相关，不同类型接口值不同 修改约束：Tunnel口下不允许修改MTU 删除约束：支持 读取约束：支持 | hh3cMplsExtRowStatus (1.3.6.1.4.1.25506.2.142.1.2.1.4) | read-create | RowStatus | active(1), notInService(2), notReady(3), createAndGo(4), createAndWait(5), destroy(6) | 行状态 | 只支持激活、修改和删除 | 该表的索引节点是hh3cMplsExtIndex。
13-MPLS | HH3C-MPLSEXT-MIB | rfc3812-mpls-te-std.mib | iso(1).org(3).dod(6).internet(1).mgmt(2).mib-2(1).transmission(10).mplsStdMIB(166).mplsTeStdMIB(3) | hh3cMplsExtLdpTable | 该表用来实现设置接口LDP相关能力属性的功能。 | 创建约束：创建时，hh3cMplsExtLdpCapability必须取值为true(1) 修改约束：支持 删除约束：支持 读取约束：支持 | hh3cMplsExtLdpIndex (1.3.6.1.4.1.25506.2.142.1.3.1.1) | not-accessible | Unsigned32 | Unsigned32 (1..4294967295) | LDP能力接口索引 | 实现与MIB文件定义一致 | 该表的索引节点是hh3cMplsExtLdpIndex
13-MPLS | HH3C-MPLSEXT-MIB | rfc3812-mpls-te-std.mib | iso(1).org(3).dod(6).internet(1).mgmt(2).mib-2(1).transmission(10).mplsStdMIB(166).mplsTeStdMIB(3) | hh3cMplsExtLdpTable | 该表用来实现设置接口LDP相关能力属性的功能。 | 创建约束：创建时，hh3cMplsExtLdpCapability必须取值为true(1) 修改约束：支持 删除约束：支持 读取约束：支持 | hh3cMplsExtLdpCapability (1.3.6.1.4.1.25506.2.142.1.3.1.2) | read-create | TruthValue | false(0), true(1) | 接口配置LDP能力 | 实现与MIB文件定义一致 | 该表的索引节点是hh3cMplsExtLdpIndex
13-MPLS | HH3C-MPLSEXT-MIB | rfc3812-mpls-te-std.mib | iso(1).org(3).dod(6).internet(1).mgmt(2).mib-2(1).transmission(10).mplsStdMIB(166).mplsTeStdMIB(3) | hh3cMplsExtLdpTable | 该表用来实现设置接口LDP相关能力属性的功能。 | 创建约束：创建时，hh3cMplsExtLdpCapability必须取值为true(1) 修改约束：支持 删除约束：支持 读取约束：支持 | hh3cMplsExtLdpRowStatus (1.3.6.1.4.1.25506.2.142.1.3.1.3) | read-create | RowStatus | active(1), notInService(2), notReady(3), createAndGo(4), createAndWait(5), destroy(6) | 行状态 | 只支持激活、修改和删除 | 该表的索引节点是hh3cMplsExtLdpIndex
13-MPLS | HH3C-MPLSEXT-MIB | rfc3812-mpls-te-std.mib | iso(1).org(3).dod(6).internet(1).mgmt(2).mib-2(1).transmission(10).mplsStdMIB(166).mplsTeStdMIB(3) | hh3cMplsExtBfdTable | 该表用来实现查看MPLS BFD会话信息的功能。 | 创建约束：不支持 修改约束：不支持 删除约束：不支持 读取约束：支持 | hh3cMplsExtBfdLocalDiscr (1.3.6.1.4.1.25506.2.142.1.4.1.1) | not-accessible | Unsigned32 | Unsigned32 (1..4294967295) | BFD会话本地标示符 | 实现与MIB文件定义一致 | 该表的索引节点是hh3cMplsExtBfdLocalDiscr 。
13-MPLS | HH3C-MPLSEXT-MIB | rfc3812-mpls-te-std.mib | iso(1).org(3).dod(6).internet(1).mgmt(2).mib-2(1).transmission(10).mplsStdMIB(166).mplsTeStdMIB(3) | hh3cMplsExtBfdTable | 该表用来实现查看MPLS BFD会话信息的功能。 | 创建约束：不支持 修改约束：不支持 删除约束：不支持 读取约束：支持 | hh3cMplsExtBfdType (1.3.6.1.4.1.25506.2.142.1.4.1.2) | read-only | INTEGER | 1：unknown 2：BFD for LSP 3：BFD for VPWS PW 4：BFD for VPLS PW 5：BFD for TE | BFD会话类型 | 实现与MIB文件定义一致 | 该表的索引节点是hh3cMplsExtBfdLocalDiscr 。
13-MPLS | HH3C-MPLSEXT-MIB | rfc3812-mpls-te-std.mib | iso(1).org(3).dod(6).internet(1).mgmt(2).mib-2(1).transmission(10).mplsStdMIB(166).mplsTeStdMIB(3) | hh3cMplsExtBfdTable | 该表用来实现查看MPLS BFD会话信息的功能。 | 创建约束：不支持 修改约束：不支持 删除约束：不支持 读取约束：支持 | hh3cMplsExtBfdBindIfIndex (1.3.6.1.4.1.25506.2.142.1.4.1.3) | read-only | InterfaceIndexOrZero | BFD for TE，该节点为绑定的Tunnel口索引；BFD for VPWS，为PW绑定的AC接口索引；BFD检测其他隧道时该节点为无效值0 | 绑定的本地接口索引 | 实现与MIB文件定义一致 | 该表的索引节点是hh3cMplsExtBfdLocalDiscr 。
13-MPLS | HH3C-MPLSEXT-MIB | rfc3812-mpls-te-std.mib | iso(1).org(3).dod(6).internet(1).mgmt(2).mib-2(1).transmission(10).mplsStdMIB(166).mplsTeStdMIB(3) | hh3cMplsExtBfdTable | 该表用来实现查看MPLS BFD会话信息的功能。 | 创建约束：不支持 修改约束：不支持 删除约束：不支持 读取约束：支持 | hh3cMplsExtBfdBindIfName (1.3.6.1.4.1.25506.2.142.1.4.1.4) | read-only | DisplayString | DisplayString (0..255) | 绑定的本地接口名称 | 实现与MIB文件定义一致 | 该表的索引节点是hh3cMplsExtBfdLocalDiscr 。
13-MPLS | HH3C-MPLSEXT-MIB | rfc3812-mpls-te-std.mib | iso(1).org(3).dod(6).internet(1).mgmt(2).mib-2(1).transmission(10).mplsStdMIB(166).mplsTeStdMIB(3) | hh3cMplsExtBfdTable | 该表用来实现查看MPLS BFD会话信息的功能。 | 创建约束：不支持 修改约束：不支持 删除约束：不支持 读取约束：支持 | hh3cMplsExtBfdXcIndex (1.3.6.1.4.1.25506.2.142.1.4.1.5) | read-only | OCTET STRING | OCTET STRING (0..24) | LSP表项的MplsOutSegmentEntry的索引 | 实现与MIB文件定义一致 | 该表的索引节点是hh3cMplsExtBfdLocalDiscr 。
13-MPLS | HH3C-MPLSEXT-MIB | rfc3812-mpls-te-std.mib | iso(1).org(3).dod(6).internet(1).mgmt(2).mib-2(1).transmission(10).mplsStdMIB(166).mplsTeStdMIB(3) | hh3cMplsExtBfdTable | 该表用来实现查看MPLS BFD会话信息的功能。 | 创建约束：不支持 修改约束：不支持 删除约束：不支持 读取约束：支持 | hh3cMplsExtBfdPwBackupFlag (1.3.6.1.4.1.25506.2.142.1.4.1.6) | read-only | INTEGER | 1：非PW 2：主PW 3：备PW | PW的主、备属性 | 实现与MIB文件定义一致 | 该表的索引节点是hh3cMplsExtBfdLocalDiscr 。
13-MPLS | HH3C-MPLSEXT-MIB | rfc3812-mpls-te-std.mib | iso(1).org(3).dod(6).internet(1).mgmt(2).mib-2(1).transmission(10).mplsStdMIB(166).mplsTeStdMIB(3) | hh3cMplsExtBfdTable | 该表用来实现查看MPLS BFD会话信息的功能。 | 创建约束：不支持 修改约束：不支持 删除约束：不支持 读取约束：支持 | hh3cMplsExtBfdPwId (1.3.6.1.4.1.25506.2.142.1.4.1.7) | read-only | Unsigned32 | Unsigned32 (0..4294967295) | PW标识 | 实现与MIB文件定义一致 | 该表的索引节点是hh3cMplsExtBfdLocalDiscr 。
13-MPLS | HH3C-MPLSEXT-MIB | rfc3812-mpls-te-std.mib | iso(1).org(3).dod(6).internet(1).mgmt(2).mib-2(1).transmission(10).mplsStdMIB(166).mplsTeStdMIB(3) | hh3cMplsExtBfdTable | 该表用来实现查看MPLS BFD会话信息的功能。 | 创建约束：不支持 修改约束：不支持 删除约束：不支持 读取约束：支持 | hh3cMplsExtBfdVsiIndex (1.3.6.1.4.1.25506.2.142.1.4.1.8) | read-only | Unsigned32 | Unsigned32 (1..4294967295) | VSI索引+1 | 实现与MIB文件定义一致 | 该表的索引节点是hh3cMplsExtBfdLocalDiscr 。
13-MPLS | HH3C-MPLSEXT-MIB | rfc3812-mpls-te-std.mib | iso(1).org(3).dod(6).internet(1).mgmt(2).mib-2(1).transmission(10).mplsStdMIB(166).mplsTeStdMIB(3) | hh3cMplsExtBfdTable | 该表用来实现查看MPLS BFD会话信息的功能。 | 创建约束：不支持 修改约束：不支持 删除约束：不支持 读取约束：支持 | hh3cMplsExtBfdPwPeerIpType (1.3.6.1.4.1.25506.2.142.1.4.1.9) | read-only | InetAddressType | 地址类型为IPv4 或 IPv6，不是BFD for PW时为默认值0 | PW的peer地址类型 | 实现与MIB文件定义一致 | 该表的索引节点是hh3cMplsExtBfdLocalDiscr 。
13-MPLS | HH3C-MPLSEXT-MIB | rfc3812-mpls-te-std.mib | iso(1).org(3).dod(6).internet(1).mgmt(2).mib-2(1).transmission(10).mplsStdMIB(166).mplsTeStdMIB(3) | hh3cMplsExtBfdTable | 该表用来实现查看MPLS BFD会话信息的功能。 | 创建约束：不支持 修改约束：不支持 删除约束：不支持 读取约束：支持 | hh3cMplsExtBfdPwPeerIp (1.3.6.1.4.1.25506.2.142.1.4.1.10) | read-only | InetAddress | OCTET STRING (0..255) | PW的peer地址 | 实现与MIB文件定义一致 | 该表的索引节点是hh3cMplsExtBfdLocalDiscr 。
13-MPLS | HH3C-MPLSEXT-MIB | rfc3812-mpls-te-std.mib | iso(1).org(3).dod(6).internet(1).mgmt(2).mib-2(1).transmission(10).mplsStdMIB(166).mplsTeStdMIB(3) | hh3cMplsExtBfdTable | 该表用来实现查看MPLS BFD会话信息的功能。 | 创建约束：不支持 修改约束：不支持 删除约束：不支持 读取约束：支持 | hh3cMplsExtBfdPwSPE (1.3.6.1.4.1.25506.2.142.1.4.1.11) | read-only | INTEGER | 1：非VPWS PW 2：UPE，用户侧PE 3：SPE，交换PE（多段PW中间节点） | VPWS PW节点信息 | 实现与MIB文件定义一致 | 该表的索引节点是hh3cMplsExtBfdLocalDiscr 。
13-MPLS | HH3C-MPLSEXT-MIB | rfc3812-mpls-te-std.mib | iso(1).org(3).dod(6).internet(1).mgmt(2).mib-2(1).transmission(10).mplsStdMIB(166).mplsTeStdMIB(3) | hh3cMplsExtBfdTable | 该表用来实现查看MPLS BFD会话信息的功能。 | 创建约束：不支持 修改约束：不支持 删除约束：不支持 读取约束：支持 | hh3cMplsExtBfdPwEncapType (1.3.6.1.4.1.25506.2.142.1.4.1.12) | read-only | INTEGER | 1：unknown 2：fr-dlci-martini 3：atm-aal5-sdu 4：atm-trans-cell 5：vlan 6：ethernet 7：hdlc 8：ppp 9：cesom 10：atm-nto1-vcc 11：atm-nto1-vpc 12：ip-interworking 13：atm-1to1-vcc 14：atm-1to1-vpc 15：atm-aal5-pdu 16：fr-port 17：cep 18：satop-e1 19：satop-t1 20：satop-e3 21：satop-t3 22：esopsn-basic 23：tdmoip-aal1-mode 24：tdm-cesopsn-with-cas 25：tdmoip-aal2-mode 26：fr-dlci | PW封装类型 | 实现与MIB文件定义一致 | 该表的索引节点是hh3cMplsExtBfdLocalDiscr 。
13-MPLS | HH3C-MPLSEXT-MIB | rfc3812-mpls-te-std.mib | iso(1).org(3).dod(6).internet(1).mgmt(2).mib-2(1).transmission(10).mplsStdMIB(166).mplsTeStdMIB(3) | hh3cMplsExtVpnStatsTable | 该表用来实现查询按VPN统计的报文转发信息的功能。 | 创建约束：不支持 修改约束：不支持 删除约束：不支持 读取约束：支持 | hh3cMplsExtVpnStatsVrfIndex (1.3.6.1.4.1.25506.2.142.1.5.1.1) | not-accessible | Unsigned32 | Unsigned32 (1..4294967295) | VPN索引 | 实现与MIB文件定义一致 | 该表的索引节点是hh3cMplsExtVpnStatsVrfIndex 。
13-MPLS | HH3C-MPLSEXT-MIB | rfc3812-mpls-te-std.mib | iso(1).org(3).dod(6).internet(1).mgmt(2).mib-2(1).transmission(10).mplsStdMIB(166).mplsTeStdMIB(3) | hh3cMplsExtVpnStatsTable | 该表用来实现查询按VPN统计的报文转发信息的功能。 | 创建约束：不支持 修改约束：不支持 删除约束：不支持 读取约束：支持 | hh3cMplsExtVpnStatsVpnName (1.3.6.1.4.1.25506.2.142.1.5.1.2) | read-only | OCTET STRING | OCTET STRING (1..31 ) | VPN实例名字 | 实现与MIB文件定义一致，如果没有配置VPN统计，该节点无效，返回长度0的字符串 | 该表的索引节点是hh3cMplsExtVpnStatsVrfIndex 。
13-MPLS | HH3C-MPLSEXT-MIB | rfc3812-mpls-te-std.mib | iso(1).org(3).dod(6).internet(1).mgmt(2).mib-2(1).transmission(10).mplsStdMIB(166).mplsTeStdMIB(3) | hh3cMplsExtVpnStatsTable | 该表用来实现查询按VPN统计的报文转发信息的功能。 | 创建约束：不支持 修改约束：不支持 删除约束：不支持 读取约束：支持 | hh3cMplsExtVpnStatsInOctets (1.3.6.1.4.1.25506.2.142.1.5.1.3) | read-only | Counter64 | Counter64 (0..18446744073709551615) | VPN入方向的报文字节数 | 实现与MIB文件定义一致 | 该表的索引节点是hh3cMplsExtVpnStatsVrfIndex 。
13-MPLS | HH3C-MPLSEXT-MIB | rfc3812-mpls-te-std.mib | iso(1).org(3).dod(6).internet(1).mgmt(2).mib-2(1).transmission(10).mplsStdMIB(166).mplsTeStdMIB(3) | hh3cMplsExtVpnStatsTable | 该表用来实现查询按VPN统计的报文转发信息的功能。 | 创建约束：不支持 修改约束：不支持 删除约束：不支持 读取约束：支持 | hh3cMplsExtVpnStatsInPackets (1.3.6.1.4.1.25506.2.142.1.5.1.4) | read-only | Counter64 | Counter64 (0..18446744073709551615) | VPN入方向的报文数 | 实现与MIB文件定义一致 | 该表的索引节点是hh3cMplsExtVpnStatsVrfIndex 。
13-MPLS | HH3C-MPLSEXT-MIB | rfc3812-mpls-te-std.mib | iso(1).org(3).dod(6).internet(1).mgmt(2).mib-2(1).transmission(10).mplsStdMIB(166).mplsTeStdMIB(3) | hh3cMplsExtVpnStatsTable | 该表用来实现查询按VPN统计的报文转发信息的功能。 | 创建约束：不支持 修改约束：不支持 删除约束：不支持 读取约束：支持 | hh3cMplsExtVpnStatsInErrors (1.3.6.1.4.1.25506.2.142.1.5.1.5) | read-only | Counter64 | Counter64 (0..18446744073709551615) | VPN入方向出错的报文数 | 实现与MIB文件定义一致 | 该表的索引节点是hh3cMplsExtVpnStatsVrfIndex 。
13-MPLS | HH3C-MPLSEXT-MIB | rfc3812-mpls-te-std.mib | iso(1).org(3).dod(6).internet(1).mgmt(2).mib-2(1).transmission(10).mplsStdMIB(166).mplsTeStdMIB(3) | hh3cMplsExtVpnStatsTable | 该表用来实现查询按VPN统计的报文转发信息的功能。 | 创建约束：不支持 修改约束：不支持 删除约束：不支持 读取约束：支持 | hh3cMplsExtVpnStatsInDiscards (1.3.6.1.4.1.25506.2.142.1.5.1.6) | read-only | Counter64 | Counter64 (0..18446744073709551615) | VPN入方向丢弃的报文数 | 实现与MIB文件定义一致 | 该表的索引节点是hh3cMplsExtVpnStatsVrfIndex 。
13-MPLS | HH3C-MPLSEXT-MIB | rfc3812-mpls-te-std.mib | iso(1).org(3).dod(6).internet(1).mgmt(2).mib-2(1).transmission(10).mplsStdMIB(166).mplsTeStdMIB(3) | hh3cMplsExtVpnStatsTable | 该表用来实现查询按VPN统计的报文转发信息的功能。 | 创建约束：不支持 修改约束：不支持 删除约束：不支持 读取约束：支持 | hh3cMplsExtVpnStatsOutOctets (1.3.6.1.4.1.25506.2.142.1.5.1.7) | read-only | Counter64 | Counter64 (0..18446744073709551615) | VPN出方向的报文字节数 | 实现与MIB文件定义一致 | 该表的索引节点是hh3cMplsExtVpnStatsVrfIndex 。
13-MPLS | HH3C-MPLSEXT-MIB | rfc3812-mpls-te-std.mib | iso(1).org(3).dod(6).internet(1).mgmt(2).mib-2(1).transmission(10).mplsStdMIB(166).mplsTeStdMIB(3) | hh3cMplsExtVpnStatsTable | 该表用来实现查询按VPN统计的报文转发信息的功能。 | 创建约束：不支持 修改约束：不支持 删除约束：不支持 读取约束：支持 | hh3cMplsExtVpnStatsOutPackets (1.3.6.1.4.1.25506.2.142.1.5.1.8) | read-only | Counter64 | Counter64 (0..18446744073709551615) | VPN出方向的报文数 | 实现与MIB文件定义一致 | 该表的索引节点是hh3cMplsExtVpnStatsVrfIndex 。
13-MPLS | HH3C-MPLSEXT-MIB | rfc3812-mpls-te-std.mib | iso(1).org(3).dod(6).internet(1).mgmt(2).mib-2(1).transmission(10).mplsStdMIB(166).mplsTeStdMIB(3) | hh3cMplsExtVpnStatsTable | 该表用来实现查询按VPN统计的报文转发信息的功能。 | 创建约束：不支持 修改约束：不支持 删除约束：不支持 读取约束：支持 | hh3cMplsExtVpnStatsOutErrors (1.3.6.1.4.1.25506.2.142.1.5.1.9) | read-only | Counter64 | Counter64 (0..18446744073709551615) | VPN出方向出错的报文数 | 实现与MIB文件定义一致 | 该表的索引节点是hh3cMplsExtVpnStatsVrfIndex 。
13-MPLS | HH3C-MPLSEXT-MIB | rfc3812-mpls-te-std.mib | iso(1).org(3).dod(6).internet(1).mgmt(2).mib-2(1).transmission(10).mplsStdMIB(166).mplsTeStdMIB(3) | hh3cMplsExtVpnStatsTable | 该表用来实现查询按VPN统计的报文转发信息的功能。 | 创建约束：不支持 修改约束：不支持 删除约束：不支持 读取约束：支持 | hh3cMplsExtVpnStatsOutDiscards (1.3.6.1.4.1.25506.2.142.1.5.1.10) | read-only | Counter64 | Counter64 (0..18446744073709551615) | VPN出方向丢弃的报文数 | 实现与MIB文件定义一致 | 该表的索引节点是hh3cMplsExtVpnStatsVrfIndex 。
13-MPLS | HH3C-MPLSEXT-MIB | rfc3812-mpls-te-std.mib | iso(1).org(3).dod(6).internet(1).mgmt(2).mib-2(1).transmission(10).mplsStdMIB(166).mplsTeStdMIB(3) | hh3cMplsExtVpnTable | 该表用来实现查询MPLS L3VPN信息的功能。 | 创建约束：不支持 修改约束：不支持 删除约束：不支持 读取约束：支持 | hh3cMplsExtVpnName (1.3.6.1.4.1.25506.2.142.1.6.1.1) | not-accessible | OCTET STRING | OCTET STRING (1..31) | VPN实例名字 | 实现与MIB文件定义一致 | 该表的索引节点是hh3cMplsExtVpnName 。
13-MPLS | HH3C-MPLSEXT-MIB | rfc3812-mpls-te-std.mib | iso(1).org(3).dod(6).internet(1).mgmt(2).mib-2(1).transmission(10).mplsStdMIB(166).mplsTeStdMIB(3) | hh3cMplsExtVpnTable | 该表用来实现查询MPLS L3VPN信息的功能。 | 创建约束：不支持 修改约束：不支持 删除约束：不支持 读取约束：支持 | hh3cMplsExtVrfIndex (1.3.6.1.4.1.25506.2.142.1.6.1.2) | read-only | Unsigned32 | Unsigned32 (1..4294967295) | VPN实例索引 | 实现与MIB文件定义一致 | 该表的索引节点是hh3cMplsExtVpnName 。
13-MPLS | HH3C-MPLSEXT-MIB | rfc3812-mpls-te-std.mib | iso(1).org(3).dod(6).internet(1).mgmt(2).mib-2(1).transmission(10).mplsStdMIB(166).mplsTeStdMIB(3) | hh3cMplsExtStaticLspTable | 该表用来实现查询 Mpls StaticLsp的功能。 | 创建约束：不支持 修改约束：不支持 删除约束：不支持 读取约束：支持 | hh3cMplsExtStaticLspName (1.3.6.1.4.1.25506.2.142.1.7.1.1) | not-accessible | OCTET STRING | OCTET STRING (1..15) | StaticLsp名字 | 实现与MIB文件定义一致 | 该表的索引节点是hh3cMplsExtStaticLspName 。
13-MPLS | HH3C-MPLSEXT-MIB | rfc3812-mpls-te-std.mib | iso(1).org(3).dod(6).internet(1).mgmt(2).mib-2(1).transmission(10).mplsStdMIB(166).mplsTeStdMIB(3) | hh3cMplsExtStaticLspTable | 该表用来实现查询 Mpls StaticLsp的功能。 | 创建约束：不支持 修改约束：不支持 删除约束：不支持 读取约束：支持 | hh3cMplsExtStaticLspType (1.3.6.1.4.1.25506.2.142.1.7.1.2) | read-only | Enumeration: | 1—Ingress 2—Transit 3—Egress | StaticLsp 类型 | 实现与MIB文件定义一致 | 该表的索引节点是hh3cMplsExtStaticLspName 。
13-MPLS | HH3C-MPLSEXT-MIB | rfc3812-mpls-te-std.mib | iso(1).org(3).dod(6).internet(1).mgmt(2).mib-2(1).transmission(10).mplsStdMIB(166).mplsTeStdMIB(3) | hh3cMplsExtStaticLspTable | 该表用来实现查询 Mpls StaticLsp的功能。 | 创建约束：不支持 修改约束：不支持 删除约束：不支持 读取约束：支持 | hh3cMplsExtStaticLspInLabel (1.3.6.1.4.1.25506.2.142.1.7.1.3) | read-only | Unsigned integer. | Unsigned integer. (16..4294967295) | StaticLsp 入标签 | 实现与MIB文件定义一致 | 该表的索引节点是hh3cMplsExtStaticLspName 。
13-MPLS | HH3C-MPLSEXT-MIB | rfc3812-mpls-te-std.mib | iso(1).org(3).dod(6).internet(1).mgmt(2).mib-2(1).transmission(10).mplsStdMIB(166).mplsTeStdMIB(3) | hh3cMplsExtStaticLspTable | 该表用来实现查询 Mpls StaticLsp的功能。 | 创建约束：不支持 修改约束：不支持 删除约束：不支持 读取约束：支持 | hh3cMplsExtStaticLspOutLabel (1.3.6.1.4.1.25506.2.142.1.7.1.4) | read-only | Unsigned integer | Unsigned integer. (0,3,16..4294967295) | StaticLsp 出标签 | 实现与MIB文件定义一致 | 该表的索引节点是hh3cMplsExtStaticLspName 。
13-MPLS | HH3C-MPLSEXT-MIB | rfc3812-mpls-te-std.mib | iso(1).org(3).dod(6).internet(1).mgmt(2).mib-2(1).transmission(10).mplsStdMIB(166).mplsTeStdMIB(3) | hh3cMplsExtStaticLspTable | 该表用来实现查询 Mpls StaticLsp的功能。 | 创建约束：不支持 修改约束：不支持 删除约束：不支持 读取约束：支持 | hh3cMplsExtStaticLspDestAddr (1.3.6.1.4.1.25506.2.142.1.7.1.5) | read-only | String,dotted decimal notation. | OCTET STRING (0..255) | StaticLsp 目的地址 | 实现与MIB文件定义一致 | 该表的索引节点是hh3cMplsExtStaticLspName 。
13-MPLS | HH3C-MPLSEXT-MIB | rfc3812-mpls-te-std.mib | iso(1).org(3).dod(6).internet(1).mgmt(2).mib-2(1).transmission(10).mplsStdMIB(166).mplsTeStdMIB(3) | hh3cMplsExtStaticLspTable | 该表用来实现查询 Mpls StaticLsp的功能。 | 创建约束：不支持 修改约束：不支持 删除约束：不支持 读取约束：支持 | hh3cMplsExtStaticLspDestAddrMaskLen (1.3.6.1.4.1.25506.2.142.1.7.1.6) | read-only | Unsigned integer. | Unsigned integer. (0..32) | StaticLsp目的地址掩码长度 | 实现与MIB文件定义一致 | 该表的索引节点是hh3cMplsExtStaticLspName 。
13-MPLS | HH3C-MPLSEXT-MIB | rfc3812-mpls-te-std.mib | iso(1).org(3).dod(6).internet(1).mgmt(2).mib-2(1).transmission(10).mplsStdMIB(166).mplsTeStdMIB(3) | hh3cMplsExtStaticLspTable | 该表用来实现查询 Mpls StaticLsp的功能。 | 创建约束：不支持 修改约束：不支持 删除约束：不支持 读取约束：支持 | hh3cMplsExtStaticLspNextHopAddr (1.3.6.1.4.1.25506.2.142.1.7.1.7) | read-only | String,dotted decimal notation. | OCTET STRING (0..255) | StaticLsp下一跳地址 | 实现与MIB文件定义一致 | 该表的索引节点是hh3cMplsExtStaticLspName 。
13-MPLS | HH3C-MPLSEXT-MIB | rfc3812-mpls-te-std.mib | iso(1).org(3).dod(6).internet(1).mgmt(2).mib-2(1).transmission(10).mplsStdMIB(166).mplsTeStdMIB(3) | hh3cMplsExtStaticLspTable | 该表用来实现查询 Mpls StaticLsp的功能。 | 创建约束：不支持 修改约束：不支持 删除约束：不支持 读取约束：支持 | hh3cMplsExtStaticLspOutIfIndex (1.3.6.1.4.1.25506.2.142.1.7.1.8) | read-only | Unsigned integer. | Unsigned integer. (0..4294967295) | StaticLsp出接口索引 | 实现与MIB文件定义一致 | 该表的索引节点是hh3cMplsExtStaticLspName 。
13-MPLS | HH3C-MPLSTE-MIB | hh3c-mplste.mib | iso(1).org(3).dod(6).internet(1).private(4).enterprises(1).hh3c(25506).hh3cCommon(2).hh3cMplsTe(143) | hh3cMplsTeTable | 该表用来设置接口上的MPLS TE相关能力属性。 | 创建约束：创建时，hh3cMplsTeCapability必须取值为true(1) 修改约束：不支持 删除约束：支持 读取约束：支持 | hh3cMplsTeIndex (1.3.6.1.4.1.25506.2.143.1.2.1.1) | not-accessible | Unsigned32 | Unsigned32 (1..4294967295) | MPLS TE能力接口索引 | 实现与MIB文件定义一致 | 该表的索引节点是hh3cMplsTeIndex。
13-MPLS | HH3C-MPLSTE-MIB | hh3c-mplste.mib | iso(1).org(3).dod(6).internet(1).private(4).enterprises(1).hh3c(25506).hh3cCommon(2).hh3cMplsTe(143) | hh3cMplsTeTable | 该表用来设置接口上的MPLS TE相关能力属性。 | 创建约束：创建时，hh3cMplsTeCapability必须取值为true(1) 修改约束：不支持 删除约束：支持 读取约束：支持 | hh3cMplsTeCapability (1.3.6.1.4.1.25506.2.143.1.2.1.2) | read-create | TruthValue | true(1), false(2) | 接口配置MPLS TE能力，接口下未使能MPLS TE功能时，查询不到结果 | 实现与MIB文件定义一致 | 该表的索引节点是hh3cMplsTeIndex。
13-MPLS | HH3C-MPLSTE-MIB | hh3c-mplste.mib | iso(1).org(3).dod(6).internet(1).private(4).enterprises(1).hh3c(25506).hh3cCommon(2).hh3cMplsTe(143) | hh3cMplsTeTable | 该表用来设置接口上的MPLS TE相关能力属性。 | 创建约束：创建时，hh3cMplsTeCapability必须取值为true(1) 修改约束：不支持 删除约束：支持 读取约束：支持 | hh3cMplsTeRowStatus (1.3.6.1.4.1.25506.2.143.1.2.1.3) | read-create | RowStatus | 只支持active(1), createAndGo(4)和destroy(6) | 行状态 | 只支持active(1)、createAndGo(4)和destroy(6) | 该表的索引节点是hh3cMplsTeIndex。
13-MPLS | HH3C-MPLSTE-MIB | hh3c-mplste.mib | iso(1).org(3).dod(6).internet(1).private(4).enterprises(1).hh3c(25506).hh3cCommon(2).hh3cMplsTe(143) | hh3cMplsTeRsvpTable | 该表用来设置接口上的RSVP相关能力属性。 | 创建约束：创建时，hh3cMplsTeRsvpCapability必须取值为true(1) 修改约束：不支持 删除约束：支持 读取约束：支持 | hh3cMplsTeRsvpIndex (1.3.6.1.4.1.25506.2.143.1.3.1.1) | not-accessible | Unsigned32 | Unsigned32 (1..4294967295) | RSVP能力接口索引 | 实现与MIB文件定义一致 | 该表的索引节点是hh3cMplsTeRsvpIndex。
13-MPLS | HH3C-MPLSTE-MIB | hh3c-mplste.mib | iso(1).org(3).dod(6).internet(1).private(4).enterprises(1).hh3c(25506).hh3cCommon(2).hh3cMplsTe(143) | hh3cMplsTeRsvpTable | 该表用来设置接口上的RSVP相关能力属性。 | 创建约束：创建时，hh3cMplsTeRsvpCapability必须取值为true(1) 修改约束：不支持 删除约束：支持 读取约束：支持 | hh3cMplsTeRsvpCapability (1.3.6.1.4.1.25506.2.143.1.3.1.2) | read-create | TruthValue | true(1), false(2) | 接口配置RSVP能力，接口下未使能RSVP功能时，查询不到结果 | 实现与MIB文件定义一致 | 该表的索引节点是hh3cMplsTeRsvpIndex。
13-MPLS | HH3C-MPLSTE-MIB | hh3c-mplste.mib | iso(1).org(3).dod(6).internet(1).private(4).enterprises(1).hh3c(25506).hh3cCommon(2).hh3cMplsTe(143) | hh3cMplsTeRsvpTable | 该表用来设置接口上的RSVP相关能力属性。 | 创建约束：创建时，hh3cMplsTeRsvpCapability必须取值为true(1) 修改约束：不支持 删除约束：支持 读取约束：支持 | hh3cMplsTeRsvpRowStatus (1.3.6.1.4.1.25506.2.143.1.3.1.3) | read-create | RowStatus | 只支持active(1), createAndGo(4)和destroy(6) | 行状态 | 只支持active(1)、createAndGo(4)和destroy(6) | 该表的索引节点是hh3cMplsTeRsvpIndex。
13-MPLS | HH3C-VSI-MIB | hh3c-vsi.mib | iso(1).org(3).dod(6).internet(1).private(4).enterprises(1).hh3c(25506).hh3cCommon(2).hh3cVsi(105) | hh3cVsiScalarGroup | 该表用来实现VSI全局配置功能。 | 创建约束：支持 修改约束：不支持 删除约束：支持 读取约束：支持 | hh3cVsiNextAvailableVsiIndex (1.3.6.1.4.1.25506.2.105.1.1.1) | read-only | Unsigned32 | Unsigned32 (0..4294967295) | 下一个有效的VSI索引 | 实现与MIB文件定义一致 | 该表无索引节点。
13-MPLS | HH3C-VSI-MIB | hh3c-vsi.mib | iso(1).org(3).dod(6).internet(1).private(4).enterprises(1).hh3c(25506).hh3cCommon(2).hh3cVsi(105) | hh3cVsiScalarGroup | 该表用来实现VSI全局配置功能。 | 创建约束：支持 修改约束：不支持 删除约束：支持 读取约束：支持 | hh3cVsiL2vpnStatus (1.3.6.1.4.1.25506.2.105.1.1.2) | read-write | TruthValue | true(1) false(2) | L2VPN全局使能状态 | 实现与MIB文件定义一致 | 该表无索引节点。
13-MPLS | HH3C-VSI-MIB | hh3c-vsi.mib | iso(1).org(3).dod(6).internet(1).private(4).enterprises(1).hh3c(25506).hh3cCommon(2).hh3cVsi(105) | hh3cVsiTable | 该表用来实现VSI配置的功能。 | 创建约束：支持 修改约束：不支持 删除约束：支持 读取约束：支持 | hh3cVsiIndex (1.3.6.1.4.1.25506.2.105.1.2.1.1) | not-accessible | Unsigned32 | Unsigned32 (0..4294967295) | VSI索引 | 实现与MIB文件定义一致 | 该表的索引节点是hh3cVsiIndex。
13-MPLS | HH3C-VSI-MIB | hh3c-vsi.mib | iso(1).org(3).dod(6).internet(1).private(4).enterprises(1).hh3c(25506).hh3cCommon(2).hh3cVsi(105) | hh3cVsiTable | 该表用来实现VSI配置的功能。 | 创建约束：支持 修改约束：不支持 删除约束：支持 读取约束：支持 | hh3cVsiName (1.3.6.1.4.1.25506.2.105.1.2.1.2) | read-create | OCTET STRING | OCTET STRING (1..31) | VSI名称 | 在创建之后不能被修改 | 该表的索引节点是hh3cVsiIndex。
13-MPLS | HH3C-VSI-MIB | hh3c-vsi.mib | iso(1).org(3).dod(6).internet(1).private(4).enterprises(1).hh3c(25506).hh3cCommon(2).hh3cVsi(105) | hh3cVsiTable | 该表用来实现VSI配置的功能。 | 创建约束：支持 修改约束：不支持 删除约束：支持 读取约束：支持 | hh3cVsiId (1.3.6.1.4.1.25506.2.105.1.2.1.5) | read-create | Unsigned32 | Unsigned32 (0..4294967295) | 缺省PW ID | 在创建之后不能被修改 | 该表的索引节点是hh3cVsiIndex。
13-MPLS | HH3C-VSI-MIB | hh3c-vsi.mib | iso(1).org(3).dod(6).internet(1).private(4).enterprises(1).hh3c(25506).hh3cCommon(2).hh3cVsi(105) | hh3cVsiTable | 该表用来实现VSI配置的功能。 | 创建约束：支持 修改约束：不支持 删除约束：支持 读取约束：支持 | hh3cVsiEnableHubSpoke (1.3.6.1.4.1.25506.2.105.1.2.1.7) | read-create | INTEGER | disable(1), enable(2) | VSI是否使能hub-spoke特性 | 支持，创建后无法修改 | 该表的索引节点是hh3cVsiIndex。
13-MPLS | HH3C-VSI-MIB | hh3c-vsi.mib | iso(1).org(3).dod(6).internet(1).private(4).enterprises(1).hh3c(25506).hh3cCommon(2).hh3cVsi(105) | hh3cVsiTable | 该表用来实现VSI配置的功能。 | 创建约束：支持 修改约束：不支持 删除约束：支持 读取约束：支持 | hh3cVsiAdminState (1.3.6.1.4.1.25506.2.105.1.2.1.8) | read-create | INTEGER | adminUp(1), adminDown(2) | VSI的管理状态 | 默认值为adminUp(1) | 该表的索引节点是hh3cVsiIndex。
13-MPLS | HH3C-VSI-MIB | hh3c-vsi.mib | iso(1).org(3).dod(6).internet(1).private(4).enterprises(1).hh3c(25506).hh3cCommon(2).hh3cVsi(105) | hh3cVsiTable | 该表用来实现VSI配置的功能。 | 创建约束：支持 修改约束：不支持 删除约束：支持 读取约束：支持 | hh3cVsiRowStatus (1.3.6.1.4.1.25506.2.105.1.2.1.9) | read-create | RowStatus | active(1), notInService(2), notReady(3), createAndGo(4), createAndWait(5), destroy(6) | 行状态 | 只支持active(1)、createAndGo(4)和destroy(6) Active(1)只用来改变hh3cVsiAdminState、hh3cVsiArpSuppression、hh3cVsiFlooding和hh3cVsiStatistics的值 | 该表的索引节点是hh3cVsiIndex。
13-MPLS | HH3C-VSI-MIB | hh3c-vsi.mib | iso(1).org(3).dod(6).internet(1).private(4).enterprises(1).hh3c(25506).hh3cCommon(2).hh3cVsi(105) | hh3cVsiTable | 该表用来实现VSI配置的功能。 | 创建约束：支持 修改约束：不支持 删除约束：支持 读取约束：支持 | hh3cVsiVxlanID (1.3.6.1.4.1.25506.2.105.1.2.1.11) | read-only | Unsigned32 | Unsigned32 (0..4294967295) | VXLAN ID | 实现与MIB文件定义一致 | 该表的索引节点是hh3cVsiIndex。
13-MPLS | HH3C-VSI-MIB | hh3c-vsi.mib | iso(1).org(3).dod(6).internet(1).private(4).enterprises(1).hh3c(25506).hh3cCommon(2).hh3cVsi(105) | hh3cVsiTable | 该表用来实现VSI配置的功能。 | 创建约束：支持 修改约束：不支持 删除约束：支持 读取约束：支持 | hh3cVsiArpSuppression (1.3.6.1.4.1.25506.2.105.1.2.1.12) | read-create | TruthValue | true(1) false(2) | ARP抑制 | 需要产品确认规格 | 该表的索引节点是hh3cVsiIndex。
13-MPLS | HH3C-VSI-MIB | hh3c-vsi.mib | iso(1).org(3).dod(6).internet(1).private(4).enterprises(1).hh3c(25506).hh3cCommon(2).hh3cVsi(105) | hh3cVsiTable | 该表用来实现VSI配置的功能。 | 创建约束：支持 修改约束：不支持 删除约束：支持 读取约束：支持 | hh3cVsiFlooding (1.3.6.1.4.1.25506.2.105.1.2.1.13) | read-create | TruthValue | true(1) false(2) | MAC泛洪能力 | 需要产品确认规格 | 该表的索引节点是hh3cVsiIndex。
13-MPLS | HH3C-VSI-MIB | hh3c-vsi.mib | iso(1).org(3).dod(6).internet(1).private(4).enterprises(1).hh3c(25506).hh3cCommon(2).hh3cVsi(105) | hh3cVsiTable | 该表用来实现VSI配置的功能。 | 创建约束：支持 修改约束：不支持 删除约束：支持 读取约束：支持 | hh3cVsiLocalMacCount (1.3.6.1.4.1.25506.2.105.1.2.1.14) | read-only | Unsigned32 | Unsigned32 (0..4294967295) | VSI本地MAC总数 | 当hh3cVsiVxlanID为无效值时，取值为0 当hh3cVsiVxlanID为有效值时，该值可能不为0 | 该表的索引节点是hh3cVsiIndex。
13-MPLS | HH3C-VSI-MIB | hh3c-vsi.mib | iso(1).org(3).dod(6).internet(1).private(4).enterprises(1).hh3c(25506).hh3cCommon(2).hh3cVsi(105) | hh3cVsiTable | 该表用来实现VSI配置的功能。 | 创建约束：支持 修改约束：不支持 删除约束：支持 读取约束：支持 | hh3cVsiInterfaceID (1.3.6.1.4.1.25506.2.105.1.2.1.15) | read-create | Unsigned32 | Unsigned32 (0..4294967295) | VSI虚接口ID | 需要产品确认规格 | 该表的索引节点是hh3cVsiIndex。
13-MPLS | HH3C-VSI-MIB | hh3c-vsi.mib | iso(1).org(3).dod(6).internet(1).private(4).enterprises(1).hh3c(25506).hh3cCommon(2).hh3cVsi(105) | hh3cVsiPwBindTable | 该表用来实现PW绑定VSI的功能。 | 创建约束：支持 修改约束：不支持 删除约束：支持 读取约束：支持 | hh3cVsiPwIndex (1.3.6.1.4.1.25506.2.105.1.4.1.1) | not-accessible | Unsigned32 | Unsigned32 (0..4294967295) | PW索引 | 实现与MIB文件定义一致 | 该表的索引节点是hh3cVsiIndex和hh3cVsiPwIndex。
13-MPLS | HH3C-VSI-MIB | hh3c-vsi.mib | iso(1).org(3).dod(6).internet(1).private(4).enterprises(1).hh3c(25506).hh3cCommon(2).hh3cVsi(105) | hh3cVsiPwBindTable | 该表用来实现PW绑定VSI的功能。 | 创建约束：支持 修改约束：不支持 删除约束：支持 读取约束：支持 | hh3cVsiPwBindAttributes (1.3.6.1.4.1.25506.2.105.1.4.1.2) | read-create | BITS | noSplitHorizon (0), hub (1) | PW属性 | 实现与MIB文件定义一致 | 该表的索引节点是hh3cVsiIndex和hh3cVsiPwIndex。
13-MPLS | HH3C-VSI-MIB | hh3c-vsi.mib | iso(1).org(3).dod(6).internet(1).private(4).enterprises(1).hh3c(25506).hh3cCommon(2).hh3cVsi(105) | hh3cVsiPwBindTable | 该表用来实现PW绑定VSI的功能。 | 创建约束：支持 修改约束：不支持 删除约束：支持 读取约束：支持 | hh3cVsiPwBindRowStatus (1.3.6.1.4.1.25506.2.105.1.4.1.3) | read-create | RowStatus | active(1), notInService(2), notReady(3), createAndGo(4), createAndWait(5), destroy(6) | 行状态 | 只支持active(1)、createAndGo(4)和destroy(6) | 该表的索引节点是hh3cVsiIndex和hh3cVsiPwIndex。
13-MPLS | HH3C-VSI-MIB | hh3c-vsi.mib | iso(1).org(3).dod(6).internet(1).private(4).enterprises(1).hh3c(25506).hh3cCommon(2).hh3cVsi(105) | hh3cVsiFloodMacTable | 该表用来实现VSI下泛洪MAC地址的功能。 | 创建约束：支持 修改约束：不支持 删除约束：支持 读取约束：支持 | hh3cVsiFloodMac (1.3.6.1.4.1.25506.2.105.1.5.1.1) | not-accessible | MacAddress | OCTET STRING (6) | MAC地址 | 实现与MIB文件定义一致 | 该表的索引节点是hh3cVsiIndex和hh3cVsiFloodMac。
13-MPLS | HH3C-VSI-MIB | hh3c-vsi.mib | iso(1).org(3).dod(6).internet(1).private(4).enterprises(1).hh3c(25506).hh3cCommon(2).hh3cVsi(105) | hh3cVsiFloodMacTable | 该表用来实现VSI下泛洪MAC地址的功能。 | 创建约束：支持 修改约束：不支持 删除约束：支持 读取约束：支持 | hh3cVsiFloodMacRowStatus (1.3.6.1.4.1.25506.2.105.1.5.1.2) | read-create | RowStatus | active(1), notInService(2), notReady(3), createAndGo(4), createAndWait(5), destroy(6) | 行状态 | 只支持active(1)、createAndGo(4)和destroy(6) | 该表的索引节点是hh3cVsiIndex和hh3cVsiFloodMac。
13-MPLS | HH3C-VSI-MIB | hh3c-vsi.mib | iso(1).org(3).dod(6).internet(1).private(4).enterprises(1).hh3c(25506).hh3cCommon(2).hh3cVsi(105) | hh3cVsiLocalMacTable | 该表用来显示本地MAC地址。 | 创建约束：不支持 修改约束：不支持 删除约束：不支持 读取约束：支持 | hh3cVsiLocalMacAddr (1.3.6.1.4.1.25506.2.105.1.6.1.1) | not-accessible | MacAddress | OCTET STRING (6) | MAC地址 | 实现与MIB文件定义一致 | 该表的索引节点是hh3cVsiIndex和hh3cVsiLocalMacAddr。
13-MPLS | HH3C-VSI-MIB | hh3c-vsi.mib | iso(1).org(3).dod(6).internet(1).private(4).enterprises(1).hh3c(25506).hh3cCommon(2).hh3cVsi(105) | hh3cVsiLocalMacTable | 该表用来显示本地MAC地址。 | 创建约束：不支持 修改约束：不支持 删除约束：不支持 读取约束：支持 | hh3cVsiLocalMacIfIndex (1.3.6.1.4.1.25506.2.105.1.6.1.2) | read-only | InterfaceIndex | InterfaceIndex (1..2147483647) | MAC地址的出接口 | 实现与MIB文件定义一致 | 该表的索引节点是hh3cVsiIndex和hh3cVsiLocalMacAddr。
13-MPLS | HH3C-VSI-MIB | hh3c-vsi.mib | iso(1).org(3).dod(6).internet(1).private(4).enterprises(1).hh3c(25506).hh3cCommon(2).hh3cVsi(105) | hh3cVsiLocalMacTable | 该表用来显示本地MAC地址。 | 创建约束：不支持 修改约束：不支持 删除约束：不支持 读取约束：支持 | hh3cVsiLocalMacSrvID (1.3.6.1.4.1.25506.2.105.1.6.1.3) | read-only | Unsigned32 | Unsigned32 (0..4294967295) | MAC地址的出接口上的服务实例编号 | 实现与MIB文件定义一致 | 该表的索引节点是hh3cVsiIndex和hh3cVsiLocalMacAddr。
13-MPLS | HH3C-VSI-MIB | hh3c-vsi.mib | iso(1).org(3).dod(6).internet(1).private(4).enterprises(1).hh3c(25506).hh3cCommon(2).hh3cVsi(105) | hh3cVsiNextAvailableVsiIfID | 该表用来显示下一个有效的VSI虚接口编号。 | 创建约束：不支持 修改约束：不支持 删除约束：不支持 读取约束：支持 | hh3cVsiNextAvailableVsiIfID (1.3.6.1.4.1.25506.2.105.1.8) | read-only | Unsigned32 | Unsigned32 (0..4294967295) | 下一个有效的VSI虚接口编号 | 需要产品确认规格 | 该表无索引节点。
13-MPLS | HH3C-VSI-MIB | hh3c-vsi.mib | iso(1).org(3).dod(6).internet(1).private(4).enterprises(1).hh3c(25506).hh3cCommon(2).hh3cVsi(105) | hh3cVsiIfTable | 该表用来配置VSI虚接口。 | 创建约束：支持 修改约束：不支持 删除约束：支持 读取约束：支持 | hh3cVsiIfID (1.3.6.1.4.1.25506.2.105.1.9.1.1) | not-accessible | Unsigned32 | Unsigned32 (0..4294967295) | VSI虚接口编号 | 实现与MIB文件定义一致 | 该表的索引节点是hh3cVsiIfID。
13-MPLS | HH3C-VSI-MIB | hh3c-vsi.mib | iso(1).org(3).dod(6).internet(1).private(4).enterprises(1).hh3c(25506).hh3cCommon(2).hh3cVsi(105) | hh3cVsiIfTable | 该表用来配置VSI虚接口。 | 创建约束：支持 修改约束：不支持 删除约束：支持 读取约束：支持 | hh3cVsiIfIndex (1.3.6.1.4.1.25506.2.105.1.9.1.2) | read-only | InterfaceIndex | Integer32 (1..2147483647) | VSI虚接口接口索引 | 实现与MIB文件定义一致 | 该表的索引节点是hh3cVsiIfID。
13-MPLS | HH3C-VSI-MIB | hh3c-vsi.mib | iso(1).org(3).dod(6).internet(1).private(4).enterprises(1).hh3c(25506).hh3cCommon(2).hh3cVsi(105) | hh3cVsiIfTable | 该表用来配置VSI虚接口。 | 创建约束：支持 修改约束：不支持 删除约束：支持 读取约束：支持 | hh3cVsiIfRowStatus (1.3.6.1.4.1.25506.2.105.1.9.1.3) | read-create | RowStatus | active(1), notInService(2), notReady(3), createAndGo(4), createAndWait(5), destroy(6) | 行状态 | 只支持active(1)、createAndGo(4)和destroy(6) | 该表的索引节点是hh3cVsiIfID。
13-MPLS | MPLS-FRR-FACILITY-STD-MIB | rfc6445-mpls-frr-facility-std.mib | iso(1).org(3).dod(6).internet(1).mgmt(2).mib-2(1).mplsFrrFacilityMIB(204) | mplsFrrFacilityDBTable | 该表用来实现FRR备份表的查询功能。 | 创建约束：不支持 修改约束：不支持 删除约束：不支持 读取约束：mplsFrrFacilityDBProtectingTunnelResvBw不区分CT类型，只显示带宽值 mplsFrrFacilityDBProtectingTunnelStatus为acitve(1)表示主备隧道已经发生FRR切换，ready(2)表示主备隧道建立了绑定关系但未发生FRR切换 | mplsFrrFacilityProtectedIfIndex (1.3.6.1.2.1.204.1.7.1.1) | not-accessible | InterfaceIndex | Integer32 (1..2147483647) | 被保护的出接口索引 | 实现与MIB文件定义一致 | 该表的索引节点是mplsFrrFacilityProtectedIfIndex、mplsFrrFacilityProtectingTunnelIndex、mplsFrrFacilityBackupTunnelIndex、mplsFrrFacilityBackupTunnelInstance、mplsFrrFacilityBackupTunnelIngressLSRId。
13-MPLS | MPLS-FRR-FACILITY-STD-MIB | rfc6445-mpls-frr-facility-std.mib | iso(1).org(3).dod(6).internet(1).mgmt(2).mib-2(1).mplsFrrFacilityMIB(204) | mplsFrrFacilityDBTable | 该表用来实现FRR备份表的查询功能。 | 创建约束：不支持 修改约束：不支持 删除约束：不支持 读取约束：mplsFrrFacilityDBProtectingTunnelResvBw不区分CT类型，只显示带宽值 mplsFrrFacilityDBProtectingTunnelStatus为acitve(1)表示主备隧道已经发生FRR切换，ready(2)表示主备隧道建立了绑定关系但未发生FRR切换 | mplsFrrFacilityProtectingTunnelIndex (1.3.6.1.2.1.204.1.7.1.2) | not-accessible | MplsTunnelIndex | Unsigned32 (0..65535) | 保护隧道索引 | 实现与MIB文件定义一致 | 该表的索引节点是mplsFrrFacilityProtectedIfIndex、mplsFrrFacilityProtectingTunnelIndex、mplsFrrFacilityBackupTunnelIndex、mplsFrrFacilityBackupTunnelInstance、mplsFrrFacilityBackupTunnelIngressLSRId。
13-MPLS | MPLS-FRR-FACILITY-STD-MIB | rfc6445-mpls-frr-facility-std.mib | iso(1).org(3).dod(6).internet(1).mgmt(2).mib-2(1).mplsFrrFacilityMIB(204) | mplsFrrFacilityDBTable | 该表用来实现FRR备份表的查询功能。 | 创建约束：不支持 修改约束：不支持 删除约束：不支持 读取约束：mplsFrrFacilityDBProtectingTunnelResvBw不区分CT类型，只显示带宽值 mplsFrrFacilityDBProtectingTunnelStatus为acitve(1)表示主备隧道已经发生FRR切换，ready(2)表示主备隧道建立了绑定关系但未发生FRR切换 | mplsFrrFacilityBackupTunnelIndex (1.3.6.1.2.1.204.1.7.1.3) | not-accessible | MplsTunnelIndex | Unsigned32 (0..65535) | 被保护隧道索引 | 实现与MIB文件定义一致 | 该表的索引节点是mplsFrrFacilityProtectedIfIndex、mplsFrrFacilityProtectingTunnelIndex、mplsFrrFacilityBackupTunnelIndex、mplsFrrFacilityBackupTunnelInstance、mplsFrrFacilityBackupTunnelIngressLSRId。
13-MPLS | MPLS-FRR-FACILITY-STD-MIB | rfc6445-mpls-frr-facility-std.mib | iso(1).org(3).dod(6).internet(1).mgmt(2).mib-2(1).mplsFrrFacilityMIB(204) | mplsFrrFacilityDBTable | 该表用来实现FRR备份表的查询功能。 | 创建约束：不支持 修改约束：不支持 删除约束：不支持 读取约束：mplsFrrFacilityDBProtectingTunnelResvBw不区分CT类型，只显示带宽值 mplsFrrFacilityDBProtectingTunnelStatus为acitve(1)表示主备隧道已经发生FRR切换，ready(2)表示主备隧道建立了绑定关系但未发生FRR切换 | mplsFrrFacilityBackupTunnelInstance (1.3.6.1.2.1.204.1.7.1.4) | not-accessible | MplsTunnelInstanceIndex | Unsigned32 (0..2147483647) | 被保护隧道实例号 | 实现与MIB文件定义一致 | 该表的索引节点是mplsFrrFacilityProtectedIfIndex、mplsFrrFacilityProtectingTunnelIndex、mplsFrrFacilityBackupTunnelIndex、mplsFrrFacilityBackupTunnelInstance、mplsFrrFacilityBackupTunnelIngressLSRId。
13-MPLS | MPLS-FRR-FACILITY-STD-MIB | rfc6445-mpls-frr-facility-std.mib | iso(1).org(3).dod(6).internet(1).mgmt(2).mib-2(1).mplsFrrFacilityMIB(204) | mplsFrrFacilityDBTable | 该表用来实现FRR备份表的查询功能。 | 创建约束：不支持 修改约束：不支持 删除约束：不支持 读取约束：mplsFrrFacilityDBProtectingTunnelResvBw不区分CT类型，只显示带宽值 mplsFrrFacilityDBProtectingTunnelStatus为acitve(1)表示主备隧道已经发生FRR切换，ready(2)表示主备隧道建立了绑定关系但未发生FRR切换 | mplsFrrFacilityBackupTunnelIngressLSRId (1.3.6.1.2.1.204.1.7.1.5) | not-accessible | MplsLsrIdentifier | OCTET STRING (0..255) | 被保护隧道头节点LSR ID | 实现与MIB文件定义一致 | 该表的索引节点是mplsFrrFacilityProtectedIfIndex、mplsFrrFacilityProtectingTunnelIndex、mplsFrrFacilityBackupTunnelIndex、mplsFrrFacilityBackupTunnelInstance、mplsFrrFacilityBackupTunnelIngressLSRId。
13-MPLS | MPLS-FRR-FACILITY-STD-MIB | rfc6445-mpls-frr-facility-std.mib | iso(1).org(3).dod(6).internet(1).mgmt(2).mib-2(1).mplsFrrFacilityMIB(204) | mplsFrrFacilityDBTable | 该表用来实现FRR备份表的查询功能。 | 创建约束：不支持 修改约束：不支持 删除约束：不支持 读取约束：mplsFrrFacilityDBProtectingTunnelResvBw不区分CT类型，只显示带宽值 mplsFrrFacilityDBProtectingTunnelStatus为acitve(1)表示主备隧道已经发生FRR切换，ready(2)表示主备隧道建立了绑定关系但未发生FRR切换 | mplsFrrFacilityBackupTunnelEgressLSRId (1.3.6.1.2.1.204.1.7.1.6) | not-accessible | MplsLsrIdentifier | OCTET STRING (0..255) | 被保护隧道尾节点LSR ID | 实现与MIB文件定义一致 | 该表的索引节点是mplsFrrFacilityProtectedIfIndex、mplsFrrFacilityProtectingTunnelIndex、mplsFrrFacilityBackupTunnelIndex、mplsFrrFacilityBackupTunnelInstance、mplsFrrFacilityBackupTunnelIngressLSRId。
13-MPLS | MPLS-FRR-FACILITY-STD-MIB | rfc6445-mpls-frr-facility-std.mib | iso(1).org(3).dod(6).internet(1).mgmt(2).mib-2(1).mplsFrrFacilityMIB(204) | mplsFrrFacilityDBTable | 该表用来实现FRR备份表的查询功能。 | 创建约束：不支持 修改约束：不支持 删除约束：不支持 读取约束：mplsFrrFacilityDBProtectingTunnelResvBw不区分CT类型，只显示带宽值 mplsFrrFacilityDBProtectingTunnelStatus为acitve(1)表示主备隧道已经发生FRR切换，ready(2)表示主备隧道建立了绑定关系但未发生FRR切换 | mplsFrrFacilityDBNumProtectingTunnelOnIf (1.3.6.1.2.1.204.1.7.1.7) | read-only | Gauge32 | Gauge32 (0..4294967295) | 接口上保护隧道数目 | 实现与MIB文件定义一致 | 该表的索引节点是mplsFrrFacilityProtectedIfIndex、mplsFrrFacilityProtectingTunnelIndex、mplsFrrFacilityBackupTunnelIndex、mplsFrrFacilityBackupTunnelInstance、mplsFrrFacilityBackupTunnelIngressLSRId。
13-MPLS | MPLS-FRR-FACILITY-STD-MIB | rfc6445-mpls-frr-facility-std.mib | iso(1).org(3).dod(6).internet(1).mgmt(2).mib-2(1).mplsFrrFacilityMIB(204) | mplsFrrFacilityDBTable | 该表用来实现FRR备份表的查询功能。 | 创建约束：不支持 修改约束：不支持 删除约束：不支持 读取约束：mplsFrrFacilityDBProtectingTunnelResvBw不区分CT类型，只显示带宽值 mplsFrrFacilityDBProtectingTunnelStatus为acitve(1)表示主备隧道已经发生FRR切换，ready(2)表示主备隧道建立了绑定关系但未发生FRR切换 | mplsFrrFacilityDBNumProtectedLspOnIf (1.3.6.1.2.1.204.1.7.1.8) | read-only | Gauge32 | Gauge32 (0.. 4294967295) | 接口上被保护LSP数目 | 实现与MIB文件定义一致 | 该表的索引节点是mplsFrrFacilityProtectedIfIndex、mplsFrrFacilityProtectingTunnelIndex、mplsFrrFacilityBackupTunnelIndex、mplsFrrFacilityBackupTunnelInstance、mplsFrrFacilityBackupTunnelIngressLSRId。
13-MPLS | MPLS-FRR-FACILITY-STD-MIB | rfc6445-mpls-frr-facility-std.mib | iso(1).org(3).dod(6).internet(1).mgmt(2).mib-2(1).mplsFrrFacilityMIB(204) | mplsFrrFacilityDBTable | 该表用来实现FRR备份表的查询功能。 | 创建约束：不支持 修改约束：不支持 删除约束：不支持 读取约束：mplsFrrFacilityDBProtectingTunnelResvBw不区分CT类型，只显示带宽值 mplsFrrFacilityDBProtectingTunnelStatus为acitve(1)表示主备隧道已经发生FRR切换，ready(2)表示主备隧道建立了绑定关系但未发生FRR切换 | mplsFrrFacilityDBNumProtectedTunnels (1.3.6.1.2.1.204.1.7.1.9) | read-only | Gauge32 | Gauge32 (0.. 4294967295) | 接口上被保护隧道数目 | 实现与MIB文件定义一致 | 该表的索引节点是mplsFrrFacilityProtectedIfIndex、mplsFrrFacilityProtectingTunnelIndex、mplsFrrFacilityBackupTunnelIndex、mplsFrrFacilityBackupTunnelInstance、mplsFrrFacilityBackupTunnelIngressLSRId。
13-MPLS | MPLS-FRR-FACILITY-STD-MIB | rfc6445-mpls-frr-facility-std.mib | iso(1).org(3).dod(6).internet(1).mgmt(2).mib-2(1).mplsFrrFacilityMIB(204) | mplsFrrFacilityDBTable | 该表用来实现FRR备份表的查询功能。 | 创建约束：不支持 修改约束：不支持 删除约束：不支持 读取约束：mplsFrrFacilityDBProtectingTunnelResvBw不区分CT类型，只显示带宽值 mplsFrrFacilityDBProtectingTunnelStatus为acitve(1)表示主备隧道已经发生FRR切换，ready(2)表示主备隧道建立了绑定关系但未发生FRR切换 | mplsFrrFacilityDBNumProtectingTunnelStatus (1.3.6.1.2.1.204.1.7.1.10) | read-only | Integer32 | active(1), ready(2), partial(3) | 保护隧道状态 | 只支持acitve(1), ready(2) | 该表的索引节点是mplsFrrFacilityProtectedIfIndex、mplsFrrFacilityProtectingTunnelIndex、mplsFrrFacilityBackupTunnelIndex、mplsFrrFacilityBackupTunnelInstance、mplsFrrFacilityBackupTunnelIngressLSRId。
13-MPLS | MPLS-FRR-FACILITY-STD-MIB | rfc6445-mpls-frr-facility-std.mib | iso(1).org(3).dod(6).internet(1).mgmt(2).mib-2(1).mplsFrrFacilityMIB(204) | mplsFrrFacilityDBTable | 该表用来实现FRR备份表的查询功能。 | 创建约束：不支持 修改约束：不支持 删除约束：不支持 读取约束：mplsFrrFacilityDBProtectingTunnelResvBw不区分CT类型，只显示带宽值 mplsFrrFacilityDBProtectingTunnelStatus为acitve(1)表示主备隧道已经发生FRR切换，ready(2)表示主备隧道建立了绑定关系但未发生FRR切换 | mplsFrrFacilityDBNumProtectingTunnelResvBw (1.3.6.1.2.1.204.1.7.1.11) | read-only | Unsigned32 | Unsigned32 (0..4294967295) | 隧道保护带宽 | 实现与MIB文件定义一致 | 该表的索引节点是mplsFrrFacilityProtectedIfIndex、mplsFrrFacilityProtectingTunnelIndex、mplsFrrFacilityBackupTunnelIndex、mplsFrrFacilityBackupTunnelInstance、mplsFrrFacilityBackupTunnelIngressLSRId。
13-MPLS | MPLS-FRR-GENERAL-STD-MIB | rfc6445-mpls-frr-general-std.mib | iso(1).org(3).dod(6).internet(1).mgmt(2).mib-2(1).mplsFrrGeneralMIB(202) | mplsFrrGeneralConstraintsTable | 该表用来实现创建和删除FRR备份绑定的功能。 | 创建约束：在创建操作前，mplsFrrGeneralConstraintsTunnelIndex对应备份隧道必须已经存在； mplsFrrGeneralConstraintsTunnelInstance必须为0； mplsFrrGeneralConstraintsBandwidth为备份隧道可以保护的带宽，只支持CT0类型；可以不指定，默认值为0，即不能提供带宽保护；如果要求备份隧道提供带宽保护，必须指定具体的保护带宽值 修改约束：不支持 删除约束：支持 读取约束：mplsFrrGeneralConstraintsBandwidth只支持无CT类型和CT0带宽，其它类型不支持，显示为0 | mplsFrrGeneralConstraintsIfIndexOrZero (1.3.6.1.2.1.202.1.3.1.1) | not-accessible | Integer32 | Integer32 (0..2147483647) | 被保护的接口 | 实现与MIB文件定义一致 | 该表的索引节点是mplsFrrFacilityProtectedIfIndex、mplsFrrFacilityProtectingTunnelIndex、mplsFrrFacilityBackupTunnelIndex、mplsFrrFacilityBackupTunnelInstance、mplsFrrFacilityBackupTunnelIngressLSRId。
13-MPLS | MPLS-FRR-GENERAL-STD-MIB | rfc6445-mpls-frr-general-std.mib | iso(1).org(3).dod(6).internet(1).mgmt(2).mib-2(1).mplsFrrGeneralMIB(202) | mplsFrrGeneralConstraintsTable | 该表用来实现创建和删除FRR备份绑定的功能。 | 创建约束：在创建操作前，mplsFrrGeneralConstraintsTunnelIndex对应备份隧道必须已经存在； mplsFrrGeneralConstraintsTunnelInstance必须为0； mplsFrrGeneralConstraintsBandwidth为备份隧道可以保护的带宽，只支持CT0类型；可以不指定，默认值为0，即不能提供带宽保护；如果要求备份隧道提供带宽保护，必须指定具体的保护带宽值 修改约束：不支持 删除约束：支持 读取约束：mplsFrrGeneralConstraintsBandwidth只支持无CT类型和CT0带宽，其它类型不支持，显示为0 | mplsFrrGeneralConstraintsTunnelIndex (1.3.6.1.2.1.202.1.3.1.2) | not-accessible | MplsTunnelIndex | Gauge (0..65535) | 备份隧道ID | 实现与MIB文件定义一致 | 该表的索引节点是mplsFrrFacilityProtectedIfIndex、mplsFrrFacilityProtectingTunnelIndex、mplsFrrFacilityBackupTunnelIndex、mplsFrrFacilityBackupTunnelInstance、mplsFrrFacilityBackupTunnelIngressLSRId。
13-MPLS | MPLS-FRR-GENERAL-STD-MIB | rfc6445-mpls-frr-general-std.mib | iso(1).org(3).dod(6).internet(1).mgmt(2).mib-2(1).mplsFrrGeneralMIB(202) | mplsFrrGeneralConstraintsTable | 该表用来实现创建和删除FRR备份绑定的功能。 | 创建约束：在创建操作前，mplsFrrGeneralConstraintsTunnelIndex对应备份隧道必须已经存在； mplsFrrGeneralConstraintsTunnelInstance必须为0； mplsFrrGeneralConstraintsBandwidth为备份隧道可以保护的带宽，只支持CT0类型；可以不指定，默认值为0，即不能提供带宽保护；如果要求备份隧道提供带宽保护，必须指定具体的保护带宽值 修改约束：不支持 删除约束：支持 读取约束：mplsFrrGeneralConstraintsBandwidth只支持无CT类型和CT0带宽，其它类型不支持，显示为0 | mplsFrrGeneralConstraintsTunnelInstance (1.3.6.1.2.1.202.1.3.1.3) | not-accessible | MplsTunnelInstanceIndex | Gauge (0..65535) | 被保护隧道instance ID | 当操作类型是set时，只支持0 | 该表的索引节点是mplsFrrFacilityProtectedIfIndex、mplsFrrFacilityProtectingTunnelIndex、mplsFrrFacilityBackupTunnelIndex、mplsFrrFacilityBackupTunnelInstance、mplsFrrFacilityBackupTunnelIngressLSRId。
13-MPLS | MPLS-FRR-GENERAL-STD-MIB | rfc6445-mpls-frr-general-std.mib | iso(1).org(3).dod(6).internet(1).mgmt(2).mib-2(1).mplsFrrGeneralMIB(202) | mplsFrrGeneralConstraintsTable | 该表用来实现创建和删除FRR备份绑定的功能。 | 创建约束：在创建操作前，mplsFrrGeneralConstraintsTunnelIndex对应备份隧道必须已经存在； mplsFrrGeneralConstraintsTunnelInstance必须为0； mplsFrrGeneralConstraintsBandwidth为备份隧道可以保护的带宽，只支持CT0类型；可以不指定，默认值为0，即不能提供带宽保护；如果要求备份隧道提供带宽保护，必须指定具体的保护带宽值 修改约束：不支持 删除约束：支持 读取约束：mplsFrrGeneralConstraintsBandwidth只支持无CT类型和CT0带宽，其它类型不支持，显示为0 | mplsFrrGeneralConstraintsProtectionType (1.3.6.1.2.1.202.1.3.1.4) | read-create | Integer32 | linkProtection(1) nodeProtection(2) | 保护类型 | 只支持读操作，只支持 nodeProtection(2) | 该表的索引节点是mplsFrrFacilityProtectedIfIndex、mplsFrrFacilityProtectingTunnelIndex、mplsFrrFacilityBackupTunnelIndex、mplsFrrFacilityBackupTunnelInstance、mplsFrrFacilityBackupTunnelIngressLSRId。
13-MPLS | MPLS-FRR-GENERAL-STD-MIB | rfc6445-mpls-frr-general-std.mib | iso(1).org(3).dod(6).internet(1).mgmt(2).mib-2(1).mplsFrrGeneralMIB(202) | mplsFrrGeneralConstraintsTable | 该表用来实现创建和删除FRR备份绑定的功能。 | 创建约束：在创建操作前，mplsFrrGeneralConstraintsTunnelIndex对应备份隧道必须已经存在； mplsFrrGeneralConstraintsTunnelInstance必须为0； mplsFrrGeneralConstraintsBandwidth为备份隧道可以保护的带宽，只支持CT0类型；可以不指定，默认值为0，即不能提供带宽保护；如果要求备份隧道提供带宽保护，必须指定具体的保护带宽值 修改约束：不支持 删除约束：支持 读取约束：mplsFrrGeneralConstraintsBandwidth只支持无CT类型和CT0带宽，其它类型不支持，显示为0 | mplsFrrGeneralConstraintsSetupPrio (1.3.6.1.2.1.202.1.3.1.5) | read-create | Unsigned32 | Unsigned32 (0..7) | 备份隧道建立优先级 | 只支持读操作 | 该表的索引节点是mplsFrrFacilityProtectedIfIndex、mplsFrrFacilityProtectingTunnelIndex、mplsFrrFacilityBackupTunnelIndex、mplsFrrFacilityBackupTunnelInstance、mplsFrrFacilityBackupTunnelIngressLSRId。
13-MPLS | MPLS-FRR-GENERAL-STD-MIB | rfc6445-mpls-frr-general-std.mib | iso(1).org(3).dod(6).internet(1).mgmt(2).mib-2(1).mplsFrrGeneralMIB(202) | mplsFrrGeneralConstraintsTable | 该表用来实现创建和删除FRR备份绑定的功能。 | 创建约束：在创建操作前，mplsFrrGeneralConstraintsTunnelIndex对应备份隧道必须已经存在； mplsFrrGeneralConstraintsTunnelInstance必须为0； mplsFrrGeneralConstraintsBandwidth为备份隧道可以保护的带宽，只支持CT0类型；可以不指定，默认值为0，即不能提供带宽保护；如果要求备份隧道提供带宽保护，必须指定具体的保护带宽值 修改约束：不支持 删除约束：支持 读取约束：mplsFrrGeneralConstraintsBandwidth只支持无CT类型和CT0带宽，其它类型不支持，显示为0 | mplsFrrGeneralConstraintsHoldingPrio (1.3.6.1.2.1.202.1.3.1.6) | read-create | Unsigned32 | Unsigned32 (0..7) | 备份隧道保持优先级 | 只支持读操作 | 该表的索引节点是mplsFrrFacilityProtectedIfIndex、mplsFrrFacilityProtectingTunnelIndex、mplsFrrFacilityBackupTunnelIndex、mplsFrrFacilityBackupTunnelInstance、mplsFrrFacilityBackupTunnelIngressLSRId。
13-MPLS | MPLS-FRR-GENERAL-STD-MIB | rfc6445-mpls-frr-general-std.mib | iso(1).org(3).dod(6).internet(1).mgmt(2).mib-2(1).mplsFrrGeneralMIB(202) | mplsFrrGeneralConstraintsTable | 该表用来实现创建和删除FRR备份绑定的功能。 | 创建约束：在创建操作前，mplsFrrGeneralConstraintsTunnelIndex对应备份隧道必须已经存在； mplsFrrGeneralConstraintsTunnelInstance必须为0； mplsFrrGeneralConstraintsBandwidth为备份隧道可以保护的带宽，只支持CT0类型；可以不指定，默认值为0，即不能提供带宽保护；如果要求备份隧道提供带宽保护，必须指定具体的保护带宽值 修改约束：不支持 删除约束：支持 读取约束：mplsFrrGeneralConstraintsBandwidth只支持无CT类型和CT0带宽，其它类型不支持，显示为0 | mplsFrrGeneralConstraintsInclAnyAffinity (1.3.6.1.2.1.202.1.3.1.7) | read-create | Unsigned32 | Unsigned32 (0..65535) | 备份隧道include-any属性 | 只支持读操作 | 该表的索引节点是mplsFrrFacilityProtectedIfIndex、mplsFrrFacilityProtectingTunnelIndex、mplsFrrFacilityBackupTunnelIndex、mplsFrrFacilityBackupTunnelInstance、mplsFrrFacilityBackupTunnelIngressLSRId。
13-MPLS | MPLS-FRR-GENERAL-STD-MIB | rfc6445-mpls-frr-general-std.mib | iso(1).org(3).dod(6).internet(1).mgmt(2).mib-2(1).mplsFrrGeneralMIB(202) | mplsFrrGeneralConstraintsTable | 该表用来实现创建和删除FRR备份绑定的功能。 | 创建约束：在创建操作前，mplsFrrGeneralConstraintsTunnelIndex对应备份隧道必须已经存在； mplsFrrGeneralConstraintsTunnelInstance必须为0； mplsFrrGeneralConstraintsBandwidth为备份隧道可以保护的带宽，只支持CT0类型；可以不指定，默认值为0，即不能提供带宽保护；如果要求备份隧道提供带宽保护，必须指定具体的保护带宽值 修改约束：不支持 删除约束：支持 读取约束：mplsFrrGeneralConstraintsBandwidth只支持无CT类型和CT0带宽，其它类型不支持，显示为0 | mplsFrrGeneralConstraintsInclAllAffinity (1.3.6.1.2.1.202.1.3.1.8) | read-create | Unsigned32 | Unsigned32 (0..65535) | 备份隧道include-all属性 | 只支持读操作 | 该表的索引节点是mplsFrrFacilityProtectedIfIndex、mplsFrrFacilityProtectingTunnelIndex、mplsFrrFacilityBackupTunnelIndex、mplsFrrFacilityBackupTunnelInstance、mplsFrrFacilityBackupTunnelIngressLSRId。
13-MPLS | MPLS-FRR-GENERAL-STD-MIB | rfc6445-mpls-frr-general-std.mib | iso(1).org(3).dod(6).internet(1).mgmt(2).mib-2(1).mplsFrrGeneralMIB(202) | mplsFrrGeneralConstraintsTable | 该表用来实现创建和删除FRR备份绑定的功能。 | 创建约束：在创建操作前，mplsFrrGeneralConstraintsTunnelIndex对应备份隧道必须已经存在； mplsFrrGeneralConstraintsTunnelInstance必须为0； mplsFrrGeneralConstraintsBandwidth为备份隧道可以保护的带宽，只支持CT0类型；可以不指定，默认值为0，即不能提供带宽保护；如果要求备份隧道提供带宽保护，必须指定具体的保护带宽值 修改约束：不支持 删除约束：支持 读取约束：mplsFrrGeneralConstraintsBandwidth只支持无CT类型和CT0带宽，其它类型不支持，显示为0 | mplsFrrGeneralConstraintsExclAnyAffinity (1.3.6.1.2.1.202.1.3.1.9) | read-create | Unsigned32 | Unsigned32(0..2147483647) | 备份隧道exclude-any属性 | 只支持读操作 | 该表的索引节点是mplsFrrFacilityProtectedIfIndex、mplsFrrFacilityProtectingTunnelIndex、mplsFrrFacilityBackupTunnelIndex、mplsFrrFacilityBackupTunnelInstance、mplsFrrFacilityBackupTunnelIngressLSRId。
13-MPLS | MPLS-FRR-GENERAL-STD-MIB | rfc6445-mpls-frr-general-std.mib | iso(1).org(3).dod(6).internet(1).mgmt(2).mib-2(1).mplsFrrGeneralMIB(202) | mplsFrrGeneralConstraintsTable | 该表用来实现创建和删除FRR备份绑定的功能。 | 创建约束：在创建操作前，mplsFrrGeneralConstraintsTunnelIndex对应备份隧道必须已经存在； mplsFrrGeneralConstraintsTunnelInstance必须为0； mplsFrrGeneralConstraintsBandwidth为备份隧道可以保护的带宽，只支持CT0类型；可以不指定，默认值为0，即不能提供带宽保护；如果要求备份隧道提供带宽保护，必须指定具体的保护带宽值 修改约束：不支持 删除约束：支持 读取约束：mplsFrrGeneralConstraintsBandwidth只支持无CT类型和CT0带宽，其它类型不支持，显示为0 | mplsFrrGeneralConstraintsBandwidth (1.3.6.1.2.1.202.1.3.1.11) | read-create | Unsigned32 | Unsigned32 (0..2147483647) | 备份隧道可以保护的带宽 | 只支持CT0 | 该表的索引节点是mplsFrrFacilityProtectedIfIndex、mplsFrrFacilityProtectingTunnelIndex、mplsFrrFacilityBackupTunnelIndex、mplsFrrFacilityBackupTunnelInstance、mplsFrrFacilityBackupTunnelIngressLSRId。
13-MPLS | MPLS-FRR-GENERAL-STD-MIB | rfc6445-mpls-frr-general-std.mib | iso(1).org(3).dod(6).internet(1).mgmt(2).mib-2(1).mplsFrrGeneralMIB(202) | mplsFrrGeneralConstraintsTable | 该表用来实现创建和删除FRR备份绑定的功能。 | 创建约束：在创建操作前，mplsFrrGeneralConstraintsTunnelIndex对应备份隧道必须已经存在； mplsFrrGeneralConstraintsTunnelInstance必须为0； mplsFrrGeneralConstraintsBandwidth为备份隧道可以保护的带宽，只支持CT0类型；可以不指定，默认值为0，即不能提供带宽保护；如果要求备份隧道提供带宽保护，必须指定具体的保护带宽值 修改约束：不支持 删除约束：支持 读取约束：mplsFrrGeneralConstraintsBandwidth只支持无CT类型和CT0带宽，其它类型不支持，显示为0 | mplsFrrGeneralConstraintsRowStatus (1.3.6.1.2.1.202.1.3.1.13) | read-create | Integer32 | active(1), notInService(2), notReady(3), createAndGo(4), createAndWait(5), destroy(6) | 行状态 | 只支持active(1)、createAndGo(4)和destroy(6) | 该表的索引节点是mplsFrrFacilityProtectedIfIndex、mplsFrrFacilityProtectingTunnelIndex、mplsFrrFacilityBackupTunnelIndex、mplsFrrFacilityBackupTunnelInstance、mplsFrrFacilityBackupTunnelIngressLSRId。
13-MPLS | MPLS-FRR-GENERAL-STD-MIB | rfc6445-mpls-frr-general-std.mib | iso(1).org(3).dod(6).internet(1).mgmt(2).mib-2(1).mplsFrrGeneralMIB(202) | mplsFrrGeneralTunnelARHopTable | 该表用来实现AR HOP表的查询功能。 | 创建约束：不支持 修改约束：不支持 删除约束：不支持 读取约束：支持 | mplsFrrGeneralTunnelARHopSessionAttributeFlags (1.3.6.1.2.1.202.1.4.1.1) | read-only | BITS | arHopSessionAttrFlagsUnsupported(0) localProtectionDesired(1) labelRecordingDesired(2) sestyleDesired(3) bandwidthProtectionDesired(4) nodeProtectionDesired(5) | 会话属性标记 | 实现与MIB文件定义一致 | 该表无索引节点。
13-MPLS | MPLS-FRR-GENERAL-STD-MIB | rfc6445-mpls-frr-general-std.mib | iso(1).org(3).dod(6).internet(1).mgmt(2).mib-2(1).mplsFrrGeneralMIB(202) | mplsFrrGeneralTunnelARHopTable | 该表用来实现AR HOP表的查询功能。 | 创建约束：不支持 修改约束：不支持 删除约束：不支持 读取约束：支持 | mplsFrrGeneralTunnelARHopRROSubObjectFlags (1.3.6.1.2.1.202.1.4.1.2) | read-only | BITS | arHopRROSubObjectFlagsUnsupported(0) localProtectionAvailable(1) localProtectionInUse(2) bandwidthProtection(3) nodeProtection(4) | 记录路由子对象标记 | 实现与MIB文件定义一致 | 该表无索引节点。
13-MPLS | MPLS-FTN-STD-MIB | rfc3814-mpls-ftn-std.mib | iso(1).org(3).dod(6).internet(1).mgmt(2).mib-2(1).transmission(10).mplsStdMIB(166) | mplsFTNTable | 该表用来实现将一个表项映射到一个或多个接口的功能。 | 创建约束：不在表中创建一个实例时，如下对象必须同时设置： mplsFTNRowStatus、mplsFTNAddrType、mplsFTNDestAddrMin、mplsFTNDestAddrMax、mplsFTNActionType、mplsFTNActionPointer。目前COMWAREV7实现以目的地址加掩码确定FEC,这里要求mplsFTNDestAddrMin必须为网段的最小地址，mplsFTNDestAddrMax必须为网段的最大地址。例如:1. FEC为100.1.1.0/24,，mplsFTNDestAddrMin设置为100.1.1.0， mplsFTNDestAddrMax设置为100.1.1.255。2.FEC为200.1.1.2/32，mplsFTNDestAddrMin和mplsFTNDestAddrMax都设置为200.1.1.2 修改约束：必须按行增、删，不允许修改 删除约束：不支持删除 读取约束：支持 | mplsFTNIndex (1.3.6.1.2.1.10.166.8.1.3.1.1) | not-accessible | Unsigned32 | Unsigned32 (1..4294967295) | 唯一确定一个mplsFTNTable的表项 | 实现与MIB文件定义一致 | 该表的索引节点是mplsFTNMapIndex 。
13-MPLS | MPLS-FTN-STD-MIB | rfc3814-mpls-ftn-std.mib | iso(1).org(3).dod(6).internet(1).mgmt(2).mib-2(1).transmission(10).mplsStdMIB(166) | mplsFTNTable | 该表用来实现将一个表项映射到一个或多个接口的功能。 | 创建约束：不在表中创建一个实例时，如下对象必须同时设置： mplsFTNRowStatus、mplsFTNAddrType、mplsFTNDestAddrMin、mplsFTNDestAddrMax、mplsFTNActionType、mplsFTNActionPointer。目前COMWAREV7实现以目的地址加掩码确定FEC,这里要求mplsFTNDestAddrMin必须为网段的最小地址，mplsFTNDestAddrMax必须为网段的最大地址。例如:1. FEC为100.1.1.0/24,，mplsFTNDestAddrMin设置为100.1.1.0， mplsFTNDestAddrMax设置为100.1.1.255。2.FEC为200.1.1.2/32，mplsFTNDestAddrMin和mplsFTNDestAddrMax都设置为200.1.1.2 修改约束：必须按行增、删，不允许修改 删除约束：不支持删除 读取约束：支持 | mplsFTNRowStatus (1.3.6.1.2.1.10.166.8.1.3.1.2) | read-create | RowStatus | active(1), notInService(2), notReady(3), createAndGo(4), createAndWait(5), destroy(6) | 行的状态 | 只支持 active(1), createAndGo(4), destroy(6) | 该表的索引节点是mplsFTNMapIndex 。
13-MPLS | MPLS-FTN-STD-MIB | rfc3814-mpls-ftn-std.mib | iso(1).org(3).dod(6).internet(1).mgmt(2).mib-2(1).transmission(10).mplsStdMIB(166) | mplsFTNTable | 该表用来实现将一个表项映射到一个或多个接口的功能。 | 创建约束：不在表中创建一个实例时，如下对象必须同时设置： mplsFTNRowStatus、mplsFTNAddrType、mplsFTNDestAddrMin、mplsFTNDestAddrMax、mplsFTNActionType、mplsFTNActionPointer。目前COMWAREV7实现以目的地址加掩码确定FEC,这里要求mplsFTNDestAddrMin必须为网段的最小地址，mplsFTNDestAddrMax必须为网段的最大地址。例如:1. FEC为100.1.1.0/24,，mplsFTNDestAddrMin设置为100.1.1.0， mplsFTNDestAddrMax设置为100.1.1.255。2.FEC为200.1.1.2/32，mplsFTNDestAddrMin和mplsFTNDestAddrMax都设置为200.1.1.2 修改约束：必须按行增、删，不允许修改 删除约束：不支持删除 读取约束：支持 | mplsFTNDescr (1.3.6.1.2.1.10.166.8.1.3.1.3) | read-create | OCTET STRING | OCTET STRING (0..65535) | 对FTN表项的描述，用于区分表中不同的FTN表项 | 只支持读操作 | 该表的索引节点是mplsFTNMapIndex 。
13-MPLS | MPLS-FTN-STD-MIB | rfc3814-mpls-ftn-std.mib | iso(1).org(3).dod(6).internet(1).mgmt(2).mib-2(1).transmission(10).mplsStdMIB(166) | mplsFTNTable | 该表用来实现将一个表项映射到一个或多个接口的功能。 | 创建约束：不在表中创建一个实例时，如下对象必须同时设置： mplsFTNRowStatus、mplsFTNAddrType、mplsFTNDestAddrMin、mplsFTNDestAddrMax、mplsFTNActionType、mplsFTNActionPointer。目前COMWAREV7实现以目的地址加掩码确定FEC,这里要求mplsFTNDestAddrMin必须为网段的最小地址，mplsFTNDestAddrMax必须为网段的最大地址。例如:1. FEC为100.1.1.0/24,，mplsFTNDestAddrMin设置为100.1.1.0， mplsFTNDestAddrMax设置为100.1.1.255。2.FEC为200.1.1.2/32，mplsFTNDestAddrMin和mplsFTNDestAddrMax都设置为200.1.1.2 修改约束：必须按行增、删，不允许修改 删除约束：不支持删除 读取约束：支持 | mplsFTNMask (1.3.6.1.2.1.10.166.8.1.3.1.4) | read-create | BITS | sourceAddr(0), destAddr(1), sourcePort(2), destPort(3), protocol(4), dscp(5) | 匹配数据包的掩码 | 只支持读操作 | 该表的索引节点是mplsFTNMapIndex 。
13-MPLS | MPLS-FTN-STD-MIB | rfc3814-mpls-ftn-std.mib | iso(1).org(3).dod(6).internet(1).mgmt(2).mib-2(1).transmission(10).mplsStdMIB(166) | mplsFTNTable | 该表用来实现将一个表项映射到一个或多个接口的功能。 | 创建约束：不在表中创建一个实例时，如下对象必须同时设置： mplsFTNRowStatus、mplsFTNAddrType、mplsFTNDestAddrMin、mplsFTNDestAddrMax、mplsFTNActionType、mplsFTNActionPointer。目前COMWAREV7实现以目的地址加掩码确定FEC,这里要求mplsFTNDestAddrMin必须为网段的最小地址，mplsFTNDestAddrMax必须为网段的最大地址。例如:1. FEC为100.1.1.0/24,，mplsFTNDestAddrMin设置为100.1.1.0， mplsFTNDestAddrMax设置为100.1.1.255。2.FEC为200.1.1.2/32，mplsFTNDestAddrMin和mplsFTNDestAddrMax都设置为200.1.1.2 修改约束：必须按行增、删，不允许修改 删除约束：不支持删除 读取约束：支持 | mplsFTNAddrType (1.3.6.1.2.1.10.166.8.1.3.1.5) | read-create | INTEGER | unknown(0), ipv4(1), ipv6(2), ipv4z(3), ipv6z(4), dns(16) | 指示源地址和目的地址的类型 | 仅支持读和写操作，仅支持IPv4地址 | 该表的索引节点是mplsFTNMapIndex 。
13-MPLS | MPLS-FTN-STD-MIB | rfc3814-mpls-ftn-std.mib | iso(1).org(3).dod(6).internet(1).mgmt(2).mib-2(1).transmission(10).mplsStdMIB(166) | mplsFTNTable | 该表用来实现将一个表项映射到一个或多个接口的功能。 | 创建约束：不在表中创建一个实例时，如下对象必须同时设置： mplsFTNRowStatus、mplsFTNAddrType、mplsFTNDestAddrMin、mplsFTNDestAddrMax、mplsFTNActionType、mplsFTNActionPointer。目前COMWAREV7实现以目的地址加掩码确定FEC,这里要求mplsFTNDestAddrMin必须为网段的最小地址，mplsFTNDestAddrMax必须为网段的最大地址。例如:1. FEC为100.1.1.0/24,，mplsFTNDestAddrMin设置为100.1.1.0， mplsFTNDestAddrMax设置为100.1.1.255。2.FEC为200.1.1.2/32，mplsFTNDestAddrMin和mplsFTNDestAddrMax都设置为200.1.1.2 修改约束：必须按行增、删，不允许修改 删除约束：不支持删除 读取约束：支持 | mplsFTNSourceAddrMin (1.3.6.1.2.1.10.166.8.1.3.1.6) | read-create | OCTET STRING | OCTET STRING (0..255) | 源地址范围的最小值 | 只支持读操作 | 该表的索引节点是mplsFTNMapIndex 。
13-MPLS | MPLS-FTN-STD-MIB | rfc3814-mpls-ftn-std.mib | iso(1).org(3).dod(6).internet(1).mgmt(2).mib-2(1).transmission(10).mplsStdMIB(166) | mplsFTNTable | 该表用来实现将一个表项映射到一个或多个接口的功能。 | 创建约束：不在表中创建一个实例时，如下对象必须同时设置： mplsFTNRowStatus、mplsFTNAddrType、mplsFTNDestAddrMin、mplsFTNDestAddrMax、mplsFTNActionType、mplsFTNActionPointer。目前COMWAREV7实现以目的地址加掩码确定FEC,这里要求mplsFTNDestAddrMin必须为网段的最小地址，mplsFTNDestAddrMax必须为网段的最大地址。例如:1. FEC为100.1.1.0/24,，mplsFTNDestAddrMin设置为100.1.1.0， mplsFTNDestAddrMax设置为100.1.1.255。2.FEC为200.1.1.2/32，mplsFTNDestAddrMin和mplsFTNDestAddrMax都设置为200.1.1.2 修改约束：必须按行增、删，不允许修改 删除约束：不支持删除 读取约束：支持 | mplsFTNSourceAddrMax (1.3.6.1.2.1.10.166.8.1.3.1.7) | read-create | OCTET STRING | OCTET STRING (0..255) | 源地址范围的最大值 | 只支持读操作 | 该表的索引节点是mplsFTNMapIndex 。
13-MPLS | MPLS-FTN-STD-MIB | rfc3814-mpls-ftn-std.mib | iso(1).org(3).dod(6).internet(1).mgmt(2).mib-2(1).transmission(10).mplsStdMIB(166) | mplsFTNTable | 该表用来实现将一个表项映射到一个或多个接口的功能。 | 创建约束：不在表中创建一个实例时，如下对象必须同时设置： mplsFTNRowStatus、mplsFTNAddrType、mplsFTNDestAddrMin、mplsFTNDestAddrMax、mplsFTNActionType、mplsFTNActionPointer。目前COMWAREV7实现以目的地址加掩码确定FEC,这里要求mplsFTNDestAddrMin必须为网段的最小地址，mplsFTNDestAddrMax必须为网段的最大地址。例如:1. FEC为100.1.1.0/24,，mplsFTNDestAddrMin设置为100.1.1.0， mplsFTNDestAddrMax设置为100.1.1.255。2.FEC为200.1.1.2/32，mplsFTNDestAddrMin和mplsFTNDestAddrMax都设置为200.1.1.2 修改约束：必须按行增、删，不允许修改 删除约束：不支持删除 读取约束：支持 | mplsFTNDestAddrMin (1.3.6.1.2.1.10.166.8.1.3.1.8) | read-create | OCTET STRING | OCTET STRING (0..255) | 目的地址范围的最小值 | 仅支持读和写操作 | 该表的索引节点是mplsFTNMapIndex 。
13-MPLS | MPLS-FTN-STD-MIB | rfc3814-mpls-ftn-std.mib | iso(1).org(3).dod(6).internet(1).mgmt(2).mib-2(1).transmission(10).mplsStdMIB(166) | mplsFTNTable | 该表用来实现将一个表项映射到一个或多个接口的功能。 | 创建约束：不在表中创建一个实例时，如下对象必须同时设置： mplsFTNRowStatus、mplsFTNAddrType、mplsFTNDestAddrMin、mplsFTNDestAddrMax、mplsFTNActionType、mplsFTNActionPointer。目前COMWAREV7实现以目的地址加掩码确定FEC,这里要求mplsFTNDestAddrMin必须为网段的最小地址，mplsFTNDestAddrMax必须为网段的最大地址。例如:1. FEC为100.1.1.0/24,，mplsFTNDestAddrMin设置为100.1.1.0， mplsFTNDestAddrMax设置为100.1.1.255。2.FEC为200.1.1.2/32，mplsFTNDestAddrMin和mplsFTNDestAddrMax都设置为200.1.1.2 修改约束：必须按行增、删，不允许修改 删除约束：不支持删除 读取约束：支持 | mplsFTNDestAddrMax (1.3.6.1.2.1.10.166.8.1.3.1.9) | read-create | OCTET STRING | OCTET STRING (0..255) | 目的地址范围的最大值 | 仅支持读和写操作 | 该表的索引节点是mplsFTNMapIndex 。
13-MPLS | MPLS-FTN-STD-MIB | rfc3814-mpls-ftn-std.mib | iso(1).org(3).dod(6).internet(1).mgmt(2).mib-2(1).transmission(10).mplsStdMIB(166) | mplsFTNTable | 该表用来实现将一个表项映射到一个或多个接口的功能。 | 创建约束：不在表中创建一个实例时，如下对象必须同时设置： mplsFTNRowStatus、mplsFTNAddrType、mplsFTNDestAddrMin、mplsFTNDestAddrMax、mplsFTNActionType、mplsFTNActionPointer。目前COMWAREV7实现以目的地址加掩码确定FEC,这里要求mplsFTNDestAddrMin必须为网段的最小地址，mplsFTNDestAddrMax必须为网段的最大地址。例如:1. FEC为100.1.1.0/24,，mplsFTNDestAddrMin设置为100.1.1.0， mplsFTNDestAddrMax设置为100.1.1.255。2.FEC为200.1.1.2/32，mplsFTNDestAddrMin和mplsFTNDestAddrMax都设置为200.1.1.2 修改约束：必须按行增、删，不允许修改 删除约束：不支持删除 读取约束：支持 | mplsFTNSourcePortMin (1.3.6.1.2.1.10.166.8.1.3.1.10) | read-create | Unsigned32 | Unsigned32 (0..65535) | 源端口范围的最小值 | 只支持读操作 | 该表的索引节点是mplsFTNMapIndex 。
13-MPLS | MPLS-FTN-STD-MIB | rfc3814-mpls-ftn-std.mib | iso(1).org(3).dod(6).internet(1).mgmt(2).mib-2(1).transmission(10).mplsStdMIB(166) | mplsFTNTable | 该表用来实现将一个表项映射到一个或多个接口的功能。 | 创建约束：不在表中创建一个实例时，如下对象必须同时设置： mplsFTNRowStatus、mplsFTNAddrType、mplsFTNDestAddrMin、mplsFTNDestAddrMax、mplsFTNActionType、mplsFTNActionPointer。目前COMWAREV7实现以目的地址加掩码确定FEC,这里要求mplsFTNDestAddrMin必须为网段的最小地址，mplsFTNDestAddrMax必须为网段的最大地址。例如:1. FEC为100.1.1.0/24,，mplsFTNDestAddrMin设置为100.1.1.0， mplsFTNDestAddrMax设置为100.1.1.255。2.FEC为200.1.1.2/32，mplsFTNDestAddrMin和mplsFTNDestAddrMax都设置为200.1.1.2 修改约束：必须按行增、删，不允许修改 删除约束：不支持删除 读取约束：支持 | mplsFTNSourcePortMax (1.3.6.1.2.1.10.166.8.1.3.1.11) | read-create | Unsigned32 | Unsigned32 (0..65535) | 源端口范围的最大值 | 只支持读操作 | 该表的索引节点是mplsFTNMapIndex 。
13-MPLS | MPLS-FTN-STD-MIB | rfc3814-mpls-ftn-std.mib | iso(1).org(3).dod(6).internet(1).mgmt(2).mib-2(1).transmission(10).mplsStdMIB(166) | mplsFTNTable | 该表用来实现将一个表项映射到一个或多个接口的功能。 | 创建约束：不在表中创建一个实例时，如下对象必须同时设置： mplsFTNRowStatus、mplsFTNAddrType、mplsFTNDestAddrMin、mplsFTNDestAddrMax、mplsFTNActionType、mplsFTNActionPointer。目前COMWAREV7实现以目的地址加掩码确定FEC,这里要求mplsFTNDestAddrMin必须为网段的最小地址，mplsFTNDestAddrMax必须为网段的最大地址。例如:1. FEC为100.1.1.0/24,，mplsFTNDestAddrMin设置为100.1.1.0， mplsFTNDestAddrMax设置为100.1.1.255。2.FEC为200.1.1.2/32，mplsFTNDestAddrMin和mplsFTNDestAddrMax都设置为200.1.1.2 修改约束：必须按行增、删，不允许修改 删除约束：不支持删除 读取约束：支持 | mplsFTNDestPortMin (1.3.6.1.2.1.10.166.8.1.3.1.12) | read-create | Unsigned32 | Unsigned32 (0..65535) | 目的端口范围的最小值 | 只支持读操作 | 该表的索引节点是mplsFTNMapIndex 。
13-MPLS | MPLS-FTN-STD-MIB | rfc3814-mpls-ftn-std.mib | iso(1).org(3).dod(6).internet(1).mgmt(2).mib-2(1).transmission(10).mplsStdMIB(166) | mplsFTNTable | 该表用来实现将一个表项映射到一个或多个接口的功能。 | 创建约束：不在表中创建一个实例时，如下对象必须同时设置： mplsFTNRowStatus、mplsFTNAddrType、mplsFTNDestAddrMin、mplsFTNDestAddrMax、mplsFTNActionType、mplsFTNActionPointer。目前COMWAREV7实现以目的地址加掩码确定FEC,这里要求mplsFTNDestAddrMin必须为网段的最小地址，mplsFTNDestAddrMax必须为网段的最大地址。例如:1. FEC为100.1.1.0/24,，mplsFTNDestAddrMin设置为100.1.1.0， mplsFTNDestAddrMax设置为100.1.1.255。2.FEC为200.1.1.2/32，mplsFTNDestAddrMin和mplsFTNDestAddrMax都设置为200.1.1.2 修改约束：必须按行增、删，不允许修改 删除约束：不支持删除 读取约束：支持 | mplsFTNDestPortMax (1.3.6.1.2.1.10.166.8.1.3.1.13) | read-create | Unsigned32 | Unsigned32 (0..65535) | 目的端口范围的最大值 | 只支持读操作 | 该表的索引节点是mplsFTNMapIndex 。
13-MPLS | MPLS-FTN-STD-MIB | rfc3814-mpls-ftn-std.mib | iso(1).org(3).dod(6).internet(1).mgmt(2).mib-2(1).transmission(10).mplsStdMIB(166) | mplsFTNTable | 该表用来实现将一个表项映射到一个或多个接口的功能。 | 创建约束：不在表中创建一个实例时，如下对象必须同时设置： mplsFTNRowStatus、mplsFTNAddrType、mplsFTNDestAddrMin、mplsFTNDestAddrMax、mplsFTNActionType、mplsFTNActionPointer。目前COMWAREV7实现以目的地址加掩码确定FEC,这里要求mplsFTNDestAddrMin必须为网段的最小地址，mplsFTNDestAddrMax必须为网段的最大地址。例如:1. FEC为100.1.1.0/24,，mplsFTNDestAddrMin设置为100.1.1.0， mplsFTNDestAddrMax设置为100.1.1.255。2.FEC为200.1.1.2/32，mplsFTNDestAddrMin和mplsFTNDestAddrMax都设置为200.1.1.2 修改约束：必须按行增、删，不允许修改 删除约束：不支持删除 读取约束：支持 | mplsFTNProtocol (1.3.6.1.2.1.10.166.8.1.3.1.14) | read-create | Integer32 | Integer32 (0..255） | IP协议号：IPv4协议或IPv6数据包中的下一个报头的协议号，255表示匹配所有协议 | 只支持读操作 | 该表的索引节点是mplsFTNMapIndex 。
13-MPLS | MPLS-FTN-STD-MIB | rfc3814-mpls-ftn-std.mib | iso(1).org(3).dod(6).internet(1).mgmt(2).mib-2(1).transmission(10).mplsStdMIB(166) | mplsFTNTable | 该表用来实现将一个表项映射到一个或多个接口的功能。 | 创建约束：不在表中创建一个实例时，如下对象必须同时设置： mplsFTNRowStatus、mplsFTNAddrType、mplsFTNDestAddrMin、mplsFTNDestAddrMax、mplsFTNActionType、mplsFTNActionPointer。目前COMWAREV7实现以目的地址加掩码确定FEC,这里要求mplsFTNDestAddrMin必须为网段的最小地址，mplsFTNDestAddrMax必须为网段的最大地址。例如:1. FEC为100.1.1.0/24,，mplsFTNDestAddrMin设置为100.1.1.0， mplsFTNDestAddrMax设置为100.1.1.255。2.FEC为200.1.1.2/32，mplsFTNDestAddrMin和mplsFTNDestAddrMax都设置为200.1.1.2 修改约束：必须按行增、删，不允许修改 删除约束：不支持删除 读取约束：支持 | mplsFTNDscp (1.3.6.1.2.1.10.166.8.1.3.1.15) | read-create | Integer32 | Integer32 (0..2147483647) | DSCP域的内容 | 只支持读操作 | 该表的索引节点是mplsFTNMapIndex 。
13-MPLS | MPLS-FTN-STD-MIB | rfc3814-mpls-ftn-std.mib | iso(1).org(3).dod(6).internet(1).mgmt(2).mib-2(1).transmission(10).mplsStdMIB(166) | mplsFTNTable | 该表用来实现将一个表项映射到一个或多个接口的功能。 | 创建约束：不在表中创建一个实例时，如下对象必须同时设置： mplsFTNRowStatus、mplsFTNAddrType、mplsFTNDestAddrMin、mplsFTNDestAddrMax、mplsFTNActionType、mplsFTNActionPointer。目前COMWAREV7实现以目的地址加掩码确定FEC,这里要求mplsFTNDestAddrMin必须为网段的最小地址，mplsFTNDestAddrMax必须为网段的最大地址。例如:1. FEC为100.1.1.0/24,，mplsFTNDestAddrMin设置为100.1.1.0， mplsFTNDestAddrMax设置为100.1.1.255。2.FEC为200.1.1.2/32，mplsFTNDestAddrMin和mplsFTNDestAddrMax都设置为200.1.1.2 修改约束：必须按行增、删，不允许修改 删除约束：不支持删除 读取约束：支持 | mplsFTNActionType (1.3.6.1.2.1.10.166.8.1.3.1.16) | read-create | INTEGER | redirectLsp(1), redirectTunnel(2) | 对匹配该FTN表项的数据包所采取的操作 | 仅支持读和写操作，写操作仅支持redirectLsp类型 | 该表的索引节点是mplsFTNMapIndex 。
13-MPLS | MPLS-FTN-STD-MIB | rfc3814-mpls-ftn-std.mib | iso(1).org(3).dod(6).internet(1).mgmt(2).mib-2(1).transmission(10).mplsStdMIB(166) | mplsFTNTable | 该表用来实现将一个表项映射到一个或多个接口的功能。 | 创建约束：不在表中创建一个实例时，如下对象必须同时设置： mplsFTNRowStatus、mplsFTNAddrType、mplsFTNDestAddrMin、mplsFTNDestAddrMax、mplsFTNActionType、mplsFTNActionPointer。目前COMWAREV7实现以目的地址加掩码确定FEC,这里要求mplsFTNDestAddrMin必须为网段的最小地址，mplsFTNDestAddrMax必须为网段的最大地址。例如:1. FEC为100.1.1.0/24,，mplsFTNDestAddrMin设置为100.1.1.0， mplsFTNDestAddrMax设置为100.1.1.255。2.FEC为200.1.1.2/32，mplsFTNDestAddrMin和mplsFTNDestAddrMax都设置为200.1.1.2 修改约束：必须按行增、删，不允许修改 删除约束：不支持删除 读取约束：支持 | mplsFTNActionPointer (1.3.6.1.2.1.10.166.8.1.3.1.17) | read-create | OBJECT IDENTIFIER | zeroDotZero | 指向LSP或Tunnel | 仅支持读写操作 | 该表的索引节点是mplsFTNMapIndex 。
13-MPLS | MPLS-FTN-STD-MIB | rfc3814-mpls-ftn-std.mib | iso(1).org(3).dod(6).internet(1).mgmt(2).mib-2(1).transmission(10).mplsStdMIB(166) | mplsFTNTable | 该表用来实现将一个表项映射到一个或多个接口的功能。 | 创建约束：不在表中创建一个实例时，如下对象必须同时设置： mplsFTNRowStatus、mplsFTNAddrType、mplsFTNDestAddrMin、mplsFTNDestAddrMax、mplsFTNActionType、mplsFTNActionPointer。目前COMWAREV7实现以目的地址加掩码确定FEC,这里要求mplsFTNDestAddrMin必须为网段的最小地址，mplsFTNDestAddrMax必须为网段的最大地址。例如:1. FEC为100.1.1.0/24,，mplsFTNDestAddrMin设置为100.1.1.0， mplsFTNDestAddrMax设置为100.1.1.255。2.FEC为200.1.1.2/32，mplsFTNDestAddrMin和mplsFTNDestAddrMax都设置为200.1.1.2 修改约束：必须按行增、删，不允许修改 删除约束：不支持删除 读取约束：支持 | mplsFTNStorageType (1.3.6.1.2.1.10.166.8.1.3.1.18) | read-create | INTEGER | other(1), volatile(2), nonVolatile(3), permanent(4), readOnly(5)} | 该FTN表项的存储方式 | 只支持读操作 | 该表的索引节点是mplsFTNMapIndex 。
13-MPLS | MPLS-FTN-STD-MIB | rfc3814-mpls-ftn-std.mib | iso(1).org(3).dod(6).internet(1).mgmt(2).mib-2(1).transmission(10).mplsStdMIB(166) | mplsFTNMapTable | 该表用来实现将一个表项映射到一个或多个接口的功能。 | 创建约束：不支持创建 修改约束：不支持修改 删除约束：不支持删除 读取约束：无 | mplsFTNMapIndex (1.3.6.1.2.1.10.166.8.1.5.1.1) | not-accessible | Integer32 | Integer32 (0..2147483647) | FTN映射的接口索引 | 实现与MIB文件定义一致 | 该表的索引节点是mplsFTNMapIndex，mplsFTNMapPrevIndex，mplsFTNMapCurrIndex
13-MPLS | MPLS-FTN-STD-MIB | rfc3814-mpls-ftn-std.mib | iso(1).org(3).dod(6).internet(1).mgmt(2).mib-2(1).transmission(10).mplsStdMIB(166) | mplsFTNMapTable | 该表用来实现将一个表项映射到一个或多个接口的功能。 | 创建约束：不支持创建 修改约束：不支持修改 删除约束：不支持删除 读取约束：无 | mplsFTNMapPrevIndex (1.3.6.1.2.1.10.166.8.1.5.1.2) | not-accessible | Unsigned32 | Unsigned32 (0..4294967295) | 该接口上所映射的前一个FTN表项，0表示是该接口上的第一个FTN映射表项 | 实现与MIB文件定义一致 | 该表的索引节点是mplsFTNMapIndex，mplsFTNMapPrevIndex，mplsFTNMapCurrIndex
13-MPLS | MPLS-FTN-STD-MIB | rfc3814-mpls-ftn-std.mib | iso(1).org(3).dod(6).internet(1).mgmt(2).mib-2(1).transmission(10).mplsStdMIB(166) | mplsFTNMapTable | 该表用来实现将一个表项映射到一个或多个接口的功能。 | 创建约束：不支持创建 修改约束：不支持修改 删除约束：不支持删除 读取约束：无 | mplsFTNMapCurrIndex (1.3.6.1.2.1.10.166.8.1.5.1.3) | not-accessible | Unsigned32 | Unsigned32(1..4294967295) | 该接口当前所映射的FTN表项 | 实现与MIB文件定义一致 | 该表的索引节点是mplsFTNMapIndex，mplsFTNMapPrevIndex，mplsFTNMapCurrIndex
13-MPLS | MPLS-FTN-STD-MIB | rfc3814-mpls-ftn-std.mib | iso(1).org(3).dod(6).internet(1).mgmt(2).mib-2(1).transmission(10).mplsStdMIB(166) | mplsFTNMapTable | 该表用来实现将一个表项映射到一个或多个接口的功能。 | 创建约束：不支持创建 修改约束：不支持修改 删除约束：不支持删除 读取约束：无 | mplsFTNMapRowStatus (1.3.6.1.2.1.10.166.8.1.5.1.4) | read-create | INTEGER | active(1), createAndGo(4), destroy(6) | 该表项的状态 | 只支持读操作 | 该表的索引节点是mplsFTNMapIndex，mplsFTNMapPrevIndex，mplsFTNMapCurrIndex
13-MPLS | MPLS-FTN-STD-MIB | rfc3814-mpls-ftn-std.mib | iso(1).org(3).dod(6).internet(1).mgmt(2).mib-2(1).transmission(10).mplsStdMIB(166) | mplsFTNMapTable | 该表用来实现将一个表项映射到一个或多个接口的功能。 | 创建约束：不支持创建 修改约束：不支持修改 删除约束：不支持删除 读取约束：无 | mplsFTNMapStorageType (1.3.6.1.2.1.10.166.8.1.5.1.5) | read-create | INTEGER | other(1), volatile(2), nonVolatile(3), permanent(4), readOnly(5)} | 该表项的存储方式 | 只支持读操作 | 该表的索引节点是mplsFTNMapIndex，mplsFTNMapPrevIndex，mplsFTNMapCurrIndex
13-MPLS | MPLS-FTN-STD-MIB | rfc3814-mpls-ftn-std.mib | iso(1).org(3).dod(6).internet(1).mgmt(2).mib-2(1).transmission(10).mplsStdMIB(166) | mplsFTNPerfTable | 该表用来实现查询每个接口上FTN的统计数据的功能。 | 创建约束：不支持创建 修改约束：不支持修改 删除约束：不支持删除 读取约束：支持 | mplsFTNPerfIndex (1.3.6.1.2.1.10.166.8.1.6.1.1) | not-accessible | Integer32 | Integer32 (0..2147483647) | 接口索引，指示将FTN映射到了哪个接口，当前不支持每接口的FTN，mplsFTNPerfIndex必须为0 | 实现与MIB文件定义一致 | 该表的索引节点是mplsFTNPerfIndex ，mplsFTNPerfCurrIndex 。
13-MPLS | MPLS-FTN-STD-MIB | rfc3814-mpls-ftn-std.mib | iso(1).org(3).dod(6).internet(1).mgmt(2).mib-2(1).transmission(10).mplsStdMIB(166) | mplsFTNPerfTable | 该表用来实现查询每个接口上FTN的统计数据的功能。 | 创建约束：不支持创建 修改约束：不支持修改 删除约束：不支持删除 读取约束：支持 | mplsFTNPerfCurrIndex (1.3.6.1.2.1.10.166.8.1.6.1.2) | not-accessible | Unsigned32 | Unsigned32 (1..4294967295) | 当前映射到该接口的FTN表项 | 实现与MIB文件定义一致 | 该表的索引节点是mplsFTNPerfIndex ，mplsFTNPerfCurrIndex 。
13-MPLS | MPLS-FTN-STD-MIB | rfc3814-mpls-ftn-std.mib | iso(1).org(3).dod(6).internet(1).mgmt(2).mib-2(1).transmission(10).mplsStdMIB(166) | mplsFTNPerfTable | 该表用来实现查询每个接口上FTN的统计数据的功能。 | 创建约束：不支持创建 修改约束：不支持修改 删除约束：不支持删除 读取约束：支持 | mplsFTNPerfMatchedPackets (1.3.6.1.2.1.10.166.8.1.6.1.3) | read-only | Counter64 | Counter64 (0..4294967295) | 该FTN表项所匹配的数据包的数量 | 实现与MIB文件定义一致 | 该表的索引节点是mplsFTNPerfIndex ，mplsFTNPerfCurrIndex 。
13-MPLS | MPLS-FTN-STD-MIB | rfc3814-mpls-ftn-std.mib | iso(1).org(3).dod(6).internet(1).mgmt(2).mib-2(1).transmission(10).mplsStdMIB(166) | mplsFTNPerfTable | 该表用来实现查询每个接口上FTN的统计数据的功能。 | 创建约束：不支持创建 修改约束：不支持修改 删除约束：不支持删除 读取约束：支持 | mplsFTNPerfMatchedOctets (1.3.6.1.2.1.10.166.8.1.6.1.4) | read-only | Counter64 | Counter64 (0..4294967295) | 该FTN表项所匹配的字节数 | 实现与MIB文件定义一致 | 该表的索引节点是mplsFTNPerfIndex ，mplsFTNPerfCurrIndex 。
13-MPLS | MPLS-FTN-STD-MIB | rfc3814-mpls-ftn-std.mib | iso(1).org(3).dod(6).internet(1).mgmt(2).mib-2(1).transmission(10).mplsStdMIB(166) | mplsFTNPerfTable | 该表用来实现查询每个接口上FTN的统计数据的功能。 | 创建约束：不支持创建 修改约束：不支持修改 删除约束：不支持删除 读取约束：支持 | mplsFTNPerfDiscontinuityTime (1.3.6.1.2.1.10.166.8.1.6.1.5) | read-only | TimeTicks | Counter64 (0..4294967295) | 该FTN表项计数器停止统计的sysUpTime | 实现与MIB文件定义一致 | 该表的索引节点是mplsFTNPerfIndex ，mplsFTNPerfCurrIndex 。
13-MPLS | MPLS-L3VPN-STD-MIB | rfc4382-mpls-l3vpn-std.mib | iso(1).org(3).dod(6).internet(1).mgmt(2).mib-2(1).transmission(10).mplsStdMIB(166).mplsL3VpnMIB(11) | mplsL3VpnIfConfTable | 该表描述接口MPLS能力以及绑定VPN信息。 | 创建约束：支持 修改约束：支持 删除约束：支持 读取约束：支持 | mplsL3VpnIfConfIndex(1.3.6.1.2.1.10.166.11.1.2.1.1.1) | not-accessible | InterfaceIndex | Integer32(1..2147483647) | 绑定的接口索引 | 实现与MIB文件定义一致 | 该表的索引节点是mplsL3VpnVrfName、mplsL3VpnIfConfIndex
13-MPLS | MPLS-L3VPN-STD-MIB | rfc4382-mpls-l3vpn-std.mib | iso(1).org(3).dod(6).internet(1).mgmt(2).mib-2(1).transmission(10).mplsStdMIB(166).mplsL3VpnMIB(11) | mplsL3VpnIfConfTable | 该表描述接口MPLS能力以及绑定VPN信息。 | 创建约束：支持 修改约束：支持 删除约束：支持 读取约束：支持 | mplsL3VpnIfVpnClassification(1.3.6.1.2.1.10.166.11.1.2.1.1.2) | read-create | INTEGER | carrierOfCarrier (1), enterprise (2), interProvider (3) | 接口分类 | 只支持阅读 | 该表的索引节点是mplsL3VpnVrfName、mplsL3VpnIfConfIndex
13-MPLS | MPLS-L3VPN-STD-MIB | rfc4382-mpls-l3vpn-std.mib | iso(1).org(3).dod(6).internet(1).mgmt(2).mib-2(1).transmission(10).mplsStdMIB(166).mplsL3VpnMIB(11) | mplsL3VpnIfConfTable | 该表描述接口MPLS能力以及绑定VPN信息。 | 创建约束：支持 修改约束：支持 删除约束：支持 读取约束：支持 | mplsL3VpnIfVpnRouteDistProtocol (1.3.6.1.2.1.10.166.11.1.2.1.1.3) | read-create | BITS | none (0), bgp (1), ospf (2), rip(3), isis(4), static(5), other (6) | 路由协议分布 | 只支持阅读 | 该表的索引节点是mplsL3VpnVrfName、mplsL3VpnIfConfIndex
13-MPLS | MPLS-L3VPN-STD-MIB | rfc4382-mpls-l3vpn-std.mib | iso(1).org(3).dod(6).internet(1).mgmt(2).mib-2(1).transmission(10).mplsStdMIB(166).mplsL3VpnMIB(11) | mplsL3VpnIfConfTable | 该表描述接口MPLS能力以及绑定VPN信息。 | 创建约束：支持 修改约束：支持 删除约束：支持 读取约束：支持 | mplsL3VpnIfConfStorageType (1.3.6.1.2.1.10.166.11.1.2.1.1.4) | read-create | StorageType | INTEGER { other(1), volatile(2), nonVolatile(3), permanent(4), readOnly(5) } | 接口的存储类型 | 只支持阅读 | 该表的索引节点是mplsL3VpnVrfName、mplsL3VpnIfConfIndex
13-MPLS | MPLS-L3VPN-STD-MIB | rfc4382-mpls-l3vpn-std.mib | iso(1).org(3).dod(6).internet(1).mgmt(2).mib-2(1).transmission(10).mplsStdMIB(166).mplsL3VpnMIB(11) | mplsL3VpnIfConfTable | 该表描述接口MPLS能力以及绑定VPN信息。 | 创建约束：支持 修改约束：支持 删除约束：支持 读取约束：支持 | mplsL3VpnIfConfRowStatus (1.3.6.1.2.1.10.166.11.1.2.1.1.5) | read-create | RowStatus | active(1), notInService(2), notReady(3), createAndGo(4), createAndWait(5), destroy(6) | 行状态 | 实现与MIB文件定义一致 | 该表的索引节点是mplsL3VpnVrfName、mplsL3VpnIfConfIndex
13-MPLS | MPLS-L3VPN-STD-MIB | rfc4382-mpls-l3vpn-std.mib | iso(1).org(3).dod(6).internet(1).mgmt(2).mib-2(1).transmission(10).mplsStdMIB(166).mplsL3VpnMIB(11) | mplsL3VpnVrfTable | 该表用来描述VRF配置信息。 | 创建约束：支持 修改约束：支持 删除约束：支持 读取约束：支持 | mplsL3VpnVrfName (1.3.6.1.2.1.10.166.11.1.2.2.1.1) | not-accessible | MplsL3VpnName | OCTET STRING (0..31) | VRF名字 | 实现与MIB文件定义一致 | 该表的索引节点是mplsL3VpnVrfName
13-MPLS | MPLS-L3VPN-STD-MIB | rfc4382-mpls-l3vpn-std.mib | iso(1).org(3).dod(6).internet(1).mgmt(2).mib-2(1).transmission(10).mplsStdMIB(166).mplsL3VpnMIB(11) | mplsL3VpnVrfTable | 该表用来描述VRF配置信息。 | 创建约束：支持 修改约束：支持 删除约束：支持 读取约束：支持 | mplsL3VpnVrfVpnId (1.3.6.1.2.1.10.166.11.1.2.2.1.2) | read-create | VPNIdOrZero | OCTET STRING (0 ¦ 7) | 生成的VPN ID | 实现与MIB文件定义一致 | 该表的索引节点是mplsL3VpnVrfName
13-MPLS | MPLS-L3VPN-STD-MIB | rfc4382-mpls-l3vpn-std.mib | iso(1).org(3).dod(6).internet(1).mgmt(2).mib-2(1).transmission(10).mplsStdMIB(166).mplsL3VpnMIB(11) | mplsL3VpnVrfTable | 该表用来描述VRF配置信息。 | 创建约束：支持 修改约束：支持 删除约束：支持 读取约束：支持 | mplsL3VpnVrfDescription (1.3.6.1.2.1.10.166.11.1.2.2.1.3) | read-create | SnmpAdminString | OCTET STRING (0..255) | VRF描述信息 | 实现与MIB文件定义一致 | 该表的索引节点是mplsL3VpnVrfName
13-MPLS | MPLS-L3VPN-STD-MIB | rfc4382-mpls-l3vpn-std.mib | iso(1).org(3).dod(6).internet(1).mgmt(2).mib-2(1).transmission(10).mplsStdMIB(166).mplsL3VpnMIB(11) | mplsL3VpnVrfTable | 该表用来描述VRF配置信息。 | 创建约束：支持 修改约束：支持 删除约束：支持 读取约束：支持 | mplsL3VpnVrfRD (1.3.6.1.2.1.10.166.11.1.2.2.1.4) | read-create | MplsL3VpnRouteDistinguisher | OCTET STRING(0..256) | 配置的RD，get操作默认获取全局RD，如果全局RD没配则获取ipv4单播地址族RD；如果全局和ipv4单播地址族RD都没配则显示“0:0” | 实现与MIB文件定义一致 | 该表的索引节点是mplsL3VpnVrfName
13-MPLS | MPLS-L3VPN-STD-MIB | rfc4382-mpls-l3vpn-std.mib | iso(1).org(3).dod(6).internet(1).mgmt(2).mib-2(1).transmission(10).mplsStdMIB(166).mplsL3VpnMIB(11) | mplsL3VpnVrfTable | 该表用来描述VRF配置信息。 | 创建约束：支持 修改约束：支持 删除约束：支持 读取约束：支持 | mplsL3VpnVrfCreationTime (1.3.6.1.2.1.10.166.11.1.2.2.1.5) | read-only | TimeStamp | TimeTicks | 创建时刻记录 | 实现与MIB文件定义一致 | 该表的索引节点是mplsL3VpnVrfName
13-MPLS | MPLS-L3VPN-STD-MIB | rfc4382-mpls-l3vpn-std.mib | iso(1).org(3).dod(6).internet(1).mgmt(2).mib-2(1).transmission(10).mplsStdMIB(166).mplsL3VpnMIB(11) | mplsL3VpnVrfTable | 该表用来描述VRF配置信息。 | 创建约束：支持 修改约束：支持 删除约束：支持 读取约束：支持 | mplsL3VpnVrfOperStatus (1.3.6.1.2.1.10.166.11.1.2.2.1.6) | read-only | INTEGER | up (1), down (2) | Up/Down状态 | 实现与MIB文件定义一致 | 该表的索引节点是mplsL3VpnVrfName
13-MPLS | MPLS-L3VPN-STD-MIB | rfc4382-mpls-l3vpn-std.mib | iso(1).org(3).dod(6).internet(1).mgmt(2).mib-2(1).transmission(10).mplsStdMIB(166).mplsL3VpnMIB(11) | mplsL3VpnVrfTable | 该表用来描述VRF配置信息。 | 创建约束：支持 修改约束：支持 删除约束：支持 读取约束：支持 | mplsL3VpnVrfActiveInterfaces (1.3.6.1.2.1.10.166.11.1.2.2.1.7) | read-only | Gauge32 | INTEGER(0..4294967295) | 绑定且Up的接口数 | 实现与MIB文件定义一致 | 该表的索引节点是mplsL3VpnVrfName
13-MPLS | MPLS-L3VPN-STD-MIB | rfc4382-mpls-l3vpn-std.mib | iso(1).org(3).dod(6).internet(1).mgmt(2).mib-2(1).transmission(10).mplsStdMIB(166).mplsL3VpnMIB(11) | mplsL3VpnVrfTable | 该表用来描述VRF配置信息。 | 创建约束：支持 修改约束：支持 删除约束：支持 读取约束：支持 | mplsL3VpnVrfAssociatedInterfaces (1.3.6.1.2.1.10.166.11.1.2.2.1.8) | read-only | Unsigned32 | 同MIB标准取值 | 绑定的接口数 | 实现与MIB文件定义一致 | 该表的索引节点是mplsL3VpnVrfName
13-MPLS | MPLS-L3VPN-STD-MIB | rfc4382-mpls-l3vpn-std.mib | iso(1).org(3).dod(6).internet(1).mgmt(2).mib-2(1).transmission(10).mplsStdMIB(166).mplsL3VpnMIB(11) | mplsL3VpnVrfTable | 该表用来描述VRF配置信息。 | 创建约束：支持 修改约束：支持 删除约束：支持 读取约束：支持 | mplsL3VpnVrfConfMidRteThresh (1.3.6.1.2.1.10.166.11.1.2.2.1.9) | read-create | Unsigned32 | 同MIB标准取值 | 如果未配置routing-limit，则取定制值；如果配置为simple-alert，则取配置值；如果配置为百分比，则取X*y%，取IPv4 + IPv6实际值 | 只支持阅读 | 该表的索引节点是mplsL3VpnVrfName
13-MPLS | MPLS-L3VPN-STD-MIB | rfc4382-mpls-l3vpn-std.mib | iso(1).org(3).dod(6).internet(1).mgmt(2).mib-2(1).transmission(10).mplsStdMIB(166).mplsL3VpnMIB(11) | mplsL3VpnVrfTable | 该表用来描述VRF配置信息。 | 创建约束：支持 修改约束：支持 删除约束：支持 读取约束：支持 | mplsL3VpnVrfConfHighRteThresh (1.3.6.1.2.1.10.166.11.1.2.2.1.10) | read-create | Unsigned32 | 同MIB标准取值 | 如果routinglimit未配置，或者仅配置simple-alert，则取产品定制值； 如果配置routinglimit X y%，则取X值 | 只支持阅读 | 该表的索引节点是mplsL3VpnVrfName
13-MPLS | MPLS-L3VPN-STD-MIB | rfc4382-mpls-l3vpn-std.mib | iso(1).org(3).dod(6).internet(1).mgmt(2).mib-2(1).transmission(10).mplsStdMIB(166).mplsL3VpnMIB(11) | mplsL3VpnVrfTable | 该表用来描述VRF配置信息。 | 创建约束：支持 修改约束：支持 删除约束：支持 读取约束：支持 | mplsL3VpnVrfConfMaxRoutes (1.3.6.1.2.1.10.166.11.1.2.2.1.11) | read-create | Unsigned32 | 同MIB标准取值 | 产品定制VRF下最大数 | 只支持阅读 | 该表的索引节点是mplsL3VpnVrfName
13-MPLS | MPLS-L3VPN-STD-MIB | rfc4382-mpls-l3vpn-std.mib | iso(1).org(3).dod(6).internet(1).mgmt(2).mib-2(1).transmission(10).mplsStdMIB(166).mplsL3VpnMIB(11) | mplsL3VpnVrfTable | 该表用来描述VRF配置信息。 | 创建约束：支持 修改约束：支持 删除约束：支持 读取约束：支持 | mplsL3VpnVrfConfLastChanged (1.3.6.1.2.1.10.166.11.1.2.2.1.12) | read-only | TimeStamp | TimeTicks | 记录最后变更时间 | 实现与MIB文件定义一致 | 该表的索引节点是mplsL3VpnVrfName
13-MPLS | MPLS-L3VPN-STD-MIB | rfc4382-mpls-l3vpn-std.mib | iso(1).org(3).dod(6).internet(1).mgmt(2).mib-2(1).transmission(10).mplsStdMIB(166).mplsL3VpnMIB(11) | mplsL3VpnVrfTable | 该表用来描述VRF配置信息。 | 创建约束：支持 修改约束：支持 删除约束：支持 读取约束：支持 | mplsL3VpnVrfConfRowStatus (1.3.6.1.2.1.10.166.11.1.2.2.1.13) | read-create | RowStatus | active(1), notInService(2), notReady(3), createAndGo(4), createAndWait(5), destroy(6) | 行状态 | 实现与MIB文件定义一致 | 该表的索引节点是mplsL3VpnVrfName
13-MPLS | MPLS-L3VPN-STD-MIB | rfc4382-mpls-l3vpn-std.mib | iso(1).org(3).dod(6).internet(1).mgmt(2).mib-2(1).transmission(10).mplsStdMIB(166).mplsL3VpnMIB(11) | mplsL3VpnVrfTable | 该表用来描述VRF配置信息。 | 创建约束：支持 修改约束：支持 删除约束：支持 读取约束：支持 | mplsL3VpnVrfConfAdminStatus (1.3.6.1.2.1.10.166.11.1.2.2.1.14) | read-create | INTEGER | up(1), down(2), testing(3) | Up，不支持管理 | 只支持阅读 | 该表的索引节点是mplsL3VpnVrfName
13-MPLS | MPLS-L3VPN-STD-MIB | rfc4382-mpls-l3vpn-std.mib | iso(1).org(3).dod(6).internet(1).mgmt(2).mib-2(1).transmission(10).mplsStdMIB(166).mplsL3VpnMIB(11) | mplsL3VpnVrfTable | 该表用来描述VRF配置信息。 | 创建约束：支持 修改约束：支持 删除约束：支持 读取约束：支持 | mplsL3VpnVrfConfStorageType (1.3.6.1.2.1.10.166.11.1.2.2.1.15) | read-create | StorageType | INTEGER { other(1), volatile(2), nonVolatile(3), permanent(4), readOnly(5) } | VRF配置存储类型volatile | 只支持阅读 | 该表的索引节点是mplsL3VpnVrfName
13-MPLS | MPLS-L3VPN-STD-MIB | rfc4382-mpls-l3vpn-std.mib | iso(1).org(3).dod(6).internet(1).mgmt(2).mib-2(1).transmission(10).mplsStdMIB(166).mplsL3VpnMIB(11) | mplsL3VpnVrfRTTable | 该表用来描述VPN下配置的RT信息。 | 创建约束：不支持 修改约束：不支持 删除约束：不支持 读取约束：支持 | mplsL3VpnVrfRTIndex (1.3.6.1.2.1.10.166.11.1.2.3.1.2) | not-accessible | Unsigned32 | Unsigned32(1..4294967295) | RT索引，内部编号 | 实现与MIB文件定义一致 | 该表的索引节点是mplsL3VpnVrfName、mplsL3VpnVrfRTIndex、mplsL3VpnVrfRTType
13-MPLS | MPLS-L3VPN-STD-MIB | rfc4382-mpls-l3vpn-std.mib | iso(1).org(3).dod(6).internet(1).mgmt(2).mib-2(1).transmission(10).mplsStdMIB(166).mplsL3VpnMIB(11) | mplsL3VpnVrfRTTable | 该表用来描述VPN下配置的RT信息。 | 创建约束：不支持 修改约束：不支持 删除约束：不支持 读取约束：支持 | mplsL3VpnVrfRTType (1.3.6.1.2.1.10.166.11.1.2.3.1.3) | not-accessible | MplsL3VpnRtType | import (1), export (2), or both (3). | 出入策略 | 实现与MIB文件定义一致 | 该表的索引节点是mplsL3VpnVrfName、mplsL3VpnVrfRTIndex、mplsL3VpnVrfRTType
13-MPLS | MPLS-L3VPN-STD-MIB | rfc4382-mpls-l3vpn-std.mib | iso(1).org(3).dod(6).internet(1).mgmt(2).mib-2(1).transmission(10).mplsStdMIB(166).mplsL3VpnMIB(11) | mplsL3VpnVrfRTTable | 该表用来描述VPN下配置的RT信息。 | 创建约束：不支持 修改约束：不支持 删除约束：不支持 读取约束：支持 | mplsL3VpnVrfRT (1.3.6.1.2.1.10.166.11.1.2.3.1.4) | read-create | MplsL3VpnRouteDistinguisher | OCTET STRING(0..256) | 配置的RT字符串 | 只支持阅读 | 该表的索引节点是mplsL3VpnVrfName、mplsL3VpnVrfRTIndex、mplsL3VpnVrfRTType
13-MPLS | MPLS-L3VPN-STD-MIB | rfc4382-mpls-l3vpn-std.mib | iso(1).org(3).dod(6).internet(1).mgmt(2).mib-2(1).transmission(10).mplsStdMIB(166).mplsL3VpnMIB(11) | mplsL3VpnVrfRTTable | 该表用来描述VPN下配置的RT信息。 | 创建约束：不支持 修改约束：不支持 删除约束：不支持 读取约束：支持 | mplsL3VpnVrfRTDescr (1.3.6.1.2.1.10.166.11.1.2.3.1.5) | read-create | SnmpAdminString | OCTET STRING (0..255) | RT描述信息 | 只支持阅读 | 该表的索引节点是mplsL3VpnVrfName、mplsL3VpnVrfRTIndex、mplsL3VpnVrfRTType
13-MPLS | MPLS-L3VPN-STD-MIB | rfc4382-mpls-l3vpn-std.mib | iso(1).org(3).dod(6).internet(1).mgmt(2).mib-2(1).transmission(10).mplsStdMIB(166).mplsL3VpnMIB(11) | mplsL3VpnVrfRTTable | 该表用来描述VPN下配置的RT信息。 | 创建约束：不支持 修改约束：不支持 删除约束：不支持 读取约束：支持 | mplsL3VpnVrfRTRowStatus (1.3.6.1.2.1.10.166.11.1.2.3.1.6) | read-create | RowStatus | active(1), notInService(2), notReady(3), createAndGo(4), createAndWait(5), destroy(6) | 行状态 | 只支持阅读 | 该表的索引节点是mplsL3VpnVrfName、mplsL3VpnVrfRTIndex、mplsL3VpnVrfRTType
13-MPLS | MPLS-L3VPN-STD-MIB | rfc4382-mpls-l3vpn-std.mib | iso(1).org(3).dod(6).internet(1).mgmt(2).mib-2(1).transmission(10).mplsStdMIB(166).mplsL3VpnMIB(11) | mplsL3VpnVrfRTTable | 该表用来描述VPN下配置的RT信息。 | 创建约束：不支持 修改约束：不支持 删除约束：不支持 读取约束：支持 | mplsL3VpnVrfRTStorageType (1.3.6.1.2.1.10.166.11.1.2.3.1.7) | read-create | StorageType | INTEGER { other(1), volatile(2), nonVolatile(3), permanent(4), readOnly(5) } | RT存储类型 | 只支持阅读 | 该表的索引节点是mplsL3VpnVrfName、mplsL3VpnVrfRTIndex、mplsL3VpnVrfRTType
13-MPLS | MPLS-L3VPN-STD-MIB | rfc4382-mpls-l3vpn-std.mib | iso(1).org(3).dod(6).internet(1).mgmt(2).mib-2(1).transmission(10).mplsStdMIB(166).mplsL3VpnMIB(11) | mplsL3VpnVrfSecTable | 该表用来描述了接口MPLS VRF安全方面统计计数。 | 创建约束：不支持 修改约束：不支持 删除约束：不支持 读取约束：支持 | mplsL3VpnVrfSecIllegalLblVltns (1.3.6.1.2.1.10.166.11.1.2.6.1.1) | read-only | Counter32 | INTEGER(0..4294967295) | 收到的非法标签计数 | 实现与MIB文件定义一致 | 该表的索引节点是mplsL3VpnVrfName。
13-MPLS | MPLS-L3VPN-STD-MIB | rfc4382-mpls-l3vpn-std.mib | iso(1).org(3).dod(6).internet(1).mgmt(2).mib-2(1).transmission(10).mplsStdMIB(166).mplsL3VpnMIB(11) | mplsL3VpnVrfSecTable | 该表用来描述了接口MPLS VRF安全方面统计计数。 | 创建约束：不支持 修改约束：不支持 删除约束：不支持 读取约束：支持 | mplsL3VpnVrfSecDiscontinuityTime (1.3.6.1.2.1.10.166.11.1.2.6.1.2) | read-only | TimeStamp | TimeTicks | 打断时间 | 实现与MIB文件定义一致 | 该表的索引节点是mplsL3VpnVrfName。
13-MPLS | MPLS-L3VPN-STD-MIB | rfc4382-mpls-l3vpn-std.mib | iso(1).org(3).dod(6).internet(1).mgmt(2).mib-2(1).transmission(10).mplsStdMIB(166).mplsL3VpnMIB(11) | mplsL3VpnVrfPerfTable | 该表用来描述MPLS L3VPN VRF表的表现信息。 | 创建约束：不支持 修改约束：不支持 删除约束：不支持 读取约束：支持 | mplsL3VpnVrfPerfRoutesAdded (1.3.6.1.2.1.10.166.11.1.3.1.1.1) | read-only | Counter32 | INTEGER(0..4294967295) | 添加的IPv4+IPv6路由数 | 实现与MIB文件定义一致 | 该表的索引节点是mplsL3VpnVrfName。
13-MPLS | MPLS-L3VPN-STD-MIB | rfc4382-mpls-l3vpn-std.mib | iso(1).org(3).dod(6).internet(1).mgmt(2).mib-2(1).transmission(10).mplsStdMIB(166).mplsL3VpnMIB(11) | mplsL3VpnVrfPerfTable | 该表用来描述MPLS L3VPN VRF表的表现信息。 | 创建约束：不支持 修改约束：不支持 删除约束：不支持 读取约束：支持 | mplsL3VpnVrfPerfRoutesDeleted (1.3.6.1.2.1.10.166.11.1.3.1.1.2) | read-only | Counter32 | INTEGER(0..4294967295) | 删除的路由数IPv4+IPv6 | 实现与MIB文件定义一致 | 该表的索引节点是mplsL3VpnVrfName。
13-MPLS | MPLS-L3VPN-STD-MIB | rfc4382-mpls-l3vpn-std.mib | iso(1).org(3).dod(6).internet(1).mgmt(2).mib-2(1).transmission(10).mplsStdMIB(166).mplsL3VpnMIB(11) | mplsL3VpnVrfPerfTable | 该表用来描述MPLS L3VPN VRF表的表现信息。 | 创建约束：不支持 修改约束：不支持 删除约束：不支持 读取约束：支持 | mplsL3VpnVrfPerfCurrNumRoutes (1.3.6.1.2.1.10.166.11.1.3.1.1.3) | read-only | Gauge32 | INTEGER(0..4294967295) | 当前激活路由数IPv4+IPv6 | 实现与MIB文件定义一致 | 该表的索引节点是mplsL3VpnVrfName。
13-MPLS | MPLS-L3VPN-STD-MIB | rfc4382-mpls-l3vpn-std.mib | iso(1).org(3).dod(6).internet(1).mgmt(2).mib-2(1).transmission(10).mplsStdMIB(166).mplsL3VpnMIB(11) | mplsL3VpnVrfPerfTable | 该表用来描述MPLS L3VPN VRF表的表现信息。 | 创建约束：不支持 修改约束：不支持 删除约束：不支持 读取约束：支持 | mplsL3VpnVrfPerfRoutesDropped (1.3.6.1.2.1.10.166.11.1.3.1.1.4) | read-only | Counter32 | INTEGER(0..4294967295) | 丢弃的路由数 | 实现与MIB文件定义一致 | 该表的索引节点是mplsL3VpnVrfName。
13-MPLS | MPLS-L3VPN-STD-MIB | rfc4382-mpls-l3vpn-std.mib | iso(1).org(3).dod(6).internet(1).mgmt(2).mib-2(1).transmission(10).mplsStdMIB(166).mplsL3VpnMIB(11) | mplsL3VpnVrfPerfTable | 该表用来描述MPLS L3VPN VRF表的表现信息。 | 创建约束：不支持 修改约束：不支持 删除约束：不支持 读取约束：支持 | mplsL3VpnVrfPerfDiscTime (1.3.6.1.2.1.10.166.11.1.3.1.1.5) | read-only | TimeStamp | TimeTicks | 中断时间，始终为0 | 实现与MIB文件定义一致 | 该表的索引节点是mplsL3VpnVrfName。
13-MPLS | MPLS-L3VPN-STD-MIB | rfc4382-mpls-l3vpn-std.mib | iso(1).org(3).dod(6).internet(1).mgmt(2).mib-2(1).transmission(10).mplsStdMIB(166).mplsL3VpnMIB(11) | mplsL3VpnVrfRteTable | 该表用来描述VRF下配置的路由信息。 | 创建约束：不支持 修改约束：不支持 删除约束：不支持 读取约束：支持 | mplsL3VpnVrfRteInetCidrDestType (1.3.6.1.2.1.10.166.11.1.4.1.1.1) | not-accessible | InetAddressType | INTEGER{ unknown(0), ipv4(1), ipv6(2), dns(16) } | 目的地址类型 | 实现与MIB文件定义一致 | 该表的索引节点是mplsL3VpnVrfName、mplsL3VpnVrfRteInetCidrDestType、mplsL3VpnVrfRteInetCidrDest、mplsL3VpnVrfRteInetCidrPfxLen、mplsL3VpnVrfRteInetCidrPolicy、mplsL3VpnVrfRteInetCidrNHopType、mplsL3VpnVrfRteInetCidrNextHop
13-MPLS | MPLS-L3VPN-STD-MIB | rfc4382-mpls-l3vpn-std.mib | iso(1).org(3).dod(6).internet(1).mgmt(2).mib-2(1).transmission(10).mplsStdMIB(166).mplsL3VpnMIB(11) | mplsL3VpnVrfRteTable | 该表用来描述VRF下配置的路由信息。 | 创建约束：不支持 修改约束：不支持 删除约束：不支持 读取约束：支持 | mplsL3VpnVrfRteInetCidrDest (1.3.6.1.2.1.10.166.11.1.4.1.1.2) | not-accessible | InetAddress | OCTET STRING (0..255) | 目的IP地址 | 实现与MIB文件定义一致 | 该表的索引节点是mplsL3VpnVrfName、mplsL3VpnVrfRteInetCidrDestType、mplsL3VpnVrfRteInetCidrDest、mplsL3VpnVrfRteInetCidrPfxLen、mplsL3VpnVrfRteInetCidrPolicy、mplsL3VpnVrfRteInetCidrNHopType、mplsL3VpnVrfRteInetCidrNextHop
13-MPLS | MPLS-L3VPN-STD-MIB | rfc4382-mpls-l3vpn-std.mib | iso(1).org(3).dod(6).internet(1).mgmt(2).mib-2(1).transmission(10).mplsStdMIB(166).mplsL3VpnMIB(11) | mplsL3VpnVrfRteTable | 该表用来描述VRF下配置的路由信息。 | 创建约束：不支持 修改约束：不支持 删除约束：不支持 读取约束：支持 | mplsL3VpnVrfRteInetCidrPfxLen (1.3.6.1.2.1.10.166.11.1.4.1.1.3) | not-accessible | InetAddressPrefixLength | Unsigned32(0..128) | 目的地址前缀长度 | 实现与MIB文件定义一致 | 该表的索引节点是mplsL3VpnVrfName、mplsL3VpnVrfRteInetCidrDestType、mplsL3VpnVrfRteInetCidrDest、mplsL3VpnVrfRteInetCidrPfxLen、mplsL3VpnVrfRteInetCidrPolicy、mplsL3VpnVrfRteInetCidrNHopType、mplsL3VpnVrfRteInetCidrNextHop
13-MPLS | MPLS-L3VPN-STD-MIB | rfc4382-mpls-l3vpn-std.mib | iso(1).org(3).dod(6).internet(1).mgmt(2).mib-2(1).transmission(10).mplsStdMIB(166).mplsL3VpnMIB(11) | mplsL3VpnVrfRteTable | 该表用来描述VRF下配置的路由信息。 | 创建约束：不支持 修改约束：不支持 删除约束：不支持 读取约束：支持 | mplsL3VpnVrfRteInetCidrPolicy (1.3.6.1.2.1.10.166.11.1.4.1.1.4) | not-accessible | OBJECT IDENTIFIER | 同MIB标准取值 | 等价路由时自定义序号 | 实现与MIB文件定义一致 | 该表的索引节点是mplsL3VpnVrfName、mplsL3VpnVrfRteInetCidrDestType、mplsL3VpnVrfRteInetCidrDest、mplsL3VpnVrfRteInetCidrPfxLen、mplsL3VpnVrfRteInetCidrPolicy、mplsL3VpnVrfRteInetCidrNHopType、mplsL3VpnVrfRteInetCidrNextHop
13-MPLS | MPLS-L3VPN-STD-MIB | rfc4382-mpls-l3vpn-std.mib | iso(1).org(3).dod(6).internet(1).mgmt(2).mib-2(1).transmission(10).mplsStdMIB(166).mplsL3VpnMIB(11) | mplsL3VpnVrfRteTable | 该表用来描述VRF下配置的路由信息。 | 创建约束：不支持 修改约束：不支持 删除约束：不支持 读取约束：支持 | mplsL3VpnVrfRteInetCidrNHopType (1.3.6.1.2.1.10.166.11.1.4.1.1.5) | not-accessible | InetAddressType | INTEGER{ unknown(0), ipv4(1), ipv6(2), dns(16) } | 下一跳类型 | 实现与MIB文件定义一致 | 该表的索引节点是mplsL3VpnVrfName、mplsL3VpnVrfRteInetCidrDestType、mplsL3VpnVrfRteInetCidrDest、mplsL3VpnVrfRteInetCidrPfxLen、mplsL3VpnVrfRteInetCidrPolicy、mplsL3VpnVrfRteInetCidrNHopType、mplsL3VpnVrfRteInetCidrNextHop
13-MPLS | MPLS-L3VPN-STD-MIB | rfc4382-mpls-l3vpn-std.mib | iso(1).org(3).dod(6).internet(1).mgmt(2).mib-2(1).transmission(10).mplsStdMIB(166).mplsL3VpnMIB(11) | mplsL3VpnVrfRteTable | 该表用来描述VRF下配置的路由信息。 | 创建约束：不支持 修改约束：不支持 删除约束：不支持 读取约束：支持 | mplsL3VpnVrfRteInetCidrNextHop (1.3.6.1.2.1.10.166.11.1.4.1.1.6) | not-accessible | InetAddress | OCTET STRING (0..255) | 下一跳 | 实现与MIB文件定义一致 | 该表的索引节点是mplsL3VpnVrfName、mplsL3VpnVrfRteInetCidrDestType、mplsL3VpnVrfRteInetCidrDest、mplsL3VpnVrfRteInetCidrPfxLen、mplsL3VpnVrfRteInetCidrPolicy、mplsL3VpnVrfRteInetCidrNHopType、mplsL3VpnVrfRteInetCidrNextHop
13-MPLS | MPLS-L3VPN-STD-MIB | rfc4382-mpls-l3vpn-std.mib | iso(1).org(3).dod(6).internet(1).mgmt(2).mib-2(1).transmission(10).mplsStdMIB(166).mplsL3VpnMIB(11) | mplsL3VpnVrfRteTable | 该表用来描述VRF下配置的路由信息。 | 创建约束：不支持 修改约束：不支持 删除约束：不支持 读取约束：支持 | mplsL3VpnVrfRteInetCidrIfIndex (1.3.6.1.2.1.10.166.11.1.4.1.1.7) | read-create | InterfaceIndexOrZero | Integer32(0..2147483647) | 路由出接口索引 | 只支持阅读 | 该表的索引节点是mplsL3VpnVrfName、mplsL3VpnVrfRteInetCidrDestType、mplsL3VpnVrfRteInetCidrDest、mplsL3VpnVrfRteInetCidrPfxLen、mplsL3VpnVrfRteInetCidrPolicy、mplsL3VpnVrfRteInetCidrNHopType、mplsL3VpnVrfRteInetCidrNextHop
13-MPLS | MPLS-L3VPN-STD-MIB | rfc4382-mpls-l3vpn-std.mib | iso(1).org(3).dod(6).internet(1).mgmt(2).mib-2(1).transmission(10).mplsStdMIB(166).mplsL3VpnMIB(11) | mplsL3VpnVrfRteTable | 该表用来描述VRF下配置的路由信息。 | 创建约束：不支持 修改约束：不支持 删除约束：不支持 读取约束：支持 | mplsL3VpnVrfRteInetCidrType (1.3.6.1.2.1.10.166.11.1.4.1.1.8) | read-create | INTEGER | other(1), reject(2), local(3), remote (4), blackhole(5) | 标识路由类型 | 只支持阅读 | 该表的索引节点是mplsL3VpnVrfName、mplsL3VpnVrfRteInetCidrDestType、mplsL3VpnVrfRteInetCidrDest、mplsL3VpnVrfRteInetCidrPfxLen、mplsL3VpnVrfRteInetCidrPolicy、mplsL3VpnVrfRteInetCidrNHopType、mplsL3VpnVrfRteInetCidrNextHop
13-MPLS | MPLS-L3VPN-STD-MIB | rfc4382-mpls-l3vpn-std.mib | iso(1).org(3).dod(6).internet(1).mgmt(2).mib-2(1).transmission(10).mplsStdMIB(166).mplsL3VpnMIB(11) | mplsL3VpnVrfRteTable | 该表用来描述VRF下配置的路由信息。 | 创建约束：不支持 修改约束：不支持 删除约束：不支持 读取约束：支持 | mplsL3VpnVrfRteInetCidrProto (1.3.6.1.2.1.10.166.11.1.4.1.1.9) | read-only | IANAipRouteProtocol | INTEGER(0..4294967295) | 标识路由协议 | 实现与MIB文件定义一致 | 该表的索引节点是mplsL3VpnVrfName、mplsL3VpnVrfRteInetCidrDestType、mplsL3VpnVrfRteInetCidrDest、mplsL3VpnVrfRteInetCidrPfxLen、mplsL3VpnVrfRteInetCidrPolicy、mplsL3VpnVrfRteInetCidrNHopType、mplsL3VpnVrfRteInetCidrNextHop
13-MPLS | MPLS-L3VPN-STD-MIB | rfc4382-mpls-l3vpn-std.mib | iso(1).org(3).dod(6).internet(1).mgmt(2).mib-2(1).transmission(10).mplsStdMIB(166).mplsL3VpnMIB(11) | mplsL3VpnVrfRteTable | 该表用来描述VRF下配置的路由信息。 | 创建约束：不支持 修改约束：不支持 删除约束：不支持 读取约束：支持 | mplsL3VpnVrfRteInetCidrAge(1.3.6.1.2.1.10.166.11.1.4.1.1.10) | read-only | Gauge32 | INTEGER(0..4294967295) | 路由更新时间 | 实现与MIB文件定义一致 | 该表的索引节点是mplsL3VpnVrfName、mplsL3VpnVrfRteInetCidrDestType、mplsL3VpnVrfRteInetCidrDest、mplsL3VpnVrfRteInetCidrPfxLen、mplsL3VpnVrfRteInetCidrPolicy、mplsL3VpnVrfRteInetCidrNHopType、mplsL3VpnVrfRteInetCidrNextHop
13-MPLS | MPLS-L3VPN-STD-MIB | rfc4382-mpls-l3vpn-std.mib | iso(1).org(3).dod(6).internet(1).mgmt(2).mib-2(1).transmission(10).mplsStdMIB(166).mplsL3VpnMIB(11) | mplsL3VpnVrfRteTable | 该表用来描述VRF下配置的路由信息。 | 创建约束：不支持 修改约束：不支持 删除约束：不支持 读取约束：支持 | mplsL3VpnVrfRteInetCidrNextHopAS (1.3.6.1.2.1.10.166.11.1.4.1.1.11) | read-create | InetAutonomousSystemNumber | INTEGER(0..4294967295) | 下一跳的AS号 | 只支持阅读 | 该表的索引节点是mplsL3VpnVrfName、mplsL3VpnVrfRteInetCidrDestType、mplsL3VpnVrfRteInetCidrDest、mplsL3VpnVrfRteInetCidrPfxLen、mplsL3VpnVrfRteInetCidrPolicy、mplsL3VpnVrfRteInetCidrNHopType、mplsL3VpnVrfRteInetCidrNextHop
13-MPLS | MPLS-L3VPN-STD-MIB | rfc4382-mpls-l3vpn-std.mib | iso(1).org(3).dod(6).internet(1).mgmt(2).mib-2(1).transmission(10).mplsStdMIB(166).mplsL3VpnMIB(11) | mplsL3VpnVrfRteTable | 该表用来描述VRF下配置的路由信息。 | 创建约束：不支持 修改约束：不支持 删除约束：不支持 读取约束：支持 | mplsL3VpnVrfRteInetCidrMetric1 (1.3.6.1.2.1.10.166.11.1.4.1.1.12) | read-create | Integer32 | Integer32(-1 ¦ 0..2147483647) | 路由主Metric | 只支持阅读 | 该表的索引节点是mplsL3VpnVrfName、mplsL3VpnVrfRteInetCidrDestType、mplsL3VpnVrfRteInetCidrDest、mplsL3VpnVrfRteInetCidrPfxLen、mplsL3VpnVrfRteInetCidrPolicy、mplsL3VpnVrfRteInetCidrNHopType、mplsL3VpnVrfRteInetCidrNextHop
13-MPLS | MPLS-L3VPN-STD-MIB | rfc4382-mpls-l3vpn-std.mib | iso(1).org(3).dod(6).internet(1).mgmt(2).mib-2(1).transmission(10).mplsStdMIB(166).mplsL3VpnMIB(11) | mplsL3VpnVrfRteTable | 该表用来描述VRF下配置的路由信息。 | 创建约束：不支持 修改约束：不支持 删除约束：不支持 读取约束：支持 | mplsL3VpnVrfRteInetCidrMetric2 (1.3.6.1.2.1.10.166.11.1.4.1.1.13) | read-create | Integer32 | Integer32(-1 ¦ 0..2147483647) | 路由可选Metric | 只支持阅读 不使用该对象，其值设置为-1 | 该表的索引节点是mplsL3VpnVrfName、mplsL3VpnVrfRteInetCidrDestType、mplsL3VpnVrfRteInetCidrDest、mplsL3VpnVrfRteInetCidrPfxLen、mplsL3VpnVrfRteInetCidrPolicy、mplsL3VpnVrfRteInetCidrNHopType、mplsL3VpnVrfRteInetCidrNextHop
13-MPLS | MPLS-L3VPN-STD-MIB | rfc4382-mpls-l3vpn-std.mib | iso(1).org(3).dod(6).internet(1).mgmt(2).mib-2(1).transmission(10).mplsStdMIB(166).mplsL3VpnMIB(11) | mplsL3VpnVrfRteTable | 该表用来描述VRF下配置的路由信息。 | 创建约束：不支持 修改约束：不支持 删除约束：不支持 读取约束：支持 | mplsL3VpnVrfRteInetCidrMetric3 (1.3.6.1.2.1.10.166.11.1.4.1.1.14) | read-create | Integer32 | Integer32(-1 ¦ 0..2147483647) | 路由可选Metric | 只支持阅读 不使用该对象，其值设置为-1 | 该表的索引节点是mplsL3VpnVrfName、mplsL3VpnVrfRteInetCidrDestType、mplsL3VpnVrfRteInetCidrDest、mplsL3VpnVrfRteInetCidrPfxLen、mplsL3VpnVrfRteInetCidrPolicy、mplsL3VpnVrfRteInetCidrNHopType、mplsL3VpnVrfRteInetCidrNextHop
13-MPLS | MPLS-L3VPN-STD-MIB | rfc4382-mpls-l3vpn-std.mib | iso(1).org(3).dod(6).internet(1).mgmt(2).mib-2(1).transmission(10).mplsStdMIB(166).mplsL3VpnMIB(11) | mplsL3VpnVrfRteTable | 该表用来描述VRF下配置的路由信息。 | 创建约束：不支持 修改约束：不支持 删除约束：不支持 读取约束：支持 | mplsL3VpnVrfRteInetCidrMetric4 (1.3.6.1.2.1.10.166.11.1.4.1.1.15) | read-create | Integer32 | Integer32(-1 ¦ 0..2147483647) | 路由可选Metric | 只支持阅读 不使用该对象，其值设置为-1 | 该表的索引节点是mplsL3VpnVrfName、mplsL3VpnVrfRteInetCidrDestType、mplsL3VpnVrfRteInetCidrDest、mplsL3VpnVrfRteInetCidrPfxLen、mplsL3VpnVrfRteInetCidrPolicy、mplsL3VpnVrfRteInetCidrNHopType、mplsL3VpnVrfRteInetCidrNextHop
13-MPLS | MPLS-L3VPN-STD-MIB | rfc4382-mpls-l3vpn-std.mib | iso(1).org(3).dod(6).internet(1).mgmt(2).mib-2(1).transmission(10).mplsStdMIB(166).mplsL3VpnMIB(11) | mplsL3VpnVrfRteTable | 该表用来描述VRF下配置的路由信息。 | 创建约束：不支持 修改约束：不支持 删除约束：不支持 读取约束：支持 | mplsL3VpnVrfRteInetCidrMetric5 (1.3.6.1.2.1.10.166.11.1.4.1.1.16) | read-create | Integer32 | Integer32(-1 ¦ 0..2147483647) | 路由可选Metric | 只支持阅读 不使用该对象，其值设置为-1 | 该表的索引节点是mplsL3VpnVrfName、mplsL3VpnVrfRteInetCidrDestType、mplsL3VpnVrfRteInetCidrDest、mplsL3VpnVrfRteInetCidrPfxLen、mplsL3VpnVrfRteInetCidrPolicy、mplsL3VpnVrfRteInetCidrNHopType、mplsL3VpnVrfRteInetCidrNextHop
13-MPLS | MPLS-L3VPN-STD-MIB | rfc4382-mpls-l3vpn-std.mib | iso(1).org(3).dod(6).internet(1).mgmt(2).mib-2(1).transmission(10).mplsStdMIB(166).mplsL3VpnMIB(11) | mplsL3VpnVrfRteTable | 该表用来描述VRF下配置的路由信息。 | 创建约束：不支持 修改约束：不支持 删除约束：不支持 读取约束：支持 | mplsL3VpnVrfRteXCPointer (1.3.6.1.2.1.10.166.11.1.4.1.1.17) | read-create | MplsIndexType | 同MIB标准取值 | mplsXCTable索引 | 只支持阅读 不支持该对象 计数器始终返回00.00.00.00的值 | 该表的索引节点是mplsL3VpnVrfName、mplsL3VpnVrfRteInetCidrDestType、mplsL3VpnVrfRteInetCidrDest、mplsL3VpnVrfRteInetCidrPfxLen、mplsL3VpnVrfRteInetCidrPolicy、mplsL3VpnVrfRteInetCidrNHopType、mplsL3VpnVrfRteInetCidrNextHop
13-MPLS | MPLS-L3VPN-STD-MIB | rfc4382-mpls-l3vpn-std.mib | iso(1).org(3).dod(6).internet(1).mgmt(2).mib-2(1).transmission(10).mplsStdMIB(166).mplsL3VpnMIB(11) | mplsL3VpnVrfRteTable | 该表用来描述VRF下配置的路由信息。 | 创建约束：不支持 修改约束：不支持 删除约束：不支持 读取约束：支持 | mplsL3VpnVrfRteInetCidrStatus (1.3.6.1.2.1.10.166.11.1.4.1.1.18) | read-create | RowStatus | active(1), notInService(2), notReady(3), createAndGo(4), createAndWait(5), destroy(6) | 行状态 | 只支持阅读 | 该表的索引节点是mplsL3VpnVrfName、mplsL3VpnVrfRteInetCidrDestType、mplsL3VpnVrfRteInetCidrDest、mplsL3VpnVrfRteInetCidrPfxLen、mplsL3VpnVrfRteInetCidrPolicy、mplsL3VpnVrfRteInetCidrNHopType、mplsL3VpnVrfRteInetCidrNextHop
13-MPLS | MPLS-LDP-STD-MIB | rfc3815-mpls-ldp-std.mib | iso(1).org(3).dod(6).internet(1).mgmt(2).mib-2(1).transmission(10).mplsStdMIB(166).mplsLdpStdMIB(4) | mplsLdpEntityTable | 该表用来实现查询 LDP实体信息配置表的功能。 | 创建约束：不支持创建 修改约束：不支持修改 删除约束：不支持删除 读取约束：无 | mplsLdpEntityLdpId (1.3.6.1.2.1.10.166.4.1.2.3.1.1) | not-accessible | MplsLdpIdentifier | OCTET STRING (6,6) | LDP实体的标示符 | 实现与MIB文件定义一致 | 该表的索引节点是mplsLdpEntityLdpId 和mplsLdpEntityIndex
13-MPLS | MPLS-LDP-STD-MIB | rfc3815-mpls-ldp-std.mib | iso(1).org(3).dod(6).internet(1).mgmt(2).mib-2(1).transmission(10).mplsStdMIB(166).mplsLdpStdMIB(4) | mplsLdpEntityTable | 该表用来实现查询 LDP实体信息配置表的功能。 | 创建约束：不支持创建 修改约束：不支持修改 删除约束：不支持删除 读取约束：无 | mplsLdpEntityIndex (1.3.6.1.2.1.10.166.4.1.2.3.1.2) | not-accessible | Unsigned32 | Unsigned32 (1,4294967295) | LDP实体索引 | 实现与MIB文件定义一致 | 该表的索引节点是mplsLdpEntityLdpId 和mplsLdpEntityIndex
13-MPLS | MPLS-LDP-STD-MIB | rfc3815-mpls-ldp-std.mib | iso(1).org(3).dod(6).internet(1).mgmt(2).mib-2(1).transmission(10).mplsStdMIB(166).mplsLdpStdMIB(4) | mplsLdpEntityTable | 该表用来实现查询 LDP实体信息配置表的功能。 | 创建约束：不支持创建 修改约束：不支持修改 删除约束：不支持删除 读取约束：无 | mplsLdpEntityProtocolVersion (1.3.6.1.2.1.10.166.4.1.2.3.1.3) | read-create | Unsigned32 | Unsigned32 (1~65535) | LDP支持版本号 | 实现与MIB文件定义一致 | 该表的索引节点是mplsLdpEntityLdpId 和mplsLdpEntityIndex
13-MPLS | MPLS-LDP-STD-MIB | rfc3815-mpls-ldp-std.mib | iso(1).org(3).dod(6).internet(1).mgmt(2).mib-2(1).transmission(10).mplsStdMIB(166).mplsLdpStdMIB(4) | mplsLdpEntityTable | 该表用来实现查询 LDP实体信息配置表的功能。 | 创建约束：不支持创建 修改约束：不支持修改 删除约束：不支持删除 读取约束：无 | mplsLdpEntityAdminStatus (1.3.6.1.2.1.10.166.4.1.2.3.1.4) | read-create | INTEGER | enable(1) disable(2) | LDP实体管理状态 | 实现与MIB文件定义一致 | 该表的索引节点是mplsLdpEntityLdpId 和mplsLdpEntityIndex
13-MPLS | MPLS-LDP-STD-MIB | rfc3815-mpls-ldp-std.mib | iso(1).org(3).dod(6).internet(1).mgmt(2).mib-2(1).transmission(10).mplsStdMIB(166).mplsLdpStdMIB(4) | mplsLdpEntityTable | 该表用来实现查询 LDP实体信息配置表的功能。 | 创建约束：不支持创建 修改约束：不支持修改 删除约束：不支持删除 读取约束：无 | mplsLdpEntityOperStatus (1.3.6.1.2.1.10.166.4.1.2.3.1.5) | read-only | INTEGER | 1: unknown(1) 2: enabled(2) 3: disabled(3) | LDP实体运行状态 | 实现与MIB文件定义一致，默认值为enabled | 该表的索引节点是mplsLdpEntityLdpId 和mplsLdpEntityIndex
13-MPLS | MPLS-LDP-STD-MIB | rfc3815-mpls-ldp-std.mib | iso(1).org(3).dod(6).internet(1).mgmt(2).mib-2(1).transmission(10).mplsStdMIB(166).mplsLdpStdMIB(4) | mplsLdpEntityTable | 该表用来实现查询 LDP实体信息配置表的功能。 | 创建约束：不支持创建 修改约束：不支持修改 删除约束：不支持删除 读取约束：无 | mplsLdpEntityTcpPort (1.3.6.1.2.1.10.166.4.1.2.3.1.6) | read-create | Unsigned32 | Unsigned32 (0..65535) | LDP实体的TCP端口 | 实现与MIB文件定义一致，默认值:646 | 该表的索引节点是mplsLdpEntityLdpId 和mplsLdpEntityIndex
13-MPLS | MPLS-LDP-STD-MIB | rfc3815-mpls-ldp-std.mib | iso(1).org(3).dod(6).internet(1).mgmt(2).mib-2(1).transmission(10).mplsStdMIB(166).mplsLdpStdMIB(4) | mplsLdpEntityTable | 该表用来实现查询 LDP实体信息配置表的功能。 | 创建约束：不支持创建 修改约束：不支持修改 删除约束：不支持删除 读取约束：无 | mplsLdpEntityUdpDscPort (1.3.6.1.2.1.10.166.4.1.2.3.1.7) | read-create | Unsigned32 | Unsigned32 (0..65535) | LDP实体的UDP端口 | 实现与MIB文件定义一致，默认值:646 | 该表的索引节点是mplsLdpEntityLdpId 和mplsLdpEntityIndex
13-MPLS | MPLS-LDP-STD-MIB | rfc3815-mpls-ldp-std.mib | iso(1).org(3).dod(6).internet(1).mgmt(2).mib-2(1).transmission(10).mplsStdMIB(166).mplsLdpStdMIB(4) | mplsLdpEntityTable | 该表用来实现查询 LDP实体信息配置表的功能。 | 创建约束：不支持创建 修改约束：不支持修改 删除约束：不支持删除 读取约束：无 | mplsLdpEntityMaxPduLength (1.3.6.1.2.1.10.166.4.1.2.3.1.8) | read-create | Unsigned32 | Unsigned32 (256..65535) | LDP实体的最大PDU长度 | 实现与MIB文件定义一致，默认值4096 | 该表的索引节点是mplsLdpEntityLdpId 和mplsLdpEntityIndex
13-MPLS | MPLS-LDP-STD-MIB | rfc3815-mpls-ldp-std.mib | iso(1).org(3).dod(6).internet(1).mgmt(2).mib-2(1).transmission(10).mplsStdMIB(166).mplsLdpStdMIB(4) | mplsLdpEntityTable | 该表用来实现查询 LDP实体信息配置表的功能。 | 创建约束：不支持创建 修改约束：不支持修改 删除约束：不支持删除 读取约束：无 | mplsLdpEntityKeepAliveHoldTimer (1.3.6.1.2.1.10.166.4.1.2.3.1.9) | read-create | Unsigned32 | Unsigned32 (1..65535) | LDP实体的KeepAlive保持时间 | 实现与MIB文件定义一致，默认值：40 | 该表的索引节点是mplsLdpEntityLdpId 和mplsLdpEntityIndex
13-MPLS | MPLS-LDP-STD-MIB | rfc3815-mpls-ldp-std.mib | iso(1).org(3).dod(6).internet(1).mgmt(2).mib-2(1).transmission(10).mplsStdMIB(166).mplsLdpStdMIB(4) | mplsLdpEntityTable | 该表用来实现查询 LDP实体信息配置表的功能。 | 创建约束：不支持创建 修改约束：不支持修改 删除约束：不支持删除 读取约束：无 | mplsLdpEntityHelloHoldTimer (1.3.6.1.2.1.10.166.4.1.2.3.1.10) | read-create | Unsigned32 | Unsigned32 (0..65535) | LDP实体的Hello保持时间 | 实现与MIB文件定义一致，默认值：0 如果mplsLdpEntityTargetPeer值为false，实际默认配置值为15；如果mplsLdpEntityTargetPeer值为true，实际默认配置值为45 | 该表的索引节点是mplsLdpEntityLdpId 和mplsLdpEntityIndex
13-MPLS | MPLS-LDP-STD-MIB | rfc3815-mpls-ldp-std.mib | iso(1).org(3).dod(6).internet(1).mgmt(2).mib-2(1).transmission(10).mplsStdMIB(166).mplsLdpStdMIB(4) | mplsLdpEntityTable | 该表用来实现查询 LDP实体信息配置表的功能。 | 创建约束：不支持创建 修改约束：不支持修改 删除约束：不支持删除 读取约束：无 | mplsLdpEntityInitSessionThreshold (1.3.6.1.2.1.10.166.4.1.2.3.1.11) | read-create | Integer32 | Integer32 (0..100) | LDP实体会话初始化阈值 | 实现与MIB文件定义一致，默认值：8 | 该表的索引节点是mplsLdpEntityLdpId 和mplsLdpEntityIndex
13-MPLS | MPLS-LDP-STD-MIB | rfc3815-mpls-ldp-std.mib | iso(1).org(3).dod(6).internet(1).mgmt(2).mib-2(1).transmission(10).mplsStdMIB(166).mplsLdpStdMIB(4) | mplsLdpEntityTable | 该表用来实现查询 LDP实体信息配置表的功能。 | 创建约束：不支持创建 修改约束：不支持修改 删除约束：不支持删除 读取约束：无 | mplsLdpEntityLabelDistMethod (1.3.6.1.2.1.10.166.4.1.2.3.1.12) | read-create | INTEGER | downstreamOnDemand(1) downstreamUnsolicited(2) | LDP实体标签分发方法 | 实现与MIB文件定义一致 | 该表的索引节点是mplsLdpEntityLdpId 和mplsLdpEntityIndex
13-MPLS | MPLS-LDP-STD-MIB | rfc3815-mpls-ldp-std.mib | iso(1).org(3).dod(6).internet(1).mgmt(2).mib-2(1).transmission(10).mplsStdMIB(166).mplsLdpStdMIB(4) | mplsLdpEntityTable | 该表用来实现查询 LDP实体信息配置表的功能。 | 创建约束：不支持创建 修改约束：不支持修改 删除约束：不支持删除 读取约束：无 | mplsLdpEntityLabelRetentionMode (1.3.6.1.2.1.10.166.4.1.2.3.1.13) | read-create | INTEGER | conservative(1) liberal(2) | LDP实体标签保留方式 | 实现与MIB文件定义一致 | 该表的索引节点是mplsLdpEntityLdpId 和mplsLdpEntityIndex
13-MPLS | MPLS-LDP-STD-MIB | rfc3815-mpls-ldp-std.mib | iso(1).org(3).dod(6).internet(1).mgmt(2).mib-2(1).transmission(10).mplsStdMIB(166).mplsLdpStdMIB(4) | mplsLdpEntityTable | 该表用来实现查询 LDP实体信息配置表的功能。 | 创建约束：不支持创建 修改约束：不支持修改 删除约束：不支持删除 读取约束：无 | mplsLdpEntityPathVectorLimit (1.3.6.1.2.1.10.166.4.1.2.3.1.14) | read-create | Integer32 | Integer32 (0..255) | LDP实体路径向量限制 | 实现与MIB文件定义一致，值为0表示环路检测功能未使能 | 该表的索引节点是mplsLdpEntityLdpId 和mplsLdpEntityIndex
13-MPLS | MPLS-LDP-STD-MIB | rfc3815-mpls-ldp-std.mib | iso(1).org(3).dod(6).internet(1).mgmt(2).mib-2(1).transmission(10).mplsStdMIB(166).mplsLdpStdMIB(4) | mplsLdpEntityTable | 该表用来实现查询 LDP实体信息配置表的功能。 | 创建约束：不支持创建 修改约束：不支持修改 删除约束：不支持删除 读取约束：无 | mplsLdpEntityHopCountLimit (1.3.6.1.2.1.10.166.4.1.2.3.1.15) | read-create | Integer32 | Integer32 (0..255) | LDP实体跳数限制 | 实现与MIB文件定义一致，值为0表示环路检测功能未使能 | 该表的索引节点是mplsLdpEntityLdpId 和mplsLdpEntityIndex
13-MPLS | MPLS-LDP-STD-MIB | rfc3815-mpls-ldp-std.mib | iso(1).org(3).dod(6).internet(1).mgmt(2).mib-2(1).transmission(10).mplsStdMIB(166).mplsLdpStdMIB(4) | mplsLdpEntityTable | 该表用来实现查询 LDP实体信息配置表的功能。 | 创建约束：不支持创建 修改约束：不支持修改 删除约束：不支持删除 读取约束：无 | mplsLdpEntityTransportAddrKind (1.3.6.1.2.1.10.166.4.1.2.3.1.16) | read-create | INTEGER | 1: Interface(1) 2: loopback(2) | LDP实体传输地址类型 | 实现与MIB文件定义一致，默认值：2（loopback） | 该表的索引节点是mplsLdpEntityLdpId 和mplsLdpEntityIndex
13-MPLS | MPLS-LDP-STD-MIB | rfc3815-mpls-ldp-std.mib | iso(1).org(3).dod(6).internet(1).mgmt(2).mib-2(1).transmission(10).mplsStdMIB(166).mplsLdpStdMIB(4) | mplsLdpEntityTable | 该表用来实现查询 LDP实体信息配置表的功能。 | 创建约束：不支持创建 修改约束：不支持修改 删除约束：不支持删除 读取约束：无 | mplsLdpEntityTargetPeer (1.3.6.1.2.1.10.166.4.1.2.3.1.17) | read-create | INTEGER | true(1) false(2) | LDP实体目的对等体 | 实现与MIB文件定义一致，默认值：false | 该表的索引节点是mplsLdpEntityLdpId 和mplsLdpEntityIndex
13-MPLS | MPLS-LDP-STD-MIB | rfc3815-mpls-ldp-std.mib | iso(1).org(3).dod(6).internet(1).mgmt(2).mib-2(1).transmission(10).mplsStdMIB(166).mplsLdpStdMIB(4) | mplsLdpEntityTable | 该表用来实现查询 LDP实体信息配置表的功能。 | 创建约束：不支持创建 修改约束：不支持修改 删除约束：不支持删除 读取约束：无 | mplsLdpEntityTargetPeerAddrType (1.3.6.1.2.1.10.166.4.1.2.3.1.18) | read-create | InetAddressType | INTEGER unknown (0) , ipv4(1) , ipv6 (2) , ipv4z (3) , ipv6z (4), dns(16) | LDP实体目的对等体地址类型 | 实现与MIB文件定义一致，只支持ipv4 | 该表的索引节点是mplsLdpEntityLdpId 和mplsLdpEntityIndex
13-MPLS | MPLS-LDP-STD-MIB | rfc3815-mpls-ldp-std.mib | iso(1).org(3).dod(6).internet(1).mgmt(2).mib-2(1).transmission(10).mplsStdMIB(166).mplsLdpStdMIB(4) | mplsLdpEntityTable | 该表用来实现查询 LDP实体信息配置表的功能。 | 创建约束：不支持创建 修改约束：不支持修改 删除约束：不支持删除 读取约束：无 | mplsLdpEntityTargetPeerAddr (1.3.6.1.2.1.10.166.4.1.2.3.1.19) | read-create | OCTET STRING | OCTET STRING (0..255) | LDP实体目的对等体地址 | 实现与MIB文件定义一致 | 该表的索引节点是mplsLdpEntityLdpId 和mplsLdpEntityIndex
13-MPLS | MPLS-LDP-STD-MIB | rfc3815-mpls-ldp-std.mib | iso(1).org(3).dod(6).internet(1).mgmt(2).mib-2(1).transmission(10).mplsStdMIB(166).mplsLdpStdMIB(4) | mplsLdpEntityTable | 该表用来实现查询 LDP实体信息配置表的功能。 | 创建约束：不支持创建 修改约束：不支持修改 删除约束：不支持删除 读取约束：无 | mplsLdpEntityLabelType (1.3.6.1.2.1.10.166.4.1.2.3.1.20) | read-create | INTEGER | generic(1), atmParameters(2), frameRelayParameters(3) | LDP实体标签类型 | 实现与MIB文件定义一致 | 该表的索引节点是mplsLdpEntityLdpId 和mplsLdpEntityIndex
13-MPLS | MPLS-LDP-STD-MIB | rfc3815-mpls-ldp-std.mib | iso(1).org(3).dod(6).internet(1).mgmt(2).mib-2(1).transmission(10).mplsStdMIB(166).mplsLdpStdMIB(4) | mplsLdpEntityTable | 该表用来实现查询 LDP实体信息配置表的功能。 | 创建约束：不支持创建 修改约束：不支持修改 删除约束：不支持删除 读取约束：无 | mplsLdpEntityDiscontinuityTime (1.3.6.1.2.1.10.166.4.1.2.3.1.21) | read-only | TimeTicks | 同MIB标准取值 | LDP实体统计计数器最近一次发生溢出情况的系统时间 | 实现与MIB文件定义一致 | 该表的索引节点是mplsLdpEntityLdpId 和mplsLdpEntityIndex
13-MPLS | MPLS-LDP-STD-MIB | rfc3815-mpls-ldp-std.mib | iso(1).org(3).dod(6).internet(1).mgmt(2).mib-2(1).transmission(10).mplsStdMIB(166).mplsLdpStdMIB(4) | mplsLdpEntityTable | 该表用来实现查询 LDP实体信息配置表的功能。 | 创建约束：不支持创建 修改约束：不支持修改 删除约束：不支持删除 读取约束：无 | mplsLdpEntityStorageType (1.3.6.1.2.1.10.166.4.1.2.3.1.22) | read-create | INTEGER | other(1), volatile(2), nonVolatile(3), permanent(4), readOnly(5) | LDP实体保存类型 | 实现与MIB文件定义一致 | 该表的索引节点是mplsLdpEntityLdpId 和mplsLdpEntityIndex
13-MPLS | MPLS-LDP-STD-MIB | rfc3815-mpls-ldp-std.mib | iso(1).org(3).dod(6).internet(1).mgmt(2).mib-2(1).transmission(10).mplsStdMIB(166).mplsLdpStdMIB(4) | mplsLdpEntityTable | 该表用来实现查询 LDP实体信息配置表的功能。 | 创建约束：不支持创建 修改约束：不支持修改 删除约束：不支持删除 读取约束：无 | mplsLdpEntityRowStatus (1.3.6.1.2.1.10.166.4.1.2.3.1.23) | read-create | INTEGER | active(1), notInService(2), notReady(3), createAndGo(4), createAndWait(5), destroy(6) | LDP实体行状态 | 实现与MIB文件定义一致 | 该表的索引节点是mplsLdpEntityLdpId 和mplsLdpEntityIndex
13-MPLS | MPLS-LDP-STD-MIB | rfc3815-mpls-ldp-std.mib | iso(1).org(3).dod(6).internet(1).mgmt(2).mib-2(1).transmission(10).mplsStdMIB(166).mplsLdpStdMIB(4) | mplsLdpEntityStatsTable | 该表用来实现查询 LDP实体统计信息表的功能。 | 创建约束：不支持创建 修改约束：不支持修改 删除约束：不支持删除 读取约束：无 | mplsLdpEntityStatsSessionAttempts (1.3.6.1.2.1.10.166.4.1.2.4.1.1) | read-only | Counter32 | Counter32 (0..4294967295) | LDP实体会话初始化创建次数统计 | 实现与MIB文件定义一致 | 该表的索引节点是无。
13-MPLS | MPLS-LDP-STD-MIB | rfc3815-mpls-ldp-std.mib | iso(1).org(3).dod(6).internet(1).mgmt(2).mib-2(1).transmission(10).mplsStdMIB(166).mplsLdpStdMIB(4) | mplsLdpEntityStatsTable | 该表用来实现查询 LDP实体统计信息表的功能。 | 创建约束：不支持创建 修改约束：不支持修改 删除约束：不支持删除 读取约束：无 | mplsLdpEntityStatsSessionRejectedNoHelloErrors (1.3.6.1.2.1.10.166.4.1.2.4.1.2) | read-only | Counter32 | Counter32 (0..4294967295) | LDP实体收到或者发出的会话拒绝（No Hello Error）通知消息的次数 | 实现与MIB文件定义一致 | 该表的索引节点是无。
13-MPLS | MPLS-LDP-STD-MIB | rfc3815-mpls-ldp-std.mib | iso(1).org(3).dod(6).internet(1).mgmt(2).mib-2(1).transmission(10).mplsStdMIB(166).mplsLdpStdMIB(4) | mplsLdpEntityStatsTable | 该表用来实现查询 LDP实体统计信息表的功能。 | 创建约束：不支持创建 修改约束：不支持修改 删除约束：不支持删除 读取约束：无 | mplsLdpEntityStatsSessionRejectedAdErrors (1.3.6.1.2.1.10.166.4.1.2.4.1.3) | read-only | Counter32 | Counter32 (0..4294967295) | LDP实体收到或者发出的会话拒绝（Parameters Advertisement Mode Error）通知消息的次数 | 实现与MIB文件定义一致 | 该表的索引节点是无。
13-MPLS | MPLS-LDP-STD-MIB | rfc3815-mpls-ldp-std.mib | iso(1).org(3).dod(6).internet(1).mgmt(2).mib-2(1).transmission(10).mplsStdMIB(166).mplsLdpStdMIB(4) | mplsLdpEntityStatsTable | 该表用来实现查询 LDP实体统计信息表的功能。 | 创建约束：不支持创建 修改约束：不支持修改 删除约束：不支持删除 读取约束：无 | mplsLdpEntityStatsSessionRejectedMaxPduErrors (1.3.6.1.2.1.10.166.4.1.2.4.1.4) | read-only | Counter32 | Counter32 (0..4294967295) | LDP实体收到或者发出的会话拒绝（Parameters Max Pdu Length Error）通知消息的次数 | 实现与MIB文件定义一致 | 该表的索引节点是无。
13-MPLS | MPLS-LDP-STD-MIB | rfc3815-mpls-ldp-std.mib | iso(1).org(3).dod(6).internet(1).mgmt(2).mib-2(1).transmission(10).mplsStdMIB(166).mplsLdpStdMIB(4) | mplsLdpEntityStatsTable | 该表用来实现查询 LDP实体统计信息表的功能。 | 创建约束：不支持创建 修改约束：不支持修改 删除约束：不支持删除 读取约束：无 | mplsLdpEntityStatsSessionRejectedLRErrors (1.3.6.1.2.1.10.166.4.1.2.4.1.5) | read-only | Counter32 | Counter32 (0..4294967295) | LDP实体收到或者发出的会话拒绝（Parameters Label Range）通知消息的次数 | 实现与MIB文件定义一致 | 该表的索引节点是无。
13-MPLS | MPLS-LDP-STD-MIB | rfc3815-mpls-ldp-std.mib | iso(1).org(3).dod(6).internet(1).mgmt(2).mib-2(1).transmission(10).mplsStdMIB(166).mplsLdpStdMIB(4) | mplsLdpEntityStatsTable | 该表用来实现查询 LDP实体统计信息表的功能。 | 创建约束：不支持创建 修改约束：不支持修改 删除约束：不支持删除 读取约束：无 | mplsLdpEntityStatsBadLdpIdentifierErrors (1.3.6.1.2.1.10.166.4.1.2.4.1.6) | read-only | Counter32 | Counter32 (0..4294967295) | LDP实体相关的会话检测到的致命错误（Bad LDP Identifier Error）统计次数 | 实现与MIB文件定义一致 | 该表的索引节点是无。
13-MPLS | MPLS-LDP-STD-MIB | rfc3815-mpls-ldp-std.mib | iso(1).org(3).dod(6).internet(1).mgmt(2).mib-2(1).transmission(10).mplsStdMIB(166).mplsLdpStdMIB(4) | mplsLdpEntityStatsTable | 该表用来实现查询 LDP实体统计信息表的功能。 | 创建约束：不支持创建 修改约束：不支持修改 删除约束：不支持删除 读取约束：无 | mplsLdpEntityStatsBadPduLengthErrors (1.3.6.1.2.1.10.166.4.1.2.4.1.7) | read-only | Counter32 | Counter32 (0..4294967295) | LDP实体相关的会话检测到的致命错误（Bad PDU Length Error）统计次数 | 实现与MIB文件定义一致 | 该表的索引节点是无。
13-MPLS | MPLS-LDP-STD-MIB | rfc3815-mpls-ldp-std.mib | iso(1).org(3).dod(6).internet(1).mgmt(2).mib-2(1).transmission(10).mplsStdMIB(166).mplsLdpStdMIB(4) | mplsLdpEntityStatsTable | 该表用来实现查询 LDP实体统计信息表的功能。 | 创建约束：不支持创建 修改约束：不支持修改 删除约束：不支持删除 读取约束：无 | mplsLdpEntityStatsBadMessageLengthErrors (1.3.6.1.2.1.10.166.4.1.2.4.1.8) | read-only | Counter32 | Counter32 (0..4294967295) | LDP实体相关的会话检测到的致命错误（Bad Message Length errors）统计次数 | 实现与MIB文件定义一致 | 该表的索引节点是无。
13-MPLS | MPLS-LDP-STD-MIB | rfc3815-mpls-ldp-std.mib | iso(1).org(3).dod(6).internet(1).mgmt(2).mib-2(1).transmission(10).mplsStdMIB(166).mplsLdpStdMIB(4) | mplsLdpEntityStatsTable | 该表用来实现查询 LDP实体统计信息表的功能。 | 创建约束：不支持创建 修改约束：不支持修改 删除约束：不支持删除 读取约束：无 | mplsLdpEntityStatsBadTlvLengthErrors (1.3.6.1.2.1.10.166.4.1.2.4.1.9) | read-only | Counter32 | Counter32 (0..4294967295) | LDP实体相关的会话检测到的致命错误（Bad TLV Length Fatal Errors）统计次数 | 实现与MIB文件定义一致 | 该表的索引节点是无。
13-MPLS | MPLS-LDP-STD-MIB | rfc3815-mpls-ldp-std.mib | iso(1).org(3).dod(6).internet(1).mgmt(2).mib-2(1).transmission(10).mplsStdMIB(166).mplsLdpStdMIB(4) | mplsLdpEntityStatsTable | 该表用来实现查询 LDP实体统计信息表的功能。 | 创建约束：不支持创建 修改约束：不支持修改 删除约束：不支持删除 读取约束：无 | mplsLdpEntityStatsMalformedTlvValueErrors (1.3.6.1.2.1.10.166.4.1.2.4.1.10) | read-only | Counter32 | Counter32 (0..4294967295) | LDP实体相关的会话检测到的致命错误（Malformed TLV Value Fatal Errors）统计次数 | 实现与MIB文件定义一致 | 该表的索引节点是无。
13-MPLS | MPLS-LDP-STD-MIB | rfc3815-mpls-ldp-std.mib | iso(1).org(3).dod(6).internet(1).mgmt(2).mib-2(1).transmission(10).mplsStdMIB(166).mplsLdpStdMIB(4) | mplsLdpEntityStatsTable | 该表用来实现查询 LDP实体统计信息表的功能。 | 创建约束：不支持创建 修改约束：不支持修改 删除约束：不支持删除 读取约束：无 | mplsLdpEntityStatsKeepAliveTimerExpErrors (1.3.6.1.2.1.10.166.4.1.2.4.1.11) | read-only | Counter32 | Counter32 (0..4294967295) | LDP实体相关的会话检测到的致命错误（Session Keep Alive Timer Expired Errors）统计次数 | 实现与MIB文件定义一致 | 该表的索引节点是无。
13-MPLS | MPLS-LDP-STD-MIB | rfc3815-mpls-ldp-std.mib | iso(1).org(3).dod(6).internet(1).mgmt(2).mib-2(1).transmission(10).mplsStdMIB(166).mplsLdpStdMIB(4) | mplsLdpEntityStatsTable | 该表用来实现查询 LDP实体统计信息表的功能。 | 创建约束：不支持创建 修改约束：不支持修改 删除约束：不支持删除 读取约束：无 | mplsLdpEntityStatsShutdownReceivedNotifications (1.3.6.1.2.1.10.166.4.1.2.4.1.12) | read-only | Counter32 | Counter32 (0..4294967295) | LDP实体相关的会话接收的会话拒绝（shutdown）通知消息的次数 | 实现与MIB文件定义一致 | 该表的索引节点是无。
13-MPLS | MPLS-LDP-STD-MIB | rfc3815-mpls-ldp-std.mib | iso(1).org(3).dod(6).internet(1).mgmt(2).mib-2(1).transmission(10).mplsStdMIB(166).mplsLdpStdMIB(4) | mplsLdpEntityStatsTable | 该表用来实现查询 LDP实体统计信息表的功能。 | 创建约束：不支持创建 修改约束：不支持修改 删除约束：不支持删除 读取约束：无 | mplsLdpEntityStatsShutdownSentNotifications (1.3.6.1.2.1.10.166.4.1.2.4.1.13) | read-only | Counter32 | Counter32 (0..4294967295) | LDP实体相关的会话发送的会话拒绝（shutdown）通知消息的次数 | 实现与MIB文件定义一致 | 该表的索引节点是无。
13-MPLS | MPLS-LDP-STD-MIB | rfc3815-mpls-ldp-std.mib | iso(1).org(3).dod(6).internet(1).mgmt(2).mib-2(1).transmission(10).mplsStdMIB(166).mplsLdpStdMIB(4) | mplsLdpPeerTable | 该表用来实现查询LDP对等体信息表的功能。 | 创建约束：不支持创建 修改约束：不支持修改 删除约束：不支持删除 读取约束：无 | mplsLdpPeerLdpId (1.3.6.1.2.1.10.166.4.1.3.2.1.1) | not-accessible | OCTET STRING | OCTET STRING (0..65535) | LDP对等体的LDP标识符 | 实现与MIB文件定义一致 | 该表的索引节点是mplsLdpPeerLdpId
13-MPLS | MPLS-LDP-STD-MIB | rfc3815-mpls-ldp-std.mib | iso(1).org(3).dod(6).internet(1).mgmt(2).mib-2(1).transmission(10).mplsStdMIB(166).mplsLdpStdMIB(4) | mplsLdpPeerTable | 该表用来实现查询LDP对等体信息表的功能。 | 创建约束：不支持创建 修改约束：不支持修改 删除约束：不支持删除 读取约束：无 | mplsLdpPeerLabelDistMethod (1.3.6.1.2.1.10.166.4.1.3.2.1.2) | read-only | INTEGER | downstreamOnDemand(1), downstreamUnsolicited(2) | LDP对等体的标签分发方法 | 实现与MIB文件定义一致 | 该表的索引节点是mplsLdpPeerLdpId
13-MPLS | MPLS-LDP-STD-MIB | rfc3815-mpls-ldp-std.mib | iso(1).org(3).dod(6).internet(1).mgmt(2).mib-2(1).transmission(10).mplsStdMIB(166).mplsLdpStdMIB(4) | mplsLdpPeerTable | 该表用来实现查询LDP对等体信息表的功能。 | 创建约束：不支持创建 修改约束：不支持修改 删除约束：不支持删除 读取约束：无 | mplsLdpPeerPathVectorLimit (1.3.6.1.2.1.10.166.4.1.3.2.1.3) | read-only | Integer32 | Integer32 (0..255) | LDP对等体的路径向量限制 | 实现与MIB文件定义一致 | 该表的索引节点是mplsLdpPeerLdpId
13-MPLS | MPLS-LDP-STD-MIB | rfc3815-mpls-ldp-std.mib | iso(1).org(3).dod(6).internet(1).mgmt(2).mib-2(1).transmission(10).mplsStdMIB(166).mplsLdpStdMIB(4) | mplsLdpPeerTable | 该表用来实现查询LDP对等体信息表的功能。 | 创建约束：不支持创建 修改约束：不支持修改 删除约束：不支持删除 读取约束：无 | mplsLdpPeerTransportAddrType (1.3.6.1.2.1.10.166.4.1.3.2.1.4) | read-only | INTEGER | unknown(0), ipv4(1), ipv6(2), ipv4z(3), ipv6z(4), dns(16) | LDP对等体的传输地址类型 | 实现与MIB文件定义一致 | 该表的索引节点是mplsLdpPeerLdpId
13-MPLS | MPLS-LDP-STD-MIB | rfc3815-mpls-ldp-std.mib | iso(1).org(3).dod(6).internet(1).mgmt(2).mib-2(1).transmission(10).mplsStdMIB(166).mplsLdpStdMIB(4) | mplsLdpPeerTable | 该表用来实现查询LDP对等体信息表的功能。 | 创建约束：不支持创建 修改约束：不支持修改 删除约束：不支持删除 读取约束：无 | mplsLdpPeerTransportAddr (1.3.6.1.2.1.10.166.4.1.3.2.1.5) | read-only | OCTET STRING | OCTET STRING ( 0..255) | LDP对等体的传输地址 | 实现与MIB文件定义一致 | 该表的索引节点是mplsLdpPeerLdpId
13-MPLS | MPLS-LDP-STD-MIB | rfc3815-mpls-ldp-std.mib | iso(1).org(3).dod(6).internet(1).mgmt(2).mib-2(1).transmission(10).mplsStdMIB(166).mplsLdpStdMIB(4) | mplsLdpSessionTable | 该表用来实现查询LDP会话信息表的功能。 | 创建约束：不支持创建 修改约束：不支持修改 删除约束：不支持删除 读取约束：无 | mplsLdpSessionStateLastChange (1.3.6.1.2.1.10.166.4.1.3.3.1.1) | read-only | TimeTicks | 同MIB标准取值 | LDP会话状态的更新时间 | 实现与MIB文件定义一致 | 该表的索引节点是无。
13-MPLS | MPLS-LDP-STD-MIB | rfc3815-mpls-ldp-std.mib | iso(1).org(3).dod(6).internet(1).mgmt(2).mib-2(1).transmission(10).mplsStdMIB(166).mplsLdpStdMIB(4) | mplsLdpSessionTable | 该表用来实现查询LDP会话信息表的功能。 | 创建约束：不支持创建 修改约束：不支持修改 删除约束：不支持删除 读取约束：无 | mplsLdpSessionState (1.3.6.1.2.1.10.166.4.1.3.3.1.2) | read-only | INTEGER | nonexistent(1), initialized(2), openrec(3), opensent(4), operational(5) | LDP会话状态 | 实现与MIB文件定义一致 | 该表的索引节点是无。
13-MPLS | MPLS-LDP-STD-MIB | rfc3815-mpls-ldp-std.mib | iso(1).org(3).dod(6).internet(1).mgmt(2).mib-2(1).transmission(10).mplsStdMIB(166).mplsLdpStdMIB(4) | mplsLdpSessionTable | 该表用来实现查询LDP会话信息表的功能。 | 创建约束：不支持创建 修改约束：不支持修改 删除约束：不支持删除 读取约束：无 | mplsLdpSessionRole (1.3.6.1.2.1.10.166.4.1.3.3.1.3) | read-only | INTEGER | unknown(1), active(2), passive(3) | LDP会话角色 | 实现与MIB文件定义一致 | 该表的索引节点是无。
13-MPLS | MPLS-LDP-STD-MIB | rfc3815-mpls-ldp-std.mib | iso(1).org(3).dod(6).internet(1).mgmt(2).mib-2(1).transmission(10).mplsStdMIB(166).mplsLdpStdMIB(4) | mplsLdpSessionTable | 该表用来实现查询LDP会话信息表的功能。 | 创建约束：不支持创建 修改约束：不支持修改 删除约束：不支持删除 读取约束：无 | mplsLdpSessionProtocolVersion (1.3.6.1.2.1.10.166.4.1.3.3.1.4) | read-only | Unsigned32 | Unsigned32 (1..65535) | LDP会话协议版本 | 实现与MIB文件定义一致 | 该表的索引节点是无。
13-MPLS | MPLS-LDP-STD-MIB | rfc3815-mpls-ldp-std.mib | iso(1).org(3).dod(6).internet(1).mgmt(2).mib-2(1).transmission(10).mplsStdMIB(166).mplsLdpStdMIB(4) | mplsLdpSessionTable | 该表用来实现查询LDP会话信息表的功能。 | 创建约束：不支持创建 修改约束：不支持修改 删除约束：不支持删除 读取约束：无 | mplsLdpSessionKeepAliveHoldTimeRem (1.3.6.1.2.1.10.166.4.1.3.3.1.5) | read-only | INTEGER | INTEGER (0..2147483647) | LDP会话的KeepAlive剩余时间 | 实现与MIB文件定义一致 | 该表的索引节点是无。
13-MPLS | MPLS-LDP-STD-MIB | rfc3815-mpls-ldp-std.mib | iso(1).org(3).dod(6).internet(1).mgmt(2).mib-2(1).transmission(10).mplsStdMIB(166).mplsLdpStdMIB(4) | mplsLdpSessionTable | 该表用来实现查询LDP会话信息表的功能。 | 创建约束：不支持创建 修改约束：不支持修改 删除约束：不支持删除 读取约束：无 | mplsLdpSessionKeepAliveTime (1.3.6.1.2.1.10.166.4.1.3.3.1.6) | read-only | Unsigned32 | Unsigned32 (1..65535) | LDP会话的KeepAlive时间 | 实现与MIB文件定义一致 | 该表的索引节点是无。
13-MPLS | MPLS-LDP-STD-MIB | rfc3815-mpls-ldp-std.mib | iso(1).org(3).dod(6).internet(1).mgmt(2).mib-2(1).transmission(10).mplsStdMIB(166).mplsLdpStdMIB(4) | mplsLdpSessionTable | 该表用来实现查询LDP会话信息表的功能。 | 创建约束：不支持创建 修改约束：不支持修改 删除约束：不支持删除 读取约束：无 | mplsLdpSessionMaxPduLength (1.3.6.1.2.1.10.166.4.1.3.3.1.7) | read-only | Unsigned32 | Unsigned32 (1..65535) | LDP会话的最大PDU长度 | 实现与MIB文件定义一致 | 该表的索引节点是无。
13-MPLS | MPLS-LDP-STD-MIB | rfc3815-mpls-ldp-std.mib | iso(1).org(3).dod(6).internet(1).mgmt(2).mib-2(1).transmission(10).mplsStdMIB(166).mplsLdpStdMIB(4) | mplsLdpSessionTable | 该表用来实现查询LDP会话信息表的功能。 | 创建约束：不支持创建 修改约束：不支持修改 删除约束：不支持删除 读取约束：无 | mplsLdpSessionDiscontinuityTime (1.3.6.1.2.1.10.166.4.1.3.3.1.8) | read-only | TimeTicks | 同MIB标准取值 | LDP会话的统计计数器最近一次发生溢出情况的系统时间 | 实现与MIB文件定义一致 | 该表的索引节点是无。
13-MPLS | MPLS-LDP-STD-MIB | rfc3815-mpls-ldp-std.mib | iso(1).org(3).dod(6).internet(1).mgmt(2).mib-2(1).transmission(10).mplsStdMIB(166).mplsLdpStdMIB(4) | mplsLdpSessionStatsTable | 该表用来实现查询LDP会话统计信息表的功能。 | 创建约束：不支持创建 修改约束：不支持修改 删除约束：不支持删除 读取约束：无 | mplsLdpSessionStatsUnknownMesTypeErrors (1.3.6.1.2.1.10.166.4.1.3.4.1.1) | read-only | Counter32 | Counter32 (0..4294967295) | 会话期间LSR检测到的未知消息的统计次数 | 实现与MIB文件定义一致 | 该表的索引节点是无。
13-MPLS | MPLS-LDP-STD-MIB | rfc3815-mpls-ldp-std.mib | iso(1).org(3).dod(6).internet(1).mgmt(2).mib-2(1).transmission(10).mplsStdMIB(166).mplsLdpStdMIB(4) | mplsLdpSessionStatsTable | 该表用来实现查询LDP会话统计信息表的功能。 | 创建约束：不支持创建 修改约束：不支持修改 删除约束：不支持删除 读取约束：无 | mplsLdpSessionStatsUnknownTlvErrors (1.3.6.1.2.1.10.166.4.1.3.4.1.2) | read-only | Counter32 | Counter32 (0..4294967295) | 会话期间LSR检测到的未知TLV的统计次数 | 实现与MIB文件定义一致 | 该表的索引节点是无。
13-MPLS | MPLS-LDP-STD-MIB | rfc3815-mpls-ldp-std.mib | iso(1).org(3).dod(6).internet(1).mgmt(2).mib-2(1).transmission(10).mplsStdMIB(166).mplsLdpStdMIB(4) | mplsLdpHelloAdjacencyTable | 该表用来实现查询 LDP Hello邻接体信息表的功能。 | 创建约束：不支持创建 修改约束：不支持修改 删除约束：不支持删除 读取约束：无 | mplsLdpHelloAdjacencyIndex (1.3.6.1.2.1.10.166.4.1.3.5.1.1.1) | not-accessible | Unsigned32 | Unsigned32 (1..4294967295) | LDP Hello邻接体索引 | 实现与MIB文件定义一致 | 该表的索引节点是mplsLdpHelloAdjacencyIndex
13-MPLS | MPLS-LDP-STD-MIB | rfc3815-mpls-ldp-std.mib | iso(1).org(3).dod(6).internet(1).mgmt(2).mib-2(1).transmission(10).mplsStdMIB(166).mplsLdpStdMIB(4) | mplsLdpHelloAdjacencyTable | 该表用来实现查询 LDP Hello邻接体信息表的功能。 | 创建约束：不支持创建 修改约束：不支持修改 删除约束：不支持删除 读取约束：无 | mplsLdpHelloAdjacencyHoldTimeRem (1.3.6.1.2.1.10.166.4.1.3.5.1.1.2) | read-only | INTEGER | INTEGER (0..2147483647) | LDP Hello邻接体剩余保持时间 | 实现与MIB文件定义一致 | 该表的索引节点是mplsLdpHelloAdjacencyIndex
13-MPLS | MPLS-LDP-STD-MIB | rfc3815-mpls-ldp-std.mib | iso(1).org(3).dod(6).internet(1).mgmt(2).mib-2(1).transmission(10).mplsStdMIB(166).mplsLdpStdMIB(4) | mplsLdpHelloAdjacencyTable | 该表用来实现查询 LDP Hello邻接体信息表的功能。 | 创建约束：不支持创建 修改约束：不支持修改 删除约束：不支持删除 读取约束：无 | mplsLdpHelloAdjacencyHoldTime (1.3.6.1.2.1.10.166.4.1.3.5.1.1.3) | read-only | Unsigned32 | Unsigned32 (0..65535) | LDP Hello邻接体保持时间 | 实现与MIB文件定义一致，默认值为0 如果是Link Hello方式，实际默认配置值为15；如果是Targeted Hello方式，实际默认配置值为45 | 该表的索引节点是mplsLdpHelloAdjacencyIndex
13-MPLS | MPLS-LDP-STD-MIB | rfc3815-mpls-ldp-std.mib | iso(1).org(3).dod(6).internet(1).mgmt(2).mib-2(1).transmission(10).mplsStdMIB(166).mplsLdpStdMIB(4) | mplsLdpHelloAdjacencyTable | 该表用来实现查询 LDP Hello邻接体信息表的功能。 | 创建约束：不支持创建 修改约束：不支持修改 删除约束：不支持删除 读取约束：无 | mplsLdpHelloAdjacencyType (1.3.6.1.2.1.10.166.4.1.3.5.1.1.4) | read-only | INTEGER | link(1), targeted(2) | LDP Hello邻接体类型 | 实现与MIB文件定义一致 | 该表的索引节点是mplsLdpHelloAdjacencyIndex
13-MPLS | MPLS-LDP-STD-MIB | rfc3815-mpls-ldp-std.mib | iso(1).org(3).dod(6).internet(1).mgmt(2).mib-2(1).transmission(10).mplsStdMIB(166).mplsLdpStdMIB(4) | mplsFecTable | 该表用来实现查询LDP FEC信息表的功能。 | 创建约束：不支持创建 修改约束：不支持修改 删除约束：不支持删除 读取约束：无 | mplsFecIndex (1.3.6.1.2.1.10.166.4.1.3.8.3.1.1) | not-accessible | Unsigned32 | Unsigned32 (1..4294967295) | LDP FEC索引 | 实现与MIB文件定义一致 | 该表的索引节点是mplsFecIndex
13-MPLS | MPLS-LDP-STD-MIB | rfc3815-mpls-ldp-std.mib | iso(1).org(3).dod(6).internet(1).mgmt(2).mib-2(1).transmission(10).mplsStdMIB(166).mplsLdpStdMIB(4) | mplsFecTable | 该表用来实现查询LDP FEC信息表的功能。 | 创建约束：不支持创建 修改约束：不支持修改 删除约束：不支持删除 读取约束：无 | MplsFecType (1.3.6.1.2.1.10.166.4.1.3.8.3.1.2) | read-create | INTEGER | prefix(1), hostAddress(2) | LDP FEC类型 | 实现与MIB文件定义一致 | 该表的索引节点是mplsFecIndex
13-MPLS | MPLS-LDP-STD-MIB | rfc3815-mpls-ldp-std.mib | iso(1).org(3).dod(6).internet(1).mgmt(2).mib-2(1).transmission(10).mplsStdMIB(166).mplsLdpStdMIB(4) | mplsFecTable | 该表用来实现查询LDP FEC信息表的功能。 | 创建约束：不支持创建 修改约束：不支持修改 删除约束：不支持删除 读取约束：无 | mplsFecAddrPrefixLength (1.3.6.1.2.1.10.166.4.1.3.8.3.1.3) | read-create | Unsigned32 | Unsigned32 (0..2040) | 如果节点mplsFecType的值为hostAddress(2)，则本节点不被定义。 如果节点mplsFecType的值为prefix(1)，则本节点的值为0或者节点mplsFecAddr表示的IP地址前缀的范围。如果本节点的值为0，表示IP地址前缀和所有的IP地址匹配。 | 实现与MIB文件定义一致 | 该表的索引节点是mplsFecIndex
13-MPLS | MPLS-LDP-STD-MIB | rfc3815-mpls-ldp-std.mib | iso(1).org(3).dod(6).internet(1).mgmt(2).mib-2(1).transmission(10).mplsStdMIB(166).mplsLdpStdMIB(4) | mplsFecTable | 该表用来实现查询LDP FEC信息表的功能。 | 创建约束：不支持创建 修改约束：不支持修改 删除约束：不支持删除 读取约束：无 | mplsFecAddrType (1.3.6.1.2.1.10.166.4.1.3.8.3.1.4) | read-create | INTEGER | unknown(0), ipv4(1), ipv6(2), ipv4z(3), ipv6z(4), dns(16) | LDP FEC地址类型 | 实现与MIB文件定义一致 | 该表的索引节点是mplsFecIndex
13-MPLS | MPLS-LDP-STD-MIB | rfc3815-mpls-ldp-std.mib | iso(1).org(3).dod(6).internet(1).mgmt(2).mib-2(1).transmission(10).mplsStdMIB(166).mplsLdpStdMIB(4) | mplsFecTable | 该表用来实现查询LDP FEC信息表的功能。 | 创建约束：不支持创建 修改约束：不支持修改 删除约束：不支持删除 读取约束：无 | mplsFecAddr (1.3.6.1.2.1.10.166.4.1.3.8.3.1.5) | read-create | OCTET STRING | OCTET STRING (0..65535) | LDP FEC地址 | 实现与MIB文件定义一致 | 该表的索引节点是mplsFecIndex
13-MPLS | MPLS-LDP-STD-MIB | rfc3815-mpls-ldp-std.mib | iso(1).org(3).dod(6).internet(1).mgmt(2).mib-2(1).transmission(10).mplsStdMIB(166).mplsLdpStdMIB(4) | mplsFecTable | 该表用来实现查询LDP FEC信息表的功能。 | 创建约束：不支持创建 修改约束：不支持修改 删除约束：不支持删除 读取约束：无 | mplsFecStorageType (1.3.6.1.2.1.10.166.4.1.3.8.3.1.6) | read-create | INTEGER | other(1), volatile(2), nonVolatile(3), permanent(4), readOnly(5) | LDP FEC存储类型 | 实现与MIB文件定义一致 | 该表的索引节点是mplsFecIndex
13-MPLS | MPLS-LDP-STD-MIB | rfc3815-mpls-ldp-std.mib | iso(1).org(3).dod(6).internet(1).mgmt(2).mib-2(1).transmission(10).mplsStdMIB(166).mplsLdpStdMIB(4) | mplsFecTable | 该表用来实现查询LDP FEC信息表的功能。 | 创建约束：不支持创建 修改约束：不支持修改 删除约束：不支持删除 读取约束：无 | mplsFecRowStatus (1.3.6.1.2.1.10.166.4.1.3.8.3.1.7) | read-create | INTEGER | active(1), notInService(2), notReady(3), createAndGo(4), createAndWait(5), destroy(6) | 行状态 | 实现与MIB文件定义一致 | 该表的索引节点是mplsFecIndex
13-MPLS | MPLS-LDP-STD-MIB | rfc3815-mpls-ldp-std.mib | iso(1).org(3).dod(6).internet(1).mgmt(2).mib-2(1).transmission(10).mplsStdMIB(166).mplsLdpStdMIB(4) | mplsLdpSessionPeerAddrTable | 该表用来实现查询LDP会话对等体地址信息表的功能。 | 创建约束：不支持创建 修改约束：不支持修改 删除约束：不支持删除 读取约束：无 | mplsLdpSessionPeerAddrIndex (1.3.6.1.2.1.10.166.4.1.3.11.1.1) | not-accessible | Unsigned32 | Unsigned32 (1..4294967295) | LDP会话对等体地址索引 | 实现与MIB文件定义一致 | 该表的索引节点是mplsLdpSessionPeerAddrIndex
13-MPLS | MPLS-LDP-STD-MIB | rfc3815-mpls-ldp-std.mib | iso(1).org(3).dod(6).internet(1).mgmt(2).mib-2(1).transmission(10).mplsStdMIB(166).mplsLdpStdMIB(4) | mplsLdpSessionPeerAddrTable | 该表用来实现查询LDP会话对等体地址信息表的功能。 | 创建约束：不支持创建 修改约束：不支持修改 删除约束：不支持删除 读取约束：无 | mplsLdpSessionPeerNextHopAddrType (1.3.6.1.2.1.10.166.4.1.3.11.1.2) | read-only | INTEGER | unknown(0), ipv4(1), ipv6(2), ipv4z(3), ipv6z(4), dns(16) | LDP会话对等体下一跳地址类型 | 实现与MIB文件定义一致 | 该表的索引节点是mplsLdpSessionPeerAddrIndex
13-MPLS | MPLS-LDP-STD-MIB | rfc3815-mpls-ldp-std.mib | iso(1).org(3).dod(6).internet(1).mgmt(2).mib-2(1).transmission(10).mplsStdMIB(166).mplsLdpStdMIB(4) | mplsLdpSessionPeerAddrTable | 该表用来实现查询LDP会话对等体地址信息表的功能。 | 创建约束：不支持创建 修改约束：不支持修改 删除约束：不支持删除 读取约束：无 | mplsLdpSessionPeerNextHopAddr (1.3.6.1.2.1.10.166.4.1.3.11.1.3) | read-only | OCTET STRING | OCTET STRING (0..65535) | LDP会话对等体下一跳地址 | 实现与MIB文件定义一致 | 该表的索引节点是mplsLdpSessionPeerAddrIndex
13-MPLS | MPLS-LSR-STD-MIB | rfc3813-mpls-lsr-std.mib | iso(1).org(3).dod(6).internet(1).mgmt(2).mib-2(1).transmission(10).mplsStdMIB(166) | mplsInterfaceTable | 该表用来实现查询MPLS使能接口配置表的功能。 | 创建约束：不支持创建 修改约束：不支持修改 删除约束：不支持删除 读取约束：无 | mplsInterfaceIndex (1.3.6.1.2.1.10.166.2.1.1.1.1) | not-accessible | Interger32 | Interger32 (0..2147483647) | 接口索引 | 0表示每平台标签空间 | 该表的索引节点是mplsInterfaceIndex。
13-MPLS | MPLS-LSR-STD-MIB | rfc3813-mpls-lsr-std.mib | iso(1).org(3).dod(6).internet(1).mgmt(2).mib-2(1).transmission(10).mplsStdMIB(166) | mplsInterfaceTable | 该表用来实现查询MPLS使能接口配置表的功能。 | 创建约束：不支持创建 修改约束：不支持修改 删除约束：不支持删除 读取约束：无 | mplsInterfaceLabelMinIn (1.3.6.1.2.1.10.166.2.1.1.1.2) | read-only | Unsigned32 | Unsigned32 (0.. 4294967295) | 接口入标签的最小值 | 缺省值为16 | 该表的索引节点是mplsInterfaceIndex。
13-MPLS | MPLS-LSR-STD-MIB | rfc3813-mpls-lsr-std.mib | iso(1).org(3).dod(6).internet(1).mgmt(2).mib-2(1).transmission(10).mplsStdMIB(166) | mplsInterfaceTable | 该表用来实现查询MPLS使能接口配置表的功能。 | 创建约束：不支持创建 修改约束：不支持修改 删除约束：不支持删除 读取约束：无 | mplsInterfaceLabelMaxIn (1.3.6.1.2.1.10.166.2.1.1.1.3) | read-only | Unsigned32 | Unsigned32 (0.. 4294967295) | 接口入标签的最大值 | 实际支持的取值范围是1048575 缺省值为1048575 | 该表的索引节点是mplsInterfaceIndex。
13-MPLS | MPLS-LSR-STD-MIB | rfc3813-mpls-lsr-std.mib | iso(1).org(3).dod(6).internet(1).mgmt(2).mib-2(1).transmission(10).mplsStdMIB(166) | mplsInterfaceTable | 该表用来实现查询MPLS使能接口配置表的功能。 | 创建约束：不支持创建 修改约束：不支持修改 删除约束：不支持删除 读取约束：无 | mplsInterfaceLabelMinOut (1.3.6.1.2.1.10.166.2.1.1.1.4) | read-only | Unsigned32 | Unsigned32 (0.. 4294967295) | 接口出标签的最小值 | 缺省值为0 | 该表的索引节点是mplsInterfaceIndex。
13-MPLS | MPLS-LSR-STD-MIB | rfc3813-mpls-lsr-std.mib | iso(1).org(3).dod(6).internet(1).mgmt(2).mib-2(1).transmission(10).mplsStdMIB(166) | mplsInterfaceTable | 该表用来实现查询MPLS使能接口配置表的功能。 | 创建约束：不支持创建 修改约束：不支持修改 删除约束：不支持删除 读取约束：无 | mplsInterfaceLabelMaxOut (1.3.6.1.2.1.10.166.2.1.1.1.5) | read-only | Unsigned32 | Unsigned32 (0.. 4294967295) | 接口出标签的最大值 | 实际支持的取值范围是1048575 缺省值为1048575 | 该表的索引节点是mplsInterfaceIndex。
13-MPLS | MPLS-LSR-STD-MIB | rfc3813-mpls-lsr-std.mib | iso(1).org(3).dod(6).internet(1).mgmt(2).mib-2(1).transmission(10).mplsStdMIB(166) | mplsInterfaceTable | 该表用来实现查询MPLS使能接口配置表的功能。 | 创建约束：不支持创建 修改约束：不支持修改 删除约束：不支持删除 读取约束：无 | mplsInterfaceTotalBandwidth (1.3.6.1.2.1.10.166.2.1.1.1.6) | read-only | Unsigned32 | Unsigned32 (0 ¦ 1.. 4294967295) | 接口总带宽 | 只适用于TE，比特速率(Kbps) | 该表的索引节点是mplsInterfaceIndex。
13-MPLS | MPLS-LSR-STD-MIB | rfc3813-mpls-lsr-std.mib | iso(1).org(3).dod(6).internet(1).mgmt(2).mib-2(1).transmission(10).mplsStdMIB(166) | mplsInterfaceTable | 该表用来实现查询MPLS使能接口配置表的功能。 | 创建约束：不支持创建 修改约束：不支持修改 删除约束：不支持删除 读取约束：无 | mplsInterfaceAvailableBandwidth (1.3.6.1.2.1.10.166.2.1.1.1.7) | read-only | Unsigned32 | Unsigned32 (0 ¦ 1.. 4294967295) | 接口可用带宽 | 只适用于TE，比特速率(Kbps) | 该表的索引节点是mplsInterfaceIndex。
13-MPLS | MPLS-LSR-STD-MIB | rfc3813-mpls-lsr-std.mib | iso(1).org(3).dod(6).internet(1).mgmt(2).mib-2(1).transmission(10).mplsStdMIB(166) | mplsInterfaceTable | 该表用来实现查询MPLS使能接口配置表的功能。 | 创建约束：不支持创建 修改约束：不支持修改 删除约束：不支持删除 读取约束：无 | mplsInterfaceLabelParticipationType (1.3.6.1.2.1.10.166.2.1.1.1.8) | read-only | BITS | perPlatform(0), perInterface(1) | 接口采用的标签空间类型 | 目前仅支持perPlatform | 该表的索引节点是mplsInterfaceIndex。
13-MPLS | MPLS-LSR-STD-MIB | rfc3813-mpls-lsr-std.mib | iso(1).org(3).dod(6).internet(1).mgmt(2).mib-2(1).transmission(10).mplsStdMIB(166) | mplsInterfacePerfTable | 该表用来实现查询mpls使能接口性能表的功能。 | 创建约束：不支持创建 修改约束：不支持修改 删除约束：不支持删除 读取约束：无 | mplsInterfacePerfInLabelsInUse (1.3.6.1.2.1.10.166.2.1.2.1.1) | read-only | Gauge32 | Gauge32 (0..4294967295) | 接口上已用的入标签数 | 只支持读 | 该表的索引节点是无。
13-MPLS | MPLS-LSR-STD-MIB | rfc3813-mpls-lsr-std.mib | iso(1).org(3).dod(6).internet(1).mgmt(2).mib-2(1).transmission(10).mplsStdMIB(166) | mplsInterfacePerfTable | 该表用来实现查询mpls使能接口性能表的功能。 | 创建约束：不支持创建 修改约束：不支持修改 删除约束：不支持删除 读取约束：无 | mplsInterfacePerfInLabelLookupFailures (1.3.6.1.2.1.10.166.2.1.2.1.2) | read-only | Counter32 | Counter32 (0..4294967295) | 接口上入标签查找失败的包 | 只支持读 | 该表的索引节点是无。
13-MPLS | MPLS-LSR-STD-MIB | rfc3813-mpls-lsr-std.mib | iso(1).org(3).dod(6).internet(1).mgmt(2).mib-2(1).transmission(10).mplsStdMIB(166) | mplsInterfacePerfTable | 该表用来实现查询mpls使能接口性能表的功能。 | 创建约束：不支持创建 修改约束：不支持修改 删除约束：不支持删除 读取约束：无 | mplsInterfacePerfOutLabelsInUse (1.3.6.1.2.1.10.166.2.1.2.1.3) | read-only | Gauge32 | Gauge32 (0..4294967295) | 接口上已用的顶层出标签数 | 只支持读 | 该表的索引节点是无。
13-MPLS | MPLS-LSR-STD-MIB | rfc3813-mpls-lsr-std.mib | iso(1).org(3).dod(6).internet(1).mgmt(2).mib-2(1).transmission(10).mplsStdMIB(166) | mplsInterfacePerfTable | 该表用来实现查询mpls使能接口性能表的功能。 | 创建约束：不支持创建 修改约束：不支持修改 删除约束：不支持删除 读取约束：无 | mplsInterfacePerfOutFragmentedPkts (1.3.6.1.2.1.10.166.2.1.2.1.4) | read-only | Counter32 | Counter32 (0..4294967295) | 接口上需分段的包 | 只支持读 | 该表的索引节点是无。
13-MPLS | MPLS-LSR-STD-MIB | rfc3813-mpls-lsr-std.mib | iso(1).org(3).dod(6).internet(1).mgmt(2).mib-2(1).transmission(10).mplsStdMIB(166) | mplsInSegmentTable | 该表用来实现查询入标签配置表的功能。 | 创建约束：在表中创建一个实例时，如下对象必须同时设置： mplsInSegmentLabel、mplsInSegmentRowStatus 创建静态CRLSP时，还必须设置mplsInSegmentTrafficParamPtr为1.3.6.1.2.1.10.166.3.2.6.1.2.0 修改约束：必须按行增、删，不允许修改 删除约束：如果被mplsXCTable中实例引用，必须先删除mplsXCTable中对应实例 读取约束：无 | mplsInSegmentIndex (1.3.6.1.2.1.10.166.2.1.4.1.1) | not-accessible | Octet string | Octet string (1..24) | 入标签索引 | 单字节0x00为无效索引 | 该表的索引节点是mplsInSegmentIndex。
13-MPLS | MPLS-LSR-STD-MIB | rfc3813-mpls-lsr-std.mib | iso(1).org(3).dod(6).internet(1).mgmt(2).mib-2(1).transmission(10).mplsStdMIB(166) | mplsInSegmentTable | 该表用来实现查询入标签配置表的功能。 | 创建约束：在表中创建一个实例时，如下对象必须同时设置： mplsInSegmentLabel、mplsInSegmentRowStatus 创建静态CRLSP时，还必须设置mplsInSegmentTrafficParamPtr为1.3.6.1.2.1.10.166.3.2.6.1.2.0 修改约束：必须按行增、删，不允许修改 删除约束：如果被mplsXCTable中实例引用，必须先删除mplsXCTable中对应实例 读取约束：无 | mplsInSegmentInterface (1.3.6.1.2.1.10.166.2.1.4.1.2) | read-create | Integer32 | Integer32 (0..2147483647) | 入标签所绑定的接口 | 只支持读操作 | 该表的索引节点是mplsInSegmentIndex。
13-MPLS | MPLS-LSR-STD-MIB | rfc3813-mpls-lsr-std.mib | iso(1).org(3).dod(6).internet(1).mgmt(2).mib-2(1).transmission(10).mplsStdMIB(166) | mplsInSegmentTable | 该表用来实现查询入标签配置表的功能。 | 创建约束：在表中创建一个实例时，如下对象必须同时设置： mplsInSegmentLabel、mplsInSegmentRowStatus 创建静态CRLSP时，还必须设置mplsInSegmentTrafficParamPtr为1.3.6.1.2.1.10.166.3.2.6.1.2.0 修改约束：必须按行增、删，不允许修改 删除约束：如果被mplsXCTable中实例引用，必须先删除mplsXCTable中对应实例 读取约束：无 | mplsInSegmentLabel (1.3.6.1.2.1.10.166.2.1.4.1.3) | read-create | Unsigned32 | Unsigned32 (0.. 4294967295) | 入标签 | 支持读和写操作 | 该表的索引节点是mplsInSegmentIndex。
13-MPLS | MPLS-LSR-STD-MIB | rfc3813-mpls-lsr-std.mib | iso(1).org(3).dod(6).internet(1).mgmt(2).mib-2(1).transmission(10).mplsStdMIB(166) | mplsInSegmentTable | 该表用来实现查询入标签配置表的功能。 | 创建约束：在表中创建一个实例时，如下对象必须同时设置： mplsInSegmentLabel、mplsInSegmentRowStatus 创建静态CRLSP时，还必须设置mplsInSegmentTrafficParamPtr为1.3.6.1.2.1.10.166.3.2.6.1.2.0 修改约束：必须按行增、删，不允许修改 删除约束：如果被mplsXCTable中实例引用，必须先删除mplsXCTable中对应实例 读取约束：无 | mplsInSegmentLabelPtr (1.3.6.1.2.1.10.166.2.1.4.1.4) | read-create | RowPointer | RowPointer | 入标签扩展指针，当mplsInSegmentLabel不能完全表示入标签时，用这个指针来指向一个扩展表 | 只支持读操作，缺省值0.0，表示没有指向任何扩展表 | 该表的索引节点是mplsInSegmentIndex。
13-MPLS | MPLS-LSR-STD-MIB | rfc3813-mpls-lsr-std.mib | iso(1).org(3).dod(6).internet(1).mgmt(2).mib-2(1).transmission(10).mplsStdMIB(166) | mplsInSegmentTable | 该表用来实现查询入标签配置表的功能。 | 创建约束：在表中创建一个实例时，如下对象必须同时设置： mplsInSegmentLabel、mplsInSegmentRowStatus 创建静态CRLSP时，还必须设置mplsInSegmentTrafficParamPtr为1.3.6.1.2.1.10.166.3.2.6.1.2.0 修改约束：必须按行增、删，不允许修改 删除约束：如果被mplsXCTable中实例引用，必须先删除mplsXCTable中对应实例 读取约束：无 | mplsInSegmentNPop (1.3.6.1.2.1.10.166.2.1.4.1.5) | read-create | Integer32 | Integer32 (1..2147483647) | 输入包中弹出栈的标签数 | 只支持读操作，缺省值1 | 该表的索引节点是mplsInSegmentIndex。
13-MPLS | MPLS-LSR-STD-MIB | rfc3813-mpls-lsr-std.mib | iso(1).org(3).dod(6).internet(1).mgmt(2).mib-2(1).transmission(10).mplsStdMIB(166) | mplsInSegmentTable | 该表用来实现查询入标签配置表的功能。 | 创建约束：在表中创建一个实例时，如下对象必须同时设置： mplsInSegmentLabel、mplsInSegmentRowStatus 创建静态CRLSP时，还必须设置mplsInSegmentTrafficParamPtr为1.3.6.1.2.1.10.166.3.2.6.1.2.0 修改约束：必须按行增、删，不允许修改 删除约束：如果被mplsXCTable中实例引用，必须先删除mplsXCTable中对应实例 读取约束：无 | mplsInSegmentAddrFamily (1.3.6.1.2.1.10.166.2.1.4.1.6) | read-create | Integer | other(0), ipV4(1), ipV6(2), nsap(3), hdlc(4), bbn1822(5), all802(6), e163(7), e164(8), f69(9), x121(10), ipx(11), appleTalk(12), decnetIV(13), banyanVines(14), e164withNsap(15), dns(16), distinguishedName(17), asNumber(18), xtpOverIpv4(19), xtpOverIpv6(20), xtpNativeModeXTP(21), fibreChannelWWPN(22), fibreChannelWWNN(23), gwid(24), reserved(65535) | 地址族 | 只支持读操作 实际支持的取值范围是IPv4(1);IPv6(2) 缺省情况下，值为nonvolatile(3) | 该表的索引节点是mplsInSegmentIndex。
13-MPLS | MPLS-LSR-STD-MIB | rfc3813-mpls-lsr-std.mib | iso(1).org(3).dod(6).internet(1).mgmt(2).mib-2(1).transmission(10).mplsStdMIB(166) | mplsInSegmentTable | 该表用来实现查询入标签配置表的功能。 | 创建约束：在表中创建一个实例时，如下对象必须同时设置： mplsInSegmentLabel、mplsInSegmentRowStatus 创建静态CRLSP时，还必须设置mplsInSegmentTrafficParamPtr为1.3.6.1.2.1.10.166.3.2.6.1.2.0 修改约束：必须按行增、删，不允许修改 删除约束：如果被mplsXCTable中实例引用，必须先删除mplsXCTable中对应实例 读取约束：无 | mplsInSegmentXCIndex (1.3.6.1.2.1.10.166.2.1.4.1.7) | read-only | Octet string | Octet string (1..24) | 对应的交叉连接表的索引 | 单字节0x00表示在交叉连接表中没有对应条目 | 该表的索引节点是mplsInSegmentIndex。
13-MPLS | MPLS-LSR-STD-MIB | rfc3813-mpls-lsr-std.mib | iso(1).org(3).dod(6).internet(1).mgmt(2).mib-2(1).transmission(10).mplsStdMIB(166) | mplsInSegmentTable | 该表用来实现查询入标签配置表的功能。 | 创建约束：在表中创建一个实例时，如下对象必须同时设置： mplsInSegmentLabel、mplsInSegmentRowStatus 创建静态CRLSP时，还必须设置mplsInSegmentTrafficParamPtr为1.3.6.1.2.1.10.166.3.2.6.1.2.0 修改约束：必须按行增、删，不允许修改 删除约束：如果被mplsXCTable中实例引用，必须先删除mplsXCTable中对应实例 读取约束：无 | mplsInSegmentOwner (1.3.6.1.2.1.10.166.2.1.4.1.8) | read-only | Integer | unknown(1), other(2), snmp(3), ldp(4), crldp(5), rsvpTe(6), policyAgent(7) | 入标签的所有者 | 只支持读操作 | 该表的索引节点是mplsInSegmentIndex。
13-MPLS | MPLS-LSR-STD-MIB | rfc3813-mpls-lsr-std.mib | iso(1).org(3).dod(6).internet(1).mgmt(2).mib-2(1).transmission(10).mplsStdMIB(166) | mplsInSegmentTable | 该表用来实现查询入标签配置表的功能。 | 创建约束：在表中创建一个实例时，如下对象必须同时设置： mplsInSegmentLabel、mplsInSegmentRowStatus 创建静态CRLSP时，还必须设置mplsInSegmentTrafficParamPtr为1.3.6.1.2.1.10.166.3.2.6.1.2.0 修改约束：必须按行增、删，不允许修改 删除约束：如果被mplsXCTable中实例引用，必须先删除mplsXCTable中对应实例 读取约束：无 | mplsInSegmentTrafficParamPtr (1.3.6.1.2.1.10.166.2.1.4.1.9) | read-create | RowPointer | RowPointer | 流量参数指针 | 缺省值0.0，表示没有指向任何表，有效值表示静态CRLSP | 该表的索引节点是mplsInSegmentIndex。
13-MPLS | MPLS-LSR-STD-MIB | rfc3813-mpls-lsr-std.mib | iso(1).org(3).dod(6).internet(1).mgmt(2).mib-2(1).transmission(10).mplsStdMIB(166) | mplsInSegmentTable | 该表用来实现查询入标签配置表的功能。 | 创建约束：在表中创建一个实例时，如下对象必须同时设置： mplsInSegmentLabel、mplsInSegmentRowStatus 创建静态CRLSP时，还必须设置mplsInSegmentTrafficParamPtr为1.3.6.1.2.1.10.166.3.2.6.1.2.0 修改约束：必须按行增、删，不允许修改 删除约束：如果被mplsXCTable中实例引用，必须先删除mplsXCTable中对应实例 读取约束：无 | mplsInSegmentRowStatus (1.3.6.1.2.1.10.166.2.1.4.1.10) | read-create | RowStatus | active(1), notInService(2), notReady(3), createAndGo(4), createAndWait(5), destroy(6) | 行状态 | 只支持active(1)，createAndGo(4)，destroy(6)，返回常数值active(1) | 该表的索引节点是mplsInSegmentIndex。
13-MPLS | MPLS-LSR-STD-MIB | rfc3813-mpls-lsr-std.mib | iso(1).org(3).dod(6).internet(1).mgmt(2).mib-2(1).transmission(10).mplsStdMIB(166) | mplsInSegmentTable | 该表用来实现查询入标签配置表的功能。 | 创建约束：在表中创建一个实例时，如下对象必须同时设置： mplsInSegmentLabel、mplsInSegmentRowStatus 创建静态CRLSP时，还必须设置mplsInSegmentTrafficParamPtr为1.3.6.1.2.1.10.166.3.2.6.1.2.0 修改约束：必须按行增、删，不允许修改 删除约束：如果被mplsXCTable中实例引用，必须先删除mplsXCTable中对应实例 读取约束：无 | mplsInSegmentStorageType (1.3.6.1.2.1.10.166.2.1.4.1.11) | read-create | StorageType | other(1), volatile(2), nonVolatile(3), permanent(4), readOnly(5) | 存储类型 | 只支持读操作 | 该表的索引节点是mplsInSegmentIndex。
13-MPLS | MPLS-LSR-STD-MIB | rfc3813-mpls-lsr-std.mib | iso(1).org(3).dod(6).internet(1).mgmt(2).mib-2(1).transmission(10).mplsStdMIB(166) | mplsInSegmentPerfTable | 该表用来实现查询 LDP实体信息配置表的功能。 | 创建约束：不支持创建 修改约束：不支持修改 删除约束：不支持删除 读取约束：无 | mplsInSegmentPerfOctets (1.3.6.1.2.1.10.166.2.1.5.1.1) | read-only | Counter32 | Counter32 (0..4294967295) | 入标签上接收到的所有字节数 | 实现与MIB文件定义一致 | 该表的索引节点是mplsLdpEntityLdpId 和mplsLdpEntityIndex。
13-MPLS | MPLS-LSR-STD-MIB | rfc3813-mpls-lsr-std.mib | iso(1).org(3).dod(6).internet(1).mgmt(2).mib-2(1).transmission(10).mplsStdMIB(166) | mplsInSegmentPerfTable | 该表用来实现查询 LDP实体信息配置表的功能。 | 创建约束：不支持创建 修改约束：不支持修改 删除约束：不支持删除 读取约束：无 | mplsInSegmentPerfPackets (1.3.6.1.2.1.10.166.2.1.5.1.2) | read-only | Counter32 | Counter32 (0..4294967295) | 入标签上接收到的所有包数 | 实现与MIB文件定义一致 | 该表的索引节点是mplsLdpEntityLdpId 和mplsLdpEntityIndex。
13-MPLS | MPLS-LSR-STD-MIB | rfc3813-mpls-lsr-std.mib | iso(1).org(3).dod(6).internet(1).mgmt(2).mib-2(1).transmission(10).mplsStdMIB(166) | mplsInSegmentPerfTable | 该表用来实现查询 LDP实体信息配置表的功能。 | 创建约束：不支持创建 修改约束：不支持修改 删除约束：不支持删除 读取约束：无 | mplsInSegmentPerfErrors (1.3.6.1.2.1.10.166.2.1.5.1.3) | read-only | Counter32 | Counter32 (0..4294967295) | 入标签上接收到的错误包数 | 实现与MIB文件定义一致 | 该表的索引节点是mplsLdpEntityLdpId 和mplsLdpEntityIndex。
13-MPLS | MPLS-LSR-STD-MIB | rfc3813-mpls-lsr-std.mib | iso(1).org(3).dod(6).internet(1).mgmt(2).mib-2(1).transmission(10).mplsStdMIB(166) | mplsInSegmentPerfTable | 该表用来实现查询 LDP实体信息配置表的功能。 | 创建约束：不支持创建 修改约束：不支持修改 删除约束：不支持删除 读取约束：无 | mplsInSegmentPerfDiscards (1.3.6.1.2.1.10.166.2.1.5.1.4) | read-only | Counter32 | Counter32 (0..4294967295) | 入标签上接收到包中被丢弃的包数 | 实现与MIB文件定义一致 | 该表的索引节点是mplsLdpEntityLdpId 和mplsLdpEntityIndex。
13-MPLS | MPLS-LSR-STD-MIB | rfc3813-mpls-lsr-std.mib | iso(1).org(3).dod(6).internet(1).mgmt(2).mib-2(1).transmission(10).mplsStdMIB(166) | mplsInSegmentPerfTable | 该表用来实现查询 LDP实体信息配置表的功能。 | 创建约束：不支持创建 修改约束：不支持修改 删除约束：不支持删除 读取约束：无 | mplsInSegmentPerfHCOctets (1.3.6.1.2.1.10.166.2.1.5.1.5) | read-only | Counter64 | Counter64 (0..18446744073709551615) | 入标签上接收到的所有字节数 | 实现与MIB文件定义一致 | 该表的索引节点是mplsLdpEntityLdpId 和mplsLdpEntityIndex。
13-MPLS | MPLS-LSR-STD-MIB | rfc3813-mpls-lsr-std.mib | iso(1).org(3).dod(6).internet(1).mgmt(2).mib-2(1).transmission(10).mplsStdMIB(166) | mplsInSegmentPerfTable | 该表用来实现查询 LDP实体信息配置表的功能。 | 创建约束：不支持创建 修改约束：不支持修改 删除约束：不支持删除 读取约束：无 | mplsInSegmentPerfDiscontinuityTime (1.3.6.1.2.1.10.166.2.1.5.1.6) | read-only | TimeStamp | 同MIB标准取值 | 入标签的任何计数器最近一次中断的sysUpTime(系统诊断时间) | 实现与MIB文件定义一致 | 该表的索引节点是mplsLdpEntityLdpId 和mplsLdpEntityIndex。
13-MPLS | MPLS-LSR-STD-MIB | rfc3813-mpls-lsr-std.mib | iso(1).org(3).dod(6).internet(1).mgmt(2).mib-2(1).transmission(10).mplsStdMIB(166) | mplsOutSegmentTable | 该表用来实现创建和删除出标签配置表的功能。 | 创建约束：在表中创建一个实例时，出接口方式，如下对象必须同时设置： mplsOutSegmentInterface、mplsOutSegmentLabel、mplsOutSegmentRowStatus 下一跳方式，如下对象必须同时设置：mplsOutSegmentLabel、mplsOutSegmentNextHopAddr、 mplsOutSegmentRowStatus 创建静态CRLSP时，还必须同时设置mplsOutSegmentTrafficParamPtr为mplsTunnelResourceMaxRate的OID与mplsOutSegmentIndex值的组合，比如mplsOutSegmentIndex为2048，那么设置mplsOutSegmentTrafficParamPtr为1.3.6.1.2.1.10.166.3.2.6.1.2.2048 修改约束：必须按行增、删，不允许修改 删除约束：如果被mplsXCTable中实例引用，必须先删除mplsXCTable中对应实例 读取约束：无 | mplsOutSegmentIndex (1.3.6.1.2.1.10.166.2.1.7.1.1) | not-accessible | Octet string | Octet string (1..24) | 出标签索引 | 单字节0x00为无效索引 | 该表的索引节点是mplsOutSegmentIndex。
13-MPLS | MPLS-LSR-STD-MIB | rfc3813-mpls-lsr-std.mib | iso(1).org(3).dod(6).internet(1).mgmt(2).mib-2(1).transmission(10).mplsStdMIB(166) | mplsOutSegmentTable | 该表用来实现创建和删除出标签配置表的功能。 | 创建约束：在表中创建一个实例时，出接口方式，如下对象必须同时设置： mplsOutSegmentInterface、mplsOutSegmentLabel、mplsOutSegmentRowStatus 下一跳方式，如下对象必须同时设置：mplsOutSegmentLabel、mplsOutSegmentNextHopAddr、 mplsOutSegmentRowStatus 创建静态CRLSP时，还必须同时设置mplsOutSegmentTrafficParamPtr为mplsTunnelResourceMaxRate的OID与mplsOutSegmentIndex值的组合，比如mplsOutSegmentIndex为2048，那么设置mplsOutSegmentTrafficParamPtr为1.3.6.1.2.1.10.166.3.2.6.1.2.2048 修改约束：必须按行增、删，不允许修改 删除约束：如果被mplsXCTable中实例引用，必须先删除mplsXCTable中对应实例 读取约束：无 | mplsOutSegmentInterface (1.3.6.1.2.1.10.166.2.1.7.1.2) | read-create | Integer32 | Integer32 (0..2147483647) | 出标签所绑定的接口 | 支持读和写操作 | 该表的索引节点是mplsOutSegmentIndex。
13-MPLS | MPLS-LSR-STD-MIB | rfc3813-mpls-lsr-std.mib | iso(1).org(3).dod(6).internet(1).mgmt(2).mib-2(1).transmission(10).mplsStdMIB(166) | mplsOutSegmentTable | 该表用来实现创建和删除出标签配置表的功能。 | 创建约束：在表中创建一个实例时，出接口方式，如下对象必须同时设置： mplsOutSegmentInterface、mplsOutSegmentLabel、mplsOutSegmentRowStatus 下一跳方式，如下对象必须同时设置：mplsOutSegmentLabel、mplsOutSegmentNextHopAddr、 mplsOutSegmentRowStatus 创建静态CRLSP时，还必须同时设置mplsOutSegmentTrafficParamPtr为mplsTunnelResourceMaxRate的OID与mplsOutSegmentIndex值的组合，比如mplsOutSegmentIndex为2048，那么设置mplsOutSegmentTrafficParamPtr为1.3.6.1.2.1.10.166.3.2.6.1.2.2048 修改约束：必须按行增、删，不允许修改 删除约束：如果被mplsXCTable中实例引用，必须先删除mplsXCTable中对应实例 读取约束：无 | mplsOutSegmentPushTopLabel (1.3.6.1.2.1.10.166.2.1.7.1.3) | read-create | TruthValue | true(1), false(2) | 标签栈压入标签指示 | 只支持读操作 | 该表的索引节点是mplsOutSegmentIndex。
13-MPLS | MPLS-LSR-STD-MIB | rfc3813-mpls-lsr-std.mib | iso(1).org(3).dod(6).internet(1).mgmt(2).mib-2(1).transmission(10).mplsStdMIB(166) | mplsOutSegmentTable | 该表用来实现创建和删除出标签配置表的功能。 | 创建约束：在表中创建一个实例时，出接口方式，如下对象必须同时设置： mplsOutSegmentInterface、mplsOutSegmentLabel、mplsOutSegmentRowStatus 下一跳方式，如下对象必须同时设置：mplsOutSegmentLabel、mplsOutSegmentNextHopAddr、 mplsOutSegmentRowStatus 创建静态CRLSP时，还必须同时设置mplsOutSegmentTrafficParamPtr为mplsTunnelResourceMaxRate的OID与mplsOutSegmentIndex值的组合，比如mplsOutSegmentIndex为2048，那么设置mplsOutSegmentTrafficParamPtr为1.3.6.1.2.1.10.166.3.2.6.1.2.2048 修改约束：必须按行增、删，不允许修改 删除约束：如果被mplsXCTable中实例引用，必须先删除mplsXCTable中对应实例 读取约束：无 | mplsOutSegmentTopLabel (1.3.6.1.2.1.10.166.2.1.7.1.4) | read-create | Unsigned32 | Unsigned32 (0..4294967295) | 顶层标签 | 支持读和写操作，mplsOutSegmentPushTopLabel为true时有效 | 该表的索引节点是mplsOutSegmentIndex。
13-MPLS | MPLS-LSR-STD-MIB | rfc3813-mpls-lsr-std.mib | iso(1).org(3).dod(6).internet(1).mgmt(2).mib-2(1).transmission(10).mplsStdMIB(166) | mplsOutSegmentTable | 该表用来实现创建和删除出标签配置表的功能。 | 创建约束：在表中创建一个实例时，出接口方式，如下对象必须同时设置： mplsOutSegmentInterface、mplsOutSegmentLabel、mplsOutSegmentRowStatus 下一跳方式，如下对象必须同时设置：mplsOutSegmentLabel、mplsOutSegmentNextHopAddr、 mplsOutSegmentRowStatus 创建静态CRLSP时，还必须同时设置mplsOutSegmentTrafficParamPtr为mplsTunnelResourceMaxRate的OID与mplsOutSegmentIndex值的组合，比如mplsOutSegmentIndex为2048，那么设置mplsOutSegmentTrafficParamPtr为1.3.6.1.2.1.10.166.3.2.6.1.2.2048 修改约束：必须按行增、删，不允许修改 删除约束：如果被mplsXCTable中实例引用，必须先删除mplsXCTable中对应实例 读取约束：无 | mplsOutSegmentTopLabelPtr (1.3.6.1.2.1.10.166.2.1.7.1.5) | read-create | RowPointer | RowPointer | 顶层标签的扩展指针，当mplsOutSegmentTopLabel不能完全表示顶层标签时，用这个指针来指向一个扩展表 | 只支持读操作，缺省值0.0，表示没有指向任何扩展表 | 该表的索引节点是mplsOutSegmentIndex。
13-MPLS | MPLS-LSR-STD-MIB | rfc3813-mpls-lsr-std.mib | iso(1).org(3).dod(6).internet(1).mgmt(2).mib-2(1).transmission(10).mplsStdMIB(166) | mplsOutSegmentTable | 该表用来实现创建和删除出标签配置表的功能。 | 创建约束：在表中创建一个实例时，出接口方式，如下对象必须同时设置： mplsOutSegmentInterface、mplsOutSegmentLabel、mplsOutSegmentRowStatus 下一跳方式，如下对象必须同时设置：mplsOutSegmentLabel、mplsOutSegmentNextHopAddr、 mplsOutSegmentRowStatus 创建静态CRLSP时，还必须同时设置mplsOutSegmentTrafficParamPtr为mplsTunnelResourceMaxRate的OID与mplsOutSegmentIndex值的组合，比如mplsOutSegmentIndex为2048，那么设置mplsOutSegmentTrafficParamPtr为1.3.6.1.2.1.10.166.3.2.6.1.2.2048 修改约束：必须按行增、删，不允许修改 删除约束：如果被mplsXCTable中实例引用，必须先删除mplsXCTable中对应实例 读取约束：无 | mplsOutSegmentNextHopAddrType (1.3.6.1.2.1.10.166.2.1.7.1.6) | read-create | Integer:unknown(0),ipv4(1),ipv6(2) | unknown(0), ipv4(1), ipv6(2), ipv4z(3), ipv6z(4), dns(16) | 下一跳地址类型 | 只支持读操作 | 该表的索引节点是mplsOutSegmentIndex。
13-MPLS | MPLS-LSR-STD-MIB | rfc3813-mpls-lsr-std.mib | iso(1).org(3).dod(6).internet(1).mgmt(2).mib-2(1).transmission(10).mplsStdMIB(166) | mplsOutSegmentTable | 该表用来实现创建和删除出标签配置表的功能。 | 创建约束：在表中创建一个实例时，出接口方式，如下对象必须同时设置： mplsOutSegmentInterface、mplsOutSegmentLabel、mplsOutSegmentRowStatus 下一跳方式，如下对象必须同时设置：mplsOutSegmentLabel、mplsOutSegmentNextHopAddr、 mplsOutSegmentRowStatus 创建静态CRLSP时，还必须同时设置mplsOutSegmentTrafficParamPtr为mplsTunnelResourceMaxRate的OID与mplsOutSegmentIndex值的组合，比如mplsOutSegmentIndex为2048，那么设置mplsOutSegmentTrafficParamPtr为1.3.6.1.2.1.10.166.3.2.6.1.2.2048 修改约束：必须按行增、删，不允许修改 删除约束：如果被mplsXCTable中实例引用，必须先删除mplsXCTable中对应实例 读取约束：无 | mplsOutSegmentNextHopAddr (1.3.6.1.2.1.10.166.2.1.7.1.7) | read-create | Octet string | Octet string (0..255) | 下一跳地址 | 支持读和写操作 | 该表的索引节点是mplsOutSegmentIndex。
13-MPLS | MPLS-LSR-STD-MIB | rfc3813-mpls-lsr-std.mib | iso(1).org(3).dod(6).internet(1).mgmt(2).mib-2(1).transmission(10).mplsStdMIB(166) | mplsOutSegmentTable | 该表用来实现创建和删除出标签配置表的功能。 | 创建约束：在表中创建一个实例时，出接口方式，如下对象必须同时设置： mplsOutSegmentInterface、mplsOutSegmentLabel、mplsOutSegmentRowStatus 下一跳方式，如下对象必须同时设置：mplsOutSegmentLabel、mplsOutSegmentNextHopAddr、 mplsOutSegmentRowStatus 创建静态CRLSP时，还必须同时设置mplsOutSegmentTrafficParamPtr为mplsTunnelResourceMaxRate的OID与mplsOutSegmentIndex值的组合，比如mplsOutSegmentIndex为2048，那么设置mplsOutSegmentTrafficParamPtr为1.3.6.1.2.1.10.166.3.2.6.1.2.2048 修改约束：必须按行增、删，不允许修改 删除约束：如果被mplsXCTable中实例引用，必须先删除mplsXCTable中对应实例 读取约束：无 | mplsOutSegmentXCIndex (1.3.6.1.2.1.10.166.2.1.7.1.8) | read-only | Octet string | Octet string (1..24) | 对应交叉连接表的索引 | 单字节0x00表示在交叉连接表中没有对应条目 | 该表的索引节点是mplsOutSegmentIndex。
13-MPLS | MPLS-LSR-STD-MIB | rfc3813-mpls-lsr-std.mib | iso(1).org(3).dod(6).internet(1).mgmt(2).mib-2(1).transmission(10).mplsStdMIB(166) | mplsOutSegmentTable | 该表用来实现创建和删除出标签配置表的功能。 | 创建约束：在表中创建一个实例时，出接口方式，如下对象必须同时设置： mplsOutSegmentInterface、mplsOutSegmentLabel、mplsOutSegmentRowStatus 下一跳方式，如下对象必须同时设置：mplsOutSegmentLabel、mplsOutSegmentNextHopAddr、 mplsOutSegmentRowStatus 创建静态CRLSP时，还必须同时设置mplsOutSegmentTrafficParamPtr为mplsTunnelResourceMaxRate的OID与mplsOutSegmentIndex值的组合，比如mplsOutSegmentIndex为2048，那么设置mplsOutSegmentTrafficParamPtr为1.3.6.1.2.1.10.166.3.2.6.1.2.2048 修改约束：必须按行增、删，不允许修改 删除约束：如果被mplsXCTable中实例引用，必须先删除mplsXCTable中对应实例 读取约束：无 | mplsOutSegmentOwner (1.3.6.1.2.1.10.166.2.1.7.1.9) | read-only | Integer | unknown(1), other(2), snmp(3), ldp(4), crldp(5), rsvpTe(6), policyAgent(7) | 出标签的所有者 | 实现与MIB文件定义一致 | 该表的索引节点是mplsOutSegmentIndex。
13-MPLS | MPLS-LSR-STD-MIB | rfc3813-mpls-lsr-std.mib | iso(1).org(3).dod(6).internet(1).mgmt(2).mib-2(1).transmission(10).mplsStdMIB(166) | mplsOutSegmentTable | 该表用来实现创建和删除出标签配置表的功能。 | 创建约束：在表中创建一个实例时，出接口方式，如下对象必须同时设置： mplsOutSegmentInterface、mplsOutSegmentLabel、mplsOutSegmentRowStatus 下一跳方式，如下对象必须同时设置：mplsOutSegmentLabel、mplsOutSegmentNextHopAddr、 mplsOutSegmentRowStatus 创建静态CRLSP时，还必须同时设置mplsOutSegmentTrafficParamPtr为mplsTunnelResourceMaxRate的OID与mplsOutSegmentIndex值的组合，比如mplsOutSegmentIndex为2048，那么设置mplsOutSegmentTrafficParamPtr为1.3.6.1.2.1.10.166.3.2.6.1.2.2048 修改约束：必须按行增、删，不允许修改 删除约束：如果被mplsXCTable中实例引用，必须先删除mplsXCTable中对应实例 读取约束：无 | mplsOutSegmentTrafficParamPtr (1.3.6.1.2.1.10.166.2.1.7.1.10) | read-create | RowPointer | RowPointer | 流量参数指针 | 只支持读缺省值0.0，表示没有指向任何表，有效值表示静态CRLSP，指向mplsTunnelResourceTable | 该表的索引节点是mplsOutSegmentIndex。
13-MPLS | MPLS-LSR-STD-MIB | rfc3813-mpls-lsr-std.mib | iso(1).org(3).dod(6).internet(1).mgmt(2).mib-2(1).transmission(10).mplsStdMIB(166) | mplsOutSegmentTable | 该表用来实现创建和删除出标签配置表的功能。 | 创建约束：在表中创建一个实例时，出接口方式，如下对象必须同时设置： mplsOutSegmentInterface、mplsOutSegmentLabel、mplsOutSegmentRowStatus 下一跳方式，如下对象必须同时设置：mplsOutSegmentLabel、mplsOutSegmentNextHopAddr、 mplsOutSegmentRowStatus 创建静态CRLSP时，还必须同时设置mplsOutSegmentTrafficParamPtr为mplsTunnelResourceMaxRate的OID与mplsOutSegmentIndex值的组合，比如mplsOutSegmentIndex为2048，那么设置mplsOutSegmentTrafficParamPtr为1.3.6.1.2.1.10.166.3.2.6.1.2.2048 修改约束：必须按行增、删，不允许修改 删除约束：如果被mplsXCTable中实例引用，必须先删除mplsXCTable中对应实例 读取约束：无 | mplsOutSegmentRowStatus (1.3.6.1.2.1.10.166.2.1.7.1.11) | read-create | RowStatus | active(1), notInService(2), notReady(3), createAndGo(4), createAndWait(5), destroy(6) | 行状态 | 只支持active(1)，createAndGo(4)，destroy(6)，返回常数值active(1) | 该表的索引节点是mplsOutSegmentIndex。
13-MPLS | MPLS-LSR-STD-MIB | rfc3813-mpls-lsr-std.mib | iso(1).org(3).dod(6).internet(1).mgmt(2).mib-2(1).transmission(10).mplsStdMIB(166) | mplsOutSegmentTable | 该表用来实现创建和删除出标签配置表的功能。 | 创建约束：在表中创建一个实例时，出接口方式，如下对象必须同时设置： mplsOutSegmentInterface、mplsOutSegmentLabel、mplsOutSegmentRowStatus 下一跳方式，如下对象必须同时设置：mplsOutSegmentLabel、mplsOutSegmentNextHopAddr、 mplsOutSegmentRowStatus 创建静态CRLSP时，还必须同时设置mplsOutSegmentTrafficParamPtr为mplsTunnelResourceMaxRate的OID与mplsOutSegmentIndex值的组合，比如mplsOutSegmentIndex为2048，那么设置mplsOutSegmentTrafficParamPtr为1.3.6.1.2.1.10.166.3.2.6.1.2.2048 修改约束：必须按行增、删，不允许修改 删除约束：如果被mplsXCTable中实例引用，必须先删除mplsXCTable中对应实例 读取约束：无 | mplsOutSegmentStorageType (1.3.6.1.2.1.10.166.2.1.7.1.12) | read-create | StorageType | other(1), volatile(2), nonVolatile(3), permanent(4), readOnly(5) | 存储类型 | 只支持读操作 | 该表的索引节点是mplsOutSegmentIndex。
13-MPLS | MPLS-LSR-STD-MIB | rfc3813-mpls-lsr-std.mib | iso(1).org(3).dod(6).internet(1).mgmt(2).mib-2(1).transmission(10).mplsStdMIB(166) | mplsOutSegmentPerfTable | 该表用来实现查询出标签性能表的功能。 | 创建约束：不支持创建 修改约束：不支持修改 删除约束：不支持删除 读取约束：无 | mplsOutSegmentPerfOctets (1.3.6.1.2.1.10.166.2.1.8.1.1) | read-only | Counter32 | Counter32 (0..4294967295) | 出标签上发送的所有字节数 | 实现与MIB文件定义一致 | 该表的索引节点是mplsLdpEntityLdpId 和mplsLdpEntityIndex。
13-MPLS | MPLS-LSR-STD-MIB | rfc3813-mpls-lsr-std.mib | iso(1).org(3).dod(6).internet(1).mgmt(2).mib-2(1).transmission(10).mplsStdMIB(166) | mplsOutSegmentPerfTable | 该表用来实现查询出标签性能表的功能。 | 创建约束：不支持创建 修改约束：不支持修改 删除约束：不支持删除 读取约束：无 | mplsOutSegmentPerfPackets (1.3.6.1.2.1.10.166.2.1.8.1.2) | read-only | Counter32 | Counter32 (0..4294967295) | 出标签上发送的所有包数 | 实现与MIB文件定义一致 | 该表的索引节点是mplsLdpEntityLdpId 和mplsLdpEntityIndex。
13-MPLS | MPLS-LSR-STD-MIB | rfc3813-mpls-lsr-std.mib | iso(1).org(3).dod(6).internet(1).mgmt(2).mib-2(1).transmission(10).mplsStdMIB(166) | mplsOutSegmentPerfTable | 该表用来实现查询出标签性能表的功能。 | 创建约束：不支持创建 修改约束：不支持修改 删除约束：不支持删除 读取约束：无 | mplsOutSegmentPerfErrors (1.3.6.1.2.1.10.166.2.1.8.1.3) | read-only | Counter32 | Counter32 (0..4294967295) | 出标签错误而不能发送的包数 | 实现与MIB文件定义一致 | 该表的索引节点是mplsLdpEntityLdpId 和mplsLdpEntityIndex。
13-MPLS | MPLS-LSR-STD-MIB | rfc3813-mpls-lsr-std.mib | iso(1).org(3).dod(6).internet(1).mgmt(2).mib-2(1).transmission(10).mplsStdMIB(166) | mplsOutSegmentPerfTable | 该表用来实现查询出标签性能表的功能。 | 创建约束：不支持创建 修改约束：不支持修改 删除约束：不支持删除 读取约束：无 | mplsOutSegmentPerfDiscards (1.3.6.1.2.1.10.166.2.1.8.1.4) | read-only | Counter32 | Counter32 (0..4294967295) | 出标签上发送的包中被丢弃的包数 | 实现与MIB文件定义一致 | 该表的索引节点是mplsLdpEntityLdpId 和mplsLdpEntityIndex。
13-MPLS | MPLS-LSR-STD-MIB | rfc3813-mpls-lsr-std.mib | iso(1).org(3).dod(6).internet(1).mgmt(2).mib-2(1).transmission(10).mplsStdMIB(166) | mplsOutSegmentPerfTable | 该表用来实现查询出标签性能表的功能。 | 创建约束：不支持创建 修改约束：不支持修改 删除约束：不支持删除 读取约束：无 | mplsOutSegmentPerfHCOctets (1.3.6.1.2.1.10.166.2.1.8.1.5) | read-only | Counter64 | Counter64 (0..18446744073709551615) | 出标签上发送的所有字节数 | 实现与MIB文件定义一致 | 该表的索引节点是mplsLdpEntityLdpId 和mplsLdpEntityIndex。
13-MPLS | MPLS-LSR-STD-MIB | rfc3813-mpls-lsr-std.mib | iso(1).org(3).dod(6).internet(1).mgmt(2).mib-2(1).transmission(10).mplsStdMIB(166) | mplsOutSegmentPerfTable | 该表用来实现查询出标签性能表的功能。 | 创建约束：不支持创建 修改约束：不支持修改 删除约束：不支持删除 读取约束：无 | mplsOutSegmentPerfDiscontinuityTime (1.3.6.1.2.1.10.166.2.1.8.1.6) | read-only | TimeStamp | 同MIB标准取值 | 出标签的任何计数器最近一次中断的sysUpTime(系统诊断时间) | 实现与MIB文件定义一致 | 该表的索引节点是mplsLdpEntityLdpId 和mplsLdpEntityIndex。
13-MPLS | MPLS-LSR-STD-MIB | rfc3813-mpls-lsr-std.mib | iso(1).org(3).dod(6).internet(1).mgmt(2).mib-2(1).transmission(10).mplsStdMIB(166) | mplsXCTable | 该表用来实现查询交叉连接表的功能。 | 创建约束：如果创建静态CRLSP，则需要先创建mplsTunnelResourceTable对象，此对象索引与mplsXCOutSegmentIndex值相同； 如果创建ingress LSP或者transit LSP，mplsXCIndex必须和mplsXCOutSegmentIndex一致 修改约束：无 删除约束：无 读取约束：无 | mplsXCIndex (1.3.6.1.2.1.10.166.2.1.10.1.1) | not-accessible | Octet string | Octet string (1..24) | 交叉连接索引 | 单字节0x00为无效索引 | 该表的索引节点是mplsXCIndex，mplsXCInSegmentIndex和mplsXCOutSegmentIndex。
13-MPLS | MPLS-LSR-STD-MIB | rfc3813-mpls-lsr-std.mib | iso(1).org(3).dod(6).internet(1).mgmt(2).mib-2(1).transmission(10).mplsStdMIB(166) | mplsXCTable | 该表用来实现查询交叉连接表的功能。 | 创建约束：如果创建静态CRLSP，则需要先创建mplsTunnelResourceTable对象，此对象索引与mplsXCOutSegmentIndex值相同； 如果创建ingress LSP或者transit LSP，mplsXCIndex必须和mplsXCOutSegmentIndex一致 修改约束：无 删除约束：无 读取约束：无 | mplsXCInSegmentIndex (1.3.6.1.2.1.10.166.2.1.10.1.2) | not-accessible | Octet string | Octet string (1..24) | 入标签索引 | 单字节0x00表示没有对应的入标签条目，即LSR为ingress | 该表的索引节点是mplsXCIndex，mplsXCInSegmentIndex和mplsXCOutSegmentIndex。
13-MPLS | MPLS-LSR-STD-MIB | rfc3813-mpls-lsr-std.mib | iso(1).org(3).dod(6).internet(1).mgmt(2).mib-2(1).transmission(10).mplsStdMIB(166) | mplsXCTable | 该表用来实现查询交叉连接表的功能。 | 创建约束：如果创建静态CRLSP，则需要先创建mplsTunnelResourceTable对象，此对象索引与mplsXCOutSegmentIndex值相同； 如果创建ingress LSP或者transit LSP，mplsXCIndex必须和mplsXCOutSegmentIndex一致 修改约束：无 删除约束：无 读取约束：无 | mplsXCOutSegmentIndex (1.3.6.1.2.1.10.166.2.1.10.1.3) | not-accessible | Octet string | Octet string (1..24) | 出标签索引 | 单字节0x00表示没有对应的出标签条目，即LSR为egress | 该表的索引节点是mplsXCIndex，mplsXCInSegmentIndex和mplsXCOutSegmentIndex。
13-MPLS | MPLS-LSR-STD-MIB | rfc3813-mpls-lsr-std.mib | iso(1).org(3).dod(6).internet(1).mgmt(2).mib-2(1).transmission(10).mplsStdMIB(166) | mplsXCTable | 该表用来实现查询交叉连接表的功能。 | 创建约束：如果创建静态CRLSP，则需要先创建mplsTunnelResourceTable对象，此对象索引与mplsXCOutSegmentIndex值相同； 如果创建ingress LSP或者transit LSP，mplsXCIndex必须和mplsXCOutSegmentIndex一致 修改约束：无 删除约束：无 读取约束：无 | mplsXCLspId (1.3.6.1.2.1.10.166.2.1.10.1.4) | read-create | Octet string | Octet string (2 ¦ 6) | 所在lsp标识 | 只支持读操作 | 该表的索引节点是mplsXCIndex，mplsXCInSegmentIndex和mplsXCOutSegmentIndex。
13-MPLS | MPLS-LSR-STD-MIB | rfc3813-mpls-lsr-std.mib | iso(1).org(3).dod(6).internet(1).mgmt(2).mib-2(1).transmission(10).mplsStdMIB(166) | mplsXCTable | 该表用来实现查询交叉连接表的功能。 | 创建约束：如果创建静态CRLSP，则需要先创建mplsTunnelResourceTable对象，此对象索引与mplsXCOutSegmentIndex值相同； 如果创建ingress LSP或者transit LSP，mplsXCIndex必须和mplsXCOutSegmentIndex一致 修改约束：无 删除约束：无 读取约束：无 | mplsXCOwner (1.3.6.1.2.1.10.166.2.1.10.1.6) | read-only | Integer | unknown(1), other(2), snmp(3), ldp(4), crldp(5), rsvpTe(6), policyAgent(7) | 所有者 | 实现与MIB文件定义一致 | 该表的索引节点是mplsXCIndex，mplsXCInSegmentIndex和mplsXCOutSegmentIndex。
13-MPLS | MPLS-LSR-STD-MIB | rfc3813-mpls-lsr-std.mib | iso(1).org(3).dod(6).internet(1).mgmt(2).mib-2(1).transmission(10).mplsStdMIB(166) | mplsXCTable | 该表用来实现查询交叉连接表的功能。 | 创建约束：如果创建静态CRLSP，则需要先创建mplsTunnelResourceTable对象，此对象索引与mplsXCOutSegmentIndex值相同； 如果创建ingress LSP或者transit LSP，mplsXCIndex必须和mplsXCOutSegmentIndex一致 修改约束：无 删除约束：无 读取约束：无 | mplsXCRowStatus (1.3.6.1.2.1.10.166.2.1.10.1.7) | read-create | RowStatus | active(1), notInService(2), notReady(3), createAndGo(4), createAndWait(5), destroy(6) | 行状态 | 只支持active(1)，createAndGo(4)，destroy(6)，返回常数值active(1) | 该表的索引节点是mplsXCIndex，mplsXCInSegmentIndex和mplsXCOutSegmentIndex。
13-MPLS | MPLS-LSR-STD-MIB | rfc3813-mpls-lsr-std.mib | iso(1).org(3).dod(6).internet(1).mgmt(2).mib-2(1).transmission(10).mplsStdMIB(166) | mplsXCTable | 该表用来实现查询交叉连接表的功能。 | 创建约束：如果创建静态CRLSP，则需要先创建mplsTunnelResourceTable对象，此对象索引与mplsXCOutSegmentIndex值相同； 如果创建ingress LSP或者transit LSP，mplsXCIndex必须和mplsXCOutSegmentIndex一致 修改约束：无 删除约束：无 读取约束：无 | mplsXCStorageType (1.3.6.1.2.1.10.166.2.1.10.1.8) | read-create | StorageType | other(1), volatile(2), nonVolatile(3), permanent(4), readOnly(5) | 存储类型 | 只支持读操作 | 该表的索引节点是mplsXCIndex，mplsXCInSegmentIndex和mplsXCOutSegmentIndex。
13-MPLS | MPLS-LSR-STD-MIB | rfc3813-mpls-lsr-std.mib | iso(1).org(3).dod(6).internet(1).mgmt(2).mib-2(1).transmission(10).mplsStdMIB(166) | mplsXCTable | 该表用来实现查询交叉连接表的功能。 | 创建约束：如果创建静态CRLSP，则需要先创建mplsTunnelResourceTable对象，此对象索引与mplsXCOutSegmentIndex值相同； 如果创建ingress LSP或者transit LSP，mplsXCIndex必须和mplsXCOutSegmentIndex一致 修改约束：无 删除约束：无 读取约束：无 | mplsXCAdminStatus (1.3.6.1.2.1.10.166.2.1.10.1.9) | read-create | Integer: | up(1), down(2), testing(3) | 管理状态 | 只支持读操作 | 该表的索引节点是mplsXCIndex，mplsXCInSegmentIndex和mplsXCOutSegmentIndex。
13-MPLS | MPLS-LSR-STD-MIB | rfc3813-mpls-lsr-std.mib | iso(1).org(3).dod(6).internet(1).mgmt(2).mib-2(1).transmission(10).mplsStdMIB(166) | mplsXCTable | 该表用来实现查询交叉连接表的功能。 | 创建约束：如果创建静态CRLSP，则需要先创建mplsTunnelResourceTable对象，此对象索引与mplsXCOutSegmentIndex值相同； 如果创建ingress LSP或者transit LSP，mplsXCIndex必须和mplsXCOutSegmentIndex一致 修改约束：无 删除约束：无 读取约束：无 | mplsXCOperStatus (1.3.6.1.2.1.10.166.2.1.10.1.10) | read-only | Integer | up(1),down(2),testing(3),unknown(4),dormant(5),notPresent(6),lowerLayerDown(7) | 操作状态 | 实现与MIB文件定义一致 | 该表的索引节点是mplsXCIndex，mplsXCInSegmentIndex和mplsXCOutSegmentIndex。
13-MPLS | MPLS-LSR-STD-MIB | rfc3813-mpls-lsr-std.mib | iso(1).org(3).dod(6).internet(1).mgmt(2).mib-2(1).transmission(10).mplsStdMIB(166) | mplsInSegmentMapTable | 该表用来实现查询入标签映射表的功能。 | 创建约束：不支持创建 修改约束：不支持修改 删除约束：不支持删除 读取约束：无 | mplsInSegmentMapInterface (1.3.6.1.2.1.10.166.2.1.14.1.1) | not-accessible | Integer32 | Integer32 (0..2147483647) | 入接口 | 实现与MIB文件定义一致 | 该表的索引节点是mplsInSegmentMapInterface，mplsInSegmentMapLabel和mplsInSegmentMapLabelPtrIndex。
13-MPLS | MPLS-LSR-STD-MIB | rfc3813-mpls-lsr-std.mib | iso(1).org(3).dod(6).internet(1).mgmt(2).mib-2(1).transmission(10).mplsStdMIB(166) | mplsInSegmentMapTable | 该表用来实现查询入标签映射表的功能。 | 创建约束：不支持创建 修改约束：不支持修改 删除约束：不支持删除 读取约束：无 | mplsInSegmentMapLabel (1.3.6.1.2.1.10.166.2.1.14.1.2) | not-accessible | Unsigned32 | Unsigned32 (0..4294967295) | 入标签 | 实现与MIB文件定义一致 | 该表的索引节点是mplsInSegmentMapInterface，mplsInSegmentMapLabel和mplsInSegmentMapLabelPtrIndex。
13-MPLS | MPLS-LSR-STD-MIB | rfc3813-mpls-lsr-std.mib | iso(1).org(3).dod(6).internet(1).mgmt(2).mib-2(1).transmission(10).mplsStdMIB(166) | mplsInSegmentMapTable | 该表用来实现查询入标签映射表的功能。 | 创建约束：不支持创建 修改约束：不支持修改 删除约束：不支持删除 读取约束：无 | mplsInSegmentMapLabelPtrIndex (1.3.6.1.2.1.10.166.2.1.14.1.3) | not-accessible | RowPointer | RowPointer | 入标签的扩展指针，当mplsInSegmentMapLabel不能完全表示入标签时，用这个指针来指向一个扩展表 | 0.0，表示没有指向任何扩展表 | 该表的索引节点是mplsInSegmentMapInterface，mplsInSegmentMapLabel和mplsInSegmentMapLabelPtrIndex。
13-MPLS | MPLS-LSR-STD-MIB | rfc3813-mpls-lsr-std.mib | iso(1).org(3).dod(6).internet(1).mgmt(2).mib-2(1).transmission(10).mplsStdMIB(166) | mplsInSegmentMapTable | 该表用来实现查询入标签映射表的功能。 | 创建约束：不支持创建 修改约束：不支持修改 删除约束：不支持删除 读取约束：无 | mplsInSegmentMapIndex (1.3.6.1.2.1.10.166.2.1.14.1.4) | read-only | Octet string | Octet string (1..24) | 对应入标签索引 | 实现与MIB文件定义一致 | 该表的索引节点是mplsInSegmentMapInterface，mplsInSegmentMapLabel和mplsInSegmentMapLabelPtrIndex。
13-MPLS | MPLS-TE-STD-MIB | rfc3812-mpls-te-std.mib | iso(1).org(3).dod(6).internet(1).mgmt(2).mib-2(1).transmission(10).mplsStdMIB(166).mplsTeStdMIB(3) | mplsTunnelTable | 该表用来实现隧道信息的配置和查询功能。 | 创建约束：只支持创建Tunnel接口，创建的时候必须指定mplsTunnelIndex、mplsTunnelInstance（必须为0）、mplsTunnelIngressLSRId、mplsTunnelEgressLSRId，其它可以不指定，采用默认值； 如果创建静态Tunnel接口，还需要关联静态CRLSP 修改约束：不支持 删除约束：支持 读取约束：支持 | mplsTunnelIndex (1.3.6.1.2.1.10.166.3.2.2.1.1) | not-accessible | Unsigned32 | Unsigned32 (1..4294967295) | 隧道索引 | 实现与MIB文件定义一致 | 该表的索引节点是mplsTunnelIndex、mplsTunnelInstance、mplsTunnelIngressLSRId、mplsTunnelEgressLSRId。
13-MPLS | MPLS-TE-STD-MIB | rfc3812-mpls-te-std.mib | iso(1).org(3).dod(6).internet(1).mgmt(2).mib-2(1).transmission(10).mplsStdMIB(166).mplsTeStdMIB(3) | mplsTunnelTable | 该表用来实现隧道信息的配置和查询功能。 | 创建约束：只支持创建Tunnel接口，创建的时候必须指定mplsTunnelIndex、mplsTunnelInstance（必须为0）、mplsTunnelIngressLSRId、mplsTunnelEgressLSRId，其它可以不指定，采用默认值； 如果创建静态Tunnel接口，还需要关联静态CRLSP 修改约束：不支持 删除约束：支持 读取约束：支持 | mplsTunnelInstance (1.3.6.1.2.1.10.166.3.2.2.1.2) | not-accessible | Unsigned32 | Unsigned32 (1..4294967295) | 隧道的实例号 | 实现与MIB文件定义一致 | 该表的索引节点是mplsTunnelIndex、mplsTunnelInstance、mplsTunnelIngressLSRId、mplsTunnelEgressLSRId。
13-MPLS | MPLS-TE-STD-MIB | rfc3812-mpls-te-std.mib | iso(1).org(3).dod(6).internet(1).mgmt(2).mib-2(1).transmission(10).mplsStdMIB(166).mplsTeStdMIB(3) | mplsTunnelTable | 该表用来实现隧道信息的配置和查询功能。 | 创建约束：只支持创建Tunnel接口，创建的时候必须指定mplsTunnelIndex、mplsTunnelInstance（必须为0）、mplsTunnelIngressLSRId、mplsTunnelEgressLSRId，其它可以不指定，采用默认值； 如果创建静态Tunnel接口，还需要关联静态CRLSP 修改约束：不支持 删除约束：支持 读取约束：支持 | mplsTunnelIngressLSRId (1.3.6.1.2.1.10.166.3.2.2.1.3) | not-accessible | Unsigned32 | Unsigned32 (1..4294967295) | 隧道入口LSR路由器ID | 实现与MIB文件定义一致 | 该表的索引节点是mplsTunnelIndex、mplsTunnelInstance、mplsTunnelIngressLSRId、mplsTunnelEgressLSRId。
13-MPLS | MPLS-TE-STD-MIB | rfc3812-mpls-te-std.mib | iso(1).org(3).dod(6).internet(1).mgmt(2).mib-2(1).transmission(10).mplsStdMIB(166).mplsTeStdMIB(3) | mplsTunnelTable | 该表用来实现隧道信息的配置和查询功能。 | 创建约束：只支持创建Tunnel接口，创建的时候必须指定mplsTunnelIndex、mplsTunnelInstance（必须为0）、mplsTunnelIngressLSRId、mplsTunnelEgressLSRId，其它可以不指定，采用默认值； 如果创建静态Tunnel接口，还需要关联静态CRLSP 修改约束：不支持 删除约束：支持 读取约束：支持 | mplsTunnelEgressLSRId (1.3.6.1.2.1.10.166.3.2.2.1.4) | not-accessible | Unsigned32 | Unsigned32 (1..4294967295) | 隧道出口LSR路由器ID | 实现与MIB文件定义一致 | 该表的索引节点是mplsTunnelIndex、mplsTunnelInstance、mplsTunnelIngressLSRId、mplsTunnelEgressLSRId。
13-MPLS | MPLS-TE-STD-MIB | rfc3812-mpls-te-std.mib | iso(1).org(3).dod(6).internet(1).mgmt(2).mib-2(1).transmission(10).mplsStdMIB(166).mplsTeStdMIB(3) | mplsTunnelTable | 该表用来实现隧道信息的配置和查询功能。 | 创建约束：只支持创建Tunnel接口，创建的时候必须指定mplsTunnelIndex、mplsTunnelInstance（必须为0）、mplsTunnelIngressLSRId、mplsTunnelEgressLSRId，其它可以不指定，采用默认值； 如果创建静态Tunnel接口，还需要关联静态CRLSP 修改约束：不支持 删除约束：支持 读取约束：支持 | mplsTunnelName (1.3.6.1.2.1.10.166.3.2.2.1.5) | read-create | Octet String | Octet String (0..255) | 隧道名 | 实现与MIB文件定义一致 | 该表的索引节点是mplsTunnelIndex、mplsTunnelInstance、mplsTunnelIngressLSRId、mplsTunnelEgressLSRId。
13-MPLS | MPLS-TE-STD-MIB | rfc3812-mpls-te-std.mib | iso(1).org(3).dod(6).internet(1).mgmt(2).mib-2(1).transmission(10).mplsStdMIB(166).mplsTeStdMIB(3) | mplsTunnelTable | 该表用来实现隧道信息的配置和查询功能。 | 创建约束：只支持创建Tunnel接口，创建的时候必须指定mplsTunnelIndex、mplsTunnelInstance（必须为0）、mplsTunnelIngressLSRId、mplsTunnelEgressLSRId，其它可以不指定，采用默认值； 如果创建静态Tunnel接口，还需要关联静态CRLSP 修改约束：不支持 删除约束：支持 读取约束：支持 | mplsTunnelDescr (1.3.6.1.2.1.10.166.3.2.2.1.6) | read-create | Octet String | Octet String (0..255) | 隧道的描述信息 | 实现与MIB文件定义一致 | 该表的索引节点是mplsTunnelIndex、mplsTunnelInstance、mplsTunnelIngressLSRId、mplsTunnelEgressLSRId。
13-MPLS | MPLS-TE-STD-MIB | rfc3812-mpls-te-std.mib | iso(1).org(3).dod(6).internet(1).mgmt(2).mib-2(1).transmission(10).mplsStdMIB(166).mplsTeStdMIB(3) | mplsTunnelTable | 该表用来实现隧道信息的配置和查询功能。 | 创建约束：只支持创建Tunnel接口，创建的时候必须指定mplsTunnelIndex、mplsTunnelInstance（必须为0）、mplsTunnelIngressLSRId、mplsTunnelEgressLSRId，其它可以不指定，采用默认值； 如果创建静态Tunnel接口，还需要关联静态CRLSP 修改约束：不支持 删除约束：支持 读取约束：支持 | mplsTunnelIsIf (1.3.6.1.2.1.10.166.3.2.2.1.7) | read-create | TruthValue | true(1), false(2) | 隧道 | 实现与MIB文件定义一致 | 该表的索引节点是mplsTunnelIndex、mplsTunnelInstance、mplsTunnelIngressLSRId、mplsTunnelEgressLSRId。
13-MPLS | MPLS-TE-STD-MIB | rfc3812-mpls-te-std.mib | iso(1).org(3).dod(6).internet(1).mgmt(2).mib-2(1).transmission(10).mplsStdMIB(166).mplsTeStdMIB(3) | mplsTunnelTable | 该表用来实现隧道信息的配置和查询功能。 | 创建约束：只支持创建Tunnel接口，创建的时候必须指定mplsTunnelIndex、mplsTunnelInstance（必须为0）、mplsTunnelIngressLSRId、mplsTunnelEgressLSRId，其它可以不指定，采用默认值； 如果创建静态Tunnel接口，还需要关联静态CRLSP 修改约束：不支持 删除约束：支持 读取约束：支持 | mplsTunnelIfIndex (1.3.6.1.2.1.10.166.3.2.2.1.8) | read-only | Integer32 | Integer32 (0..2147483647 | 隧道使用的接口索引号 | 实现与MIB文件定义一致 | 该表的索引节点是mplsTunnelIndex、mplsTunnelInstance、mplsTunnelIngressLSRId、mplsTunnelEgressLSRId。
13-MPLS | MPLS-TE-STD-MIB | rfc3812-mpls-te-std.mib | iso(1).org(3).dod(6).internet(1).mgmt(2).mib-2(1).transmission(10).mplsStdMIB(166).mplsTeStdMIB(3) | mplsTunnelTable | 该表用来实现隧道信息的配置和查询功能。 | 创建约束：只支持创建Tunnel接口，创建的时候必须指定mplsTunnelIndex、mplsTunnelInstance（必须为0）、mplsTunnelIngressLSRId、mplsTunnelEgressLSRId，其它可以不指定，采用默认值； 如果创建静态Tunnel接口，还需要关联静态CRLSP 修改约束：不支持 删除约束：支持 读取约束：支持 | mplsTunnelOwner (1.3.6.1.2.1.10.166.3.2.2.1.9) | read-only | Integer | unknown(1), other(2), snmp(3), ldp(4), crldp(5), rsvpTe(6), policyAgent(7) | 隧道的拥有者 | 实现与MIB文件定义一致 | 该表的索引节点是mplsTunnelIndex、mplsTunnelInstance、mplsTunnelIngressLSRId、mplsTunnelEgressLSRId。
13-MPLS | MPLS-TE-STD-MIB | rfc3812-mpls-te-std.mib | iso(1).org(3).dod(6).internet(1).mgmt(2).mib-2(1).transmission(10).mplsStdMIB(166).mplsTeStdMIB(3) | mplsTunnelTable | 该表用来实现隧道信息的配置和查询功能。 | 创建约束：只支持创建Tunnel接口，创建的时候必须指定mplsTunnelIndex、mplsTunnelInstance（必须为0）、mplsTunnelIngressLSRId、mplsTunnelEgressLSRId，其它可以不指定，采用默认值； 如果创建静态Tunnel接口，还需要关联静态CRLSP 修改约束：不支持 删除约束：支持 读取约束：支持 | mplsTunnelRole (1.3.6.1.2.1.10.166.3.2.2.1.10) | read-create | Integer | head(1), transit(2), tail(3), headTail(4) | 路由器在隧道中的角色 | Set操作的取值为head(1) | 该表的索引节点是mplsTunnelIndex、mplsTunnelInstance、mplsTunnelIngressLSRId、mplsTunnelEgressLSRId。
13-MPLS | MPLS-TE-STD-MIB | rfc3812-mpls-te-std.mib | iso(1).org(3).dod(6).internet(1).mgmt(2).mib-2(1).transmission(10).mplsStdMIB(166).mplsTeStdMIB(3) | mplsTunnelTable | 该表用来实现隧道信息的配置和查询功能。 | 创建约束：只支持创建Tunnel接口，创建的时候必须指定mplsTunnelIndex、mplsTunnelInstance（必须为0）、mplsTunnelIngressLSRId、mplsTunnelEgressLSRId，其它可以不指定，采用默认值； 如果创建静态Tunnel接口，还需要关联静态CRLSP 修改约束：不支持 删除约束：支持 读取约束：支持 | mplsTunnelXCPointer (1.3.6.1.2.1.10.166.3.2.2.1.11) | read-create | Object Identifier | 同MIB标准取值 | 隧道XC表指针 | 实现与MIB文件定义一致 | 该表的索引节点是mplsTunnelIndex、mplsTunnelInstance、mplsTunnelIngressLSRId、mplsTunnelEgressLSRId。
13-MPLS | MPLS-TE-STD-MIB | rfc3812-mpls-te-std.mib | iso(1).org(3).dod(6).internet(1).mgmt(2).mib-2(1).transmission(10).mplsStdMIB(166).mplsTeStdMIB(3) | mplsTunnelTable | 该表用来实现隧道信息的配置和查询功能。 | 创建约束：只支持创建Tunnel接口，创建的时候必须指定mplsTunnelIndex、mplsTunnelInstance（必须为0）、mplsTunnelIngressLSRId、mplsTunnelEgressLSRId，其它可以不指定，采用默认值； 如果创建静态Tunnel接口，还需要关联静态CRLSP 修改约束：不支持 删除约束：支持 读取约束：支持 | mplsTunnelSignallingProto (1.3.6.1.2.1.10.166.3.2.2.1.12) | read-create | Integer | none(1), rsvp(2), crldp(3), other(4) | 隧道的发布协议 | 只支持rsvp(2)和other(4) | 该表的索引节点是mplsTunnelIndex、mplsTunnelInstance、mplsTunnelIngressLSRId、mplsTunnelEgressLSRId。
13-MPLS | MPLS-TE-STD-MIB | rfc3812-mpls-te-std.mib | iso(1).org(3).dod(6).internet(1).mgmt(2).mib-2(1).transmission(10).mplsStdMIB(166).mplsTeStdMIB(3) | mplsTunnelTable | 该表用来实现隧道信息的配置和查询功能。 | 创建约束：只支持创建Tunnel接口，创建的时候必须指定mplsTunnelIndex、mplsTunnelInstance（必须为0）、mplsTunnelIngressLSRId、mplsTunnelEgressLSRId，其它可以不指定，采用默认值； 如果创建静态Tunnel接口，还需要关联静态CRLSP 修改约束：不支持 删除约束：支持 读取约束：支持 | mplsTunnelSetupPrio (1.3.6.1.2.1.10.166.3.2.2.1.13) | read-create | Integer32 | Integer32 (0..7) | 隧道的建立优先级 | 实现与MIB文件定义一致 | 该表的索引节点是mplsTunnelIndex、mplsTunnelInstance、mplsTunnelIngressLSRId、mplsTunnelEgressLSRId。
13-MPLS | MPLS-TE-STD-MIB | rfc3812-mpls-te-std.mib | iso(1).org(3).dod(6).internet(1).mgmt(2).mib-2(1).transmission(10).mplsStdMIB(166).mplsTeStdMIB(3) | mplsTunnelTable | 该表用来实现隧道信息的配置和查询功能。 | 创建约束：只支持创建Tunnel接口，创建的时候必须指定mplsTunnelIndex、mplsTunnelInstance（必须为0）、mplsTunnelIngressLSRId、mplsTunnelEgressLSRId，其它可以不指定，采用默认值； 如果创建静态Tunnel接口，还需要关联静态CRLSP 修改约束：不支持 删除约束：支持 读取约束：支持 | mplsTunnelHoldingPrio (1.3.6.1.2.1.10.166.3.2.2.1.14) | read-create | Integer32 | Integer32 (0..7) | 隧道的保持优先级 | 实现与MIB文件定义一致 | 该表的索引节点是mplsTunnelIndex、mplsTunnelInstance、mplsTunnelIngressLSRId、mplsTunnelEgressLSRId。
13-MPLS | MPLS-TE-STD-MIB | rfc3812-mpls-te-std.mib | iso(1).org(3).dod(6).internet(1).mgmt(2).mib-2(1).transmission(10).mplsStdMIB(166).mplsTeStdMIB(3) | mplsTunnelTable | 该表用来实现隧道信息的配置和查询功能。 | 创建约束：只支持创建Tunnel接口，创建的时候必须指定mplsTunnelIndex、mplsTunnelInstance（必须为0）、mplsTunnelIngressLSRId、mplsTunnelEgressLSRId，其它可以不指定，采用默认值； 如果创建静态Tunnel接口，还需要关联静态CRLSP 修改约束：不支持 删除约束：支持 读取约束：支持 | mplsTunnelSessionAttributes (1.3.6.1.2.1.10.166.3.2.2.1.15) | read-create | BITS | fastReroute (0), mergingPermitted (1), isPersistent (2), isPinned (3), recordRoute(4) | 隧道的会话属性 | 实现与MIB文件定义一致 | 该表的索引节点是mplsTunnelIndex、mplsTunnelInstance、mplsTunnelIngressLSRId、mplsTunnelEgressLSRId。
13-MPLS | MPLS-TE-STD-MIB | rfc3812-mpls-te-std.mib | iso(1).org(3).dod(6).internet(1).mgmt(2).mib-2(1).transmission(10).mplsStdMIB(166).mplsTeStdMIB(3) | mplsTunnelTable | 该表用来实现隧道信息的配置和查询功能。 | 创建约束：只支持创建Tunnel接口，创建的时候必须指定mplsTunnelIndex、mplsTunnelInstance（必须为0）、mplsTunnelIngressLSRId、mplsTunnelEgressLSRId，其它可以不指定，采用默认值； 如果创建静态Tunnel接口，还需要关联静态CRLSP 修改约束：不支持 删除约束：支持 读取约束：支持 | mplsTunnelLocalProtectInUse (1.3.6.1.2.1.10.166.3.2.2.1.16) | read-create | TruthValue | true(1), false(2) | 隧道是否使用了本地保护 | 实现与MIB文件定义一致 | 该表的索引节点是mplsTunnelIndex、mplsTunnelInstance、mplsTunnelIngressLSRId、mplsTunnelEgressLSRId。
13-MPLS | MPLS-TE-STD-MIB | rfc3812-mpls-te-std.mib | iso(1).org(3).dod(6).internet(1).mgmt(2).mib-2(1).transmission(10).mplsStdMIB(166).mplsTeStdMIB(3) | mplsTunnelTable | 该表用来实现隧道信息的配置和查询功能。 | 创建约束：只支持创建Tunnel接口，创建的时候必须指定mplsTunnelIndex、mplsTunnelInstance（必须为0）、mplsTunnelIngressLSRId、mplsTunnelEgressLSRId，其它可以不指定，采用默认值； 如果创建静态Tunnel接口，还需要关联静态CRLSP 修改约束：不支持 删除约束：支持 读取约束：支持 | mplsTunnelResourcePointer (1.3.6.1.2.1.10.166.3.2.2.1.17) | read-create | Object Identifier | 同MIB标准取值 | 隧道资源指针 | 只允许读 | 该表的索引节点是mplsTunnelIndex、mplsTunnelInstance、mplsTunnelIngressLSRId、mplsTunnelEgressLSRId。
13-MPLS | MPLS-TE-STD-MIB | rfc3812-mpls-te-std.mib | iso(1).org(3).dod(6).internet(1).mgmt(2).mib-2(1).transmission(10).mplsStdMIB(166).mplsTeStdMIB(3) | mplsTunnelTable | 该表用来实现隧道信息的配置和查询功能。 | 创建约束：只支持创建Tunnel接口，创建的时候必须指定mplsTunnelIndex、mplsTunnelInstance（必须为0）、mplsTunnelIngressLSRId、mplsTunnelEgressLSRId，其它可以不指定，采用默认值； 如果创建静态Tunnel接口，还需要关联静态CRLSP 修改约束：不支持 删除约束：支持 读取约束：支持 | mplsTunnelPrimaryInstance (1.3.6.1.2.1.10.166.3.2.2.1.18) | read-only | Unsigned32 | Unsigned32 (0..2147483647) | 隧道的主实例 | 实现与MIB文件定义一致 | 该表的索引节点是mplsTunnelIndex、mplsTunnelInstance、mplsTunnelIngressLSRId、mplsTunnelEgressLSRId。
13-MPLS | MPLS-TE-STD-MIB | rfc3812-mpls-te-std.mib | iso(1).org(3).dod(6).internet(1).mgmt(2).mib-2(1).transmission(10).mplsStdMIB(166).mplsTeStdMIB(3) | mplsTunnelTable | 该表用来实现隧道信息的配置和查询功能。 | 创建约束：只支持创建Tunnel接口，创建的时候必须指定mplsTunnelIndex、mplsTunnelInstance（必须为0）、mplsTunnelIngressLSRId、mplsTunnelEgressLSRId，其它可以不指定，采用默认值； 如果创建静态Tunnel接口，还需要关联静态CRLSP 修改约束：不支持 删除约束：支持 读取约束：支持 | mplsTunnelHopTableIndex (1.3.6.1.2.1.10.166.3.2.2.1.20) | read-create | Unsigned32 | Unsigned32 (0..2147483647) | 隧道Hop表的索引 | 只支持读操作 | 该表的索引节点是mplsTunnelIndex、mplsTunnelInstance、mplsTunnelIngressLSRId、mplsTunnelEgressLSRId。
13-MPLS | MPLS-TE-STD-MIB | rfc3812-mpls-te-std.mib | iso(1).org(3).dod(6).internet(1).mgmt(2).mib-2(1).transmission(10).mplsStdMIB(166).mplsTeStdMIB(3) | mplsTunnelTable | 该表用来实现隧道信息的配置和查询功能。 | 创建约束：只支持创建Tunnel接口，创建的时候必须指定mplsTunnelIndex、mplsTunnelInstance（必须为0）、mplsTunnelIngressLSRId、mplsTunnelEgressLSRId，其它可以不指定，采用默认值； 如果创建静态Tunnel接口，还需要关联静态CRLSP 修改约束：不支持 删除约束：支持 读取约束：支持 | mplsTunnelPathInUse (1.3.6.1.2.1.10.166.3.2.2.1.21) | read-create | Unsigned32 | Unsigned32 (0..2147483647) | 隧道所使用的路径 | 只支持读操作 | 该表的索引节点是mplsTunnelIndex、mplsTunnelInstance、mplsTunnelIngressLSRId、mplsTunnelEgressLSRId。
13-MPLS | MPLS-TE-STD-MIB | rfc3812-mpls-te-std.mib | iso(1).org(3).dod(6).internet(1).mgmt(2).mib-2(1).transmission(10).mplsStdMIB(166).mplsTeStdMIB(3) | mplsTunnelTable | 该表用来实现隧道信息的配置和查询功能。 | 创建约束：只支持创建Tunnel接口，创建的时候必须指定mplsTunnelIndex、mplsTunnelInstance（必须为0）、mplsTunnelIngressLSRId、mplsTunnelEgressLSRId，其它可以不指定，采用默认值； 如果创建静态Tunnel接口，还需要关联静态CRLSP 修改约束：不支持 删除约束：支持 读取约束：支持 | mplsTunnelARHopTableIndex (1.3.6.1.2.1.10.166.3.2.2.1.22) | read-only | Unsigned32 | Unsigned32 (0..2147483647) | 隧道ARHop表索引 | 实现与MIB文件定义一致 | 该表的索引节点是mplsTunnelIndex、mplsTunnelInstance、mplsTunnelIngressLSRId、mplsTunnelEgressLSRId。
13-MPLS | MPLS-TE-STD-MIB | rfc3812-mpls-te-std.mib | iso(1).org(3).dod(6).internet(1).mgmt(2).mib-2(1).transmission(10).mplsStdMIB(166).mplsTeStdMIB(3) | mplsTunnelTable | 该表用来实现隧道信息的配置和查询功能。 | 创建约束：只支持创建Tunnel接口，创建的时候必须指定mplsTunnelIndex、mplsTunnelInstance（必须为0）、mplsTunnelIngressLSRId、mplsTunnelEgressLSRId，其它可以不指定，采用默认值； 如果创建静态Tunnel接口，还需要关联静态CRLSP 修改约束：不支持 删除约束：支持 读取约束：支持 | mplsTunnelCHopTableIndex (1.3.6.1.2.1.10.166.3.2.2.1.23) | read-only | Unsigned32 | Unsigned32 (0..2147483647) | 隧道Chop表索引 | 实现与MIB文件定义一致 | 该表的索引节点是mplsTunnelIndex、mplsTunnelInstance、mplsTunnelIngressLSRId、mplsTunnelEgressLSRId。
13-MPLS | MPLS-TE-STD-MIB | rfc3812-mpls-te-std.mib | iso(1).org(3).dod(6).internet(1).mgmt(2).mib-2(1).transmission(10).mplsStdMIB(166).mplsTeStdMIB(3) | mplsTunnelTable | 该表用来实现隧道信息的配置和查询功能。 | 创建约束：只支持创建Tunnel接口，创建的时候必须指定mplsTunnelIndex、mplsTunnelInstance（必须为0）、mplsTunnelIngressLSRId、mplsTunnelEgressLSRId，其它可以不指定，采用默认值； 如果创建静态Tunnel接口，还需要关联静态CRLSP 修改约束：不支持 删除约束：支持 读取约束：支持 | mplsTunnelIncludeAnyAffinity (1.3.6.1.2.1.10.166.3.2.2.1.24) | read-create | Unsigned32 | Unsigned32 (0..2147483647) | 隧道includeAny亲和属性 | 实现与MIB文件定义一致 | 该表的索引节点是mplsTunnelIndex、mplsTunnelInstance、mplsTunnelIngressLSRId、mplsTunnelEgressLSRId。
13-MPLS | MPLS-TE-STD-MIB | rfc3812-mpls-te-std.mib | iso(1).org(3).dod(6).internet(1).mgmt(2).mib-2(1).transmission(10).mplsStdMIB(166).mplsTeStdMIB(3) | mplsTunnelTable | 该表用来实现隧道信息的配置和查询功能。 | 创建约束：只支持创建Tunnel接口，创建的时候必须指定mplsTunnelIndex、mplsTunnelInstance（必须为0）、mplsTunnelIngressLSRId、mplsTunnelEgressLSRId，其它可以不指定，采用默认值； 如果创建静态Tunnel接口，还需要关联静态CRLSP 修改约束：不支持 删除约束：支持 读取约束：支持 | mplsTunnelIncludeAllAffinity (1.3.6.1.2.1.10.166.3.2.2.1.25) | read-create | Unsigned32 | Unsigned32 (0..2147483647) | 隧道IncludeAll亲和属性 | 值恒为0，设置其他值会被忽略，配置RSVP链路情况下可以查询 | 该表的索引节点是mplsTunnelIndex、mplsTunnelInstance、mplsTunnelIngressLSRId、mplsTunnelEgressLSRId。
13-MPLS | MPLS-TE-STD-MIB | rfc3812-mpls-te-std.mib | iso(1).org(3).dod(6).internet(1).mgmt(2).mib-2(1).transmission(10).mplsStdMIB(166).mplsTeStdMIB(3) | mplsTunnelTable | 该表用来实现隧道信息的配置和查询功能。 | 创建约束：只支持创建Tunnel接口，创建的时候必须指定mplsTunnelIndex、mplsTunnelInstance（必须为0）、mplsTunnelIngressLSRId、mplsTunnelEgressLSRId，其它可以不指定，采用默认值； 如果创建静态Tunnel接口，还需要关联静态CRLSP 修改约束：不支持 删除约束：支持 读取约束：支持 | mplsTunnelExcludeAnyAffinity (1.3.6.1.2.1.10.166.3.2.2.1.26) | read-create | Unsigned32 | Unsigned32 (0..2147483647) | 隧道Exclude | 实现与MIB文件定义一致 | 该表的索引节点是mplsTunnelIndex、mplsTunnelInstance、mplsTunnelIngressLSRId、mplsTunnelEgressLSRId。
13-MPLS | MPLS-TE-STD-MIB | rfc3812-mpls-te-std.mib | iso(1).org(3).dod(6).internet(1).mgmt(2).mib-2(1).transmission(10).mplsStdMIB(166).mplsTeStdMIB(3) | mplsTunnelTable | 该表用来实现隧道信息的配置和查询功能。 | 创建约束：只支持创建Tunnel接口，创建的时候必须指定mplsTunnelIndex、mplsTunnelInstance（必须为0）、mplsTunnelIngressLSRId、mplsTunnelEgressLSRId，其它可以不指定，采用默认值； 如果创建静态Tunnel接口，还需要关联静态CRLSP 修改约束：不支持 删除约束：支持 读取约束：支持 | mplsTunnelTotalUpTime (1.3.6.1.2.1.10.166.3.2.2.1.27) | read-only | TimeTicks | 同MIB标准取值 | 隧道建立的总时间 | 实现与MIB文件定义一致 | 该表的索引节点是mplsTunnelIndex、mplsTunnelInstance、mplsTunnelIngressLSRId、mplsTunnelEgressLSRId。
13-MPLS | MPLS-TE-STD-MIB | rfc3812-mpls-te-std.mib | iso(1).org(3).dod(6).internet(1).mgmt(2).mib-2(1).transmission(10).mplsStdMIB(166).mplsTeStdMIB(3) | mplsTunnelTable | 该表用来实现隧道信息的配置和查询功能。 | 创建约束：只支持创建Tunnel接口，创建的时候必须指定mplsTunnelIndex、mplsTunnelInstance（必须为0）、mplsTunnelIngressLSRId、mplsTunnelEgressLSRId，其它可以不指定，采用默认值； 如果创建静态Tunnel接口，还需要关联静态CRLSP 修改约束：不支持 删除约束：支持 读取约束：支持 | mplsTunnelInstanceUpTime (1.3.6.1.2.1.10.166.3.2.2.1.28) | read-only | TimeTicks | 同MIB标准取值 | 隧道实例建立的时间 | 实现与MIB文件定义一致 | 该表的索引节点是mplsTunnelIndex、mplsTunnelInstance、mplsTunnelIngressLSRId、mplsTunnelEgressLSRId。
13-MPLS | MPLS-TE-STD-MIB | rfc3812-mpls-te-std.mib | iso(1).org(3).dod(6).internet(1).mgmt(2).mib-2(1).transmission(10).mplsStdMIB(166).mplsTeStdMIB(3) | mplsTunnelTable | 该表用来实现隧道信息的配置和查询功能。 | 创建约束：只支持创建Tunnel接口，创建的时候必须指定mplsTunnelIndex、mplsTunnelInstance（必须为0）、mplsTunnelIngressLSRId、mplsTunnelEgressLSRId，其它可以不指定，采用默认值； 如果创建静态Tunnel接口，还需要关联静态CRLSP 修改约束：不支持 删除约束：支持 读取约束：支持 | mplsTunnelPrimaryUpTime (1.3.6.1.2.1.10.166.3.2.2.1.29) | read-only | TimeTicks | 同MIB标准取值 | 隧道主实例建立的时间 | 实现与MIB文件定义一致 | 该表的索引节点是mplsTunnelIndex、mplsTunnelInstance、mplsTunnelIngressLSRId、mplsTunnelEgressLSRId。
13-MPLS | MPLS-TE-STD-MIB | rfc3812-mpls-te-std.mib | iso(1).org(3).dod(6).internet(1).mgmt(2).mib-2(1).transmission(10).mplsStdMIB(166).mplsTeStdMIB(3) | mplsTunnelTable | 该表用来实现隧道信息的配置和查询功能。 | 创建约束：只支持创建Tunnel接口，创建的时候必须指定mplsTunnelIndex、mplsTunnelInstance（必须为0）、mplsTunnelIngressLSRId、mplsTunnelEgressLSRId，其它可以不指定，采用默认值； 如果创建静态Tunnel接口，还需要关联静态CRLSP 修改约束：不支持 删除约束：支持 读取约束：支持 | mplsTunnelPathChanges (1.3.6.1.2.1.10.166.3.2.2.1.30) | read-only | Counter32 | 同MIB标准取值 | 隧道路径切换的次数 | 实现与MIB文件定义一致 | 该表的索引节点是mplsTunnelIndex、mplsTunnelInstance、mplsTunnelIngressLSRId、mplsTunnelEgressLSRId。
13-MPLS | MPLS-TE-STD-MIB | rfc3812-mpls-te-std.mib | iso(1).org(3).dod(6).internet(1).mgmt(2).mib-2(1).transmission(10).mplsStdMIB(166).mplsTeStdMIB(3) | mplsTunnelTable | 该表用来实现隧道信息的配置和查询功能。 | 创建约束：只支持创建Tunnel接口，创建的时候必须指定mplsTunnelIndex、mplsTunnelInstance（必须为0）、mplsTunnelIngressLSRId、mplsTunnelEgressLSRId，其它可以不指定，采用默认值； 如果创建静态Tunnel接口，还需要关联静态CRLSP 修改约束：不支持 删除约束：支持 读取约束：支持 | mplsTunnelLastPathChange (1.3.6.1.2.1.10.166.3.2.2.1.31) | read-only | TimeTicks | 同MIB标准取值 | 最后一次切换路径的时刻 | 实现与MIB文件定义一致 | 该表的索引节点是mplsTunnelIndex、mplsTunnelInstance、mplsTunnelIngressLSRId、mplsTunnelEgressLSRId。
13-MPLS | MPLS-TE-STD-MIB | rfc3812-mpls-te-std.mib | iso(1).org(3).dod(6).internet(1).mgmt(2).mib-2(1).transmission(10).mplsStdMIB(166).mplsTeStdMIB(3) | mplsTunnelTable | 该表用来实现隧道信息的配置和查询功能。 | 创建约束：只支持创建Tunnel接口，创建的时候必须指定mplsTunnelIndex、mplsTunnelInstance（必须为0）、mplsTunnelIngressLSRId、mplsTunnelEgressLSRId，其它可以不指定，采用默认值； 如果创建静态Tunnel接口，还需要关联静态CRLSP 修改约束：不支持 删除约束：支持 读取约束：支持 | mplsTunnelCreationTime (1.3.6.1.2.1.10.166.3.2.2.1.32) | read-only | TimeTicks | 同MIB标准取值 | 隧道创建的时间 | 实现与MIB文件定义一致 | 该表的索引节点是mplsTunnelIndex、mplsTunnelInstance、mplsTunnelIngressLSRId、mplsTunnelEgressLSRId。
13-MPLS | MPLS-TE-STD-MIB | rfc3812-mpls-te-std.mib | iso(1).org(3).dod(6).internet(1).mgmt(2).mib-2(1).transmission(10).mplsStdMIB(166).mplsTeStdMIB(3) | mplsTunnelTable | 该表用来实现隧道信息的配置和查询功能。 | 创建约束：只支持创建Tunnel接口，创建的时候必须指定mplsTunnelIndex、mplsTunnelInstance（必须为0）、mplsTunnelIngressLSRId、mplsTunnelEgressLSRId，其它可以不指定，采用默认值； 如果创建静态Tunnel接口，还需要关联静态CRLSP 修改约束：不支持 删除约束：支持 读取约束：支持 | mplsTunnelStateTransitions (1.3.6.1.2.1.10.166.3.2.2.1.33) | read-only | Counter32 | Counter32 (0..4294967295) | 隧道操作状态变化的次数 | 实现与MIB文件定义一致 | 该表的索引节点是mplsTunnelIndex、mplsTunnelInstance、mplsTunnelIngressLSRId、mplsTunnelEgressLSRId。
13-MPLS | MPLS-TE-STD-MIB | rfc3812-mpls-te-std.mib | iso(1).org(3).dod(6).internet(1).mgmt(2).mib-2(1).transmission(10).mplsStdMIB(166).mplsTeStdMIB(3) | mplsTunnelTable | 该表用来实现隧道信息的配置和查询功能。 | 创建约束：只支持创建Tunnel接口，创建的时候必须指定mplsTunnelIndex、mplsTunnelInstance（必须为0）、mplsTunnelIngressLSRId、mplsTunnelEgressLSRId，其它可以不指定，采用默认值； 如果创建静态Tunnel接口，还需要关联静态CRLSP 修改约束：不支持 删除约束：支持 读取约束：支持 | mplsTunnelAdminStatus (1.3.6.1.2.1.10.166.3.2.2.1.34) | read-create | Integer | up(1), down(2), testing(3) | 隧道管理状态 | 只支持读操作，只支持UP状态 | 该表的索引节点是mplsTunnelIndex、mplsTunnelInstance、mplsTunnelIngressLSRId、mplsTunnelEgressLSRId。
13-MPLS | MPLS-TE-STD-MIB | rfc3812-mpls-te-std.mib | iso(1).org(3).dod(6).internet(1).mgmt(2).mib-2(1).transmission(10).mplsStdMIB(166).mplsTeStdMIB(3) | mplsTunnelTable | 该表用来实现隧道信息的配置和查询功能。 | 创建约束：只支持创建Tunnel接口，创建的时候必须指定mplsTunnelIndex、mplsTunnelInstance（必须为0）、mplsTunnelIngressLSRId、mplsTunnelEgressLSRId，其它可以不指定，采用默认值； 如果创建静态Tunnel接口，还需要关联静态CRLSP 修改约束：不支持 删除约束：支持 读取约束：支持 | mplsTunnelOperStatus (1.3.6.1.2.1.10.166.3.2.2.1.35) | read-only | Integer | up(1), down(2), testing(3), unknown(4), dormant(5), notPresent(6), lowerlayerDown(7) | 隧道的运行状态 | 只支持up(1)和 down(2) | 该表的索引节点是mplsTunnelIndex、mplsTunnelInstance、mplsTunnelIngressLSRId、mplsTunnelEgressLSRId。
13-MPLS | MPLS-TE-STD-MIB | rfc3812-mpls-te-std.mib | iso(1).org(3).dod(6).internet(1).mgmt(2).mib-2(1).transmission(10).mplsStdMIB(166).mplsTeStdMIB(3) | mplsTunnelTable | 该表用来实现隧道信息的配置和查询功能。 | 创建约束：只支持创建Tunnel接口，创建的时候必须指定mplsTunnelIndex、mplsTunnelInstance（必须为0）、mplsTunnelIngressLSRId、mplsTunnelEgressLSRId，其它可以不指定，采用默认值； 如果创建静态Tunnel接口，还需要关联静态CRLSP 修改约束：不支持 删除约束：支持 读取约束：支持 | mplsTunnelRowStatus (1.3.6.1.2.1.10.166.3.2.2.1.36) | read-create | RowStatus | active(1), notInService(2), notReady(3), createAndGo(4), createAndWait(5), destroy(6) | 行状态 | 只支持active(1)、createAndGo(4)和destroy(6) | 该表的索引节点是mplsTunnelIndex、mplsTunnelInstance、mplsTunnelIngressLSRId、mplsTunnelEgressLSRId。
13-MPLS | MPLS-TE-STD-MIB | rfc3812-mpls-te-std.mib | iso(1).org(3).dod(6).internet(1).mgmt(2).mib-2(1).transmission(10).mplsStdMIB(166).mplsTeStdMIB(3) | mplsTunnelHopTable | 该表用来实现创建和删除隧道口下配置的显示路径信息表的功能。 | 创建约束：必须指定mplsTunnelHopPathOptionName； mplsTunnelHopPathOptionIndex取值范围为1~10（主CRLSP应用的路径的优先级），101~110（备份CRLSP应用的路径的优先级）； mplsTunnelHopEntryPathComp指定为dynamic(1)时，mplsTunnelHopIndex必须为0 修改约束：不支持 删除约束：支持 读取约束：支持 | mplsTunnelHopListIndex (1.3.6.1.2.1.10.166.3.2.4.1.1) | not-accessible | Unsigned32 | Unsigned32 (1..2147483647) | Hop表索引 | 实现与MIB文件定义一致 | 该表的索引节点是mplsTunnelHopListIndex、mplsTunnelHopPathOptionIndex、mplsTunnelHopIndex。
13-MPLS | MPLS-TE-STD-MIB | rfc3812-mpls-te-std.mib | iso(1).org(3).dod(6).internet(1).mgmt(2).mib-2(1).transmission(10).mplsStdMIB(166).mplsTeStdMIB(3) | mplsTunnelHopTable | 该表用来实现创建和删除隧道口下配置的显示路径信息表的功能。 | 创建约束：必须指定mplsTunnelHopPathOptionName； mplsTunnelHopPathOptionIndex取值范围为1~10（主CRLSP应用的路径的优先级），101~110（备份CRLSP应用的路径的优先级）； mplsTunnelHopEntryPathComp指定为dynamic(1)时，mplsTunnelHopIndex必须为0 修改约束：不支持 删除约束：支持 读取约束：支持 | mplsTunnelHopPathOptionIndex (1.3.6.1.2.1.10.166.3.2.4.1.2) | not-accessible | Unsigned32 | Unsigned32 (1..2147483647) | 路径选项索引 | 实现与MIB文件定义一致 | 该表的索引节点是mplsTunnelHopListIndex、mplsTunnelHopPathOptionIndex、mplsTunnelHopIndex。
13-MPLS | MPLS-TE-STD-MIB | rfc3812-mpls-te-std.mib | iso(1).org(3).dod(6).internet(1).mgmt(2).mib-2(1).transmission(10).mplsStdMIB(166).mplsTeStdMIB(3) | mplsTunnelHopTable | 该表用来实现创建和删除隧道口下配置的显示路径信息表的功能。 | 创建约束：必须指定mplsTunnelHopPathOptionName； mplsTunnelHopPathOptionIndex取值范围为1~10（主CRLSP应用的路径的优先级），101~110（备份CRLSP应用的路径的优先级）； mplsTunnelHopEntryPathComp指定为dynamic(1)时，mplsTunnelHopIndex必须为0 修改约束：不支持 删除约束：支持 读取约束：支持 | mplsTunnelHopIndex (1.3.6.1.2.1.10.166.3.2.4.1.3) | not-accessible | Unsigned32 | Unsigned32 (1..2147483647) | Hop索引 | 实现与MIB文件定义一致 | 该表的索引节点是mplsTunnelHopListIndex、mplsTunnelHopPathOptionIndex、mplsTunnelHopIndex。
13-MPLS | MPLS-TE-STD-MIB | rfc3812-mpls-te-std.mib | iso(1).org(3).dod(6).internet(1).mgmt(2).mib-2(1).transmission(10).mplsStdMIB(166).mplsTeStdMIB(3) | mplsTunnelHopTable | 该表用来实现创建和删除隧道口下配置的显示路径信息表的功能。 | 创建约束：必须指定mplsTunnelHopPathOptionName； mplsTunnelHopPathOptionIndex取值范围为1~10（主CRLSP应用的路径的优先级），101~110（备份CRLSP应用的路径的优先级）； mplsTunnelHopEntryPathComp指定为dynamic(1)时，mplsTunnelHopIndex必须为0 修改约束：不支持 删除约束：支持 读取约束：支持 | mplsTunnelHopAddrType (1.3.6.1.2.1.10.166.3.2.4.1.4) | read-create | TeHopAddressType Integer | Unsigned32 (1..2147483647) | 地址类型 | 只支持ipv4(1) | 该表的索引节点是mplsTunnelHopListIndex、mplsTunnelHopPathOptionIndex、mplsTunnelHopIndex。
13-MPLS | MPLS-TE-STD-MIB | rfc3812-mpls-te-std.mib | iso(1).org(3).dod(6).internet(1).mgmt(2).mib-2(1).transmission(10).mplsStdMIB(166).mplsTeStdMIB(3) | mplsTunnelHopTable | 该表用来实现创建和删除隧道口下配置的显示路径信息表的功能。 | 创建约束：必须指定mplsTunnelHopPathOptionName； mplsTunnelHopPathOptionIndex取值范围为1~10（主CRLSP应用的路径的优先级），101~110（备份CRLSP应用的路径的优先级）； mplsTunnelHopEntryPathComp指定为dynamic(1)时，mplsTunnelHopIndex必须为0 修改约束：不支持 删除约束：支持 读取约束：支持 | mplsTunnelHopIpAddr (1.3.6.1.2.1.10.166.3.2.4.1.5) | read-create | TeHopAddress | OCTET STRING (0..32) | 地址 | 实现与MIB文件定义一致 | 该表的索引节点是mplsTunnelHopListIndex、mplsTunnelHopPathOptionIndex、mplsTunnelHopIndex。
13-MPLS | MPLS-TE-STD-MIB | rfc3812-mpls-te-std.mib | iso(1).org(3).dod(6).internet(1).mgmt(2).mib-2(1).transmission(10).mplsStdMIB(166).mplsTeStdMIB(3) | mplsTunnelHopTable | 该表用来实现创建和删除隧道口下配置的显示路径信息表的功能。 | 创建约束：必须指定mplsTunnelHopPathOptionName； mplsTunnelHopPathOptionIndex取值范围为1~10（主CRLSP应用的路径的优先级），101~110（备份CRLSP应用的路径的优先级）； mplsTunnelHopEntryPathComp指定为dynamic(1)时，mplsTunnelHopIndex必须为0 修改约束：不支持 删除约束：支持 读取约束：支持 | mplsTunnelHopIpPrefixLen (1.3.6.1.2.1.10.166.3.2.4.1.6) | read-create | InetAddressPrefixLength | Unsigned32 (0..2040) | 地址前缀 | 实现与MIB文件定义一致 | 该表的索引节点是mplsTunnelHopListIndex、mplsTunnelHopPathOptionIndex、mplsTunnelHopIndex。
13-MPLS | MPLS-TE-STD-MIB | rfc3812-mpls-te-std.mib | iso(1).org(3).dod(6).internet(1).mgmt(2).mib-2(1).transmission(10).mplsStdMIB(166).mplsTeStdMIB(3) | mplsTunnelHopTable | 该表用来实现创建和删除隧道口下配置的显示路径信息表的功能。 | 创建约束：必须指定mplsTunnelHopPathOptionName； mplsTunnelHopPathOptionIndex取值范围为1~10（主CRLSP应用的路径的优先级），101~110（备份CRLSP应用的路径的优先级）； mplsTunnelHopEntryPathComp指定为dynamic(1)时，mplsTunnelHopIndex必须为0 修改约束：不支持 删除约束：支持 读取约束：支持 | mplsTunnelHopType (1.3.6.1.2.1.10.166.3.2.4.1.10) | read-create | Integer | strict(1), loose(2) | Hop类型 | 实现与MIB文件定义一致 | 该表的索引节点是mplsTunnelHopListIndex、mplsTunnelHopPathOptionIndex、mplsTunnelHopIndex。
13-MPLS | MPLS-TE-STD-MIB | rfc3812-mpls-te-std.mib | iso(1).org(3).dod(6).internet(1).mgmt(2).mib-2(1).transmission(10).mplsStdMIB(166).mplsTeStdMIB(3) | mplsTunnelHopTable | 该表用来实现创建和删除隧道口下配置的显示路径信息表的功能。 | 创建约束：必须指定mplsTunnelHopPathOptionName； mplsTunnelHopPathOptionIndex取值范围为1~10（主CRLSP应用的路径的优先级），101~110（备份CRLSP应用的路径的优先级）； mplsTunnelHopEntryPathComp指定为dynamic(1)时，mplsTunnelHopIndex必须为0 修改约束：不支持 删除约束：支持 读取约束：支持 | mplsTunnelHopInclude (1.3.6.1.2.1.10.166.3.2.4.1.11) | read-create | TurthValue | true(1), false(2) | 是否被隧道包含 | 实现与MIB文件定义一致 | 该表的索引节点是mplsTunnelHopListIndex、mplsTunnelHopPathOptionIndex、mplsTunnelHopIndex。
13-MPLS | MPLS-TE-STD-MIB | rfc3812-mpls-te-std.mib | iso(1).org(3).dod(6).internet(1).mgmt(2).mib-2(1).transmission(10).mplsStdMIB(166).mplsTeStdMIB(3) | mplsTunnelHopTable | 该表用来实现创建和删除隧道口下配置的显示路径信息表的功能。 | 创建约束：必须指定mplsTunnelHopPathOptionName； mplsTunnelHopPathOptionIndex取值范围为1~10（主CRLSP应用的路径的优先级），101~110（备份CRLSP应用的路径的优先级）； mplsTunnelHopEntryPathComp指定为dynamic(1)时，mplsTunnelHopIndex必须为0 修改约束：不支持 删除约束：支持 读取约束：支持 | mplsTunnelHopPathOptionName (1.3.6.1.2.1.10.166.3.2.4.1.12) | read-create | SnmpAdminString | OCTET STRING (0..255) | 运行的路径名称 | 实现与MIB文件定义一致 | 该表的索引节点是mplsTunnelHopListIndex、mplsTunnelHopPathOptionIndex、mplsTunnelHopIndex。
13-MPLS | MPLS-TE-STD-MIB | rfc3812-mpls-te-std.mib | iso(1).org(3).dod(6).internet(1).mgmt(2).mib-2(1).transmission(10).mplsStdMIB(166).mplsTeStdMIB(3) | mplsTunnelHopTable | 该表用来实现创建和删除隧道口下配置的显示路径信息表的功能。 | 创建约束：必须指定mplsTunnelHopPathOptionName； mplsTunnelHopPathOptionIndex取值范围为1~10（主CRLSP应用的路径的优先级），101~110（备份CRLSP应用的路径的优先级）； mplsTunnelHopEntryPathComp指定为dynamic(1)时，mplsTunnelHopIndex必须为0 修改约束：不支持 删除约束：支持 读取约束：支持 | mplsTunnelHopEntryPathComp (1.3.6.1.2.1.10.166.3.2.4.1.13) | read-create | Integer | dynamic(1), explicit(2) | 使用路径的特性 | 实现与MIB文件定义一致 | 该表的索引节点是mplsTunnelHopListIndex、mplsTunnelHopPathOptionIndex、mplsTunnelHopIndex。
13-MPLS | MPLS-TE-STD-MIB | rfc3812-mpls-te-std.mib | iso(1).org(3).dod(6).internet(1).mgmt(2).mib-2(1).transmission(10).mplsStdMIB(166).mplsTeStdMIB(3) | mplsTunnelHopTable | 该表用来实现创建和删除隧道口下配置的显示路径信息表的功能。 | 创建约束：必须指定mplsTunnelHopPathOptionName； mplsTunnelHopPathOptionIndex取值范围为1~10（主CRLSP应用的路径的优先级），101~110（备份CRLSP应用的路径的优先级）； mplsTunnelHopEntryPathComp指定为dynamic(1)时，mplsTunnelHopIndex必须为0 修改约束：不支持 删除约束：支持 读取约束：支持 | mplsTunnelHopRowStatus (1.3.6.1.2.1.10.166.3.2.4.1.14) | read-create | RowStatus | active(1), notInService(2), notReady(3), createAndGo(4), createAndWait(5), destroy(6) | 行状态 | 只支持 active(1)、createAndGo(4)和destroy(6) | 该表的索引节点是mplsTunnelHopListIndex、mplsTunnelHopPathOptionIndex、mplsTunnelHopIndex。
13-MPLS | MPLS-TE-STD-MIB | rfc3812-mpls-te-std.mib | iso(1).org(3).dod(6).internet(1).mgmt(2).mib-2(1).transmission(10).mplsStdMIB(166).mplsTeStdMIB(3) | mplsTunnelResourceTable | 该表用来实现创建和删除Tunnel资源设置信息表的功能。 | 创建约束：支持 修改约束：不支持 删除约束：对象被mplsXCEntry对象引用时，不允许删除此对象 读取约束：支持 | mplsTunnelResourceIndex (1.3.6.1.2.1.10.166.3.2.6.1.1) | not-accessible | Unsigned32 | Unsigned32 (1..2147483647) | Resource表索引 | 实现与MIB文件定义一致 | 该表的索引节点是mplsTunnelResourceIndex。
13-MPLS | MPLS-TE-STD-MIB | rfc3812-mpls-te-std.mib | iso(1).org(3).dod(6).internet(1).mgmt(2).mib-2(1).transmission(10).mplsStdMIB(166).mplsTeStdMIB(3) | mplsTunnelResourceTable | 该表用来实现创建和删除Tunnel资源设置信息表的功能。 | 创建约束：支持 修改约束：不支持 删除约束：对象被mplsXCEntry对象引用时，不允许删除此对象 读取约束：支持 | mplsTunnelResourceMaxRate (1.3.6.1.2.1.10.166.3.2.6.1.2) | read-only | Unsigned32 | Unsigned32 (0) | 最大传输速率 | 实现与MIB文件定义一致 | 该表的索引节点是mplsTunnelResourceIndex。
13-MPLS | MPLS-TE-STD-MIB | rfc3812-mpls-te-std.mib | iso(1).org(3).dod(6).internet(1).mgmt(2).mib-2(1).transmission(10).mplsStdMIB(166).mplsTeStdMIB(3) | mplsTunnelResourceTable | 该表用来实现创建和删除Tunnel资源设置信息表的功能。 | 创建约束：支持 修改约束：不支持 删除约束：对象被mplsXCEntry对象引用时，不允许删除此对象 读取约束：支持 | mplsTunnelResourceMeanRate (1.3.6.1.2.1.10.166.3.2.6.1.3) | read-create | Unsigned32 | Unsigned32 (1..4294967295) | 最小传输速率 | 实现与MIB文件定义一致 | 该表的索引节点是mplsTunnelResourceIndex。
13-MPLS | MPLS-TE-STD-MIB | rfc3812-mpls-te-std.mib | iso(1).org(3).dod(6).internet(1).mgmt(2).mib-2(1).transmission(10).mplsStdMIB(166).mplsTeStdMIB(3) | mplsTunnelResourceTable | 该表用来实现创建和删除Tunnel资源设置信息表的功能。 | 创建约束：支持 修改约束：不支持 删除约束：对象被mplsXCEntry对象引用时，不允许删除此对象 读取约束：支持 | mplsTunnelResourceMaxBurstSize (1.3.6.1.2.1.10.166.3.2.6.1.4) | read-create | Unsigned32 | Unsigned32 (0..2147483647) | 最大突发流量大小 | 实现与MIB文件定义一致 | 该表的索引节点是mplsTunnelResourceIndex。
13-MPLS | MPLS-TE-STD-MIB | rfc3812-mpls-te-std.mib | iso(1).org(3).dod(6).internet(1).mgmt(2).mib-2(1).transmission(10).mplsStdMIB(166).mplsTeStdMIB(3) | mplsTunnelResourceTable | 该表用来实现创建和删除Tunnel资源设置信息表的功能。 | 创建约束：支持 修改约束：不支持 删除约束：对象被mplsXCEntry对象引用时，不允许删除此对象 读取约束：支持 | mplsTunnelResourceMeanBurstSize (1.3.6.1.2.1.10.166.3.2.6.1.5) | read-create | Unsigned32 | Unsigned32 (0..2147483647) | 最小突发流量大小 | 实现与MIB文件定义一致 | 该表的索引节点是mplsTunnelResourceIndex。
13-MPLS | MPLS-TE-STD-MIB | rfc3812-mpls-te-std.mib | iso(1).org(3).dod(6).internet(1).mgmt(2).mib-2(1).transmission(10).mplsStdMIB(166).mplsTeStdMIB(3) | mplsTunnelResourceTable | 该表用来实现创建和删除Tunnel资源设置信息表的功能。 | 创建约束：支持 修改约束：不支持 删除约束：对象被mplsXCEntry对象引用时，不允许删除此对象 读取约束：支持 | mplsTunnelResourceExBurstSize (1.3.6.1.2.1.10.166.3.2.6.1.6) | read-create | Unsigned32 | Unsigned32 (0..2147483647) | 超出突发流量大小 | 实现与MIB文件定义一致 | 该表的索引节点是mplsTunnelResourceIndex。
13-MPLS | MPLS-TE-STD-MIB | rfc3812-mpls-te-std.mib | iso(1).org(3).dod(6).internet(1).mgmt(2).mib-2(1).transmission(10).mplsStdMIB(166).mplsTeStdMIB(3) | mplsTunnelResourceTable | 该表用来实现创建和删除Tunnel资源设置信息表的功能。 | 创建约束：支持 修改约束：不支持 删除约束：对象被mplsXCEntry对象引用时，不允许删除此对象 读取约束：支持 | mplsTunnelResourceRowStatus (1.3.6.1.2.1.10.166.3.2.6.1.9) | read-create | RowStatus | active(1), notInService(2), notReady(3), createAndGo(4), createAndWait(5), destroy(6) | 行状态 | 只支持active(1)、createAndGo(4)和destroy(6) | 该表的索引节点是mplsTunnelResourceIndex。
13-MPLS | MPLS-TE-STD-MIB | rfc3812-mpls-te-std.mib | iso(1).org(3).dod(6).internet(1).mgmt(2).mib-2(1).transmission(10).mplsStdMIB(166).mplsTeStdMIB(3) | mplsTunnelARHopTable | 该表用来实现查询、创建和删除隧道配置的记录路由信息表功能。 | 创建约束：不支持 修改约束：不支持 删除约束：不支持 读取约束：支持 | mplsTunnelARHopListIndex (1.3.6.1.2.1.10.166.3.2.7.1.1) | not-accessible | Unsigned32 | Unsigned32 (1..2147483647) | ARhop表索引 | 实现与MIB文件定义一致 | 该表的索引节点是mplsTunnelARHopListIndex、mplsTunnelARHopIndex。
13-MPLS | MPLS-TE-STD-MIB | rfc3812-mpls-te-std.mib | iso(1).org(3).dod(6).internet(1).mgmt(2).mib-2(1).transmission(10).mplsStdMIB(166).mplsTeStdMIB(3) | mplsTunnelARHopTable | 该表用来实现查询、创建和删除隧道配置的记录路由信息表功能。 | 创建约束：不支持 修改约束：不支持 删除约束：不支持 读取约束：支持 | mplsTunnelARHopIndex (1.3.6.1.2.1.10.166.3.2.7.1.2) | not-accessible | Unsigned32 | Unsigned32 (1..2147483647) | ARhop索引 | 实现与MIB文件定义一致 | 该表的索引节点是mplsTunnelARHopListIndex、mplsTunnelARHopIndex。
13-MPLS | MPLS-TE-STD-MIB | rfc3812-mpls-te-std.mib | iso(1).org(3).dod(6).internet(1).mgmt(2).mib-2(1).transmission(10).mplsStdMIB(166).mplsTeStdMIB(3) | mplsTunnelARHopTable | 该表用来实现查询、创建和删除隧道配置的记录路由信息表功能。 | 创建约束：不支持 修改约束：不支持 删除约束：不支持 读取约束：支持 | mplsTunnelARHopAddrType (1.3.6.1.2.1.10.166.3.2.7.1.3) | read-only | TeHopAddressType | unknown(0), ipv4(1), ipv6(2), asnumber(3), unnum(4), lspid(5) | 地址类型 | 只支持ipv4(1) | 该表的索引节点是mplsTunnelARHopListIndex、mplsTunnelARHopIndex。
13-MPLS | MPLS-TE-STD-MIB | rfc3812-mpls-te-std.mib | iso(1).org(3).dod(6).internet(1).mgmt(2).mib-2(1).transmission(10).mplsStdMIB(166).mplsTeStdMIB(3) | mplsTunnelARHopTable | 该表用来实现查询、创建和删除隧道配置的记录路由信息表功能。 | 创建约束：不支持 修改约束：不支持 删除约束：不支持 读取约束：支持 | mplsTunnelARHopIpAddr (1.3.6.1.2.1.10.166.3.2.7.1.4) | read-only | TeHopAddress | OCTET STRING (0..32) | IP地址 | 实现与MIB文件定义一致 | 该表的索引节点是mplsTunnelARHopListIndex、mplsTunnelARHopIndex。
13-MPLS | MPLS-TE-STD-MIB | rfc3812-mpls-te-std.mib | iso(1).org(3).dod(6).internet(1).mgmt(2).mib-2(1).transmission(10).mplsStdMIB(166).mplsTeStdMIB(3) | mplsTunnelCHopTable | 该表用来实现隧道CSPF计算的Hop信息表的查询功能。 | 创建约束：不支持 修改约束：不支持 删除约束：不支持 读取约束：支持 | mplsTunnelCHopListIndex (1.3.6.1.2.1.10.166.3.2.8.1.1) | not-accessible | Unsinged32 | Unsinged32 (1..2147483647) | CHop表索引 | 实现与MIB文件定义一致 | 该表的索引节点是mplsTunnelCHopListIndex、mplsTunnelCHopIndex。
13-MPLS | MPLS-TE-STD-MIB | rfc3812-mpls-te-std.mib | iso(1).org(3).dod(6).internet(1).mgmt(2).mib-2(1).transmission(10).mplsStdMIB(166).mplsTeStdMIB(3) | mplsTunnelCHopTable | 该表用来实现隧道CSPF计算的Hop信息表的查询功能。 | 创建约束：不支持 修改约束：不支持 删除约束：不支持 读取约束：支持 | mplsTunnelCHopIndex (1.3.6.1.2.1.10.166.3.2.8.1.2) | not-accessible | Unsigned32 | Unsigned32 (1..2147483647) | CHop索引 | 实现与MIB文件定义一致 | 该表的索引节点是mplsTunnelCHopListIndex、mplsTunnelCHopIndex。
13-MPLS | MPLS-TE-STD-MIB | rfc3812-mpls-te-std.mib | iso(1).org(3).dod(6).internet(1).mgmt(2).mib-2(1).transmission(10).mplsStdMIB(166).mplsTeStdMIB(3) | mplsTunnelCHopTable | 该表用来实现隧道CSPF计算的Hop信息表的查询功能。 | 创建约束：不支持 修改约束：不支持 删除约束：不支持 读取约束：支持 | mplsTunnelCHopAddrType (1.3.6.1.2.1.10.166.3.2.8.1.3) | read-only | TeHopAddressType | unknown(0), ipv4(1), ipv6(2), asnumber(3), unnum(4), lspid(5) | 地址类型 | 只支持ipv4(1) | 该表的索引节点是mplsTunnelCHopListIndex、mplsTunnelCHopIndex。
13-MPLS | MPLS-TE-STD-MIB | rfc3812-mpls-te-std.mib | iso(1).org(3).dod(6).internet(1).mgmt(2).mib-2(1).transmission(10).mplsStdMIB(166).mplsTeStdMIB(3) | mplsTunnelCHopTable | 该表用来实现隧道CSPF计算的Hop信息表的查询功能。 | 创建约束：不支持 修改约束：不支持 删除约束：不支持 读取约束：支持 | mplsTunnelCHopIpAddr (1.3.6.1.2.1.10.166.3.2.8.1.4) | read-only | TeHopAddress | OCTET STRING (0..32) | IP地址 | 实现与MIB文件定义一致 | 该表的索引节点是mplsTunnelCHopListIndex、mplsTunnelCHopIndex。
13-MPLS | MPLS-TE-STD-MIB | rfc3812-mpls-te-std.mib | iso(1).org(3).dod(6).internet(1).mgmt(2).mib-2(1).transmission(10).mplsStdMIB(166).mplsTeStdMIB(3) | mplsTunnelCHopTable | 该表用来实现隧道CSPF计算的Hop信息表的查询功能。 | 创建约束：不支持 修改约束：不支持 删除约束：不支持 读取约束：支持 | mplsTunnelCHopIpPrefixLen (1.3.6.1.2.1.10.166.3.2.8.1.5) | read-only | InetAddressPrefixLength | OCTET STRING (0..32) | 地址前缀 | 实现与MIB文件定义一致 | 该表的索引节点是mplsTunnelCHopListIndex、mplsTunnelCHopIndex。
13-MPLS | MPLS-TE-STD-MIB | rfc3812-mpls-te-std.mib | iso(1).org(3).dod(6).internet(1).mgmt(2).mib-2(1).transmission(10).mplsStdMIB(166).mplsTeStdMIB(3) | mplsTunnelCHopTable | 该表用来实现隧道CSPF计算的Hop信息表的查询功能。 | 创建约束：不支持 修改约束：不支持 删除约束：不支持 读取约束：支持 | mplsTunnelCHopType (1.3.6.1.2.1.10.166.3.2.8.1.9) | read-only | Integer | strict(1), loose(2) | CHop类型 | 实现与MIB文件定义一致 | 该表的索引节点是mplsTunnelCHopListIndex、mplsTunnelCHopIndex。
13-MPLS | MPLS-TE-STD-MIB | rfc3812-mpls-te-std.mib | iso(1).org(3).dod(6).internet(1).mgmt(2).mib-2(1).transmission(10).mplsStdMIB(166).mplsTeStdMIB(3) | mplsTunnelPerfTable | 该表用来实现隧道性能参数信息表的查询功能。 | 创建约束：不支持 修改约束：不支持 删除约束：不支持 读取约束：支持 | mplsTunnelPerfPackets (1.3.6.1.2.1.10.166.3.2.9.1.1) | read-only | Counter32 | Counter32 (0..4294967295) | 转发的报文数（低位） | 实现与MIB文件定义一致 | 该表无索引节点。
13-MPLS | MPLS-TE-STD-MIB | rfc3812-mpls-te-std.mib | iso(1).org(3).dod(6).internet(1).mgmt(2).mib-2(1).transmission(10).mplsStdMIB(166).mplsTeStdMIB(3) | mplsTunnelPerfTable | 该表用来实现隧道性能参数信息表的查询功能。 | 创建约束：不支持 修改约束：不支持 删除约束：不支持 读取约束：支持 | mplsTunnelPerfHCPackets (1.3.6.1.2.1.10.166.3.2.9.1.2) | read-only | Counter64 | Counter64 (0..18446744073709551615) | 转发的报文数（高位） | 实现与MIB文件定义一致 | 该表无索引节点。
13-MPLS | MPLS-TE-STD-MIB | rfc3812-mpls-te-std.mib | iso(1).org(3).dod(6).internet(1).mgmt(2).mib-2(1).transmission(10).mplsStdMIB(166).mplsTeStdMIB(3) | mplsTunnelPerfTable | 该表用来实现隧道性能参数信息表的查询功能。 | 创建约束：不支持 修改约束：不支持 删除约束：不支持 读取约束：支持 | mplsTunnelPerfErrors (1.3.6.1.2.1.10.166.3.2.9.1.3) | read-only | Counter32 | Counter32 (0..4294967295) | 错误报文数 | 实现与MIB文件定义一致 | 该表无索引节点。
13-MPLS | MPLS-TE-STD-MIB | rfc3812-mpls-te-std.mib | iso(1).org(3).dod(6).internet(1).mgmt(2).mib-2(1).transmission(10).mplsStdMIB(166).mplsTeStdMIB(3) | mplsTunnelPerfTable | 该表用来实现隧道性能参数信息表的查询功能。 | 创建约束：不支持 修改约束：不支持 删除约束：不支持 读取约束：支持 | mplsTunnelPerfBytes (1.3.6.1.2.1.10.166.3.2.9.1.4) | read-only | Counter32 | Counter32 (0..4294967295) | 转发的字节数（低位） | 实现与MIB文件定义一致 | 该表无索引节点。
13-MPLS | MPLS-TE-STD-MIB | rfc3812-mpls-te-std.mib | iso(1).org(3).dod(6).internet(1).mgmt(2).mib-2(1).transmission(10).mplsStdMIB(166).mplsTeStdMIB(3) | mplsTunnelPerfTable | 该表用来实现隧道性能参数信息表的查询功能。 | 创建约束：不支持 修改约束：不支持 删除约束：不支持 读取约束：支持 | mplsTunnelPerfHCBytes (1.3.6.1.2.1.10.166.3.2.9.1.5) | read-only | Counter64 | Counter64 (0..18446744073709551615) | 转发的字节数（高位） | 实现与MIB文件定义一致 | 该表无索引节点。
13-MPLS | PW-ENET-STD-MIB | rfc5603-pw-enet-std.mib | iso(1).org(3).dod(6).internet(1).mgmt(2).mib-2(1).pwEnetStdMIB(180) | pwEnetTable | 该表用来实现以太网的AC配置功能。 | 创建约束：支持 修改约束：不支持 删除约束：支持 读取约束：支持 | pwEnetPwInstance (1.3.6.1.2.1.180.1.1.1.1) | not-accessible | Unsigned32 | Unsigned32 (0..4294967295) | 以太网的AC配置信息表的索引 | 实现与MIB文件定义一致 | 该表的索引节点是pwIndex和pwEnetPwInstance。
13-MPLS | PW-ENET-STD-MIB | rfc5603-pw-enet-std.mib | iso(1).org(3).dod(6).internet(1).mgmt(2).mib-2(1).pwEnetStdMIB(180) | pwEnetTable | 该表用来实现以太网的AC配置功能。 | 创建约束：支持 修改约束：不支持 删除约束：支持 读取约束：支持 | pwEnetPwVlan (1.3.6.1.2.1.180.1.1.1.2) | read-create | VlanIdOrAnyOrNone | Integer32 (0 ¦ 1..4094 ¦ 4095) | 协商出来的VLAN tag | 实现与MIB文件定义一致 | 该表的索引节点是pwIndex和pwEnetPwInstance。
13-MPLS | PW-ENET-STD-MIB | rfc5603-pw-enet-std.mib | iso(1).org(3).dod(6).internet(1).mgmt(2).mib-2(1).pwEnetStdMIB(180) | pwEnetTable | 该表用来实现以太网的AC配置功能。 | 创建约束：支持 修改约束：不支持 删除约束：支持 读取约束：支持 | pwEnetVlanMode (1.3.6.1.2.1.180.1.1.1.3) | read-create | INTEGER | other(0), portBased(1), noChange(2), changeVlan(3), addVlan(4), removeVlan(5) | VLAN模式 | 实现与MIB文件定义一致 | 该表的索引节点是pwIndex和pwEnetPwInstance。
13-MPLS | PW-ENET-STD-MIB | rfc5603-pw-enet-std.mib | iso(1).org(3).dod(6).internet(1).mgmt(2).mib-2(1).pwEnetStdMIB(180) | pwEnetTable | 该表用来实现以太网的AC配置功能。 | 创建约束：支持 修改约束：不支持 删除约束：支持 读取约束：支持 | pwEnetPortVlan (1.3.6.1.2.1.180.1.1.1.4) | read-create | VlanIdOrAnyOrNone | Integer32 (0 ¦ 1..4094 ¦ 4095) | 端口VLAN | 实现与MIB文件定义一致 | 该表的索引节点是pwIndex和pwEnetPwInstance。
13-MPLS | PW-ENET-STD-MIB | rfc5603-pw-enet-std.mib | iso(1).org(3).dod(6).internet(1).mgmt(2).mib-2(1).pwEnetStdMIB(180) | pwEnetTable | 该表用来实现以太网的AC配置功能。 | 创建约束：支持 修改约束：不支持 删除约束：支持 读取约束：支持 | pwEnetPortIfIndex (1.3.6.1.2.1.180.1.1.1.5) | read-create | InterfaceIndexOrZero | Integer32 (0..2147483647) | 以太网的接口索引 | 实现与MIB文件定义一致 | 该表的索引节点是pwIndex和pwEnetPwInstance。
13-MPLS | PW-ENET-STD-MIB | rfc5603-pw-enet-std.mib | iso(1).org(3).dod(6).internet(1).mgmt(2).mib-2(1).pwEnetStdMIB(180) | pwEnetTable | 该表用来实现以太网的AC配置功能。 | 创建约束：支持 修改约束：不支持 删除约束：支持 读取约束：支持 | pwEnetPwIfIndex (1.3.6.1.2.1.180.1.1.1.6) | read-create | InterfaceIndexOrZero | Integer32 (0..2147483647) | PW作为接口时的接口索引 | 不支持 | 该表的索引节点是pwIndex和pwEnetPwInstance。
13-MPLS | PW-ENET-STD-MIB | rfc5603-pw-enet-std.mib | iso(1).org(3).dod(6).internet(1).mgmt(2).mib-2(1).pwEnetStdMIB(180) | pwEnetTable | 该表用来实现以太网的AC配置功能。 | 创建约束：支持 修改约束：不支持 删除约束：支持 读取约束：支持 | pwEnetRowStatus (1.3.6.1.2.1.180.1.1.1.7) | read-create | RowStatus | active(1), notInService(2), notReady(3), createAndGo(4), createAndWait(5), destroy(6) | 以太网的AC配置信息表的行状态 | 只支持active(1)、createAndGo(4)和destroy(6) | 该表的索引节点是pwIndex和pwEnetPwInstance。
13-MPLS | PW-ENET-STD-MIB | rfc5603-pw-enet-std.mib | iso(1).org(3).dod(6).internet(1).mgmt(2).mib-2(1).pwEnetStdMIB(180) | pwEnetTable | 该表用来实现以太网的AC配置功能。 | 创建约束：支持 修改约束：不支持 删除约束：支持 读取约束：支持 | pwEnetStorageType (1.3.6.1.2.1.180.1.1.1.8) | read-create | StorageType | other(1), volatile(2), nonVolatile(3), permanent(4), readOnly(5) | 以太网的AC配置信息表的存储类型 | 只支持读操作，T该值始终为nonVolatile(3). | 该表的索引节点是pwIndex和pwEnetPwInstance。
13-MPLS | PW-MPLS-STD-MIB | rfc5602-pw-mpls-std.mib | iso(1).org(3).dod(6).internet(1).mgmt(2).mib-2(1).pwMplsStdMIB(181) | pwMplsTable | 该用来配置和查询MPLS公网隧道的基本信息。 | 创建约束：支持 修改约束：不支持 删除约束：支持 读取约束：支持 | pwMplsMplsType (1.3.6.1.2.1.181.1.1.1.1) | read-write | BITS | mplsTe(0), mplsNonTe(1), pwOnly(2) | 公网隧道的隧道类型 | 只支持读操作 | 该表的索引节点是pwIndex。
13-MPLS | PW-MPLS-STD-MIB | rfc5602-pw-mpls-std.mib | iso(1).org(3).dod(6).internet(1).mgmt(2).mib-2(1).pwMplsStdMIB(181) | pwMplsTable | 该用来配置和查询MPLS公网隧道的基本信息。 | 创建约束：支持 修改约束：不支持 删除约束：支持 读取约束：支持 | pwMplsLocalLdpID (1.3.6.1.2.1.181.1.1.1.5) | read-write | MplsLdpIdentifier | OCTET STRING (6) | MPLS本地LDP ID | 只支持读操作 | 该表的索引节点是pwIndex。
13-MPLS | PW-MPLS-STD-MIB | rfc5602-pw-mpls-std.mib | iso(1).org(3).dod(6).internet(1).mgmt(2).mib-2(1).pwMplsStdMIB(181) | pwMplsTable | 该用来配置和查询MPLS公网隧道的基本信息。 | 创建约束：支持 修改约束：不支持 删除约束：支持 读取约束：支持 | pwMplsStorageType (1.3.6.1.2.1.181.1.1.1.8) | read-write | StorageType | other(1), volatile(2), nonVolatile(3), permanent(4), readOnly(5) | MPLS公网隧道的基本信息表存储类型 | 只支持读操作 该值总是为nonVolatile(3) | 该表的索引节点是pwIndex。
13-MPLS | PW-MPLS-STD-MIB | rfc5602-pw-mpls-std.mib | iso(1).org(3).dod(6).internet(1).mgmt(2).mib-2(1).pwMplsStdMIB(181) | pwMplsOutboundTable | 该表用来配置和查询MPLS公网隧道的详细信息。 | 创建约束：支持 修改约束：不支持 删除约束：支持 读取约束：支持 | pwMplsOutboundLsrXcIndex (1.3.6.1.2.1.181.1.2.1.1) | read-write | MplsIndexType | OCTET STRING (1..24) | 公网隧道的XC Index | 只支持读操作 | 该表的索引节点是pwIndex。
13-MPLS | PW-MPLS-STD-MIB | rfc5602-pw-mpls-std.mib | iso(1).org(3).dod(6).internet(1).mgmt(2).mib-2(1).pwMplsStdMIB(181) | pwMplsOutboundTable | 该表用来配置和查询MPLS公网隧道的详细信息。 | 创建约束：支持 修改约束：不支持 删除约束：支持 读取约束：支持 | pwMplsOutboundTunnelIndex (1.3.6.1.2.1.181.1.2.1.2) | read-write | MplsIndexIndex | OCTET STRING (1..24) | 公网隧道的Tunnel ID | 只支持读操作 | 该表的索引节点是pwIndex。
13-MPLS | PW-MPLS-STD-MIB | rfc5602-pw-mpls-std.mib | iso(1).org(3).dod(6).internet(1).mgmt(2).mib-2(1).pwMplsStdMIB(181) | pwMplsOutboundTable | 该表用来配置和查询MPLS公网隧道的详细信息。 | 创建约束：支持 修改约束：不支持 删除约束：支持 读取约束：支持 | pwMplsOutboundTunnelInstance (1.3.6.1.2.1.181.1.2.1.3) | read-only | MplsTunnelInstanceIndex | Unsigned32 (0 ¦ 1..65535 ¦ 65536..2147483647) | 公网隧道的CR-LSP ID | 实现与MIB文件定义一致 | 该表的索引节点是pwIndex。
13-MPLS | PW-MPLS-STD-MIB | rfc5602-pw-mpls-std.mib | iso(1).org(3).dod(6).internet(1).mgmt(2).mib-2(1).pwMplsStdMIB(181) | pwMplsOutboundTable | 该表用来配置和查询MPLS公网隧道的详细信息。 | 创建约束：支持 修改约束：不支持 删除约束：支持 读取约束：支持 | pwMplsOutboundTunnelLclLSR (1.3.6.1.2.1.181.1.2.1.4) | read-write | MplsLsrIdentifier | OCTET STRING (4) | 公网隧道Ingress LSR ID | 只支持读操作 | 该表的索引节点是pwIndex。
13-MPLS | PW-MPLS-STD-MIB | rfc5602-pw-mpls-std.mib | iso(1).org(3).dod(6).internet(1).mgmt(2).mib-2(1).pwMplsStdMIB(181) | pwMplsOutboundTable | 该表用来配置和查询MPLS公网隧道的详细信息。 | 创建约束：支持 修改约束：不支持 删除约束：支持 读取约束：支持 | pwMplsOutboundTunnelPeerLSR (1.3.6.1.2.1.181.1.2.1.5) | read-write | MplsLsrIdentifier | OCTET STRING (4) | 公网隧道Egress LSR ID | 只支持读操作 | 该表的索引节点是pwIndex。
13-MPLS | PW-MPLS-STD-MIB | rfc5602-pw-mpls-std.mib | iso(1).org(3).dod(6).internet(1).mgmt(2).mib-2(1).pwMplsStdMIB(181) | pwMplsOutboundTable | 该表用来配置和查询MPLS公网隧道的详细信息。 | 创建约束：支持 修改约束：不支持 删除约束：支持 读取约束：支持 | pwMplsOutboundIfIndex (1.3.6.1.2.1.181.1.2.1.6) | read-write | InterfaceIndexOrZero | Integer32 (0..2147483647) | 公网隧道出端口索引 | 只支持读操作 | 该表的索引节点是pwIndex。
13-MPLS | PW-MPLS-STD-MIB | rfc5602-pw-mpls-std.mib | iso(1).org(3).dod(6).internet(1).mgmt(2).mib-2(1).pwMplsStdMIB(181) | pwMplsOutboundTable | 该表用来配置和查询MPLS公网隧道的详细信息。 | 创建约束：支持 修改约束：不支持 删除约束：支持 读取约束：支持 | pwMplsOutboundTunnelTypeInUse (1.3.6.1.2.1.181.1.2.1.7) | read-only | INTEGER | notYetKnown(1), mplsTe(2), mplsNonTe(3), pwOnly(4) | 当前使用的公网隧道类型 | 实现与MIB文件定义一致 | 该表的索引节点是pwIndex。
13-MPLS | PW-STD-MIB | rfc5601-pw-std.mib | iso(1).org(3).dod(6).internet(1).mgmt(2).mib-2(1).transmission(10).pwStdMIB(246) | pwTable | 该表用来实现PW配置的功能。 | 创建约束：支持 修改约束：不支持 删除约束：支持 读取约束：支持 | pwIndex (1.3.6.1.2.1.10.246.1.2.1.1) | not-accessible | PwIndexType | Unsigned32 (1..2147483647) | 索引 | 实现与MIB文件定义一致 | 该表的索引节点是pwIndex。
13-MPLS | PW-STD-MIB | rfc5601-pw-std.mib | iso(1).org(3).dod(6).internet(1).mgmt(2).mib-2(1).transmission(10).pwStdMIB(246) | pwTable | 该表用来实现PW配置的功能。 | 创建约束：支持 修改约束：不支持 删除约束：支持 读取约束：支持 | pwType (1.3.6.1.2.1.10.246.1.2.1.2) | read-create | IANAPwTypeTC | other(0), frameRelayDlciMartiniMode(1), atmAal5SduVcc(2), atmTransparent(3), ethernetTagged(4), ethernet(5), hdlc(6), ppp(7), cem(8), atmCellNto1Vcc(9), atmCellNto1Vpc(10), ipLayer2Transport(11), atmCell1to1Vcc(12), atmCell1to1Vpc(13), atmAal5PduVcc(14), frameRelayPortMode(15), cep(16), e1Satop(17), t1Satop(18), e3Satop(19), t3Satop(20), basicCesPsn(21), basicTdmIp(22), tdmCasCesPsn(23), tdmCasTdmIp(24), frDlci(25), wildcard(32767) | 封装类型 | 对于set操作，只支持 ethernetTagged(4)和ethernet(5) | 该表的索引节点是pwIndex。
13-MPLS | PW-STD-MIB | rfc5601-pw-std.mib | iso(1).org(3).dod(6).internet(1).mgmt(2).mib-2(1).transmission(10).pwStdMIB(246) | pwTable | 该表用来实现PW配置的功能。 | 创建约束：支持 修改约束：不支持 删除约束：支持 读取约束：支持 | pwOwner (1.3.6.1.2.1.10.246.1.2.1.3) | read-create | INTEGER | manual(1), pwIdFecSignaling(2), genFecSignaling(3), l2tpControlProtocol(4), other(5) | PW所有者 | 对于set操作，只支持 manual(1)、pwIdFecSignaling(2)和genFecSignaling(3) | 该表的索引节点是pwIndex。
13-MPLS | PW-STD-MIB | rfc5601-pw-std.mib | iso(1).org(3).dod(6).internet(1).mgmt(2).mib-2(1).transmission(10).pwStdMIB(246) | pwTable | 该表用来实现PW配置的功能。 | 创建约束：支持 修改约束：不支持 删除约束：支持 读取约束：支持 | pwPsnType (1.3.6.1.2.1.10.246.1.2.1.4) | read-create | IANAPwPsnTypeTC | mpls(1), l2tp(2), udpOverIp(3), mplsOverIp(4), mplsOverGre(5), other(6) | PW的PSN类型 | 只支持读操作 只支持 mpls(1), mplsOverGre (5) 和 other (6) | 该表的索引节点是pwIndex。
13-MPLS | PW-STD-MIB | rfc5601-pw-std.mib | iso(1).org(3).dod(6).internet(1).mgmt(2).mib-2(1).transmission(10).pwStdMIB(246) | pwTable | 该表用来实现PW配置的功能。 | 创建约束：支持 修改约束：不支持 删除约束：支持 读取约束：支持 | pwPeerAddrType (1.3.6.1.2.1.10.246.1.2.1.8) | read-create | InetAddressType | unknown(0), ipv4(1), ipv6(2), ipv4z(3), ipv6z(4), dns(16) | PW的邻居IP地址类型 | 只支持ipv4(1) | 该表的索引节点是pwIndex。
13-MPLS | PW-STD-MIB | rfc5601-pw-std.mib | iso(1).org(3).dod(6).internet(1).mgmt(2).mib-2(1).transmission(10).pwStdMIB(246) | pwTable | 该表用来实现PW配置的功能。 | 创建约束：支持 修改约束：不支持 删除约束：支持 读取约束：支持 | pwPeerAddr (1.3.6.1.2.1.10.246.1.2.1.9) | read-create | InetAddress | OCTET STRING (0..255) | PW的邻居IP地址 | 只支持IPv4地址 | 该表的索引节点是pwIndex。
13-MPLS | PW-STD-MIB | rfc5601-pw-std.mib | iso(1).org(3).dod(6).internet(1).mgmt(2).mib-2(1).transmission(10).pwStdMIB(246) | pwTable | 该表用来实现PW配置的功能。 | 创建约束：支持 修改约束：不支持 删除约束：支持 读取约束：支持 | pwAttachedPwIndex (1.3.6.1.2.1.10.246.1.2.1.10) | read-create | PwIndexOrZeroType | Unsigned32 (0..2147483647) | 下一级PW索引 | 只支持读操作 | 该表的索引节点是pwIndex。
13-MPLS | PW-STD-MIB | rfc5601-pw-std.mib | iso(1).org(3).dod(6).internet(1).mgmt(2).mib-2(1).transmission(10).pwStdMIB(246) | pwTable | 该表用来实现PW配置的功能。 | 创建约束：支持 修改约束：不支持 删除约束：支持 读取约束：支持 | pwIfIndex (1.3.6.1.2.1.10.246.1.2.1.11) | read-create | InterfaceIndexOrZero | Integer32 (0..2147483647) | PW作为接口时的接口索引 | 只支持读操作 | 该表的索引节点是pwIndex。
13-MPLS | PW-STD-MIB | rfc5601-pw-std.mib | iso(1).org(3).dod(6).internet(1).mgmt(2).mib-2(1).transmission(10).pwStdMIB(246) | pwTable | 该表用来实现PW配置的功能。 | 创建约束：支持 修改约束：不支持 删除约束：支持 读取约束：支持 | pwID (1.3.6.1.2.1.10.246.1.2.1.12) | read-create | PwIDType | Unsigned32 (0..4294967295) | PW编号 | 实现与MIB文件定义一致 | 该表的索引节点是pwIndex。
13-MPLS | PW-STD-MIB | rfc5601-pw-std.mib | iso(1).org(3).dod(6).internet(1).mgmt(2).mib-2(1).transmission(10).pwStdMIB(246) | pwTable | 该表用来实现PW配置的功能。 | 创建约束：支持 修改约束：不支持 删除约束：支持 读取约束：支持 | pwLocalGroupID (1.3.6.1.2.1.10.246.1.2.1.13) | read-create | PwGroupID | Unsigned32 (0..4294967295) | PW的本地组ID | 只支持读操作 | 该表的索引节点是pwIndex。
13-MPLS | PW-STD-MIB | rfc5601-pw-std.mib | iso(1).org(3).dod(6).internet(1).mgmt(2).mib-2(1).transmission(10).pwStdMIB(246) | pwTable | 该表用来实现PW配置的功能。 | 创建约束：支持 修改约束：不支持 删除约束：支持 读取约束：支持 | pwGroupAttachmentID (1.3.6.1.2.1.10.246.1.2.1.14) | read-create | PwAttachmentIdentifierType | OCTET STRING (0..255) | PW的本地AGI | 只支持读操作 | 该表的索引节点是pwIndex。
13-MPLS | PW-STD-MIB | rfc5601-pw-std.mib | iso(1).org(3).dod(6).internet(1).mgmt(2).mib-2(1).transmission(10).pwStdMIB(246) | pwTable | 该表用来实现PW配置的功能。 | 创建约束：支持 修改约束：不支持 删除约束：支持 读取约束：支持 | pwLocalAttachmentID (1.3.6.1.2.1.10.246.1.2.1.15) | read-create | PwAttachmentIdentifierType | OCTET STRING (0..255) | PW的本地AII | 只支持读操作 | 该表的索引节点是pwIndex。
13-MPLS | PW-STD-MIB | rfc5601-pw-std.mib | iso(1).org(3).dod(6).internet(1).mgmt(2).mib-2(1).transmission(10).pwStdMIB(246) | pwTable | 该表用来实现PW配置的功能。 | 创建约束：支持 修改约束：不支持 删除约束：支持 读取约束：支持 | pwRemoteAttachmentID (1.3.6.1.2.1.10.246.1.2.1.16) | read-create | PwAttachmentIdentifierType | OCTET STRING (0..255) | PW的远端AII | 只支持读操作 | 该表的索引节点是pwIndex。
13-MPLS | PW-STD-MIB | rfc5601-pw-std.mib | iso(1).org(3).dod(6).internet(1).mgmt(2).mib-2(1).transmission(10).pwStdMIB(246) | pwTable | 该表用来实现PW配置的功能。 | 创建约束：支持 修改约束：不支持 删除约束：支持 读取约束：支持 | pwCwPreference (1.3.6.1.2.1.10.246.1.2.1.17) | read-create | TruthValue | true(1), false(2) | 本地是否配置控制字 | 实现与MIB文件定义一致 | 该表的索引节点是pwIndex。
13-MPLS | PW-STD-MIB | rfc5601-pw-std.mib | iso(1).org(3).dod(6).internet(1).mgmt(2).mib-2(1).transmission(10).pwStdMIB(246) | pwTable | 该表用来实现PW配置的功能。 | 创建约束：支持 修改约束：不支持 删除约束：支持 读取约束：支持 | pwLocalIfMtu (1.3.6.1.2.1.10.246.1.2.1.18) | read-create | Unsigned32 | Unsigned32 (0..65535) | 本地接口MTU | 支持，此节点仅支持VPWS的设置操作，当为VPLS设置此节点时，该操作会被忽略 范围300 ~ 65535 | 该表的索引节点是pwIndex。
13-MPLS | PW-STD-MIB | rfc5601-pw-std.mib | iso(1).org(3).dod(6).internet(1).mgmt(2).mib-2(1).transmission(10).pwStdMIB(246) | pwTable | 该表用来实现PW配置的功能。 | 创建约束：支持 修改约束：不支持 删除约束：支持 读取约束：支持 | pwLocalCapabAdvert (1.3.6.1.2.1.10.246.1.2.1.20) | read-create | IANAPwCapabilities | pwStatusIndication(0), pwVCCV(1) | 本地PW支持VCCV能力通告 | 对于set操作，必须选择pwStatusIndication(0) | 该表的索引节点是pwIndex。
13-MPLS | PW-STD-MIB | rfc5601-pw-std.mib | iso(1).org(3).dod(6).internet(1).mgmt(2).mib-2(1).transmission(10).pwStdMIB(246) | pwTable | 该表用来实现PW配置的功能。 | 创建约束：支持 修改约束：不支持 删除约束：支持 读取约束：支持 | pwRemoteGroupID (1.3.6.1.2.1.10.246.1.2.1.21) | read-only | PwGroupID | Unsigned32 (0..4294967295) | PW的远端组IG | 该值始终为0 | 该表的索引节点是pwIndex。
13-MPLS | PW-STD-MIB | rfc5601-pw-std.mib | iso(1).org(3).dod(6).internet(1).mgmt(2).mib-2(1).transmission(10).pwStdMIB(246) | pwTable | 该表用来实现PW配置的功能。 | 创建约束：支持 修改约束：不支持 删除约束：支持 读取约束：支持 | pwCwStatus (1.3.6.1.2.1.10.246.1.2.1.22) | read-only | PwCwStatusTC | waitingForNextMsg(1), sentWrongBitErrorCode(2), rxWithdrawWithWrongBitErrorCode(3), illegalReceivedBit(4), cwPresent(5), cwNotPresent(6), notYetKnown(7) | PW协商出来的控制字 | 支持cwPresent(5)和cwNotPresent(6) | 该表的索引节点是pwIndex。
13-MPLS | PW-STD-MIB | rfc5601-pw-std.mib | iso(1).org(3).dod(6).internet(1).mgmt(2).mib-2(1).transmission(10).pwStdMIB(246) | pwTable | 该表用来实现PW配置的功能。 | 创建约束：支持 修改约束：不支持 删除约束：支持 读取约束：支持 | pwRemoteIfMtu (1.3.6.1.2.1.10.246.1.2.1.23) | read-only | Unsigned32 | Unsigned32 (0..4294967295) | PW的远端接口MTU | 实现与MIB文件定义一致 | 该表的索引节点是pwIndex。
13-MPLS | PW-STD-MIB | rfc5601-pw-std.mib | iso(1).org(3).dod(6).internet(1).mgmt(2).mib-2(1).transmission(10).pwStdMIB(246) | pwTable | 该表用来实现PW配置的功能。 | 创建约束：支持 修改约束：不支持 删除约束：支持 读取约束：支持 | pwRemoteCapabilities (1.3.6.1.2.1.10.246.1.2.1.25) | read-only | IANAPwCapabilities | pwStatusIndication(0), pwVCCV(1) | 远端PW支持VCCV能力通告 | 实现与MIB文件定义一致 | 该表的索引节点是pwIndex。
13-MPLS | PW-STD-MIB | rfc5601-pw-std.mib | iso(1).org(3).dod(6).internet(1).mgmt(2).mib-2(1).transmission(10).pwStdMIB(246) | pwTable | 该表用来实现PW配置的功能。 | 创建约束：支持 修改约束：不支持 删除约束：支持 读取约束：支持 | pwOutboundLabel (1.3.6.1.2.1.10.246.1.2.1.30) | read-create | Unsigned32 | Unsigned32 (0..4294967295) | PW的出标签 | 支持，对于设置操作范围在16~1023 | 该表的索引节点是pwIndex。
13-MPLS | PW-STD-MIB | rfc5601-pw-std.mib | iso(1).org(3).dod(6).internet(1).mgmt(2).mib-2(1).transmission(10).pwStdMIB(246) | pwTable | 该表用来实现PW配置的功能。 | 创建约束：支持 修改约束：不支持 删除约束：支持 读取约束：支持 | pwAdminStatus (1.3.6.1.2.1.10.246.1.2.1.37) | read-create | INTEGER | up(1), down(2), testing(3) | PW的管理状态 | 本节点只支持VPLS的set操作 对于VPLS，set操作被忽略 只支持 up(1) 和 down(2) | 该表的索引节点是pwIndex。
13-MPLS | PW-STD-MIB | rfc5601-pw-std.mib | iso(1).org(3).dod(6).internet(1).mgmt(2).mib-2(1).transmission(10).pwStdMIB(246) | pwTable | 该表用来实现PW配置的功能。 | 创建约束：支持 修改约束：不支持 删除约束：支持 读取约束：支持 | pwOperStatus (1.3.6.1.2.1.10.246.1.2.1.38) | read-only | PwOperStatusTC | up(1), down(2), testing(3), dormant(4), notPresent(5), lowerLayerDown(6) | PW的操作状态 | 只支持up(1)、down(2)、dormant(4)、notPresent(5)和lowerLayerDown(6) | 该表的索引节点是pwIndex。
13-MPLS | PW-STD-MIB | rfc5601-pw-std.mib | iso(1).org(3).dod(6).internet(1).mgmt(2).mib-2(1).transmission(10).pwStdMIB(246) | pwTable | 该表用来实现PW配置的功能。 | 创建约束：支持 修改约束：不支持 删除约束：支持 读取约束：支持 | pwLocalStatus (1.3.6.1.2.1.10.246.1.2.1.39) | read-only | PwStatus | pwNotForwarding(0), servicePwRxFault(1), servicePwTxFault(2), psnPwRxFault(3), psnPwTxFault(4) | PW的本地AC状态 | 只支持zero和BITS{pwNotForwarding(0)} | 该表的索引节点是pwIndex。
13-MPLS | PW-STD-MIB | rfc5601-pw-std.mib | iso(1).org(3).dod(6).internet(1).mgmt(2).mib-2(1).transmission(10).pwStdMIB(246) | pwTable | 该表用来实现PW配置的功能。 | 创建约束：支持 修改约束：不支持 删除约束：支持 读取约束：支持 | pwRemoteStatusCapable (1.3.6.1.2.1.10.246.1.2.1.40) | read-only | INTEGER | notApplicable(1), notYetKnown(2), remoteCapable(3), remoteNotCapable(4) | 远端PW状态通告能力 | 实现与MIB文件定义一致 | 该表的索引节点是pwIndex。
13-MPLS | PW-STD-MIB | rfc5601-pw-std.mib | iso(1).org(3).dod(6).internet(1).mgmt(2).mib-2(1).transmission(10).pwStdMIB(246) | pwTable | 该表用来实现PW配置的功能。 | 创建约束：支持 修改约束：不支持 删除约束：支持 读取约束：支持 | pwRemoteStatus (1.3.6.1.2.1.10.246.1.2.1.41) | read-only | PwStatus | pwNotForwarding(0), servicePwRxFault(1), servicePwTxFault(2), psnPwRxFault(3), psnPwTxFault(4) | PW的远端AC状态 | 实现与MIB文件定义一致 | 该表的索引节点是pwIndex。
13-MPLS | PW-STD-MIB | rfc5601-pw-std.mib | iso(1).org(3).dod(6).internet(1).mgmt(2).mib-2(1).transmission(10).pwStdMIB(246) | pwTable | 该表用来实现PW配置的功能。 | 创建约束：支持 修改约束：不支持 删除约束：支持 读取约束：支持 | pwTimeElapsed (1.3.6.1.2.1.10.246.1.2.1.42) | read-only | Integer32 | Integer32 (0..86399) | PW的时间消耗 | 实现与MIB文件定义一致 | 该表的索引节点是pwIndex。
13-MPLS | PW-STD-MIB | rfc5601-pw-std.mib | iso(1).org(3).dod(6).internet(1).mgmt(2).mib-2(1).transmission(10).pwStdMIB(246) | pwTable | 该表用来实现PW配置的功能。 | 创建约束：支持 修改约束：不支持 删除约束：支持 读取约束：支持 | pwValidIntervals (1.3.6.1.2.1.10.246.1.2.1.43) | read-only | HCPerfValidIntervals | Integer32 (0..96) | PW的有效间隔 | 取值范围为0到4 | 该表的索引节点是pwIndex。
13-MPLS | PW-STD-MIB | rfc5601-pw-std.mib | iso(1).org(3).dod(6).internet(1).mgmt(2).mib-2(1).transmission(10).pwStdMIB(246) | pwTable | 该表用来实现PW配置的功能。 | 创建约束：支持 修改约束：不支持 删除约束：支持 读取约束：支持 | pwRowStatus (1.3.6.1.2.1.10.246.1.2.1.44) | read-create | RowStatus | active(1), notInService(2), notReady(3), createAndGo(4), createAndWait(5), destroy(6) | PW的行状态 | 只支持active(1)、notInService(2)、createAndGo(4)和destroy(6) | 该表的索引节点是pwIndex。
13-MPLS | PW-STD-MIB | rfc5601-pw-std.mib | iso(1).org(3).dod(6).internet(1).mgmt(2).mib-2(1).transmission(10).pwStdMIB(246) | pwTable | 该表用来实现PW配置的功能。 | 创建约束：支持 修改约束：不支持 删除约束：支持 读取约束：支持 | pwStorageType (1.3.6.1.2.1.10.246.1.2.1.45) | read-create | StorageType | other(1), volatile(2), nonVolatile(3), permanent(4), readOnly(5) | PW的存储类型 | 只支持读操作，该值总是为nonVolatile(3) | 该表的索引节点是pwIndex。
13-MPLS | PW-STD-MIB | rfc5601-pw-std.mib | iso(1).org(3).dod(6).internet(1).mgmt(2).mib-2(1).transmission(10).pwStdMIB(246) | pwTable | 该表用来实现PW配置的功能。 | 创建约束：支持 修改约束：不支持 删除约束：支持 读取约束：支持 | pwOamEnable (1.3.6.1.2.1.10.246.1.2.1.46) | read-create | TruthValue | "true(1), false(2)" | PW的OAM检测使能标记 | 实现与MIB文件定义一致 | 该表的索引节点是pwIndex。
13-MPLS | PW-STD-MIB | rfc5601-pw-std.mib | iso(1).org(3).dod(6).internet(1).mgmt(2).mib-2(1).transmission(10).pwStdMIB(246) | pwTable | 该表用来实现PW配置的功能。 | 创建约束：支持 修改约束：不支持 删除约束：支持 读取约束：支持 | pwGenAGIType (1.3.6.1.2.1.10.246.1.2.1.47) | read-create | PwGenIdType | Unsigned32 (0..254) | PW的AGI类型 | 只支持读操作 | 该表的索引节点是pwIndex。
13-MPLS | PW-STD-MIB | rfc5601-pw-std.mib | iso(1).org(3).dod(6).internet(1).mgmt(2).mib-2(1).transmission(10).pwStdMIB(246) | pwTable | 该表用来实现PW配置的功能。 | 创建约束：支持 修改约束：不支持 删除约束：支持 读取约束：支持 | pwGenLocalAIIType (1.3.6.1.2.1.10.246.1.2.1.48) | read-create | PwGenIdType | Unsigned32 (0..254) | PW的本地AII类型 | 只支持读操作 | 该表的索引节点是pwIndex。
13-MPLS | PW-STD-MIB | rfc5601-pw-std.mib | iso(1).org(3).dod(6).internet(1).mgmt(2).mib-2(1).transmission(10).pwStdMIB(246) | pwTable | 该表用来实现PW配置的功能。 | 创建约束：支持 修改约束：不支持 删除约束：支持 读取约束：支持 | pwGenRemoteAIIType (1.3.6.1.2.1.10.246.1.2.1.49) | read-create | PwGenIdType | Unsigned32 (0..254) | PW的远端AII类型 | 只支持读操作 | 该表的索引节点是pwIndex。
13-MPLS | PW-STD-MIB | rfc5601-pw-std.mib | iso(1).org(3).dod(6).internet(1).mgmt(2).mib-2(1).transmission(10).pwStdMIB(246) | pwPerfCurrentTable | 该表用来实现PW当前时间间隔统计信息的显示功能。 | 创建约束：不支持 修改约束：不支持 删除约束：不支持 读取约束：支持 | pwPerfCurrentInHCPackets (1.3.6.1.2.1.10.246.1.3.1.1) | read-only | HCPerfCurrentCount | Counter64 (0..18446744073709551615) | PW高位入报文个数统计信息 | 实现与MIB文件定义一致 | 该表的索引节点是pwIndex。
13-MPLS | PW-STD-MIB | rfc5601-pw-std.mib | iso(1).org(3).dod(6).internet(1).mgmt(2).mib-2(1).transmission(10).pwStdMIB(246) | pwPerfCurrentTable | 该表用来实现PW当前时间间隔统计信息的显示功能。 | 创建约束：不支持 修改约束：不支持 删除约束：不支持 读取约束：支持 | pwPerfCurrentInHCBytes (1.3.6.1.2.1.10.246.1.3.1.2) | read-only | HCPerfCurrentCount | Counter64 (0..18446744073709551615) | PW高位入报文字节数统计信息 | 实现与MIB文件定义一致 | 该表的索引节点是pwIndex。
13-MPLS | PW-STD-MIB | rfc5601-pw-std.mib | iso(1).org(3).dod(6).internet(1).mgmt(2).mib-2(1).transmission(10).pwStdMIB(246) | pwPerfCurrentTable | 该表用来实现PW当前时间间隔统计信息的显示功能。 | 创建约束：不支持 修改约束：不支持 删除约束：不支持 读取约束：支持 | pwPerfCurrentOutHCPackets (1.3.6.1.2.1.10.246.1.3.1.3) | read-only | HCPerfCurrentCount | Counter64 (0..18446744073709551615) | PW高位出报文个数统计信息 | 实现与MIB文件定义一致 | 该表的索引节点是pwIndex。
13-MPLS | PW-STD-MIB | rfc5601-pw-std.mib | iso(1).org(3).dod(6).internet(1).mgmt(2).mib-2(1).transmission(10).pwStdMIB(246) | pwPerfCurrentTable | 该表用来实现PW当前时间间隔统计信息的显示功能。 | 创建约束：不支持 修改约束：不支持 删除约束：不支持 读取约束：支持 | pwPerfCurrentOutHCBytes (1.3.6.1.2.1.10.246.1.3.1.4) | read-only | HCPerfCurrentCount | Counter64 (0..18446744073709551615) | PW高位出报文字节数统计信息 | 实现与MIB文件定义一致 | 该表的索引节点是pwIndex。
13-MPLS | PW-STD-MIB | rfc5601-pw-std.mib | iso(1).org(3).dod(6).internet(1).mgmt(2).mib-2(1).transmission(10).pwStdMIB(246) | pwPerfCurrentTable | 该表用来实现PW当前时间间隔统计信息的显示功能。 | 创建约束：不支持 修改约束：不支持 删除约束：不支持 读取约束：支持 | pwPerfCurrentInPackets (1.3.6.1.2.1.10.246.1.3.1.5) | read-only | PerfCurrentCount | Gauge32 (0..4294967295) | PW低位入报文个数统计信息 | 实现与MIB文件定义一致 | 该表的索引节点是pwIndex。
13-MPLS | PW-STD-MIB | rfc5601-pw-std.mib | iso(1).org(3).dod(6).internet(1).mgmt(2).mib-2(1).transmission(10).pwStdMIB(246) | pwPerfCurrentTable | 该表用来实现PW当前时间间隔统计信息的显示功能。 | 创建约束：不支持 修改约束：不支持 删除约束：不支持 读取约束：支持 | pwPerfCurrentInBytes (1.3.6.1.2.1.10.246.1.3.1.6) | read-only | PerfCurrentCount | Gauge32 (0..4294967295) | PW低位入报文字节数统计信息 | 实现与MIB文件定义一致 | 该表的索引节点是pwIndex。
13-MPLS | PW-STD-MIB | rfc5601-pw-std.mib | iso(1).org(3).dod(6).internet(1).mgmt(2).mib-2(1).transmission(10).pwStdMIB(246) | pwPerfCurrentTable | 该表用来实现PW当前时间间隔统计信息的显示功能。 | 创建约束：不支持 修改约束：不支持 删除约束：不支持 读取约束：支持 | pwPerfCurrentOutPackets (1.3.6.1.2.1.10.246.1.3.1.7) | read-only | PerfCurrentCount | Gauge32 (0..4294967295) | PW低位出报文个数统计信息 | 实现与MIB文件定义一致 | 该表的索引节点是pwIndex。
13-MPLS | PW-STD-MIB | rfc5601-pw-std.mib | iso(1).org(3).dod(6).internet(1).mgmt(2).mib-2(1).transmission(10).pwStdMIB(246) | pwPerfCurrentTable | 该表用来实现PW当前时间间隔统计信息的显示功能。 | 创建约束：不支持 修改约束：不支持 删除约束：不支持 读取约束：支持 | pwPerfCurrentOutBytes (1.3.6.1.2.1.10.246.1.3.1.8) | read-only | PerfCurrentCount | Gauge32 (0..4294967295) | PW低位出报文字节数统计信息 | 实现与MIB文件定义一致 | 该表的索引节点是pwIndex。
13-MPLS | PW-STD-MIB | rfc5601-pw-std.mib | iso(1).org(3).dod(6).internet(1).mgmt(2).mib-2(1).transmission(10).pwStdMIB(246) | pwPerfIntervalTable | 该表用来实现PW最近4个时间间隔统计信息的显示功能。 | 创建约束：不支持 修改约束：不支持 删除约束：不支持 读取约束：支持 | pwPerfIntervalNumber (1.3.6.1.2.1.10.246.1.4.1.1) | not-accessible | Integer32 | Integer32 (1..96) | 时间间隔的序号值 | 实现与MIB文件定义一致 | 该表的索引节点是pwIndex和pwPerfIntervalNumber。
13-MPLS | PW-STD-MIB | rfc5601-pw-std.mib | iso(1).org(3).dod(6).internet(1).mgmt(2).mib-2(1).transmission(10).pwStdMIB(246) | pwPerfIntervalTable | 该表用来实现PW最近4个时间间隔统计信息的显示功能。 | 创建约束：不支持 修改约束：不支持 删除约束：不支持 读取约束：支持 | pwPerfIntervalValidData (1.3.6.1.2.1.10.246.1.4.1.2) | read-only | TruthValue | true(1), false(2) | 表示该时间间隔信息是否有效 | 实现与MIB文件定义一致 | 该表的索引节点是pwIndex和pwPerfIntervalNumber。
13-MPLS | PW-STD-MIB | rfc5601-pw-std.mib | iso(1).org(3).dod(6).internet(1).mgmt(2).mib-2(1).transmission(10).pwStdMIB(246) | pwPerfIntervalTable | 该表用来实现PW最近4个时间间隔统计信息的显示功能。 | 创建约束：不支持 修改约束：不支持 删除约束：不支持 读取约束：支持 | pwPerfIntervalTimeElapsed (1.3.6.1.2.1.10.246.1.4.1.3) | read-only | HCPerfTimeElapsed | Integer32 (0..86399) | 该时间间隔经过的时间 | 实现与MIB文件定义一致 | 该表的索引节点是pwIndex和pwPerfIntervalNumber。
13-MPLS | PW-STD-MIB | rfc5601-pw-std.mib | iso(1).org(3).dod(6).internet(1).mgmt(2).mib-2(1).transmission(10).pwStdMIB(246) | pwPerfIntervalTable | 该表用来实现PW最近4个时间间隔统计信息的显示功能。 | 创建约束：不支持 修改约束：不支持 删除约束：不支持 读取约束：支持 | pwPerfIntervalInHCPackets (1.3.6.1.2.1.10.246.1.4.1.4) | read-only | HCPerfIntervalCount | Counter64 (0..18446744073709551615) | PW高位入报文个数统计信息 | 实现与MIB文件定义一致 | 该表的索引节点是pwIndex和pwPerfIntervalNumber。
13-MPLS | PW-STD-MIB | rfc5601-pw-std.mib | iso(1).org(3).dod(6).internet(1).mgmt(2).mib-2(1).transmission(10).pwStdMIB(246) | pwPerfIntervalTable | 该表用来实现PW最近4个时间间隔统计信息的显示功能。 | 创建约束：不支持 修改约束：不支持 删除约束：不支持 读取约束：支持 | pwPerfIntervalInHCBytes (1.3.6.1.2.1.10.246.1.4.1.5) | read-only | HCPerfIntervalCount | Counter64 (0..18446744073709551615) | PW高位入报文字节数统计信息 | 实现与MIB文件定义一致 | 该表的索引节点是pwIndex和pwPerfIntervalNumber。
13-MPLS | PW-STD-MIB | rfc5601-pw-std.mib | iso(1).org(3).dod(6).internet(1).mgmt(2).mib-2(1).transmission(10).pwStdMIB(246) | pwPerfIntervalTable | 该表用来实现PW最近4个时间间隔统计信息的显示功能。 | 创建约束：不支持 修改约束：不支持 删除约束：不支持 读取约束：支持 | pwPerfIntervalOutHCPackets (1.3.6.1.2.1.10.246.1.4.1.6) | read-only | HCPerfIntervalCount | Counter64 (0..18446744073709551615) | PW高位出报文个数统计信息 | 实现与MIB文件定义一致 | 该表的索引节点是pwIndex和pwPerfIntervalNumber。
13-MPLS | PW-STD-MIB | rfc5601-pw-std.mib | iso(1).org(3).dod(6).internet(1).mgmt(2).mib-2(1).transmission(10).pwStdMIB(246) | pwPerfIntervalTable | 该表用来实现PW最近4个时间间隔统计信息的显示功能。 | 创建约束：不支持 修改约束：不支持 删除约束：不支持 读取约束：支持 | pwPerfIntervalOutHCBytes (1.3.6.1.2.1.10.246.1.4.1.7) | read-only | HCPerfIntervalCount | Counter64 (0..18446744073709551615) | PW高位出报文字节数统计信息 | 实现与MIB文件定义一致 | 该表的索引节点是pwIndex和pwPerfIntervalNumber。
13-MPLS | PW-STD-MIB | rfc5601-pw-std.mib | iso(1).org(3).dod(6).internet(1).mgmt(2).mib-2(1).transmission(10).pwStdMIB(246) | pwPerfIntervalTable | 该表用来实现PW最近4个时间间隔统计信息的显示功能。 | 创建约束：不支持 修改约束：不支持 删除约束：不支持 读取约束：支持 | pwPerfIntervalInPackets (1.3.6.1.2.1.10.246.1.4.1.8) | read-only | PerfIntervalCount | Gauge32 (0..4294967295) | PW低位入报文个数统计信息 | 实现与MIB文件定义一致 | 该表的索引节点是pwIndex和pwPerfIntervalNumber。
13-MPLS | PW-STD-MIB | rfc5601-pw-std.mib | iso(1).org(3).dod(6).internet(1).mgmt(2).mib-2(1).transmission(10).pwStdMIB(246) | pwPerfIntervalTable | 该表用来实现PW最近4个时间间隔统计信息的显示功能。 | 创建约束：不支持 修改约束：不支持 删除约束：不支持 读取约束：支持 | pwPerfIntervalInBytes (1.3.6.1.2.1.10.246.1.4.1.9) | read-only | PerfIntervalCount | Gauge32 (0..4294967295) | PW低位入报文字节数统计信息 | 实现与MIB文件定义一致 | 该表的索引节点是pwIndex和pwPerfIntervalNumber。
13-MPLS | PW-STD-MIB | rfc5601-pw-std.mib | iso(1).org(3).dod(6).internet(1).mgmt(2).mib-2(1).transmission(10).pwStdMIB(246) | pwPerfIntervalTable | 该表用来实现PW最近4个时间间隔统计信息的显示功能。 | 创建约束：不支持 修改约束：不支持 删除约束：不支持 读取约束：支持 | pwPerfIntervalOutPackets (1.3.6.1.2.1.10.246.1.4.1.10) | read-only | PerfIntervalCount | Gauge32 (0..4294967295) | PW低位出报文个数统计信息 | 实现与MIB文件定义一致 | 该表的索引节点是pwIndex和pwPerfIntervalNumber。
13-MPLS | PW-STD-MIB | rfc5601-pw-std.mib | iso(1).org(3).dod(6).internet(1).mgmt(2).mib-2(1).transmission(10).pwStdMIB(246) | pwPerfIntervalTable | 该表用来实现PW最近4个时间间隔统计信息的显示功能。 | 创建约束：不支持 修改约束：不支持 删除约束：不支持 读取约束：支持 | pwPerfIntervalOutBytes (1.3.6.1.2.1.10.246.1.4.1.11) | read-only | PerfIntervalCount | Gauge32 (0..4294967295) | PW低位出报文字节数统计信息 | 实现与MIB文件定义一致 | 该表的索引节点是pwIndex和pwPerfIntervalNumber。
13-MPLS | PW-STD-MIB | rfc5601-pw-std.mib | iso(1).org(3).dod(6).internet(1).mgmt(2).mib-2(1).transmission(10).pwStdMIB(246) | pwPerf1DayIntervalTable | 该表用来实现PW最近2天时间间隔统计信息的显示功能。 | 创建约束：不支持 修改约束：不支持 删除约束：不支持 读取约束：支持 | pwPerf1DayIntervalNumber (1.3.6.1.2.1.10.246.1.5.1.1) | read-only | Unsigned32 | Unsigned32 (1..31) | 时间间隔的序号值 | 实现与MIB文件定义一致 | 该表的索引节点是pwIndex和pwPerf1DayIntervalNumber。
13-MPLS | PW-STD-MIB | rfc5601-pw-std.mib | iso(1).org(3).dod(6).internet(1).mgmt(2).mib-2(1).transmission(10).pwStdMIB(246) | pwPerf1DayIntervalTable | 该表用来实现PW最近2天时间间隔统计信息的显示功能。 | 创建约束：不支持 修改约束：不支持 删除约束：不支持 读取约束：支持 | pwPerf1DayIntervalValidData (1.3.6.1.2.1.10.246.1.5.1.2) | read-only | TruthValue | true(1), false(2) | 表示该时间间隔信息是否有效 | 实现与MIB文件定义一致 | 该表的索引节点是pwIndex和pwPerf1DayIntervalNumber。
13-MPLS | PW-STD-MIB | rfc5601-pw-std.mib | iso(1).org(3).dod(6).internet(1).mgmt(2).mib-2(1).transmission(10).pwStdMIB(246) | pwPerf1DayIntervalTable | 该表用来实现PW最近2天时间间隔统计信息的显示功能。 | 创建约束：不支持 修改约束：不支持 删除约束：不支持 读取约束：支持 | pwPerf1DayIntervalTimeElapsed (1.3.6.1.2.1.10.246.1.5.1.3) | read-only | HCPerfTimeElapsed | Integer32 (0..86399) | 该时间间隔经过的时间 | 实现与MIB文件定义一致 | 该表的索引节点是pwIndex和pwPerf1DayIntervalNumber。
13-MPLS | PW-STD-MIB | rfc5601-pw-std.mib | iso(1).org(3).dod(6).internet(1).mgmt(2).mib-2(1).transmission(10).pwStdMIB(246) | pwPerf1DayIntervalTable | 该表用来实现PW最近2天时间间隔统计信息的显示功能。 | 创建约束：不支持 修改约束：不支持 删除约束：不支持 读取约束：支持 | pwPerf1DayIntervalInHCPackets (1.3.6.1.2.1.10.246.1.5.1.4) | read-only | Counter64 | Counter64 (0..18446744073709551615) | PW高位入报文个数统计信息 | 实现与MIB文件定义一致 | 该表的索引节点是pwIndex和pwPerf1DayIntervalNumber。
13-MPLS | PW-STD-MIB | rfc5601-pw-std.mib | iso(1).org(3).dod(6).internet(1).mgmt(2).mib-2(1).transmission(10).pwStdMIB(246) | pwPerf1DayIntervalTable | 该表用来实现PW最近2天时间间隔统计信息的显示功能。 | 创建约束：不支持 修改约束：不支持 删除约束：不支持 读取约束：支持 | pwPerf1DayIntervalInHCBytes (1.3.6.1.2.1.10.246.1.5.1.5) | read-only | Counter64 | Counter64 (0..18446744073709551615) | PW高位入报文字节数统计信息 | 实现与MIB文件定义一致 | 该表的索引节点是pwIndex和pwPerf1DayIntervalNumber。
13-MPLS | PW-STD-MIB | rfc5601-pw-std.mib | iso(1).org(3).dod(6).internet(1).mgmt(2).mib-2(1).transmission(10).pwStdMIB(246) | pwPerf1DayIntervalTable | 该表用来实现PW最近2天时间间隔统计信息的显示功能。 | 创建约束：不支持 修改约束：不支持 删除约束：不支持 读取约束：支持 | pwPerf1DayIntervalOutHCPackets (1.3.6.1.2.1.10.246.1.5.1.6) | read-only | Counter64 | Counter64 (0..18446744073709551615) | PW高位出报文个数统计信息 | 实现与MIB文件定义一致 | 该表的索引节点是pwIndex和pwPerf1DayIntervalNumber。
13-MPLS | PW-STD-MIB | rfc5601-pw-std.mib | iso(1).org(3).dod(6).internet(1).mgmt(2).mib-2(1).transmission(10).pwStdMIB(246) | pwPerf1DayIntervalTable | 该表用来实现PW最近2天时间间隔统计信息的显示功能。 | 创建约束：不支持 修改约束：不支持 删除约束：不支持 读取约束：支持 | pwPerf1DayIntervalOutHCBytes (1.3.6.1.2.1.10.246.1.5.1.7) | read-only | Counter64 | Counter64 (0..18446744073709551615) | PW高位出报文字节数统计信息 | 实现与MIB文件定义一致 | 该表的索引节点是pwIndex和pwPerf1DayIntervalNumber。
13-MPLS | PW-STD-MIB | rfc5601-pw-std.mib | iso(1).org(3).dod(6).internet(1).mgmt(2).mib-2(1).transmission(10).pwStdMIB(246) | pwIndexMappingTable | 该表用来实现PwIndex映射关系的显示功能。 | 创建约束：不支持 修改约束：不支持 删除约束：不支持 读取约束：支持 | pwIndexMappingPwType (1.3.6.1.2.1.10.246.1.7.1.1) | not-accessible | IANAPwTypeTC | other(0), frameRelayDlciMartiniMode(1), atmAal5SduVcc(2), atmTransparent(3), ethernetTagged(4), ethernet(5), hdlc(6), ppp(7), cem(8), atmCellNto1Vcc(9), atmCellNto1Vpc(10), ipLayer2Transport(11), atmCell1to1Vcc(12), atmCell1to1Vpc(13), atmAal5PduVcc(14), frameRelayPortMode(15), cep(16), e1Satop(17), t1Satop(18), e3Satop(19), t3Satop(20), basicCesPsn(21), basicTdmIp(22), tdmCasCesPsn(23), tdmCasTdmIp(24), frDlci(25), wildcard(32767) | PW封装类型 | 实现与MIB文件定义一致 | 该表的索引节点是pwIndexMappingPwType、pwIndexMappingPwID、pwIndexMappingPeerAddrType和pwIndexMappingPeerAddr。
13-MPLS | PW-STD-MIB | rfc5601-pw-std.mib | iso(1).org(3).dod(6).internet(1).mgmt(2).mib-2(1).transmission(10).pwStdMIB(246) | pwIndexMappingTable | 该表用来实现PwIndex映射关系的显示功能。 | 创建约束：不支持 修改约束：不支持 删除约束：不支持 读取约束：支持 | pwIndexMappingPwID (1.3.6.1.2.1.10.246.1.7.1.2) | not-accessible | PwIDType | Unsigned32 | PW编号 | 实现与MIB文件定义一致 | 该表的索引节点是pwIndexMappingPwType、pwIndexMappingPwID、pwIndexMappingPeerAddrType和pwIndexMappingPeerAddr。
13-MPLS | PW-STD-MIB | rfc5601-pw-std.mib | iso(1).org(3).dod(6).internet(1).mgmt(2).mib-2(1).transmission(10).pwStdMIB(246) | pwIndexMappingTable | 该表用来实现PwIndex映射关系的显示功能。 | 创建约束：不支持 修改约束：不支持 删除约束：不支持 读取约束：支持 | pwIndexMappingPeerAddrType (1.3.6.1.2.1.10.246.1.7.1.3) | not-accessible | InetAddressType | unknown(0), ipv4(1), ipv6(2), ipv4z(3), ipv6z(4), dns(16) | PW邻居IP地址类型 | 实现与MIB文件定义一致 | 该表的索引节点是pwIndexMappingPwType、pwIndexMappingPwID、pwIndexMappingPeerAddrType和pwIndexMappingPeerAddr。
13-MPLS | PW-STD-MIB | rfc5601-pw-std.mib | iso(1).org(3).dod(6).internet(1).mgmt(2).mib-2(1).transmission(10).pwStdMIB(246) | pwIndexMappingTable | 该表用来实现PwIndex映射关系的显示功能。 | 创建约束：不支持 修改约束：不支持 删除约束：不支持 读取约束：支持 | pwIndexMappingPeerAddr (1.3.6.1.2.1.10.246.1.7.1.4) | not-accessible | InetAddress | OCTET STRING (0..255) | PW邻居IP地址 | 实现与MIB文件定义一致 | 该表的索引节点是pwIndexMappingPwType、pwIndexMappingPwID、pwIndexMappingPeerAddrType和pwIndexMappingPeerAddr。
13-MPLS | PW-STD-MIB | rfc5601-pw-std.mib | iso(1).org(3).dod(6).internet(1).mgmt(2).mib-2(1).transmission(10).pwStdMIB(246) | pwIndexMappingTable | 该表用来实现PwIndex映射关系的显示功能。 | 创建约束：不支持 修改约束：不支持 删除约束：不支持 读取约束：支持 | pwIndexMappingPwIndex (1.3.6.1.2.1.10.246.1.7.1.5) | read-only | PwIndexType | Unsigned32 (1..2147483647) | PW索引 | 实现与MIB文件定义一致 | 该表的索引节点是pwIndexMappingPwType、pwIndexMappingPwID、pwIndexMappingPeerAddrType和pwIndexMappingPeerAddr。
13-MPLS | PW-STD-MIB | rfc5601-pw-std.mib | iso(1).org(3).dod(6).internet(1).mgmt(2).mib-2(1).transmission(10).pwStdMIB(246) | pwPeerMappingTable | 该表用来实现PW关键参数和PwIndex映射关系的显示功能。 | 创建约束：不支持 修改约束：不支持 删除约束：不支持 读取约束：支持 | pwPeerMappingPeerAddrType (1.3.6.1.2.1.10.246.1.8.1.1) | not-accessible | InetAddressType | unknown(0), ipv4(1), ipv6(2), ipv4z(3), ipv6z(4), dns(16) | PW邻居IP地址类型 | 实现与MIB文件定义一致 | 该表的索引节点是pwPeerMappingPeerAddrType、pwPeerMappingPeerAddr、pwPeerMappingPwType和pwPeerMappingPwID。
13-MPLS | PW-STD-MIB | rfc5601-pw-std.mib | iso(1).org(3).dod(6).internet(1).mgmt(2).mib-2(1).transmission(10).pwStdMIB(246) | pwPeerMappingTable | 该表用来实现PW关键参数和PwIndex映射关系的显示功能。 | 创建约束：不支持 修改约束：不支持 删除约束：不支持 读取约束：支持 | pwPeerMappingPeerAddr (1.3.6.1.2.1.10.246.1.8.1.2) | not-accessible | InetAddress | OCTET STRING (0..255) | PW邻居IP地址 | 实现与MIB文件定义一致 | 该表的索引节点是pwPeerMappingPeerAddrType、pwPeerMappingPeerAddr、pwPeerMappingPwType和pwPeerMappingPwID。
13-MPLS | PW-STD-MIB | rfc5601-pw-std.mib | iso(1).org(3).dod(6).internet(1).mgmt(2).mib-2(1).transmission(10).pwStdMIB(246) | pwPeerMappingTable | 该表用来实现PW关键参数和PwIndex映射关系的显示功能。 | 创建约束：不支持 修改约束：不支持 删除约束：不支持 读取约束：支持 | pwPeerMappingPwType (1.3.6.1.2.1.10.246.1.8.1.3) | not-accessible | IANAPwTypeTC | other(0), frameRelayDlciMartiniMode(1), atmAal5SduVcc(2), atmTransparent(3), ethernetTagged(4), ethernet(5), hdlc(6), ppp(7), cem(8), atmCellNto1Vcc(9), atmCellNto1Vpc(10), ipLayer2Transport(11), atmCell1to1Vcc(12), atmCell1to1Vpc(13), atmAal5PduVcc(14), frameRelayPortMode(15), cep(16), e1Satop(17), t1Satop(18), e3Satop(19), t3Satop(20), basicCesPsn(21), basicTdmIp(22), tdmCasCesPsn(23), tdmCasTdmIp(24), frDlci(25), wildcard(32767) | PW封装类型 | 实现与MIB文件定义一致 | 该表的索引节点是pwPeerMappingPeerAddrType、pwPeerMappingPeerAddr、pwPeerMappingPwType和pwPeerMappingPwID。
13-MPLS | PW-STD-MIB | rfc5601-pw-std.mib | iso(1).org(3).dod(6).internet(1).mgmt(2).mib-2(1).transmission(10).pwStdMIB(246) | pwPeerMappingTable | 该表用来实现PW关键参数和PwIndex映射关系的显示功能。 | 创建约束：不支持 修改约束：不支持 删除约束：不支持 读取约束：支持 | pwPeerMappingPwID (1.3.6.1.2.1.10.246.1.8.1.4) | not-accessible | PwIDType | Unsigned32(0..4294967295) | PW编号 | 实现与MIB文件定义一致 | 该表的索引节点是pwPeerMappingPeerAddrType、pwPeerMappingPeerAddr、pwPeerMappingPwType和pwPeerMappingPwID。
13-MPLS | PW-STD-MIB | rfc5601-pw-std.mib | iso(1).org(3).dod(6).internet(1).mgmt(2).mib-2(1).transmission(10).pwStdMIB(246) | pwPeerMappingTable | 该表用来实现PW关键参数和PwIndex映射关系的显示功能。 | 创建约束：不支持 修改约束：不支持 删除约束：不支持 读取约束：支持 | pwPeerMappingPwIndex (1.3.6.1.2.1.10.246.1.8.1.5) | read-only | PwIndexType | Unsigned32 (1..2147483647) | PW索引 | 实现与MIB文件定义一致 | 该表的索引节点是pwPeerMappingPeerAddrType、pwPeerMappingPeerAddr、pwPeerMappingPwType和pwPeerMappingPwID。
13-MPLS | PW-STD-MIB | rfc5601-pw-std.mib | iso(1).org(3).dod(6).internet(1).mgmt(2).mib-2(1).transmission(10).pwStdMIB(246) | pwGenFecIndexMappingTable | 该表用来实现GenFec类型的PW关键参数和PwIndex映射关系的显示功能。 | 创建约束：不支持 修改约束：不支持 删除约束：不支持 读取约束：支持 | pwGenFecIndexMappingAGIType (1.3.6.1.2.1.10.246.1.12.1.1) | not-accessible | PwGenIdType | Unsigned32 (0..254) | PW的AGI类型 | 实现与MIB文件定义一致 | 该表的索引节点是pwGenFecIndexMappingAGIType、pwGenFecIndexMappingAGI、pwGenFecIndexMappingLocalAIIType、pwGenFecIndexMappingLocalAII、pwGenFecIndexMappingRemoteAIIType和pwGenFecIndexMappingRemoteAII。
13-MPLS | PW-STD-MIB | rfc5601-pw-std.mib | iso(1).org(3).dod(6).internet(1).mgmt(2).mib-2(1).transmission(10).pwStdMIB(246) | pwGenFecIndexMappingTable | 该表用来实现GenFec类型的PW关键参数和PwIndex映射关系的显示功能。 | 创建约束：不支持 修改约束：不支持 删除约束：不支持 读取约束：支持 | pwGenFecIndexMappingAGI (1.3.6.1.2.1.10.246.1.12.1.2) | not-accessible | PwAttachmentIdentifierType | OCTET STRING (0..255) | PW的AGI取值 | 实现与MIB文件定义一致 | 该表的索引节点是pwGenFecIndexMappingAGIType、pwGenFecIndexMappingAGI、pwGenFecIndexMappingLocalAIIType、pwGenFecIndexMappingLocalAII、pwGenFecIndexMappingRemoteAIIType和pwGenFecIndexMappingRemoteAII。
13-MPLS | PW-STD-MIB | rfc5601-pw-std.mib | iso(1).org(3).dod(6).internet(1).mgmt(2).mib-2(1).transmission(10).pwStdMIB(246) | pwGenFecIndexMappingTable | 该表用来实现GenFec类型的PW关键参数和PwIndex映射关系的显示功能。 | 创建约束：不支持 修改约束：不支持 删除约束：不支持 读取约束：支持 | pwGenFecIndexMappingLocalAIIType (1.3.6.1.2.1.10.246.1.12.1.3) | not-accessible | PwGenIdType | Unsigned32 (0..254) | PW的本地AGI类型 | 实现与MIB文件定义一致 | 该表的索引节点是pwGenFecIndexMappingAGIType、pwGenFecIndexMappingAGI、pwGenFecIndexMappingLocalAIIType、pwGenFecIndexMappingLocalAII、pwGenFecIndexMappingRemoteAIIType和pwGenFecIndexMappingRemoteAII。
13-MPLS | PW-STD-MIB | rfc5601-pw-std.mib | iso(1).org(3).dod(6).internet(1).mgmt(2).mib-2(1).transmission(10).pwStdMIB(246) | pwGenFecIndexMappingTable | 该表用来实现GenFec类型的PW关键参数和PwIndex映射关系的显示功能。 | 创建约束：不支持 修改约束：不支持 删除约束：不支持 读取约束：支持 | pwGenFecIndexMappingLocalAII (1.3.6.1.2.1.10.246.1.12.1.4) | not-accessible | PwAttachmentIdentifierType | OCTET STRING (0..255) | PW的本地AGI取值 | 实现与MIB文件定义一致 | 该表的索引节点是pwGenFecIndexMappingAGIType、pwGenFecIndexMappingAGI、pwGenFecIndexMappingLocalAIIType、pwGenFecIndexMappingLocalAII、pwGenFecIndexMappingRemoteAIIType和pwGenFecIndexMappingRemoteAII。
13-MPLS | PW-STD-MIB | rfc5601-pw-std.mib | iso(1).org(3).dod(6).internet(1).mgmt(2).mib-2(1).transmission(10).pwStdMIB(246) | pwGenFecIndexMappingTable | 该表用来实现GenFec类型的PW关键参数和PwIndex映射关系的显示功能。 | 创建约束：不支持 修改约束：不支持 删除约束：不支持 读取约束：支持 | pwGenFecIndexMappingRemoteAIIType (1.3.6.1.2.1.10.246.1.12.1.5) | not-accessible | PwGenIdType | Unsigned32 (0..254) | PW的对端AGI类型 | 实现与MIB文件定义一致 | 该表的索引节点是pwGenFecIndexMappingAGIType、pwGenFecIndexMappingAGI、pwGenFecIndexMappingLocalAIIType、pwGenFecIndexMappingLocalAII、pwGenFecIndexMappingRemoteAIIType和pwGenFecIndexMappingRemoteAII。
13-MPLS | PW-STD-MIB | rfc5601-pw-std.mib | iso(1).org(3).dod(6).internet(1).mgmt(2).mib-2(1).transmission(10).pwStdMIB(246) | pwGenFecIndexMappingTable | 该表用来实现GenFec类型的PW关键参数和PwIndex映射关系的显示功能。 | 创建约束：不支持 修改约束：不支持 删除约束：不支持 读取约束：支持 | pwGenFecIndexMappingRemoteAII (1.3.6.1.2.1.10.246.1.12.1.6) | not-accessible | PwAttachmentIdentifierType | OCTET STRING (0..255) | PW的对端AGI取值 | 实现与MIB文件定义一致 | 该表的索引节点是pwGenFecIndexMappingAGIType、pwGenFecIndexMappingAGI、pwGenFecIndexMappingLocalAIIType、pwGenFecIndexMappingLocalAII、pwGenFecIndexMappingRemoteAIIType和pwGenFecIndexMappingRemoteAII。
13-MPLS | PW-STD-MIB | rfc5601-pw-std.mib | iso(1).org(3).dod(6).internet(1).mgmt(2).mib-2(1).transmission(10).pwStdMIB(246) | pwGenFecIndexMappingTable | 该表用来实现GenFec类型的PW关键参数和PwIndex映射关系的显示功能。 | 创建约束：不支持 修改约束：不支持 删除约束：不支持 读取约束：支持 | pwGenFecIndexMappingPwIndex (1.3.6.1.2.1.10.246.1.12.1.7) | read-only | PwIndexType | Unsigned32 (1..2147483647) | PW索引 | 实现与MIB文件定义一致 | 该表的索引节点是pwGenFecIndexMappingAGIType、pwGenFecIndexMappingAGI、pwGenFecIndexMappingLocalAIIType、pwGenFecIndexMappingLocalAII、pwGenFecIndexMappingRemoteAIIType和pwGenFecIndexMappingRemoteAII。
13-MPLS | TE-MIB | rfc3970-te.mib | iso(1).org(3).dod(6).internet(1).mgmt(2).mib-2(1).teMIB(122) | teTunnelTable | 该表用来实现查询、创建和删除隧道口配置、流量、状态信息表的功能。 | 创建约束：允许不指定teTunnelDestinationAddress，此操作为创建一个Tunnel接口；如果需要为Tunnel接口指定地址，则需要在创建时指定teTunnelDestinationAddress 修改约束：不支持 删除约束：不支持 读取约束：支持 | teTunnelIndex (1.3.6.1.2.1.122.1.2.1.1) | not-accessible | Unsigned32 | Unsigned32 (1..4294967295) | 隧道索引 | 实现与MIB文件定义一致 | 该表的索引节点是teTunnelIndex。
13-MPLS | TE-MIB | rfc3970-te.mib | iso(1).org(3).dod(6).internet(1).mgmt(2).mib-2(1).teMIB(122) | teTunnelTable | 该表用来实现查询、创建和删除隧道口配置、流量、状态信息表的功能。 | 创建约束：允许不指定teTunnelDestinationAddress，此操作为创建一个Tunnel接口；如果需要为Tunnel接口指定地址，则需要在创建时指定teTunnelDestinationAddress 修改约束：不支持 删除约束：不支持 读取约束：支持 | teTunnelName (1.3.6.1.2.1.122.1.2.1.2) | read-create | SnmpAdminString | OCTET STRING (1..32) | 隧道名字 | 实现与MIB文件定义一致 | 该表的索引节点是teTunnelIndex。
13-MPLS | TE-MIB | rfc3970-te.mib | iso(1).org(3).dod(6).internet(1).mgmt(2).mib-2(1).teMIB(122) | teTunnelTable | 该表用来实现查询、创建和删除隧道口配置、流量、状态信息表的功能。 | 创建约束：允许不指定teTunnelDestinationAddress，此操作为创建一个Tunnel接口；如果需要为Tunnel接口指定地址，则需要在创建时指定teTunnelDestinationAddress 修改约束：不支持 删除约束：不支持 读取约束：支持 | teTunnelNextPathIndex (1.3.6.1.2.1.122.1.2.1.3) | read-only | Unsigned32 | Unsigned32 (1..2147483647) | 下一个path索引 | 实现与MIB文件定义一致 | 该表的索引节点是teTunnelIndex。
13-MPLS | TE-MIB | rfc3970-te.mib | iso(1).org(3).dod(6).internet(1).mgmt(2).mib-2(1).teMIB(122) | teTunnelTable | 该表用来实现查询、创建和删除隧道口配置、流量、状态信息表的功能。 | 创建约束：允许不指定teTunnelDestinationAddress，此操作为创建一个Tunnel接口；如果需要为Tunnel接口指定地址，则需要在创建时指定teTunnelDestinationAddress 修改约束：不支持 删除约束：不支持 读取约束：支持 | teTunnelRowStatus (1.3.6.1.2.1.122.1.2.1.4) | read-create | RowStatus | active(1), notInService(2), notReady(3), createAndGo(4), createAndWait(5), destroy(6) | 行状态 | 只支持active(1)、createAndGo(4)和destroy(6) | 该表的索引节点是teTunnelIndex。
13-MPLS | TE-MIB | rfc3970-te.mib | iso(1).org(3).dod(6).internet(1).mgmt(2).mib-2(1).teMIB(122) | teTunnelTable | 该表用来实现查询、创建和删除隧道口配置、流量、状态信息表的功能。 | 创建约束：允许不指定teTunnelDestinationAddress，此操作为创建一个Tunnel接口；如果需要为Tunnel接口指定地址，则需要在创建时指定teTunnelDestinationAddress 修改约束：不支持 删除约束：不支持 读取约束：支持 | teTunnelStorageType (1.3.6.1.2.1.122.1.2.1.5) | read-create | StorageType | other(1), volatile(2), nonVolatile(3), permanent(4), readOnly(5) | 存储类型 | 不支持，取值恒为nonvolatile(3) | 该表的索引节点是teTunnelIndex。
13-MPLS | TE-MIB | rfc3970-te.mib | iso(1).org(3).dod(6).internet(1).mgmt(2).mib-2(1).teMIB(122) | teTunnelTable | 该表用来实现查询、创建和删除隧道口配置、流量、状态信息表的功能。 | 创建约束：允许不指定teTunnelDestinationAddress，此操作为创建一个Tunnel接口；如果需要为Tunnel接口指定地址，则需要在创建时指定teTunnelDestinationAddress 修改约束：不支持 删除约束：不支持 读取约束：支持 | teTunnelSourceAddressType (1.3.6.1.2.1.122.1.2.1.6) | read-only | TeHopAddressType | unknown(0), ipv4(1), ipv6(2), asnumber(3), unnum(4), lspid(5) | 源地址类型 | 只支持ipv4(1) | 该表的索引节点是teTunnelIndex。
13-MPLS | TE-MIB | rfc3970-te.mib | iso(1).org(3).dod(6).internet(1).mgmt(2).mib-2(1).teMIB(122) | teTunnelTable | 该表用来实现查询、创建和删除隧道口配置、流量、状态信息表的功能。 | 创建约束：允许不指定teTunnelDestinationAddress，此操作为创建一个Tunnel接口；如果需要为Tunnel接口指定地址，则需要在创建时指定teTunnelDestinationAddress 修改约束：不支持 删除约束：不支持 读取约束：支持 | teTunnelSourceAddress (1.3.6.1.2.1.122.1.2.1.7) | read-create | TeHopAddress | 0..32 | 源地址 | 只支持读操作 | 该表的索引节点是teTunnelIndex。
13-MPLS | TE-MIB | rfc3970-te.mib | iso(1).org(3).dod(6).internet(1).mgmt(2).mib-2(1).teMIB(122) | teTunnelTable | 该表用来实现查询、创建和删除隧道口配置、流量、状态信息表的功能。 | 创建约束：允许不指定teTunnelDestinationAddress，此操作为创建一个Tunnel接口；如果需要为Tunnel接口指定地址，则需要在创建时指定teTunnelDestinationAddress 修改约束：不支持 删除约束：不支持 读取约束：支持 | teTunnelDestinationAddressType (1.3.6.1.2.1.122.1.2.1.8) | read-create | TeHopAddressType | unknown(0), ipv4(1), ipv6(2), asnumber(3), unnum(4), lspid(5) | 目的地址类型 | 只支持ipv4(1) | 该表的索引节点是teTunnelIndex。
13-MPLS | TE-MIB | rfc3970-te.mib | iso(1).org(3).dod(6).internet(1).mgmt(2).mib-2(1).teMIB(122) | teTunnelTable | 该表用来实现查询、创建和删除隧道口配置、流量、状态信息表的功能。 | 创建约束：允许不指定teTunnelDestinationAddress，此操作为创建一个Tunnel接口；如果需要为Tunnel接口指定地址，则需要在创建时指定teTunnelDestinationAddress 修改约束：不支持 删除约束：不支持 读取约束：支持 | teTunnelDestinationAddress (1.3.6.1.2.1.122.1.2.1.9) | read-create | TeHopAddress | OCTET STRING (0..32) | 目的地址 | 实现与MIB文件定义一致 | 该表的索引节点是teTunnelIndex。
13-MPLS | TE-MIB | rfc3970-te.mib | iso(1).org(3).dod(6).internet(1).mgmt(2).mib-2(1).teMIB(122) | teTunnelTable | 该表用来实现查询、创建和删除隧道口配置、流量、状态信息表的功能。 | 创建约束：允许不指定teTunnelDestinationAddress，此操作为创建一个Tunnel接口；如果需要为Tunnel接口指定地址，则需要在创建时指定teTunnelDestinationAddress 修改约束：不支持 删除约束：不支持 读取约束：支持 | teTunnelState (1.3.6.1.2.1.122.1.2.1.10) | read-only | INTEGER | unknown(1), up(2), down(3), testing(4) | 隧道状态 | 只支持up(2)和 down(3) | 该表的索引节点是teTunnelIndex。
13-MPLS | TE-MIB | rfc3970-te.mib | iso(1).org(3).dod(6).internet(1).mgmt(2).mib-2(1).teMIB(122) | teTunnelTable | 该表用来实现查询、创建和删除隧道口配置、流量、状态信息表的功能。 | 创建约束：允许不指定teTunnelDestinationAddress，此操作为创建一个Tunnel接口；如果需要为Tunnel接口指定地址，则需要在创建时指定teTunnelDestinationAddress 修改约束：不支持 删除约束：不支持 读取约束：支持 | teTunnelAge (1.3.6.1.2.1.122.1.2.1.16) | read-only | TimeTicks | 同MIB标准取值 | 隧道存在时间（计数到0.01秒） | 实现与MIB文件定义一致 | 该表的索引节点是teTunnelIndex。
13-MPLS | TE-MIB | rfc3970-te.mib | iso(1).org(3).dod(6).internet(1).mgmt(2).mib-2(1).teMIB(122) | teTunnelTable | 该表用来实现查询、创建和删除隧道口配置、流量、状态信息表的功能。 | 创建约束：允许不指定teTunnelDestinationAddress，此操作为创建一个Tunnel接口；如果需要为Tunnel接口指定地址，则需要在创建时指定teTunnelDestinationAddress 修改约束：不支持 删除约束：不支持 读取约束：支持 | teTunnelTimeUp (1.3.6.1.2.1.122.1.2.1.17) | read-only | TimeTicks | 同MIB标准取值 | 隧道up时间（计数到0.01秒） | 实现与MIB文件定义一致 | 该表的索引节点是teTunnelIndex。
13-MPLS | TE-MIB | rfc3970-te.mib | iso(1).org(3).dod(6).internet(1).mgmt(2).mib-2(1).teMIB(122) | teTunnelTable | 该表用来实现查询、创建和删除隧道口配置、流量、状态信息表的功能。 | 创建约束：允许不指定teTunnelDestinationAddress，此操作为创建一个Tunnel接口；如果需要为Tunnel接口指定地址，则需要在创建时指定teTunnelDestinationAddress 修改约束：不支持 删除约束：不支持 读取约束：支持 | teTunnelPrimaryTimeUp (1.3.6.1.2.1.122.1.2.1.18) | read-only | TimeTicks | 同MIB标准取值 | 隧道主路径up时间（计数到0.01秒） | 实现与MIB文件定义一致 | 该表的索引节点是teTunnelIndex。
13-MPLS | TE-MIB | rfc3970-te.mib | iso(1).org(3).dod(6).internet(1).mgmt(2).mib-2(1).teMIB(122) | teTunnelTable | 该表用来实现查询、创建和删除隧道口配置、流量、状态信息表的功能。 | 创建约束：允许不指定teTunnelDestinationAddress，此操作为创建一个Tunnel接口；如果需要为Tunnel接口指定地址，则需要在创建时指定teTunnelDestinationAddress 修改约束：不支持 删除约束：不支持 读取约束：支持 | teTunnelTransitions (1.3.6.1.2.1.122.1.2.1.19) | read-only | Counter32 | Counter32 (0..4294967295) | 隧道状态切换次数 | 实现与MIB文件定义一致 | 该表的索引节点是teTunnelIndex。
13-MPLS | TE-MIB | rfc3970-te.mib | iso(1).org(3).dod(6).internet(1).mgmt(2).mib-2(1).teMIB(122) | teTunnelTable | 该表用来实现查询、创建和删除隧道口配置、流量、状态信息表的功能。 | 创建约束：允许不指定teTunnelDestinationAddress，此操作为创建一个Tunnel接口；如果需要为Tunnel接口指定地址，则需要在创建时指定teTunnelDestinationAddress 修改约束：不支持 删除约束：不支持 读取约束：支持 | teTunnelLastTransition (1.3.6.1.2.1.122.1.2.1.20) | read-only | TimeTicks | 同MIB标准取值 | 隧道最近状态变化的时间（计数到0.01秒） | 实现与MIB文件定义一致 | 该表的索引节点是teTunnelIndex。
13-MPLS | TE-MIB | rfc3970-te.mib | iso(1).org(3).dod(6).internet(1).mgmt(2).mib-2(1).teMIB(122) | teTunnelTable | 该表用来实现查询、创建和删除隧道口配置、流量、状态信息表的功能。 | 创建约束：允许不指定teTunnelDestinationAddress，此操作为创建一个Tunnel接口；如果需要为Tunnel接口指定地址，则需要在创建时指定teTunnelDestinationAddress 修改约束：不支持 删除约束：不支持 读取约束：支持 | teTunnelPathChanges (1.3.6.1.2.1.122.1.2.1.21) | read-only | Counter32 | Counter32 (0..4294967295) | 隧道路径切换的次数 | 实现与MIB文件定义一致 | 该表的索引节点是teTunnelIndex。
13-MPLS | TE-MIB | rfc3970-te.mib | iso(1).org(3).dod(6).internet(1).mgmt(2).mib-2(1).teMIB(122) | teTunnelTable | 该表用来实现查询、创建和删除隧道口配置、流量、状态信息表的功能。 | 创建约束：允许不指定teTunnelDestinationAddress，此操作为创建一个Tunnel接口；如果需要为Tunnel接口指定地址，则需要在创建时指定teTunnelDestinationAddress 修改约束：不支持 删除约束：不支持 读取约束：支持 | teTunnelLastPathChange (1.3.6.1.2.1.122.1.2.1.22) | read-only | TimeTicks | 同MIB标准取值 | 隧道最近路径切换的时间（计数到0.01秒） | 实现与MIB文件定义一致 | 该表的索引节点是teTunnelIndex。
13-MPLS | TE-MIB | rfc3970-te.mib | iso(1).org(3).dod(6).internet(1).mgmt(2).mib-2(1).teMIB(122) | teTunnelTable | 该表用来实现查询、创建和删除隧道口配置、流量、状态信息表的功能。 | 创建约束：允许不指定teTunnelDestinationAddress，此操作为创建一个Tunnel接口；如果需要为Tunnel接口指定地址，则需要在创建时指定teTunnelDestinationAddress 修改约束：不支持 删除约束：不支持 读取约束：支持 | teTunnelConfiguredPaths (1.3.6.1.2.1.122.1.2.1.23) | read-only | Gauge32 | Gauge32 (0..4294967295) | 隧道配置的路径数目 | 实现与MIB文件定义一致 | 该表的索引节点是teTunnelIndex。
13-MPLS | TE-MIB | rfc3970-te.mib | iso(1).org(3).dod(6).internet(1).mgmt(2).mib-2(1).teMIB(122) | teTunnelTable | 该表用来实现查询、创建和删除隧道口配置、流量、状态信息表的功能。 | 创建约束：允许不指定teTunnelDestinationAddress，此操作为创建一个Tunnel接口；如果需要为Tunnel接口指定地址，则需要在创建时指定teTunnelDestinationAddress 修改约束：不支持 删除约束：不支持 读取约束：支持 | teTunnelStandbyPaths (1.3.6.1.2.1.122.1.2.1.24) | read-only | Gauge32 | Gauge32 (0..4294967295) | 隧道的备用路径数目 | 实现与MIB文件定义一致 | 该表的索引节点是teTunnelIndex。
13-MPLS | TE-MIB | rfc3970-te.mib | iso(1).org(3).dod(6).internet(1).mgmt(2).mib-2(1).teMIB(122) | teTunnelTable | 该表用来实现查询、创建和删除隧道口配置、流量、状态信息表的功能。 | 创建约束：允许不指定teTunnelDestinationAddress，此操作为创建一个Tunnel接口；如果需要为Tunnel接口指定地址，则需要在创建时指定teTunnelDestinationAddress 修改约束：不支持 删除约束：不支持 读取约束：支持 | teTunnelOperationalPaths (1.3.6.1.2.1.122.1.2.1.25) | read-only | Gauge32 | Gauge32 (0..4294967295) | 隧道的up路径数目 | 实现与MIB文件定义一致 | 该表的索引节点是teTunnelIndex。
13-MPLS | TE-MIB | rfc3970-te.mib | iso(1).org(3).dod(6).internet(1).mgmt(2).mib-2(1).teMIB(122) | tePathTable | 该表用来实现创建和删除隧道口下显示路径的功能。 | 创建约束：必须指定tePathName或者tePathConfiguredRoute中的其中一个，或者两个节点都指定，如果两者都指定时有冲突，如tePathConfiguredRoute指定的显示路径名称与tePathName不符，返回错误。 tePathConfiguredRoute节点值为0，表示配置的显示路径为dynamic方式。 tePathName节点如果绑定，绑定内容不能为空。 当配置的为backup-path （即tePathIndex为101~ 110时） 必须绑定tePathType节点，且绑定值为standby(3) 修改约束：不支持 删除约束：支持 读取约束：tePathName为NULL表示配置的显示路径为dynamic方式，没有具体的路径名，同时tePathConfiguredRoute值为0 | tePathIndex (1.3.6.1.2.1.122.1.3.1.1) | not-accessible | Unsigned32 | Unsigned32 (1..4294967295) | 隧道下配置的显示路径优先级 | 实现与MIB文件定义一致 | 该表的索引节点是tePathIndex。
13-MPLS | TE-MIB | rfc3970-te.mib | iso(1).org(3).dod(6).internet(1).mgmt(2).mib-2(1).teMIB(122) | tePathTable | 该表用来实现创建和删除隧道口下显示路径的功能。 | 创建约束：必须指定tePathName或者tePathConfiguredRoute中的其中一个，或者两个节点都指定，如果两者都指定时有冲突，如tePathConfiguredRoute指定的显示路径名称与tePathName不符，返回错误。 tePathConfiguredRoute节点值为0，表示配置的显示路径为dynamic方式。 tePathName节点如果绑定，绑定内容不能为空。 当配置的为backup-path （即tePathIndex为101~ 110时） 必须绑定tePathType节点，且绑定值为standby(3) 修改约束：不支持 删除约束：支持 读取约束：tePathName为NULL表示配置的显示路径为dynamic方式，没有具体的路径名，同时tePathConfiguredRoute值为0 | tePathName (1.3.6.1.2.1.122.1.3.1.2) | read-create | SnmpAdminString | OCTET STRING (0..32) | 路径名字 | 只支持读操作 | 该表的索引节点是tePathIndex。
13-MPLS | TE-MIB | rfc3970-te.mib | iso(1).org(3).dod(6).internet(1).mgmt(2).mib-2(1).teMIB(122) | tePathTable | 该表用来实现创建和删除隧道口下显示路径的功能。 | 创建约束：必须指定tePathName或者tePathConfiguredRoute中的其中一个，或者两个节点都指定，如果两者都指定时有冲突，如tePathConfiguredRoute指定的显示路径名称与tePathName不符，返回错误。 tePathConfiguredRoute节点值为0，表示配置的显示路径为dynamic方式。 tePathName节点如果绑定，绑定内容不能为空。 当配置的为backup-path （即tePathIndex为101~ 110时） 必须绑定tePathType节点，且绑定值为standby(3) 修改约束：不支持 删除约束：支持 读取约束：tePathName为NULL表示配置的显示路径为dynamic方式，没有具体的路径名，同时tePathConfiguredRoute值为0 | tePathRowStatus (1.3.6.1.2.1.122.1.3.1.3) | read-create | RowStatus | active(1), notInService(2), notReady(3), createAndGo(4), createAndWait(5), destroy(6) | 行状态 | 只支持active(1)、createAndGo(4)和destroy(6) | 该表的索引节点是tePathIndex。
13-MPLS | TE-MIB | rfc3970-te.mib | iso(1).org(3).dod(6).internet(1).mgmt(2).mib-2(1).teMIB(122) | tePathTable | 该表用来实现创建和删除隧道口下显示路径的功能。 | 创建约束：必须指定tePathName或者tePathConfiguredRoute中的其中一个，或者两个节点都指定，如果两者都指定时有冲突，如tePathConfiguredRoute指定的显示路径名称与tePathName不符，返回错误。 tePathConfiguredRoute节点值为0，表示配置的显示路径为dynamic方式。 tePathName节点如果绑定，绑定内容不能为空。 当配置的为backup-path （即tePathIndex为101~ 110时） 必须绑定tePathType节点，且绑定值为standby(3) 修改约束：不支持 删除约束：支持 读取约束：tePathName为NULL表示配置的显示路径为dynamic方式，没有具体的路径名，同时tePathConfiguredRoute值为0 | tePathType (1.3.6.1.2.1.122.1.3.1.5) | read-create | INTEGER | other(1), primary(2), standby(3), secondary(4) | 路径类型 | 只支持primary(2)和standby(3) | 该表的索引节点是tePathIndex。
13-MPLS | TE-MIB | rfc3970-te.mib | iso(1).org(3).dod(6).internet(1).mgmt(2).mib-2(1).teMIB(122) | tePathTable | 该表用来实现创建和删除隧道口下显示路径的功能。 | 创建约束：必须指定tePathName或者tePathConfiguredRoute中的其中一个，或者两个节点都指定，如果两者都指定时有冲突，如tePathConfiguredRoute指定的显示路径名称与tePathName不符，返回错误。 tePathConfiguredRoute节点值为0，表示配置的显示路径为dynamic方式。 tePathName节点如果绑定，绑定内容不能为空。 当配置的为backup-path （即tePathIndex为101~ 110时） 必须绑定tePathType节点，且绑定值为standby(3) 修改约束：不支持 删除约束：支持 读取约束：tePathName为NULL表示配置的显示路径为dynamic方式，没有具体的路径名，同时tePathConfiguredRoute值为0 | tePathConfiguredRoute (1.3.6.1.2.1.122.1.3.1.6) | read-create | Unsigned32 | Unsigned32 (1..4294967295) | 路径配置路由表索引 | 实现与MIB文件定义一致 | 该表的索引节点是tePathIndex。
13-MPLS | TE-MIB | rfc3970-te.mib | iso(1).org(3).dod(6).internet(1).mgmt(2).mib-2(1).teMIB(122) | tePathTable | 该表用来实现创建和删除隧道口下显示路径的功能。 | 创建约束：必须指定tePathName或者tePathConfiguredRoute中的其中一个，或者两个节点都指定，如果两者都指定时有冲突，如tePathConfiguredRoute指定的显示路径名称与tePathName不符，返回错误。 tePathConfiguredRoute节点值为0，表示配置的显示路径为dynamic方式。 tePathName节点如果绑定，绑定内容不能为空。 当配置的为backup-path （即tePathIndex为101~ 110时） 必须绑定tePathType节点，且绑定值为standby(3) 修改约束：不支持 删除约束：支持 读取约束：tePathName为NULL表示配置的显示路径为dynamic方式，没有具体的路径名，同时tePathConfiguredRoute值为0 | tePathBandwidth (1.3.6.1.2.1.122.1.3.1.7) | read-create | MplsBitRate | Unsigned32 (0..2147483647) | 路径带宽 | 只支持读操作 | 该表的索引节点是tePathIndex。
13-MPLS | TE-MIB | rfc3970-te.mib | iso(1).org(3).dod(6).internet(1).mgmt(2).mib-2(1).teMIB(122) | tePathTable | 该表用来实现创建和删除隧道口下显示路径的功能。 | 创建约束：必须指定tePathName或者tePathConfiguredRoute中的其中一个，或者两个节点都指定，如果两者都指定时有冲突，如tePathConfiguredRoute指定的显示路径名称与tePathName不符，返回错误。 tePathConfiguredRoute节点值为0，表示配置的显示路径为dynamic方式。 tePathName节点如果绑定，绑定内容不能为空。 当配置的为backup-path （即tePathIndex为101~ 110时） 必须绑定tePathType节点，且绑定值为standby(3) 修改约束：不支持 删除约束：支持 读取约束：tePathName为NULL表示配置的显示路径为dynamic方式，没有具体的路径名，同时tePathConfiguredRoute值为0 | tePathOperStatus (1.3.6.1.2.1.122.1.3.1.14) | read-only | INTEGER | unknown(0), down(1), testing(2), dormant(3), ready(4), operational(5) | 路径运行状态 | 只支持down(1)、dormant(3)和operational(5) | 该表的索引节点是tePathIndex。
13-MPLS | TE-MIB | rfc3970-te.mib | iso(1).org(3).dod(6).internet(1).mgmt(2).mib-2(1).teMIB(122) | tePathTable | 该表用来实现创建和删除隧道口下显示路径的功能。 | 创建约束：必须指定tePathName或者tePathConfiguredRoute中的其中一个，或者两个节点都指定，如果两者都指定时有冲突，如tePathConfiguredRoute指定的显示路径名称与tePathName不符，返回错误。 tePathConfiguredRoute节点值为0，表示配置的显示路径为dynamic方式。 tePathName节点如果绑定，绑定内容不能为空。 当配置的为backup-path （即tePathIndex为101~ 110时） 必须绑定tePathType节点，且绑定值为standby(3) 修改约束：不支持 删除约束：支持 读取约束：tePathName为NULL表示配置的显示路径为dynamic方式，没有具体的路径名，同时tePathConfiguredRoute值为0 | tePathAdminStatus (1.3.6.1.2.1.122.1.3.1.15) | read-create | INTEGER | normal(1), testing(2) | 路径管理状态 | 不支持，取值恒为normal(1) | 该表的索引节点是tePathIndex。
13-MPLS | TE-MIB | rfc3970-te.mib | iso(1).org(3).dod(6).internet(1).mgmt(2).mib-2(1).teMIB(122) | tePathTable | 该表用来实现创建和删除隧道口下显示路径的功能。 | 创建约束：必须指定tePathName或者tePathConfiguredRoute中的其中一个，或者两个节点都指定，如果两者都指定时有冲突，如tePathConfiguredRoute指定的显示路径名称与tePathName不符，返回错误。 tePathConfiguredRoute节点值为0，表示配置的显示路径为dynamic方式。 tePathName节点如果绑定，绑定内容不能为空。 当配置的为backup-path （即tePathIndex为101~ 110时） 必须绑定tePathType节点，且绑定值为standby(3) 修改约束：不支持 删除约束：支持 读取约束：tePathName为NULL表示配置的显示路径为dynamic方式，没有具体的路径名，同时tePathConfiguredRoute值为0 | tePathComputedRoute (1.3.6.1.2.1.122.1.3.1.16) | read-only | Unsigned32 | Unsigned32 (1..4294967295) | 路径计算路由表索引 | 实现与MIB文件定义一致 | 该表的索引节点是tePathIndex。
13-MPLS | TE-MIB | rfc3970-te.mib | iso(1).org(3).dod(6).internet(1).mgmt(2).mib-2(1).teMIB(122) | tePathTable | 该表用来实现创建和删除隧道口下显示路径的功能。 | 创建约束：必须指定tePathName或者tePathConfiguredRoute中的其中一个，或者两个节点都指定，如果两者都指定时有冲突，如tePathConfiguredRoute指定的显示路径名称与tePathName不符，返回错误。 tePathConfiguredRoute节点值为0，表示配置的显示路径为dynamic方式。 tePathName节点如果绑定，绑定内容不能为空。 当配置的为backup-path （即tePathIndex为101~ 110时） 必须绑定tePathType节点，且绑定值为standby(3) 修改约束：不支持 删除约束：支持 读取约束：tePathName为NULL表示配置的显示路径为dynamic方式，没有具体的路径名，同时tePathConfiguredRoute值为0 | tePathRecordedRoute (1.3.6.1.2.1.122.1.3.1.17) | read-only | Unsigned32 | Unsigned32 (1..4294967295) | 路径记录路由表索引 | 实现与MIB文件定义一致 | 该表的索引节点是tePathIndex。
13-MPLS | TE-MIB | rfc3970-te.mib | iso(1).org(3).dod(6).internet(1).mgmt(2).mib-2(1).teMIB(122) | tePathHopTable | 该表用来实现路径表、计算路由表、记录路由表的显示功能。 | 创建约束：必须指定tePathHopAddress，teHopListIndex必须在0x1-0xfffff范围 修改约束：不支持 删除约束：支持 读取约束：teHopListIndex在[1, 1048575]范围表示为显示路径hop信息，在[1048577, 2097151]范围表示为计算路由表信息，在[2097153, 3145727]范围表示记录路由表信息； 计算路由表信息和记录路由表信息中不显示tePathHopStorageType 、tePathHopType | teHopListIndex (1.3.6.1.2.1.122.1.4.1.1) | not-accessible | Unsigned32 | Unsigned32 (1..4294967295) | 路由表索引 | 实现与MIB文件定义一致 | 该表的索引节点是teHopListIndex, tePathHopIndex。
13-MPLS | TE-MIB | rfc3970-te.mib | iso(1).org(3).dod(6).internet(1).mgmt(2).mib-2(1).teMIB(122) | tePathHopTable | 该表用来实现路径表、计算路由表、记录路由表的显示功能。 | 创建约束：必须指定tePathHopAddress，teHopListIndex必须在0x1-0xfffff范围 修改约束：不支持 删除约束：支持 读取约束：teHopListIndex在[1, 1048575]范围表示为显示路径hop信息，在[1048577, 2097151]范围表示为计算路由表信息，在[2097153, 3145727]范围表示记录路由表信息； 计算路由表信息和记录路由表信息中不显示tePathHopStorageType 、tePathHopType | tePathHopIndex (1.3.6.1.2.1.122.1.4.1.2) | not-accessible | Unsigned32 | Unsigned32 (1..4294967295) | 路由下一跳索引 | 实现与MIB文件定义一致 | 该表的索引节点是teHopListIndex, tePathHopIndex。
13-MPLS | TE-MIB | rfc3970-te.mib | iso(1).org(3).dod(6).internet(1).mgmt(2).mib-2(1).teMIB(122) | tePathHopTable | 该表用来实现路径表、计算路由表、记录路由表的显示功能。 | 创建约束：必须指定tePathHopAddress，teHopListIndex必须在0x1-0xfffff范围 修改约束：不支持 删除约束：支持 读取约束：teHopListIndex在[1, 1048575]范围表示为显示路径hop信息，在[1048577, 2097151]范围表示为计算路由表信息，在[2097153, 3145727]范围表示记录路由表信息； 计算路由表信息和记录路由表信息中不显示tePathHopStorageType 、tePathHopType | tePathHopRowStatus (1.3.6.1.2.1.122.1.4.1.3) | read-create | RowStatus | active(1), notInService(2), notReady(3), createAndGo(4), createAndWait(5), destroy(6) | 行状态 | 只支持active(1)、createAndGo(4)和destroy(6) | 该表的索引节点是teHopListIndex, tePathHopIndex。
13-MPLS | TE-MIB | rfc3970-te.mib | iso(1).org(3).dod(6).internet(1).mgmt(2).mib-2(1).teMIB(122) | tePathHopTable | 该表用来实现路径表、计算路由表、记录路由表的显示功能。 | 创建约束：必须指定tePathHopAddress，teHopListIndex必须在0x1-0xfffff范围 修改约束：不支持 删除约束：支持 读取约束：teHopListIndex在[1, 1048575]范围表示为显示路径hop信息，在[1048577, 2097151]范围表示为计算路由表信息，在[2097153, 3145727]范围表示记录路由表信息； 计算路由表信息和记录路由表信息中不显示tePathHopStorageType 、tePathHopType | tePathHopAddrType (1.3.6.1.2.1.122.1.4.1.5) | read-create | TeHopAddressType | unknown(0), ipv4(1), ipv6(2), asnumber(3), unnum(4), lspid(5) | 下一跳地址类型 | 只支持ipv4(1) | 该表的索引节点是teHopListIndex, tePathHopIndex。
13-MPLS | TE-MIB | rfc3970-te.mib | iso(1).org(3).dod(6).internet(1).mgmt(2).mib-2(1).teMIB(122) | tePathHopTable | 该表用来实现路径表、计算路由表、记录路由表的显示功能。 | 创建约束：必须指定tePathHopAddress，teHopListIndex必须在0x1-0xfffff范围 修改约束：不支持 删除约束：支持 读取约束：teHopListIndex在[1, 1048575]范围表示为显示路径hop信息，在[1048577, 2097151]范围表示为计算路由表信息，在[2097153, 3145727]范围表示记录路由表信息； 计算路由表信息和记录路由表信息中不显示tePathHopStorageType 、tePathHopType | tePathHopAddress (1.3.6.1.2.1.122.1.4.1.6) | read-create | TeHopAddress | OCTET STRING (0..32) | 下一跳地址 | 实现与MIB文件定义一致 | 该表的索引节点是teHopListIndex, tePathHopIndex。
13-MPLS | TE-MIB | rfc3970-te.mib | iso(1).org(3).dod(6).internet(1).mgmt(2).mib-2(1).teMIB(122) | tePathHopTable | 该表用来实现路径表、计算路由表、记录路由表的显示功能。 | 创建约束：必须指定tePathHopAddress，teHopListIndex必须在0x1-0xfffff范围 修改约束：不支持 删除约束：支持 读取约束：teHopListIndex在[1, 1048575]范围表示为显示路径hop信息，在[1048577, 2097151]范围表示为计算路由表信息，在[2097153, 3145727]范围表示记录路由表信息； 计算路由表信息和记录路由表信息中不显示tePathHopStorageType 、tePathHopType | tePathHopType (1.3.6.1.2.1.122.1.4.1.7) | read-only | INTEGER | unknown(0), loose(1), strict(2) | 路由表类型 | 实现与MIB文件定义一致 | 该表的索引节点是teHopListIndex, tePathHopIndex。
14-VXLAN | HH3C-VXLAN-MIB | hh3c-vxlan.mib | iso(1).org(3).dod(6).internet(1).private(4).enterprises(1).hh3c(25506).hh3cCommon(2).hh3cVxlan(150) | hh3cVxlanScalarGroup | 该表用来实现VXLAN全局配置功能。 | 创建约束：支持 修改约束：不支持 删除约束：支持 读取约束：支持 | hh3cVxlanLocalMacNotify (1.3.6.1.4.1.25506.2.150.1.1.1) | read-write | TruthValue | true(1) false(2) | 本地MAC上报使能状态 | 实现与MIB文件定义一致 | 该表无索引节点。
14-VXLAN | HH3C-VXLAN-MIB | hh3c-vxlan.mib | iso(1).org(3).dod(6).internet(1).private(4).enterprises(1).hh3c(25506).hh3cCommon(2).hh3cVxlan(150) | hh3cVxlanScalarGroup | 该表用来实现VXLAN全局配置功能。 | 创建约束：支持 修改约束：不支持 删除约束：支持 读取约束：支持 | hh3cVxlanRemoteMacLearn (1.3.6.1.4.1.25506.2.150.1.1.2) | read-write | TruthValue | true(1) false(2) | 远端MAC自学习使能状态 | 实现与MIB文件定义一致 | 该表无索引节点。
14-VXLAN | HH3C-VXLAN-MIB | hh3c-vxlan.mib | iso(1).org(3).dod(6).internet(1).private(4).enterprises(1).hh3c(25506).hh3cCommon(2).hh3cVxlan(150) | hh3cVxlanScalarGroup | 该表用来实现VXLAN全局配置功能。 | 创建约束：支持 修改约束：不支持 删除约束：支持 读取约束：支持 | hh3cVxlanNextVxlanID (1.3.6.1.4.1.25506.2.150.1.1.3) | read-only | Unsigned32 | Unsigned32 (0..4294967295) | 下一个可配置的VXLAN ID | 实现与MIB文件定义一致 | 该表无索引节点。
14-VXLAN | HH3C-VXLAN-MIB | hh3c-vxlan.mib | iso(1).org(3).dod(6).internet(1).private(4).enterprises(1).hh3c(25506).hh3cCommon(2).hh3cVxlan(150) | hh3cVxlanScalarGroup | 该表用来实现VXLAN全局配置功能。 | 创建约束：支持 修改约束：不支持 删除约束：支持 读取约束：支持 | hh3cVxlanConfigured (1.3.6.1.4.1.25506.2.150.1.1.4) | read-only | Unsigned32 | Unsigned32 (0..4294967295) | 系统中配置的VXLAN总数 | 实现与MIB文件定义一致 | 该表无索引节点。
14-VXLAN | HH3C-VXLAN-MIB | hh3c-vxlan.mib | iso(1).org(3).dod(6).internet(1).private(4).enterprises(1).hh3c(25506).hh3cCommon(2).hh3cVxlan(150) | hh3cVxlanTable | 该表用来实现VXLAN配置的功能。 | 创建约束：支持 修改约束：不支持 删除约束：支持 读取约束：支持 | hh3cVxlanID (1.3.6.1.4.1.25506.2.150.1.2.1.1) | not-accessible | Unsigned32 | Unsigned32 (0..4294967295) | VXLAN ID | 实现与MIB文件定义一致 | 该表的索引节点是hh3cVxlanID。
14-VXLAN | HH3C-VXLAN-MIB | hh3c-vxlan.mib | iso(1).org(3).dod(6).internet(1).private(4).enterprises(1).hh3c(25506).hh3cCommon(2).hh3cVxlan(150) | hh3cVxlanTable | 该表用来实现VXLAN配置的功能。 | 创建约束：支持 修改约束：不支持 删除约束：支持 读取约束：支持 | hh3cVxlanAddrType (1.3.6.1.4.1.25506.2.150.1.2.1.2) | read-create | InetAddressType· | unknown(0), ipv4(1), ipv6(2), ipv4z(3), ipv6z(4), dns(16) | 地址类型 | 只支持ipv4(1) | 该表的索引节点是hh3cVxlanID。
14-VXLAN | HH3C-VXLAN-MIB | hh3c-vxlan.mib | iso(1).org(3).dod(6).internet(1).private(4).enterprises(1).hh3c(25506).hh3cCommon(2).hh3cVxlan(150) | hh3cVxlanTable | 该表用来实现VXLAN配置的功能。 | 创建约束：支持 修改约束：不支持 删除约束：支持 读取约束：支持 | hh3cVxlanGroupAddr (1.3.6.1.4.1.25506.2.150.1.2.1.3) | read-create | InetAddress | OCTET STRING (0..255) | 目的地址 | 实现与MIB文件定义一致 | 该表的索引节点是hh3cVxlanID。
14-VXLAN | HH3C-VXLAN-MIB | hh3c-vxlan.mib | iso(1).org(3).dod(6).internet(1).private(4).enterprises(1).hh3c(25506).hh3cCommon(2).hh3cVxlan(150) | hh3cVxlanTable | 该表用来实现VXLAN配置的功能。 | 创建约束：支持 修改约束：不支持 删除约束：支持 读取约束：支持 | hh3cVxlanSourceAddr (1.3.6.1.4.1.25506.2.150.1.2.1.4) | read-create | InetAddress | OCTET STRING (0..255) | 源地址 | 实现与MIB文件定义一致 | 该表的索引节点是hh3cVxlanID。
14-VXLAN | HH3C-VXLAN-MIB | hh3c-vxlan.mib | iso(1).org(3).dod(6).internet(1).private(4).enterprises(1).hh3c(25506).hh3cCommon(2).hh3cVxlan(150) | hh3cVxlanTable | 该表用来实现VXLAN配置的功能。 | 创建约束：支持 修改约束：不支持 删除约束：支持 读取约束：支持 | hh3cVxlanVsiIndex (1.3.6.1.4.1.25506.2.150.1.2.1.5) | read-create | Unsigned32 | Unsigned32 (0..4294967295) | VSI索引 | 在创建后不能被修改 | 该表的索引节点是hh3cVxlanID。
14-VXLAN | HH3C-VXLAN-MIB | hh3c-vxlan.mib | iso(1).org(3).dod(6).internet(1).private(4).enterprises(1).hh3c(25506).hh3cCommon(2).hh3cVxlan(150) | hh3cVxlanTable | 该表用来实现VXLAN配置的功能。 | 创建约束：支持 修改约束：不支持 删除约束：支持 读取约束：支持 | hh3cVxlanRemoteMacCount (1.3.6.1.4.1.25506.2.150.1.2.1.6) | read-only | Unsigned32 | Unsigned32 (0..4294967295) | 远端MAC总数 | 实现与MIB文件定义一致 | 该表的索引节点是hh3cVxlanID。
14-VXLAN | HH3C-VXLAN-MIB | hh3c-vxlan.mib | iso(1).org(3).dod(6).internet(1).private(4).enterprises(1).hh3c(25506).hh3cCommon(2).hh3cVxlan(150) | hh3cVxlanTable | 该表用来实现VXLAN配置的功能。 | 创建约束：支持 修改约束：不支持 删除约束：支持 读取约束：支持 | hh3cVxlanRowStatus (1.3.6.1.4.1.25506.2.150.1.2.1.7) | read-create | RowStatus | active(1), notInService(2), notReady(3), createAndGo(4), createAndWait(5), destroy(6) | 行状态 | 只支持active(1)、createAndGo(4)和destroy(6) Active(1)只用于修改hh3cVxlanGroupAddr和hh3cVxlanSourceAddr的值 | 该表的索引节点是hh3cVxlanID。
14-VXLAN | HH3C-VXLAN-MIB | hh3c-vxlan.mib | iso(1).org(3).dod(6).internet(1).private(4).enterprises(1).hh3c(25506).hh3cCommon(2).hh3cVxlan(150) | hh3cVxlanTunnelTable | 该表用来实现VXLAN下的隧道配置功能。 | 创建约束：支持 修改约束：不支持 删除约束：支持 读取约束：支持 | hh3cVxlanTunnelID (1.3.6.1.4.1.25506.2.150.1.3.1.1) | not-accessible | Unsigned32 | Unsigned32 (0..4294967295) | 隧道口编号 | 实现与MIB文件定义一致 | 该表的索引节点是hh3cVxlanID和hh3cVxlanTunnelID。
14-VXLAN | HH3C-VXLAN-MIB | hh3c-vxlan.mib | iso(1).org(3).dod(6).internet(1).private(4).enterprises(1).hh3c(25506).hh3cCommon(2).hh3cVxlan(150) | hh3cVxlanTunnelTable | 该表用来实现VXLAN下的隧道配置功能。 | 创建约束：支持 修改约束：不支持 删除约束：支持 读取约束：支持 | hh3cVxlanTunnelRowStatus (1.3.6.1.4.1.25506.2.150.1.3.1.2) | read-create | RowStatus | active(1), notInService(2), notReady(3), createAndGo(4), createAndWait(5), destroy(6) | 行状态 | 只支持active(1)、createAndGo(4)和destroy(6) | 该表的索引节点是hh3cVxlanID和hh3cVxlanTunnelID。
14-VXLAN | HH3C-VXLAN-MIB | hh3c-vxlan.mib | iso(1).org(3).dod(6).internet(1).private(4).enterprises(1).hh3c(25506).hh3cCommon(2).hh3cVxlan(150) | hh3cVxlanTunnelTable | 该表用来实现VXLAN下的隧道配置功能。 | 创建约束：支持 修改约束：不支持 删除约束：支持 读取约束：支持 | hh3cVxlanTunnelOctets (1.3.6.1.4.1.25506.2.150.1.3.1.3) | read-only | Counter64 | Counter64 (0..18446744073709551615) | 隧道上的VXLAN流量统计（字节数） | 不支持 | 该表的索引节点是hh3cVxlanID和hh3cVxlanTunnelID。
14-VXLAN | HH3C-VXLAN-MIB | hh3c-vxlan.mib | iso(1).org(3).dod(6).internet(1).private(4).enterprises(1).hh3c(25506).hh3cCommon(2).hh3cVxlan(150) | hh3cVxlanTunnelTable | 该表用来实现VXLAN下的隧道配置功能。 | 创建约束：支持 修改约束：不支持 删除约束：支持 读取约束：支持 | hh3cVxlanTunnelPackets (1.3.6.1.4.1.25506.2.150.1.3.1.4) | read-only | Counter64 | Counter64 (0..18446744073709551615) | 隧道上的VXLAN流量统计（包数） | 不支持 | 该表的索引节点是hh3cVxlanID和hh3cVxlanTunnelID。
14-VXLAN | HH3C-VXLAN-MIB | hh3c-vxlan.mib | iso(1).org(3).dod(6).internet(1).private(4).enterprises(1).hh3c(25506).hh3cCommon(2).hh3cVxlan(150) | hh3cVxlanTunnelBoundTable | 该表用来显示隧道绑定的VXLAN总数。 | 创建约束：不支持 修改约束：不支持 删除约束：支持 读取约束：支持 | hh3cVxlanTunnelBoundVxlanNum (1.3.6.1.4.1.25506.2.150.1.4.1.1) | read-only | Unsigned32 | Unsigned32 (0..4294967295) | 隧道绑定的VXLAN总数 | 实现与MIB文件定义一致 | 该表的索引节点是hh3cVxlanTunnelID。
14-VXLAN | HH3C-VXLAN-MIB | hh3c-vxlan.mib | iso(1).org(3).dod(6).internet(1).private(4).enterprises(1).hh3c(25506).hh3cCommon(2).hh3cVxlan(150) | hh3cVxlanMacTable | 该表用来显示VXLAN的远端MAC地址信息。 | 创建约束：不支持 修改约束：不支持 删除约束：不支持 读取约束：支持 | hh3cVxlanMacAddr (1.3.6.1.4.1.25506.2.150.1.5.1.1) | not-accessible | MacAddress | OCTET STRING (6) | MAC地址 | 实现与MIB文件定义一致 | 该表的索引节点是hh3cVxlanVsiIndex和hh3cVxlanMacAddr。
14-VXLAN | HH3C-VXLAN-MIB | hh3c-vxlan.mib | iso(1).org(3).dod(6).internet(1).private(4).enterprises(1).hh3c(25506).hh3cCommon(2).hh3cVxlan(150) | hh3cVxlanMacTable | 该表用来显示VXLAN的远端MAC地址信息。 | 创建约束：不支持 修改约束：不支持 删除约束：不支持 读取约束：支持 | hh3cVxlanMacTunnelID (1.3.6.1.4.1.25506.2.150.1.5.1.2) | read-only | Unsigned32 | Unsigned32 (0..4294967295) | 隧道口编号 | 实现与MIB文件定义一致 | 该表的索引节点是hh3cVxlanVsiIndex和hh3cVxlanMacAddr。
14-VXLAN | HH3C-VXLAN-MIB | hh3c-vxlan.mib | iso(1).org(3).dod(6).internet(1).private(4).enterprises(1).hh3c(25506).hh3cCommon(2).hh3cVxlan(150) | hh3cVxlanMacTable | 该表用来显示VXLAN的远端MAC地址信息。 | 创建约束：不支持 修改约束：不支持 删除约束：不支持 读取约束：支持 | hh3cVxlanMacType (1.3.6.1.4.1.25506.2.150.1.5.1.3) | read-only | INTEGER | unknown (0), selfLearned (1), staticConfigured (2), protocolLearned (3), openflow (4), ovsdb (5) | MAC地址类型 | 实现与MIB文件定义一致 | 该表的索引节点是hh3cVxlanVsiIndex和hh3cVxlanMacAddr。
14-VXLAN | HH3C-VXLAN-MIB | hh3c-vxlan.mib | iso(1).org(3).dod(6).internet(1).private(4).enterprises(1).hh3c(25506).hh3cCommon(2).hh3cVxlan(150) | hh3cVxlanStaticMacTable | 该表用来配置VXLAN的静态远端MAC地址。 | 创建约束：支持 修改约束：不支持 删除约束：支持 读取约束：支持 | hh3cVxlanStaticMacAddr (1.3.6.1.4.1.25506.2.150.1.6.1.1) | not-accessible | MacAddress | OCTET STRING (6) | MAC地址 | 实现与MIB文件定义一致 | 该表的索引节点是hh3cVxlanVsiIndex和hh3cVxlanStaticMacAddr。
14-VXLAN | HH3C-VXLAN-MIB | hh3c-vxlan.mib | iso(1).org(3).dod(6).internet(1).private(4).enterprises(1).hh3c(25506).hh3cCommon(2).hh3cVxlan(150) | hh3cVxlanStaticMacTable | 该表用来配置VXLAN的静态远端MAC地址。 | 创建约束：支持 修改约束：不支持 删除约束：支持 读取约束：支持 | hh3cVxlanStaticMacTunnelID (1.3.6.1.4.1.25506.2.150.1.6.1.2) | read-create | Unsigned32 | Unsigned32 (0..4294967295) | 隧道口编号 | 在创建之后不能被修改 | 该表的索引节点是hh3cVxlanVsiIndex和hh3cVxlanStaticMacAddr。
14-VXLAN | HH3C-VXLAN-MIB | hh3c-vxlan.mib | iso(1).org(3).dod(6).internet(1).private(4).enterprises(1).hh3c(25506).hh3cCommon(2).hh3cVxlan(150) | hh3cVxlanStaticMacTable | 该表用来配置VXLAN的静态远端MAC地址。 | 创建约束：支持 修改约束：不支持 删除约束：支持 读取约束：支持 | hh3cVxlanStaticMacRowStatus (1.3.6.1.4.1.25506.2.150.1.6.1.3) | read-create | RowStatus | active(1), notInService(2), notReady(3), createAndGo(4), createAndWait(5), destroy(6) | 行状态 | 只支持active(1)、createAndGo(4)和destroy(6) | 该表的索引节点是hh3cVxlanVsiIndex和hh3cVxlanStaticMacAddr。
15-ACL和QoS | HH3C-ACL-MIB | hh3c-acl.mib | iso(1).org(3).dod(6).internet(1).private(4).enterprises(1).hh3c(25506).hh3cCommon(2).hh3cAcl(8) | hh3cAclMib2CapabilityTable | ACL能力集。用于输出产品支持ACL的相关信息。对于ACL的IP模块、MAC模块输出产品不支持的功能，对于USER模块输出与产品相关的信息。 | 创建约束：不支持 修改约束：不支持 删除约束：不支持 读取约束：支持 | hh3cAclMib2EntityType (1.3.6.1.4.1.25506.2.8.2.1.2.1.1) | not-accessible | INTEGER | system(1) interface(2) | ACL配置和应用的实体类型 | 实现与MIB文件定义一致 | 该表的索引节点是hh3cAclMib2EntityType、hh3cAclMib2EntityIndex、hh3cAclMib2ModuleIndex、hh3cAclMib2CharacteristicsIndex。
15-ACL和QoS | HH3C-ACL-MIB | hh3c-acl.mib | iso(1).org(3).dod(6).internet(1).private(4).enterprises(1).hh3c(25506).hh3cCommon(2).hh3cAcl(8) | hh3cAclMib2CapabilityTable | ACL能力集。用于输出产品支持ACL的相关信息。对于ACL的IP模块、MAC模块输出产品不支持的功能，对于USER模块输出与产品相关的信息。 | 创建约束：不支持 修改约束：不支持 删除约束：不支持 读取约束：支持 | hh3cAclMib2EntityIndex (1.3.6.1.4.1.25506.2.8.2.1.2.1.2) | not-accessible | Integer32 | 0～2147483647 | 实体类型索引 | 实现与MIB文件定义一致 | 该表的索引节点是hh3cAclMib2EntityType、hh3cAclMib2EntityIndex、hh3cAclMib2ModuleIndex、hh3cAclMib2CharacteristicsIndex。
15-ACL和QoS | HH3C-ACL-MIB | hh3c-acl.mib | iso(1).org(3).dod(6).internet(1).private(4).enterprises(1).hh3c(25506).hh3cCommon(2).hh3cAcl(8) | hh3cAclMib2CapabilityTable | ACL能力集。用于输出产品支持ACL的相关信息。对于ACL的IP模块、MAC模块输出产品不支持的功能，对于USER模块输出与产品相关的信息。 | 创建约束：不支持 修改约束：不支持 删除约束：不支持 读取约束：支持 | hh3cAclMib2ModuleIndex (1.3.6.1.4.1.25506.2.8.2.1.2.1.3) | not-accessible | INTEGER | layer3(1) layer2(2) userDefined(3) | ACL模块索引 | 实现与MIB文件定义一致 | 该表的索引节点是hh3cAclMib2EntityType、hh3cAclMib2EntityIndex、hh3cAclMib2ModuleIndex、hh3cAclMib2CharacteristicsIndex。
15-ACL和QoS | HH3C-ACL-MIB | hh3c-acl.mib | iso(1).org(3).dod(6).internet(1).private(4).enterprises(1).hh3c(25506).hh3cCommon(2).hh3cAcl(8) | hh3cAclMib2CapabilityTable | ACL能力集。用于输出产品支持ACL的相关信息。对于ACL的IP模块、MAC模块输出产品不支持的功能，对于USER模块输出与产品相关的信息。 | 创建约束：不支持 修改约束：不支持 删除约束：不支持 读取约束：支持 | hh3cAclMib2CharacteristicsIndex (1.3.6.1.4.1.25506.2.8.2.1.2.1.4) | not-accessible | Integer32 | 0～2147483647 | ACL特性索引 | 实现与MIB文件定义一致 | 该表的索引节点是hh3cAclMib2EntityType、hh3cAclMib2EntityIndex、hh3cAclMib2ModuleIndex、hh3cAclMib2CharacteristicsIndex。
15-ACL和QoS | HH3C-ACL-MIB | hh3c-acl.mib | iso(1).org(3).dod(6).internet(1).private(4).enterprises(1).hh3c(25506).hh3cCommon(2).hh3cAcl(8) | hh3cAclMib2CapabilityTable | ACL能力集。用于输出产品支持ACL的相关信息。对于ACL的IP模块、MAC模块输出产品不支持的功能，对于USER模块输出与产品相关的信息。 | 创建约束：不支持 修改约束：不支持 删除约束：不支持 读取约束：支持 | hh3cAclMib2CharacteristicsDesc (1.3.6.1.4.1.25506.2.8.2.1.2.1.5) | read-only | OCTET STRING | SIZE (0～255) | ACL特性描述 | 不支持 | 该表的索引节点是hh3cAclMib2EntityType、hh3cAclMib2EntityIndex、hh3cAclMib2ModuleIndex、hh3cAclMib2CharacteristicsIndex。
15-ACL和QoS | HH3C-ACL-MIB | hh3c-acl.mib | iso(1).org(3).dod(6).internet(1).private(4).enterprises(1).hh3c(25506).hh3cCommon(2).hh3cAcl(8) | hh3cAclMib2CapabilityTable | ACL能力集。用于输出产品支持ACL的相关信息。对于ACL的IP模块、MAC模块输出产品不支持的功能，对于USER模块输出与产品相关的信息。 | 创建约束：不支持 修改约束：不支持 删除约束：不支持 读取约束：支持 | hh3cAclMib2CharacteristicsValue (1.3.6.1.4.1.25506.2.8.2.1.2.1.6) | read-only | Unsigned32 | 同MIB标准取值 | ACL特性取值 | 不支持 | 该表的索引节点是hh3cAclMib2EntityType、hh3cAclMib2EntityIndex、hh3cAclMib2ModuleIndex、hh3cAclMib2CharacteristicsIndex。
15-ACL和QoS | HH3C-ACL-MIB | hh3c-acl.mib | iso(1).org(3).dod(6).internet(1).private(4).enterprises(1).hh3c(25506).hh3cCommon(2).hh3cAcl(8) | hh3cAclNumberGroupTable | 数字型ACL配置信息表。 | 创建约束：支持 修改约束：支持 删除约束：支持 读取约束：支持 | hh3cAclNumberGroupType (1.3.6.1.4.1.25506.2.8.2.1.3.1.1) | not-accessible | INTEGER | ipv4(1) ipv6(2) mac(3) user(4) | ACL GROUP的类型 | 支持，仅支持ipv4(1), ipv6(2), mac(3). | 该表的索引节点是hh3cAclNumberGroupType、hh3cAclNumberGroupIndex。
15-ACL和QoS | HH3C-ACL-MIB | hh3c-acl.mib | iso(1).org(3).dod(6).internet(1).private(4).enterprises(1).hh3c(25506).hh3cCommon(2).hh3cAcl(8) | hh3cAclNumberGroupTable | 数字型ACL配置信息表。 | 创建约束：支持 修改约束：支持 删除约束：支持 读取约束：支持 | hh3cAclNumberGroupIndex (1.3.6.1.4.1.25506.2.8.2.1.3.1.2) | not-accessible | Integer32 | 2000～5999 10000～42767 | ACL GROUP索引 | 支持，ipv4支持2000到3999, ipv6支持2000到3999, mac支持4000到4999. | 该表的索引节点是hh3cAclNumberGroupType、hh3cAclNumberGroupIndex。
15-ACL和QoS | HH3C-ACL-MIB | hh3c-acl.mib | iso(1).org(3).dod(6).internet(1).private(4).enterprises(1).hh3c(25506).hh3cCommon(2).hh3cAcl(8) | hh3cAclNumberGroupTable | 数字型ACL配置信息表。 | 创建约束：支持 修改约束：支持 删除约束：支持 读取约束：支持 | hh3cAclNumberGroupRowStatus (1.3.6.1.4.1.25506.2.8.2.1.3.1.3) | read-create | RowStatus | 同MIB标准取值 | 行状态 | active(1) createAndGo(4) destroy(6) | 该表的索引节点是hh3cAclNumberGroupType、hh3cAclNumberGroupIndex。
15-ACL和QoS | HH3C-ACL-MIB | hh3c-acl.mib | iso(1).org(3).dod(6).internet(1).private(4).enterprises(1).hh3c(25506).hh3cCommon(2).hh3cAcl(8) | hh3cAclNumberGroupTable | 数字型ACL配置信息表。 | 创建约束：支持 修改约束：支持 删除约束：支持 读取约束：支持 | hh3cAclNumberGroupMatchOrder (1.3.6.1.4.1.25506.2.8.2.1.3.1.4) | read-create | INTEGER | config(1) auto(2) | 规则的匹配顺序 | 实现与MIB文件定义一致 | 该表的索引节点是hh3cAclNumberGroupType、hh3cAclNumberGroupIndex。
15-ACL和QoS | HH3C-ACL-MIB | hh3c-acl.mib | iso(1).org(3).dod(6).internet(1).private(4).enterprises(1).hh3c(25506).hh3cCommon(2).hh3cAcl(8) | hh3cAclNumberGroupTable | 数字型ACL配置信息表。 | 创建约束：支持 修改约束：支持 删除约束：支持 读取约束：支持 | hh3cAclNumberGroupStep (1.3.6.1.4.1.25506.2.8.2.1.3.1.5) | read-create | Integerd32 | 1～20 | 步长 | 实现与MIB文件定义一致 | 该表的索引节点是hh3cAclNumberGroupType、hh3cAclNumberGroupIndex。
15-ACL和QoS | HH3C-ACL-MIB | hh3c-acl.mib | iso(1).org(3).dod(6).internet(1).private(4).enterprises(1).hh3c(25506).hh3cCommon(2).hh3cAcl(8) | hh3cAclNumberGroupTable | 数字型ACL配置信息表。 | 创建约束：支持 修改约束：支持 删除约束：支持 读取约束：支持 | hh3cAclNumberGroupDescription (1.3.6.1.4.1.25506.2.8.2.1.3.1.6) | read-create | OCTET STRING | SIZE (0～127) | ACL的描述符 | 实现与MIB文件定义一致 | 该表的索引节点是hh3cAclNumberGroupType、hh3cAclNumberGroupIndex。
15-ACL和QoS | HH3C-ACL-MIB | hh3c-acl.mib | iso(1).org(3).dod(6).internet(1).private(4).enterprises(1).hh3c(25506).hh3cCommon(2).hh3cAcl(8) | hh3cAclNumberGroupTable | 数字型ACL配置信息表。 | 创建约束：支持 修改约束：支持 删除约束：支持 读取约束：支持 | hh3cAclNumberGroupCountClear (1.3.6.1.4.1.25506.2.8.2.1.3.1.7) | read-write | CounterClear | 同MIB标准取值 | 清除ACL中所有规则的统计信息 | 实现与MIB文件定义一致 | 该表的索引节点是hh3cAclNumberGroupType、hh3cAclNumberGroupIndex。
15-ACL和QoS | HH3C-ACL-MIB | hh3c-acl.mib | iso(1).org(3).dod(6).internet(1).private(4).enterprises(1).hh3c(25506).hh3cCommon(2).hh3cAcl(8) | hh3cAclNumberGroupTable | 数字型ACL配置信息表。 | 创建约束：支持 修改约束：支持 删除约束：支持 读取约束：支持 | hh3cAclNumberGroupRuleCounter (1.3.6.1.4.1.25506.2.8.2.1.3.1.8) | read-only | Counter32 | 同MIB标准取值 | 一个ACL GROUP中的规则个数 | 实现与MIB文件定义一致 | 该表的索引节点是hh3cAclNumberGroupType、hh3cAclNumberGroupIndex。
15-ACL和QoS | HH3C-ACL-MIB | hh3c-acl.mib | iso(1).org(3).dod(6).internet(1).private(4).enterprises(1).hh3c(25506).hh3cCommon(2).hh3cAcl(8) | hh3cAclNumberGroupTable | 数字型ACL配置信息表。 | 创建约束：支持 修改约束：支持 删除约束：支持 读取约束：支持 | hh3cAclNumberGroupName (1.3.6.1.4.1.25506.2.8.2.1.3.1.9) | read-create | OCTET STRING | SIZE (0～63) | ACL的名称 | 实现与MIB文件定义一致 | 该表的索引节点是hh3cAclNumberGroupType、hh3cAclNumberGroupIndex。
15-ACL和QoS | HH3C-ACL-MIB | hh3c-acl.mib | iso(1).org(3).dod(6).internet(1).private(4).enterprises(1).hh3c(25506).hh3cCommon(2).hh3cAcl(8) | hh3cAclNamedGroupTable | 该表为名称型ACL的配置信息表，可以添加和删除一条名称型ACL。 | 创建约束：支持 修改约束：支持 删除约束：支持 读取约束：支持 | hh3cAclNamedGroupCategory (1.3.6.1.4.1.25506.2.8.2.1.4.1.1) | not-accessible | INTEGER | invalid(0) basic(1) advanced(2) | ACL GROUP的级别 | 实现与MIB文件定义一致 | 该表的索引节点是hh3cAclNumberGroupType、hh3cAclNamedGroupCategory、hh3cAclNamedGroupName。
15-ACL和QoS | HH3C-ACL-MIB | hh3c-acl.mib | iso(1).org(3).dod(6).internet(1).private(4).enterprises(1).hh3c(25506).hh3cCommon(2).hh3cAcl(8) | hh3cAclNamedGroupTable | 该表为名称型ACL的配置信息表，可以添加和删除一条名称型ACL。 | 创建约束：支持 修改约束：支持 删除约束：支持 读取约束：支持 | hh3cAclNamedGroupName (1.3.6.1.4.1.25506.2.8.2.1.4.1.2) | not-accessible | OCTET STRING | SIZE (1～63) | ACL的名称 | 实现与MIB文件定义一致 | 该表的索引节点是hh3cAclNumberGroupType、hh3cAclNamedGroupCategory、hh3cAclNamedGroupName。
15-ACL和QoS | HH3C-ACL-MIB | hh3c-acl.mib | iso(1).org(3).dod(6).internet(1).private(4).enterprises(1).hh3c(25506).hh3cCommon(2).hh3cAcl(8) | hh3cAclNamedGroupTable | 该表为名称型ACL的配置信息表，可以添加和删除一条名称型ACL。 | 创建约束：支持 修改约束：支持 删除约束：支持 读取约束：支持 | hh3cAclNamedGroupRowStatus (1.3.6.1.4.1.25506.2.8.2.1.4.1.3) | read-create | RowStatus | 同MIB标准取值 | 行状态 | active(1) createAndGo(4) destroy(6) | 该表的索引节点是hh3cAclNumberGroupType、hh3cAclNamedGroupCategory、hh3cAclNamedGroupName。
15-ACL和QoS | HH3C-ACL-MIB | hh3c-acl.mib | iso(1).org(3).dod(6).internet(1).private(4).enterprises(1).hh3c(25506).hh3cCommon(2).hh3cAcl(8) | hh3cAclNamedGroupTable | 该表为名称型ACL的配置信息表，可以添加和删除一条名称型ACL。 | 创建约束：支持 修改约束：支持 删除约束：支持 读取约束：支持 | hh3cAclNamedGroupMatchOrder (1.3.6.1.4.1.25506.2.8.2.1.4.1.4) | read-create | INTERGER | config(1) auto(2) | 规则的匹配顺序 | 实现与MIB文件定义一致 | 该表的索引节点是hh3cAclNumberGroupType、hh3cAclNamedGroupCategory、hh3cAclNamedGroupName。
15-ACL和QoS | HH3C-ACL-MIB | hh3c-acl.mib | iso(1).org(3).dod(6).internet(1).private(4).enterprises(1).hh3c(25506).hh3cCommon(2).hh3cAcl(8) | hh3cAclNamedGroupTable | 该表为名称型ACL的配置信息表，可以添加和删除一条名称型ACL。 | 创建约束：支持 修改约束：支持 删除约束：支持 读取约束：支持 | hh3cAclNamedGroupStep (1.3.6.1.4.1.25506.2.8.2.1.4.1.5) | read-create | Integer32 | 1～20 | 步长 | 实现与MIB文件定义一致 | 该表的索引节点是hh3cAclNumberGroupType、hh3cAclNamedGroupCategory、hh3cAclNamedGroupName。
15-ACL和QoS | HH3C-ACL-MIB | hh3c-acl.mib | iso(1).org(3).dod(6).internet(1).private(4).enterprises(1).hh3c(25506).hh3cCommon(2).hh3cAcl(8) | hh3cAclNamedGroupTable | 该表为名称型ACL的配置信息表，可以添加和删除一条名称型ACL。 | 创建约束：支持 修改约束：支持 删除约束：支持 读取约束：支持 | hh3cAclNamedGroupDescription (1.3.6.1.4.1.25506.2.8.2.1.4.1.6) | read-create | OCTET STRING | SIZE (0～127) | ACL的描述符 | 实现与MIB文件定义一致 | 该表的索引节点是hh3cAclNumberGroupType、hh3cAclNamedGroupCategory、hh3cAclNamedGroupName。
15-ACL和QoS | HH3C-ACL-MIB | hh3c-acl.mib | iso(1).org(3).dod(6).internet(1).private(4).enterprises(1).hh3c(25506).hh3cCommon(2).hh3cAcl(8) | hh3cAclNamedGroupTable | 该表为名称型ACL的配置信息表，可以添加和删除一条名称型ACL。 | 创建约束：支持 修改约束：支持 删除约束：支持 读取约束：支持 | hh3cAclNamedGroupCountClear (1.3.6.1.4.1.25506.2.8.2.1.4.1.7) | read-write | CounterClear | 同MIB标准取值 | 清除ACl中所有规则的统计信息 | 实现与MIB文件定义一致 | 该表的索引节点是hh3cAclNumberGroupType、hh3cAclNamedGroupCategory、hh3cAclNamedGroupName。
15-ACL和QoS | HH3C-ACL-MIB | hh3c-acl.mib | iso(1).org(3).dod(6).internet(1).private(4).enterprises(1).hh3c(25506).hh3cCommon(2).hh3cAcl(8) | hh3cAclNamedGroupTable | 该表为名称型ACL的配置信息表，可以添加和删除一条名称型ACL。 | 创建约束：支持 修改约束：支持 删除约束：支持 读取约束：支持 | hh3cAclNamedGroupRuleCounter (1.3.6.1.4.1.25506.2.8.2.1.4.1.8) | read-only | Counter32 | 同MIB标准取值 | 一个ACL GROUP中的规则个数 | 实现与MIB文件定义一致 | 该表的索引节点是hh3cAclNumberGroupType、hh3cAclNamedGroupCategory、hh3cAclNamedGroupName。
15-ACL和QoS | HH3C-ACL-MIB | hh3c-acl.mib | iso(1).org(3).dod(6).internet(1).private(4).enterprises(1).hh3c(25506).hh3cCommon(2).hh3cAcl(8) | hh3cAclIPAclBasicTable | 该表为基本ACL的配置信息表，可以添加和删除一条基本ACL的规则。各项属性请参考对象详细说明。 | 创建约束：支持 修改约束：支持 删除约束：支持 读取约束：支持 | hh3cAclIPAclBasicRuleIndex (1.3.6.1.4.1.25506.2.8.2.2.2.1.1) | not-accessible | Integer32 | 0～65534 | ACL子规则编号 | 实现与MIB文件定义一致 | 该表的索引节点是hh3cAclNumberGroupType、hh3cAclNumberGroupIndex、hh3cAclIPAclBasicRuleIndex。
15-ACL和QoS | HH3C-ACL-MIB | hh3c-acl.mib | iso(1).org(3).dod(6).internet(1).private(4).enterprises(1).hh3c(25506).hh3cCommon(2).hh3cAcl(8) | hh3cAclIPAclBasicTable | 该表为基本ACL的配置信息表，可以添加和删除一条基本ACL的规则。各项属性请参考对象详细说明。 | 创建约束：支持 修改约束：支持 删除约束：支持 读取约束：支持 | hh3cAclIPAclBasicRowStatus (1.3.6.1.4.1.25506.2.8.2.2.2.1.2) | read-create | RowStatus | 同MIB标准取值 | 行状态 | active(1) createAndGo(4) destroy(6) | 该表的索引节点是hh3cAclNumberGroupType、hh3cAclNumberGroupIndex、hh3cAclIPAclBasicRuleIndex。
15-ACL和QoS | HH3C-ACL-MIB | hh3c-acl.mib | iso(1).org(3).dod(6).internet(1).private(4).enterprises(1).hh3c(25506).hh3cCommon(2).hh3cAcl(8) | hh3cAclIPAclBasicTable | 该表为基本ACL的配置信息表，可以添加和删除一条基本ACL的规则。各项属性请参考对象详细说明。 | 创建约束：支持 修改约束：支持 删除约束：支持 读取约束：支持 | hh3cAclIPAclBasicAct (1.3.6.1.4.1.25506.2.8.2.2.2.1.3) | read-create | RuleAction | 同MIB标准取值 | 动作类型 | permit(2) deny(3) | 该表的索引节点是hh3cAclNumberGroupType、hh3cAclNumberGroupIndex、hh3cAclIPAclBasicRuleIndex。
15-ACL和QoS | HH3C-ACL-MIB | hh3c-acl.mib | iso(1).org(3).dod(6).internet(1).private(4).enterprises(1).hh3c(25506).hh3cCommon(2).hh3cAcl(8) | hh3cAclIPAclBasicTable | 该表为基本ACL的配置信息表，可以添加和删除一条基本ACL的规则。各项属性请参考对象详细说明。 | 创建约束：支持 修改约束：支持 删除约束：支持 读取约束：支持 | hh3cAclIPAclBasicSrcAddrType (1.3.6.1.4.1.25506.2.8.2.2.2.1.4) | read-create | InetAddressType | 同MIB标准取值 | 源地址类型 | 实现与MIB文件定义一致 | 该表的索引节点是hh3cAclNumberGroupType、hh3cAclNumberGroupIndex、hh3cAclIPAclBasicRuleIndex。
15-ACL和QoS | HH3C-ACL-MIB | hh3c-acl.mib | iso(1).org(3).dod(6).internet(1).private(4).enterprises(1).hh3c(25506).hh3cCommon(2).hh3cAcl(8) | hh3cAclIPAclBasicTable | 该表为基本ACL的配置信息表，可以添加和删除一条基本ACL的规则。各项属性请参考对象详细说明。 | 创建约束：支持 修改约束：支持 删除约束：支持 读取约束：支持 | hh3cAclIPAclBasicSrcAddr (1.3.6.1.4.1.25506.2.8.2.2.2.1.5) | read-create | InetAddress | 同MIB标准取值 | 源IP地址 | 实现与MIB文件定义一致 | 该表的索引节点是hh3cAclNumberGroupType、hh3cAclNumberGroupIndex、hh3cAclIPAclBasicRuleIndex。
15-ACL和QoS | HH3C-ACL-MIB | hh3c-acl.mib | iso(1).org(3).dod(6).internet(1).private(4).enterprises(1).hh3c(25506).hh3cCommon(2).hh3cAcl(8) | hh3cAclIPAclBasicTable | 该表为基本ACL的配置信息表，可以添加和删除一条基本ACL的规则。各项属性请参考对象详细说明。 | 创建约束：支持 修改约束：支持 删除约束：支持 读取约束：支持 | hh3cAclIPAclBasicSrcPrefix (1.3.6.1.4.1.25506.2.8.2.2.2.1.6) | read-create | InetAddressPrefixLength | 同MIB标准取值 | 源地址前缀 | 实现与MIB文件定义一致 | 该表的索引节点是hh3cAclNumberGroupType、hh3cAclNumberGroupIndex、hh3cAclIPAclBasicRuleIndex。
15-ACL和QoS | HH3C-ACL-MIB | hh3c-acl.mib | iso(1).org(3).dod(6).internet(1).private(4).enterprises(1).hh3c(25506).hh3cCommon(2).hh3cAcl(8) | hh3cAclIPAclBasicTable | 该表为基本ACL的配置信息表，可以添加和删除一条基本ACL的规则。各项属性请参考对象详细说明。 | 创建约束：支持 修改约束：支持 删除约束：支持 读取约束：支持 | hh3cAclIPAclBasicSrcAny (1.3.6.1.4.1.25506.2.8.2.2.2.1.7) | read-create | TruthValue | true(1) false(2) | 源IP地址为任何 | 缺省值为true(1) | 该表的索引节点是hh3cAclNumberGroupType、hh3cAclNumberGroupIndex、hh3cAclIPAclBasicRuleIndex。
15-ACL和QoS | HH3C-ACL-MIB | hh3c-acl.mib | iso(1).org(3).dod(6).internet(1).private(4).enterprises(1).hh3c(25506).hh3cCommon(2).hh3cAcl(8) | hh3cAclIPAclBasicTable | 该表为基本ACL的配置信息表，可以添加和删除一条基本ACL的规则。各项属性请参考对象详细说明。 | 创建约束：支持 修改约束：支持 删除约束：支持 读取约束：支持 | hh3cAclIPAclBasicSrcWild (1.3.6.1.4.1.25506.2.8.2.2.2.1.8) | read-create | IpAddress | 同MIB标准取值 | 源IP通配符掩码 | 实现与MIB文件定义一致 | 该表的索引节点是hh3cAclNumberGroupType、hh3cAclNumberGroupIndex、hh3cAclIPAclBasicRuleIndex。
15-ACL和QoS | HH3C-ACL-MIB | hh3c-acl.mib | iso(1).org(3).dod(6).internet(1).private(4).enterprises(1).hh3c(25506).hh3cCommon(2).hh3cAcl(8) | hh3cAclIPAclBasicTable | 该表为基本ACL的配置信息表，可以添加和删除一条基本ACL的规则。各项属性请参考对象详细说明。 | 创建约束：支持 修改约束：支持 删除约束：支持 读取约束：支持 | hh3cAclIPAclBasicTimeRangeName (1.3.6.1.4.1.25506.2.8.2.2.2.1.9) | read-create | OCTET STRING | SIZE (0～32) | 时间段名称 | 实现与MIB文件定义一致 | 该表的索引节点是hh3cAclNumberGroupType、hh3cAclNumberGroupIndex、hh3cAclIPAclBasicRuleIndex。
15-ACL和QoS | HH3C-ACL-MIB | hh3c-acl.mib | iso(1).org(3).dod(6).internet(1).private(4).enterprises(1).hh3c(25506).hh3cCommon(2).hh3cAcl(8) | hh3cAclIPAclBasicTable | 该表为基本ACL的配置信息表，可以添加和删除一条基本ACL的规则。各项属性请参考对象详细说明。 | 创建约束：支持 修改约束：支持 删除约束：支持 读取约束：支持 | hh3cAclIPAclBasicFragmentFlag (1.3.6.1.4.1.25506.2.8.2.2.2.1.10) | read-create | FragmentFlag | 同MIB标准取值 | 分片报文标记 | 支持0和2 | 该表的索引节点是hh3cAclNumberGroupType、hh3cAclNumberGroupIndex、hh3cAclIPAclBasicRuleIndex。
15-ACL和QoS | HH3C-ACL-MIB | hh3c-acl.mib | iso(1).org(3).dod(6).internet(1).private(4).enterprises(1).hh3c(25506).hh3cCommon(2).hh3cAcl(8) | hh3cAclIPAclBasicTable | 该表为基本ACL的配置信息表，可以添加和删除一条基本ACL的规则。各项属性请参考对象详细说明。 | 创建约束：支持 修改约束：支持 删除约束：支持 读取约束：支持 | hh3cAclIPAclBasicLog (1.3.6.1.4.1.25506.2.8.2.2.2.1.11) | read-create | TruthValue | true(1) false(2) | 是否做log | 实现与MIB文件定义一致 | 该表的索引节点是hh3cAclNumberGroupType、hh3cAclNumberGroupIndex、hh3cAclIPAclBasicRuleIndex。
15-ACL和QoS | HH3C-ACL-MIB | hh3c-acl.mib | iso(1).org(3).dod(6).internet(1).private(4).enterprises(1).hh3c(25506).hh3cCommon(2).hh3cAcl(8) | hh3cAclIPAclBasicTable | 该表为基本ACL的配置信息表，可以添加和删除一条基本ACL的规则。各项属性请参考对象详细说明。 | 创建约束：支持 修改约束：支持 删除约束：支持 读取约束：支持 | hh3cAclIPAclBasicCount (1.3.6.1.4.1.25506.2.8.2.2.2.1.12) | read-only | Unsigned32 | 同MIB标准取值 | 匹配该规则的数据包的个数 | 实现与MIB文件定义一致 | 该表的索引节点是hh3cAclNumberGroupType、hh3cAclNumberGroupIndex、hh3cAclIPAclBasicRuleIndex。
15-ACL和QoS | HH3C-ACL-MIB | hh3c-acl.mib | iso(1).org(3).dod(6).internet(1).private(4).enterprises(1).hh3c(25506).hh3cCommon(2).hh3cAcl(8) | hh3cAclIPAclBasicTable | 该表为基本ACL的配置信息表，可以添加和删除一条基本ACL的规则。各项属性请参考对象详细说明。 | 创建约束：支持 修改约束：支持 删除约束：支持 读取约束：支持 | hh3cAclIPAclBasicEnable (1.3.6.1.4.1.25506.2.8.2.2.2.1.14) | read-only | TruthValue | true(1) false(2) | 规则是否有效 | 实现与MIB文件定义一致 | 该表的索引节点是hh3cAclNumberGroupType、hh3cAclNumberGroupIndex、hh3cAclIPAclBasicRuleIndex。
15-ACL和QoS | HH3C-ACL-MIB | hh3c-acl.mib | iso(1).org(3).dod(6).internet(1).private(4).enterprises(1).hh3c(25506).hh3cCommon(2).hh3cAcl(8) | hh3cAclIPAclBasicTable | 该表为基本ACL的配置信息表，可以添加和删除一条基本ACL的规则。各项属性请参考对象详细说明。 | 创建约束：支持 修改约束：支持 删除约束：支持 读取约束：支持 | hh3cAclIPAclBasicVpnInstanceName (1.3.6.1.4.1.25506.2.8.2.2.2.1.15) | read-create | OCTET STRING | SIZE (0～32) | VPN实例名称 | 需要产品确认规格 | 该表的索引节点是hh3cAclNumberGroupType、hh3cAclNumberGroupIndex、hh3cAclIPAclBasicRuleIndex。
15-ACL和QoS | HH3C-ACL-MIB | hh3c-acl.mib | iso(1).org(3).dod(6).internet(1).private(4).enterprises(1).hh3c(25506).hh3cCommon(2).hh3cAcl(8) | hh3cAclIPAclBasicTable | 该表为基本ACL的配置信息表，可以添加和删除一条基本ACL的规则。各项属性请参考对象详细说明。 | 创建约束：支持 修改约束：支持 删除约束：支持 读取约束：支持 | hh3cAclIPAclBasicComment (1.3.6.1.4.1.25506.2.8.2.2.2.1.16) | read-create | OCTET STRING | SIZE (0～127) | 规则描述 | 只支持读写操作 | 该表的索引节点是hh3cAclNumberGroupType、hh3cAclNumberGroupIndex、hh3cAclIPAclBasicRuleIndex。
15-ACL和QoS | HH3C-ACL-MIB | hh3c-acl.mib | iso(1).org(3).dod(6).internet(1).private(4).enterprises(1).hh3c(25506).hh3cCommon(2).hh3cAcl(8) | hh3cAclIPAclBasicTable | 该表为基本ACL的配置信息表，可以添加和删除一条基本ACL的规则。各项属性请参考对象详细说明。 | 创建约束：支持 修改约束：支持 删除约束：支持 读取约束：支持 | hh3cAclIPAclBasicCounting (1.3.6.1.4.1.25506.2.8.2.2.2.1.17) | read-create | TruthValue | true(1) false(2) | 是否对匹配该规则的数据包进行统计 | 实现与MIB文件定义一致 | 该表的索引节点是hh3cAclNumberGroupType、hh3cAclNumberGroupIndex、hh3cAclIPAclBasicRuleIndex。
15-ACL和QoS | HH3C-ACL-MIB | hh3c-acl.mib | iso(1).org(3).dod(6).internet(1).private(4).enterprises(1).hh3c(25506).hh3cCommon(2).hh3cAcl(8) | hh3cAclIPAclBasicTable | 该表为基本ACL的配置信息表，可以添加和删除一条基本ACL的规则。各项属性请参考对象详细说明。 | 创建约束：支持 修改约束：支持 删除约束：支持 读取约束：支持 | hh3cAclIPAclBasicRouteTypeAny (1.3.6.1.4.1.25506.2.8.2.2.2.1.18) | read-create | TruthValue | true(1) false(2) | 匹配所有路由类型 | 实现与MIB文件定义一致 | 该表的索引节点是hh3cAclNumberGroupType、hh3cAclNumberGroupIndex、hh3cAclIPAclBasicRuleIndex。
15-ACL和QoS | HH3C-ACL-MIB | hh3c-acl.mib | iso(1).org(3).dod(6).internet(1).private(4).enterprises(1).hh3c(25506).hh3cCommon(2).hh3cAcl(8) | hh3cAclIPAclBasicTable | 该表为基本ACL的配置信息表，可以添加和删除一条基本ACL的规则。各项属性请参考对象详细说明。 | 创建约束：支持 修改约束：支持 删除约束：支持 读取约束：支持 | hh3cAclIPAclBasicRouteTypeValue (1.3.6.1.4.1.25506.2.8.2.2.2.1.19) | read-create | Integer32 | 0～255 65535 | 匹配指定路由类型 | 实现与MIB文件定义一致 | 该表的索引节点是hh3cAclNumberGroupType、hh3cAclNumberGroupIndex、hh3cAclIPAclBasicRuleIndex。
15-ACL和QoS | HH3C-ACL-MIB | hh3c-acl.mib | iso(1).org(3).dod(6).internet(1).private(4).enterprises(1).hh3c(25506).hh3cCommon(2).hh3cAcl(8) | hh3cAclIPAclAdvancedTable | 该表为高级ACL的配置信息表，可以添加和删除一条高级ACL的规则。 | 创建约束：支持 修改约束：支持 删除约束：支持 读取约束：支持 | hh3cAclIPAclAdvancedRuleIndex (1.3.6.1.4.1.25506.2.8.2.2.3.1.1) | not-accessible | Integer32 | 0～65534 | ACL子规则编号 | 实现与MIB文件定义一致 | 该表的索引节点是hh3cAclNumberGroupType、hh3cAclNumberGroupIndex、hh3cAclIPAclAdvancedRuleIndex。
15-ACL和QoS | HH3C-ACL-MIB | hh3c-acl.mib | iso(1).org(3).dod(6).internet(1).private(4).enterprises(1).hh3c(25506).hh3cCommon(2).hh3cAcl(8) | hh3cAclIPAclAdvancedTable | 该表为高级ACL的配置信息表，可以添加和删除一条高级ACL的规则。 | 创建约束：支持 修改约束：支持 删除约束：支持 读取约束：支持 | hh3cAclIPAclAdvancedRowStatus (1.3.6.1.4.1.25506.2.8.2.2.3.1.2) | read-create | RowStatus | 同MIB标准取值 | 行状态 | active(1) createAndGo(4) destroy(6) | 该表的索引节点是hh3cAclNumberGroupType、hh3cAclNumberGroupIndex、hh3cAclIPAclAdvancedRuleIndex。
15-ACL和QoS | HH3C-ACL-MIB | hh3c-acl.mib | iso(1).org(3).dod(6).internet(1).private(4).enterprises(1).hh3c(25506).hh3cCommon(2).hh3cAcl(8) | hh3cAclIPAclAdvancedTable | 该表为高级ACL的配置信息表，可以添加和删除一条高级ACL的规则。 | 创建约束：支持 修改约束：支持 删除约束：支持 读取约束：支持 | hh3cAclIPAclAdvancedAct (1.3.6.1.4.1.25506.2.8.2.2.3.1.3) | read-create | RuleAction | 同MIB标准取值 | 动作类型 | permit(2) deny(3) | 该表的索引节点是hh3cAclNumberGroupType、hh3cAclNumberGroupIndex、hh3cAclIPAclAdvancedRuleIndex。
15-ACL和QoS | HH3C-ACL-MIB | hh3c-acl.mib | iso(1).org(3).dod(6).internet(1).private(4).enterprises(1).hh3c(25506).hh3cCommon(2).hh3cAcl(8) | hh3cAclIPAclAdvancedTable | 该表为高级ACL的配置信息表，可以添加和删除一条高级ACL的规则。 | 创建约束：支持 修改约束：支持 删除约束：支持 读取约束：支持 | hh3cAclIPAclAdvancedProtocol (1.3.6.1.4.1.25506.2.8.2.2.3.1.4) | read-create | INTEGER | 0～255 | 三层及以上协议数值 | 实现与MIB文件定义一致 | 该表的索引节点是hh3cAclNumberGroupType、hh3cAclNumberGroupIndex、hh3cAclIPAclAdvancedRuleIndex。
15-ACL和QoS | HH3C-ACL-MIB | hh3c-acl.mib | iso(1).org(3).dod(6).internet(1).private(4).enterprises(1).hh3c(25506).hh3cCommon(2).hh3cAcl(8) | hh3cAclIPAclAdvancedTable | 该表为高级ACL的配置信息表，可以添加和删除一条高级ACL的规则。 | 创建约束：支持 修改约束：支持 删除约束：支持 读取约束：支持 | hh3cAclIPAclAdvancedSrcAddrType (1.3.6.1.4.1.25506.2.8.2.2.3.1.6) | read-create | InetAddressType | 同MIB标准取值 | 源IP地址类型 | 实现与MIB文件定义一致 | 该表的索引节点是hh3cAclNumberGroupType、hh3cAclNumberGroupIndex、hh3cAclIPAclAdvancedRuleIndex。
15-ACL和QoS | HH3C-ACL-MIB | hh3c-acl.mib | iso(1).org(3).dod(6).internet(1).private(4).enterprises(1).hh3c(25506).hh3cCommon(2).hh3cAcl(8) | hh3cAclIPAclAdvancedTable | 该表为高级ACL的配置信息表，可以添加和删除一条高级ACL的规则。 | 创建约束：支持 修改约束：支持 删除约束：支持 读取约束：支持 | hh3cAclIPAclAdvancedSrcAddr (1.3.6.1.4.1.25506.2.8.2.2.3.1.7) | read-create | InetAddress | 同MIB标准取值 | 源IP地址 | 实现与MIB文件定义一致 | 该表的索引节点是hh3cAclNumberGroupType、hh3cAclNumberGroupIndex、hh3cAclIPAclAdvancedRuleIndex。
15-ACL和QoS | HH3C-ACL-MIB | hh3c-acl.mib | iso(1).org(3).dod(6).internet(1).private(4).enterprises(1).hh3c(25506).hh3cCommon(2).hh3cAcl(8) | hh3cAclIPAclAdvancedTable | 该表为高级ACL的配置信息表，可以添加和删除一条高级ACL的规则。 | 创建约束：支持 修改约束：支持 删除约束：支持 读取约束：支持 | hh3cAclIPAclAdvancedSrcPrefix (1.3.6.1.4.1.25506.2.8.2.2.3.1.8) | read-create | InetAddressPrefixLength | 同MIB标准取值 | 源地址前缀 | 实现与MIB文件定义一致 | 该表的索引节点是hh3cAclNumberGroupType、hh3cAclNumberGroupIndex、hh3cAclIPAclAdvancedRuleIndex。
15-ACL和QoS | HH3C-ACL-MIB | hh3c-acl.mib | iso(1).org(3).dod(6).internet(1).private(4).enterprises(1).hh3c(25506).hh3cCommon(2).hh3cAcl(8) | hh3cAclIPAclAdvancedTable | 该表为高级ACL的配置信息表，可以添加和删除一条高级ACL的规则。 | 创建约束：支持 修改约束：支持 删除约束：支持 读取约束：支持 | hh3cAclIPAclAdvancedSrcAny (1.3.6.1.4.1.25506.2.8.2.2.3.1.9) | read-create | TruthValue | true(1) false(2) | 源IP地址为任何值 | 缺省值为true(1) | 该表的索引节点是hh3cAclNumberGroupType、hh3cAclNumberGroupIndex、hh3cAclIPAclAdvancedRuleIndex。
15-ACL和QoS | HH3C-ACL-MIB | hh3c-acl.mib | iso(1).org(3).dod(6).internet(1).private(4).enterprises(1).hh3c(25506).hh3cCommon(2).hh3cAcl(8) | hh3cAclIPAclAdvancedTable | 该表为高级ACL的配置信息表，可以添加和删除一条高级ACL的规则。 | 创建约束：支持 修改约束：支持 删除约束：支持 读取约束：支持 | hh3cAclIPAclAdvancedSrcWild (1.3.6.1.4.1.25506.2.8.2.2.3.1.10) | read-create | IpAddress | 同MIB标准取值 | 源IP通配符掩码 | 实现与MIB文件定义一致 | 该表的索引节点是hh3cAclNumberGroupType、hh3cAclNumberGroupIndex、hh3cAclIPAclAdvancedRuleIndex。
15-ACL和QoS | HH3C-ACL-MIB | hh3c-acl.mib | iso(1).org(3).dod(6).internet(1).private(4).enterprises(1).hh3c(25506).hh3cCommon(2).hh3cAcl(8) | hh3cAclIPAclAdvancedTable | 该表为高级ACL的配置信息表，可以添加和删除一条高级ACL的规则。 | 创建约束：支持 修改约束：支持 删除约束：支持 读取约束：支持 | hh3cAclIPAclAdvancedSrcOp (1.3.6.1.4.1.25506.2.8.2.2.3.1.11) | read-create | PortOp | 同MIB标准取值 | 端口操作符 | 实现与MIB文件定义一致 | 该表的索引节点是hh3cAclNumberGroupType、hh3cAclNumberGroupIndex、hh3cAclIPAclAdvancedRuleIndex。
15-ACL和QoS | HH3C-ACL-MIB | hh3c-acl.mib | iso(1).org(3).dod(6).internet(1).private(4).enterprises(1).hh3c(25506).hh3cCommon(2).hh3cAcl(8) | hh3cAclIPAclAdvancedTable | 该表为高级ACL的配置信息表，可以添加和删除一条高级ACL的规则。 | 创建约束：支持 修改约束：支持 删除约束：支持 读取约束：支持 | hh3cAclIPAclAdvancedSrcPort1 (1.3.6.1.4.1.25506.2.8.2.2.3.1.12) | read-create | Integer32 | 0～65535 | 指定UDP或者TCP报文的源端口1 | 实现与MIB文件定义一致 | 该表的索引节点是hh3cAclNumberGroupType、hh3cAclNumberGroupIndex、hh3cAclIPAclAdvancedRuleIndex。
15-ACL和QoS | HH3C-ACL-MIB | hh3c-acl.mib | iso(1).org(3).dod(6).internet(1).private(4).enterprises(1).hh3c(25506).hh3cCommon(2).hh3cAcl(8) | hh3cAclIPAclAdvancedTable | 该表为高级ACL的配置信息表，可以添加和删除一条高级ACL的规则。 | 创建约束：支持 修改约束：支持 删除约束：支持 读取约束：支持 | hh3cAclIPAclAdvancedSrcPort2 (1.3.6.1.4.1.25506.2.8.2.2.3.1.13) | read-create | Integer32 | 0～65535 | 指定UDP或者TCP报文的源端口2 | 实现与MIB文件定义一致 | 该表的索引节点是hh3cAclNumberGroupType、hh3cAclNumberGroupIndex、hh3cAclIPAclAdvancedRuleIndex。
15-ACL和QoS | HH3C-ACL-MIB | hh3c-acl.mib | iso(1).org(3).dod(6).internet(1).private(4).enterprises(1).hh3c(25506).hh3cCommon(2).hh3cAcl(8) | hh3cAclIPAclAdvancedTable | 该表为高级ACL的配置信息表，可以添加和删除一条高级ACL的规则。 | 创建约束：支持 修改约束：支持 删除约束：支持 读取约束：支持 | hh3cAclIPAclAdvancedDestAddrType (1.3.6.1.4.1.25506.2.8.2.2.3.1.14) | read-create | InetAddressType | 同MIB标准取值 | 目的地址类型 | 实现与MIB文件定义一致 | 该表的索引节点是hh3cAclNumberGroupType、hh3cAclNumberGroupIndex、hh3cAclIPAclAdvancedRuleIndex。
15-ACL和QoS | HH3C-ACL-MIB | hh3c-acl.mib | iso(1).org(3).dod(6).internet(1).private(4).enterprises(1).hh3c(25506).hh3cCommon(2).hh3cAcl(8) | hh3cAclIPAclAdvancedTable | 该表为高级ACL的配置信息表，可以添加和删除一条高级ACL的规则。 | 创建约束：支持 修改约束：支持 删除约束：支持 读取约束：支持 | hh3cAclIPAclAdvancedDestAddr (1.3.6.1.4.1.25506.2.8.2.2.3.1.15) | read-create | InetAddress | 同MIB标准取值 | 目的IP地址 | 实现与MIB文件定义一致 | 该表的索引节点是hh3cAclNumberGroupType、hh3cAclNumberGroupIndex、hh3cAclIPAclAdvancedRuleIndex。
15-ACL和QoS | HH3C-ACL-MIB | hh3c-acl.mib | iso(1).org(3).dod(6).internet(1).private(4).enterprises(1).hh3c(25506).hh3cCommon(2).hh3cAcl(8) | hh3cAclIPAclAdvancedTable | 该表为高级ACL的配置信息表，可以添加和删除一条高级ACL的规则。 | 创建约束：支持 修改约束：支持 删除约束：支持 读取约束：支持 | hh3cAclIPAclAdvancedDestPrefix (1.3.6.1.4.1.25506.2.8.2.2.3.1.16) | read-create | InetAddressPrefixLength | 同MIB标准取值 | 目的地址前缀 | 实现与MIB文件定义一致 | 该表的索引节点是hh3cAclNumberGroupType、hh3cAclNumberGroupIndex、hh3cAclIPAclAdvancedRuleIndex。
15-ACL和QoS | HH3C-ACL-MIB | hh3c-acl.mib | iso(1).org(3).dod(6).internet(1).private(4).enterprises(1).hh3c(25506).hh3cCommon(2).hh3cAcl(8) | hh3cAclIPAclAdvancedTable | 该表为高级ACL的配置信息表，可以添加和删除一条高级ACL的规则。 | 创建约束：支持 修改约束：支持 删除约束：支持 读取约束：支持 | hh3cAclIPAclAdvancedDestAny (1.3.6.1.4.1.25506.2.8.2.2.3.1.17) | read-create | TruthValue | true(1) false(2) | 目的IP地址为任何值 | 缺省值为true(1) | 该表的索引节点是hh3cAclNumberGroupType、hh3cAclNumberGroupIndex、hh3cAclIPAclAdvancedRuleIndex。
15-ACL和QoS | HH3C-ACL-MIB | hh3c-acl.mib | iso(1).org(3).dod(6).internet(1).private(4).enterprises(1).hh3c(25506).hh3cCommon(2).hh3cAcl(8) | hh3cAclIPAclAdvancedTable | 该表为高级ACL的配置信息表，可以添加和删除一条高级ACL的规则。 | 创建约束：支持 修改约束：支持 删除约束：支持 读取约束：支持 | hh3cAclIPAclAdvancedDestWild (1.3.6.1.4.1.25506.2.8.2.2.3.1.18) | read-create | IpAddress | 同MIB标准取值 | 目的IP通配符掩码 | 实现与MIB文件定义一致 | 该表的索引节点是hh3cAclNumberGroupType、hh3cAclNumberGroupIndex、hh3cAclIPAclAdvancedRuleIndex。
15-ACL和QoS | HH3C-ACL-MIB | hh3c-acl.mib | iso(1).org(3).dod(6).internet(1).private(4).enterprises(1).hh3c(25506).hh3cCommon(2).hh3cAcl(8) | hh3cAclIPAclAdvancedTable | 该表为高级ACL的配置信息表，可以添加和删除一条高级ACL的规则。 | 创建约束：支持 修改约束：支持 删除约束：支持 读取约束：支持 | hh3cAclIPAclAdvancedDestOp (1.3.6.1.4.1.25506.2.8.2.2.3.1.19) | read-create | PortOp | 同MIB标准取值 | 端口操作符 | 实现与MIB文件定义一致 | 该表的索引节点是hh3cAclNumberGroupType、hh3cAclNumberGroupIndex、hh3cAclIPAclAdvancedRuleIndex。
15-ACL和QoS | HH3C-ACL-MIB | hh3c-acl.mib | iso(1).org(3).dod(6).internet(1).private(4).enterprises(1).hh3c(25506).hh3cCommon(2).hh3cAcl(8) | hh3cAclIPAclAdvancedTable | 该表为高级ACL的配置信息表，可以添加和删除一条高级ACL的规则。 | 创建约束：支持 修改约束：支持 删除约束：支持 读取约束：支持 | hh3cAclIPAclAdvancedDestPort1 (1.3.6.1.4.1.25506.2.8.2.2.3.1.20) | read-create | Integer32 | 0～65535 | 指定UDP或者TCP报文的目的端口1 | 实现与MIB文件定义一致 | 该表的索引节点是hh3cAclNumberGroupType、hh3cAclNumberGroupIndex、hh3cAclIPAclAdvancedRuleIndex。
15-ACL和QoS | HH3C-ACL-MIB | hh3c-acl.mib | iso(1).org(3).dod(6).internet(1).private(4).enterprises(1).hh3c(25506).hh3cCommon(2).hh3cAcl(8) | hh3cAclIPAclAdvancedTable | 该表为高级ACL的配置信息表，可以添加和删除一条高级ACL的规则。 | 创建约束：支持 修改约束：支持 删除约束：支持 读取约束：支持 | hh3cAclIPAclAdvancedDestPort2 (1.3.6.1.4.1.25506.2.8.2.2.3.1.21) | read-create | Integer32 | 0～65535 | 指定UDP或者TCP报文的目的端口2 | 实现与MIB文件定义一致 | 该表的索引节点是hh3cAclNumberGroupType、hh3cAclNumberGroupIndex、hh3cAclIPAclAdvancedRuleIndex。
15-ACL和QoS | HH3C-ACL-MIB | hh3c-acl.mib | iso(1).org(3).dod(6).internet(1).private(4).enterprises(1).hh3c(25506).hh3cCommon(2).hh3cAcl(8) | hh3cAclIPAclAdvancedTable | 该表为高级ACL的配置信息表，可以添加和删除一条高级ACL的规则。 | 创建约束：支持 修改约束：支持 删除约束：支持 读取约束：支持 | hh3cAclIPAclAdvancedIcmpType (1.3.6.1.4.1.25506.2.8.2.2.3.1.22) | read-create | Integer32 | 0～255 65535 | ICMP的消息类型 | 实现与MIB文件定义一致 | 该表的索引节点是hh3cAclNumberGroupType、hh3cAclNumberGroupIndex、hh3cAclIPAclAdvancedRuleIndex。
15-ACL和QoS | HH3C-ACL-MIB | hh3c-acl.mib | iso(1).org(3).dod(6).internet(1).private(4).enterprises(1).hh3c(25506).hh3cCommon(2).hh3cAcl(8) | hh3cAclIPAclAdvancedTable | 该表为高级ACL的配置信息表，可以添加和删除一条高级ACL的规则。 | 创建约束：支持 修改约束：支持 删除约束：支持 读取约束：支持 | hh3cAclIPAclAdvancedIcmpCode (1.3.6.1.4.1.25506.2.8.2.2.3.1.23) | read-create | Integer32 | 0～255 65535 | ICMP的消息码 | 实现与MIB文件定义一致 | 该表的索引节点是hh3cAclNumberGroupType、hh3cAclNumberGroupIndex、hh3cAclIPAclAdvancedRuleIndex。
15-ACL和QoS | HH3C-ACL-MIB | hh3c-acl.mib | iso(1).org(3).dod(6).internet(1).private(4).enterprises(1).hh3c(25506).hh3cCommon(2).hh3cAcl(8) | hh3cAclIPAclAdvancedTable | 该表为高级ACL的配置信息表，可以添加和删除一条高级ACL的规则。 | 创建约束：支持 修改约束：支持 删除约束：支持 读取约束：支持 | hh3cAclIPAclAdvancedPrecedence (1.3.6.1.4.1.25506.2.8.2.2.3.1.24) | read-create | Integer32 | 0～7 255 | 优先级 | 实现与MIB文件定义一致 | 该表的索引节点是hh3cAclNumberGroupType、hh3cAclNumberGroupIndex、hh3cAclIPAclAdvancedRuleIndex。
15-ACL和QoS | HH3C-ACL-MIB | hh3c-acl.mib | iso(1).org(3).dod(6).internet(1).private(4).enterprises(1).hh3c(25506).hh3cCommon(2).hh3cAcl(8) | hh3cAclIPAclAdvancedTable | 该表为高级ACL的配置信息表，可以添加和删除一条高级ACL的规则。 | 创建约束：支持 修改约束：支持 删除约束：支持 读取约束：支持 | hh3cAclIPAclAdvancedTos (1.3.6.1.4.1.25506.2.8.2.2.3.1.25) | read-create | Integer32 | 0～15 255 | 服务类型 | 实现与MIB文件定义一致 | 该表的索引节点是hh3cAclNumberGroupType、hh3cAclNumberGroupIndex、hh3cAclIPAclAdvancedRuleIndex。
15-ACL和QoS | HH3C-ACL-MIB | hh3c-acl.mib | iso(1).org(3).dod(6).internet(1).private(4).enterprises(1).hh3c(25506).hh3cCommon(2).hh3cAcl(8) | hh3cAclIPAclAdvancedTable | 该表为高级ACL的配置信息表，可以添加和删除一条高级ACL的规则。 | 创建约束：支持 修改约束：支持 删除约束：支持 读取约束：支持 | hh3cAclIPAclAdvancedDscp (1.3.6.1.4.1.25506.2.8.2.2.3.1.26) | read-create | DSCPValue | 0～63 255 | 差分服务 | 实现与MIB文件定义一致 | 该表的索引节点是hh3cAclNumberGroupType、hh3cAclNumberGroupIndex、hh3cAclIPAclAdvancedRuleIndex。
15-ACL和QoS | HH3C-ACL-MIB | hh3c-acl.mib | iso(1).org(3).dod(6).internet(1).private(4).enterprises(1).hh3c(25506).hh3cCommon(2).hh3cAcl(8) | hh3cAclIPAclAdvancedTable | 该表为高级ACL的配置信息表，可以添加和删除一条高级ACL的规则。 | 创建约束：支持 修改约束：支持 删除约束：支持 读取约束：支持 | hh3cAclIPAclAdvancedTimeRangeName (1.3.6.1.4.1.25506.2.8.2.2.3.1.27) | read-create | OCTET STRING | SIZE (0～32) | 时间段名称 | 实现与MIB文件定义一致 | 该表的索引节点是hh3cAclNumberGroupType、hh3cAclNumberGroupIndex、hh3cAclIPAclAdvancedRuleIndex。
15-ACL和QoS | HH3C-ACL-MIB | hh3c-acl.mib | iso(1).org(3).dod(6).internet(1).private(4).enterprises(1).hh3c(25506).hh3cCommon(2).hh3cAcl(8) | hh3cAclIPAclAdvancedTable | 该表为高级ACL的配置信息表，可以添加和删除一条高级ACL的规则。 | 创建约束：支持 修改约束：支持 删除约束：支持 读取约束：支持 | hh3cAclIPAclAdvancedTCPFlag (1.3.6.1.4.1.25506.2.8.2.2.3.1.28) | read-create | TCPFlag | 同MIB标准取值 | TCP标记 | 实现与MIB文件定义一致 | 该表的索引节点是hh3cAclNumberGroupType、hh3cAclNumberGroupIndex、hh3cAclIPAclAdvancedRuleIndex。
15-ACL和QoS | HH3C-ACL-MIB | hh3c-acl.mib | iso(1).org(3).dod(6).internet(1).private(4).enterprises(1).hh3c(25506).hh3cCommon(2).hh3cAcl(8) | hh3cAclIPAclAdvancedTable | 该表为高级ACL的配置信息表，可以添加和删除一条高级ACL的规则。 | 创建约束：支持 修改约束：支持 删除约束：支持 读取约束：支持 | hh3cAclIPAclAdvancedFragmentFlag (1.3.6.1.4.1.25506.2.8.2.2.3.1.29) | read-create | FragmentFlag | 同MIB标准取值 | 分片报文标记 | 支持0和2 | 该表的索引节点是hh3cAclNumberGroupType、hh3cAclNumberGroupIndex、hh3cAclIPAclAdvancedRuleIndex。
15-ACL和QoS | HH3C-ACL-MIB | hh3c-acl.mib | iso(1).org(3).dod(6).internet(1).private(4).enterprises(1).hh3c(25506).hh3cCommon(2).hh3cAcl(8) | hh3cAclIPAclAdvancedTable | 该表为高级ACL的配置信息表，可以添加和删除一条高级ACL的规则。 | 创建约束：支持 修改约束：支持 删除约束：支持 读取约束：支持 | hh3cAclIPAclAdvancedLog (1.3.6.1.4.1.25506.2.8.2.2.3.1.30) | read-create | TruthValue | true(1) false(2) | 是否做log | 实现与MIB文件定义一致 | 该表的索引节点是hh3cAclNumberGroupType、hh3cAclNumberGroupIndex、hh3cAclIPAclAdvancedRuleIndex。
15-ACL和QoS | HH3C-ACL-MIB | hh3c-acl.mib | iso(1).org(3).dod(6).internet(1).private(4).enterprises(1).hh3c(25506).hh3cCommon(2).hh3cAcl(8) | hh3cAclIPAclAdvancedTable | 该表为高级ACL的配置信息表，可以添加和删除一条高级ACL的规则。 | 创建约束：支持 修改约束：支持 删除约束：支持 读取约束：支持 | hh3cAclIPAclAdvancedCount (1.3.6.1.4.1.25506.2.8.2.2.3.1.31) | read-only | Unsigned32 | 同MIB标准取值 | 匹配该规则的数据包的个数 | 实现与MIB文件定义一致 | 该表的索引节点是hh3cAclNumberGroupType、hh3cAclNumberGroupIndex、hh3cAclIPAclAdvancedRuleIndex。
15-ACL和QoS | HH3C-ACL-MIB | hh3c-acl.mib | iso(1).org(3).dod(6).internet(1).private(4).enterprises(1).hh3c(25506).hh3cCommon(2).hh3cAcl(8) | hh3cAclIPAclAdvancedTable | 该表为高级ACL的配置信息表，可以添加和删除一条高级ACL的规则。 | 创建约束：支持 修改约束：支持 删除约束：支持 读取约束：支持 | hh3cAclIPAclAdvancedEnable (1.3.6.1.4.1.25506.2.8.2.2.3.1.33) | read-only | TruthValue | true(1) false(2) | 规则是否有效 | 实现与MIB文件定义一致 | 该表的索引节点是hh3cAclNumberGroupType、hh3cAclNumberGroupIndex、hh3cAclIPAclAdvancedRuleIndex。
15-ACL和QoS | HH3C-ACL-MIB | hh3c-acl.mib | iso(1).org(3).dod(6).internet(1).private(4).enterprises(1).hh3c(25506).hh3cCommon(2).hh3cAcl(8) | hh3cAclIPAclAdvancedTable | 该表为高级ACL的配置信息表，可以添加和删除一条高级ACL的规则。 | 创建约束：支持 修改约束：支持 删除约束：支持 读取约束：支持 | hh3cAclIPAclAdvancedVpnInstanceName (1.3.6.1.4.1.25506.2.8.2.2.3.1.34) | read-create | OCTET STRING | SIZE (0～32) | VPN名称 | 需要产品确认规格. | 该表的索引节点是hh3cAclNumberGroupType、hh3cAclNumberGroupIndex、hh3cAclIPAclAdvancedRuleIndex。
15-ACL和QoS | HH3C-ACL-MIB | hh3c-acl.mib | iso(1).org(3).dod(6).internet(1).private(4).enterprises(1).hh3c(25506).hh3cCommon(2).hh3cAcl(8) | hh3cAclIPAclAdvancedTable | 该表为高级ACL的配置信息表，可以添加和删除一条高级ACL的规则。 | 创建约束：支持 修改约束：支持 删除约束：支持 读取约束：支持 | hh3cAclIPAclAdvancedComment (1.3.6.1.4.1.25506.2.8.2.2.3.1.35) | read-create | OCTET STRING | SIZE (0～127) | 规则描述 | 只支持读写操作 | 该表的索引节点是hh3cAclNumberGroupType、hh3cAclNumberGroupIndex、hh3cAclIPAclAdvancedRuleIndex。
15-ACL和QoS | HH3C-ACL-MIB | hh3c-acl.mib | iso(1).org(3).dod(6).internet(1).private(4).enterprises(1).hh3c(25506).hh3cCommon(2).hh3cAcl(8) | hh3cAclIPAclAdvancedTable | 该表为高级ACL的配置信息表，可以添加和删除一条高级ACL的规则。 | 创建约束：支持 修改约束：支持 删除约束：支持 读取约束：支持 | hh3cAclIPAclAdvancedCounting (1.3.6.1.4.1.25506.2.8.2.2.3.1.37) | read-create | TruthValue | true(1) false(2) | 是否对匹配该规则的数据包进行统计 | 实现与MIB文件定义一致 | 该表的索引节点是hh3cAclNumberGroupType、hh3cAclNumberGroupIndex、hh3cAclIPAclAdvancedRuleIndex。
15-ACL和QoS | HH3C-ACL-MIB | hh3c-acl.mib | iso(1).org(3).dod(6).internet(1).private(4).enterprises(1).hh3c(25506).hh3cCommon(2).hh3cAcl(8) | hh3cAclIPAclAdvancedTable | 该表为高级ACL的配置信息表，可以添加和删除一条高级ACL的规则。 | 创建约束：支持 修改约束：支持 删除约束：支持 读取约束：支持 | hh3cAclIPAclAdvancedTCPFlagMask (1.3.6.1.4.1.25506.2.8.2.2.3.1.38) | read-create | Hh3cAlarmStatus | tcpack(0) tcpfin(1) tcppsh(2) tcprst(3) tcpsyn(4) tcpurg(5) | 匹配TCP标志位掩码 | 实现与MIB文件定义一致 | 该表的索引节点是hh3cAclNumberGroupType、hh3cAclNumberGroupIndex、hh3cAclIPAclAdvancedRuleIndex。
15-ACL和QoS | HH3C-ACL-MIB | hh3c-acl.mib | iso(1).org(3).dod(6).internet(1).private(4).enterprises(1).hh3c(25506).hh3cCommon(2).hh3cAcl(8) | hh3cAclIPAclAdvancedTable | 该表为高级ACL的配置信息表，可以添加和删除一条高级ACL的规则。 | 创建约束：支持 修改约束：支持 删除约束：支持 读取约束：支持 | hh3cAclIPAclAdvancedTCPFlagValue (1.3.6.1.4.1.25506.2.8.2.2.3.1.39) | read-create | Hh3cAlarmStatus | tcpack(0) tcpfin(1) tcppsh(2) tcprst(3) tcpsyn(4) tcpurg(5) | 匹配取值为1的TCP标志位 | 实现与MIB文件定义一致 | 该表的索引节点是hh3cAclNumberGroupType、hh3cAclNumberGroupIndex、hh3cAclIPAclAdvancedRuleIndex。
15-ACL和QoS | HH3C-ACL-MIB | hh3c-acl.mib | iso(1).org(3).dod(6).internet(1).private(4).enterprises(1).hh3c(25506).hh3cCommon(2).hh3cAcl(8) | hh3cAclIPAclAdvancedTable | 该表为高级ACL的配置信息表，可以添加和删除一条高级ACL的规则。 | 创建约束：支持 修改约束：支持 删除约束：支持 读取约束：支持 | hh3cAclIPAclAdvancedRouteTypeAny (1.3.6.1.4.1.25506.2.8.2.2.3.1.40) | read-create | TruthValue | true(1) false(2) | 匹配所有路由类型 | 实现与MIB文件定义一致 | 该表的索引节点是hh3cAclNumberGroupType、hh3cAclNumberGroupIndex、hh3cAclIPAclAdvancedRuleIndex。
15-ACL和QoS | HH3C-ACL-MIB | hh3c-acl.mib | iso(1).org(3).dod(6).internet(1).private(4).enterprises(1).hh3c(25506).hh3cCommon(2).hh3cAcl(8) | hh3cAclIPAclAdvancedTable | 该表为高级ACL的配置信息表，可以添加和删除一条高级ACL的规则。 | 创建约束：支持 修改约束：支持 删除约束：支持 读取约束：支持 | hh3cAclIPAclAdvancedRouteTypeValue (1.3.6.1.4.1.25506.2.8.2.2.3.1.41) | read-create | Integer32 | 0～255 65535 | 匹配指定路由类型 | 实现与MIB文件定义一致 | 该表的索引节点是hh3cAclNumberGroupType、hh3cAclNumberGroupIndex、hh3cAclIPAclAdvancedRuleIndex。
15-ACL和QoS | HH3C-ACL-MIB | hh3c-acl.mib | iso(1).org(3).dod(6).internet(1).private(4).enterprises(1).hh3c(25506).hh3cCommon(2).hh3cAcl(8) | hh3cAclIPAclAdvancedTable | 该表为高级ACL的配置信息表，可以添加和删除一条高级ACL的规则。 | 创建约束：支持 修改约束：支持 删除约束：支持 读取约束：支持 | hh3cAclIPAclAdvancedFlowLabel (1.3.6.1.4.1.25506.2.8.2.2.3.1.42) | read-create | Unsigned32 | 0～1048575 4294967295 | 匹配流标签 | 缺省值为0 | 该表的索引节点是hh3cAclNumberGroupType、hh3cAclNumberGroupIndex、hh3cAclIPAclAdvancedRuleIndex。
15-ACL和QoS | HH3C-ACL-MIB | hh3c-acl.mib | iso(1).org(3).dod(6).internet(1).private(4).enterprises(1).hh3c(25506).hh3cCommon(2).hh3cAcl(8) | hh3cAclIPAclNamedBscTable | 该表为基本ACL的配置信息表，可以用ACL组名称作为索引添加和删除一条基本ACL的规则。 | 创建约束：支持 修改约束：支持 删除约束：支持 读取约束：支持 | hh3cAclIPAclNamedBscRowStatus (1.3.6.1.4.1.25506.2.8.2.2.4.1.1) | read-create | RowStatus | 同MIB标准取值 | 行状态 | active(1) createAndGo(4) destroy(6) | 该表的索引节点是hh3cAclNumberGroupType、hh3cAclNamedGroupName、hh3cAclIPAclBasicRuleIndex。
15-ACL和QoS | HH3C-ACL-MIB | hh3c-acl.mib | iso(1).org(3).dod(6).internet(1).private(4).enterprises(1).hh3c(25506).hh3cCommon(2).hh3cAcl(8) | hh3cAclIPAclNamedBscTable | 该表为基本ACL的配置信息表，可以用ACL组名称作为索引添加和删除一条基本ACL的规则。 | 创建约束：支持 修改约束：支持 删除约束：支持 读取约束：支持 | hh3cAclIPAclNamedBscAct (1.3.6.1.4.1.25506.2.8.2.2.4.1.2) | read-create | RuleAction | 同MIB标准取值 | 动作类型 | permit(2) deny(3) | 该表的索引节点是hh3cAclNumberGroupType、hh3cAclNamedGroupName、hh3cAclIPAclBasicRuleIndex。
15-ACL和QoS | HH3C-ACL-MIB | hh3c-acl.mib | iso(1).org(3).dod(6).internet(1).private(4).enterprises(1).hh3c(25506).hh3cCommon(2).hh3cAcl(8) | hh3cAclIPAclNamedBscTable | 该表为基本ACL的配置信息表，可以用ACL组名称作为索引添加和删除一条基本ACL的规则。 | 创建约束：支持 修改约束：支持 删除约束：支持 读取约束：支持 | hh3cAclIPAclNamedBscSrcAddrType (1.3.6.1.4.1.25506.2.8.2.2.4.1.3) | read-create | InetAddressType | 同MIB标准取值 | 源地址类型 | 实现与MIB文件定义一致 | 该表的索引节点是hh3cAclNumberGroupType、hh3cAclNamedGroupName、hh3cAclIPAclBasicRuleIndex。
15-ACL和QoS | HH3C-ACL-MIB | hh3c-acl.mib | iso(1).org(3).dod(6).internet(1).private(4).enterprises(1).hh3c(25506).hh3cCommon(2).hh3cAcl(8) | hh3cAclIPAclNamedBscTable | 该表为基本ACL的配置信息表，可以用ACL组名称作为索引添加和删除一条基本ACL的规则。 | 创建约束：支持 修改约束：支持 删除约束：支持 读取约束：支持 | hh3cAclIPAclNamedBscSrcAddr (1.3.6.1.4.1.25506.2.8.2.2.4.1.4) | read-create | InetAddress | 同MIB标准取值 | 源IP地址 | 实现与MIB文件定义一致 | 该表的索引节点是hh3cAclNumberGroupType、hh3cAclNamedGroupName、hh3cAclIPAclBasicRuleIndex。
15-ACL和QoS | HH3C-ACL-MIB | hh3c-acl.mib | iso(1).org(3).dod(6).internet(1).private(4).enterprises(1).hh3c(25506).hh3cCommon(2).hh3cAcl(8) | hh3cAclIPAclNamedBscTable | 该表为基本ACL的配置信息表，可以用ACL组名称作为索引添加和删除一条基本ACL的规则。 | 创建约束：支持 修改约束：支持 删除约束：支持 读取约束：支持 | hh3cAclIPAclNamedBscSrcPrefix (1.3.6.1.4.1.25506.2.8.2.2.4.1.5) | read-create | InetAddressPrefixLength | 同MIB标准取值 | 源地址前缀 | 实现与MIB文件定义一致 | 该表的索引节点是hh3cAclNumberGroupType、hh3cAclNamedGroupName、hh3cAclIPAclBasicRuleIndex。
15-ACL和QoS | HH3C-ACL-MIB | hh3c-acl.mib | iso(1).org(3).dod(6).internet(1).private(4).enterprises(1).hh3c(25506).hh3cCommon(2).hh3cAcl(8) | hh3cAclIPAclNamedBscTable | 该表为基本ACL的配置信息表，可以用ACL组名称作为索引添加和删除一条基本ACL的规则。 | 创建约束：支持 修改约束：支持 删除约束：支持 读取约束：支持 | hh3cAclIPAclNamedBscSrcAny (1.3.6.1.4.1.25506.2.8.2.2.4.1.6) | read-create | TruthValue | true(1) false(2) | 源IP地址为任何 | 缺省值为true(1) | 该表的索引节点是hh3cAclNumberGroupType、hh3cAclNamedGroupName、hh3cAclIPAclBasicRuleIndex。
15-ACL和QoS | HH3C-ACL-MIB | hh3c-acl.mib | iso(1).org(3).dod(6).internet(1).private(4).enterprises(1).hh3c(25506).hh3cCommon(2).hh3cAcl(8) | hh3cAclIPAclNamedBscTable | 该表为基本ACL的配置信息表，可以用ACL组名称作为索引添加和删除一条基本ACL的规则。 | 创建约束：支持 修改约束：支持 删除约束：支持 读取约束：支持 | hh3cAclIPAclNamedBscSrcWild (1.3.6.1.4.1.25506.2.8.2.2.4.1.7) | read-create | IpAddress | 同MIB标准取值 | 源IP通配符掩码 | 实现与MIB文件定义一致 | 该表的索引节点是hh3cAclNumberGroupType、hh3cAclNamedGroupName、hh3cAclIPAclBasicRuleIndex。
15-ACL和QoS | HH3C-ACL-MIB | hh3c-acl.mib | iso(1).org(3).dod(6).internet(1).private(4).enterprises(1).hh3c(25506).hh3cCommon(2).hh3cAcl(8) | hh3cAclIPAclNamedBscTable | 该表为基本ACL的配置信息表，可以用ACL组名称作为索引添加和删除一条基本ACL的规则。 | 创建约束：支持 修改约束：支持 删除约束：支持 读取约束：支持 | hh3cAclIPAclNamedBscTimeRangeName (1.3.6.1.4.1.25506.2.8.2.2.4.1.8) | read-create | OCTET STRING | SIZE (0～32) | 时间段名称 | 实现与MIB文件定义一致 | 该表的索引节点是hh3cAclNumberGroupType、hh3cAclNamedGroupName、hh3cAclIPAclBasicRuleIndex。
15-ACL和QoS | HH3C-ACL-MIB | hh3c-acl.mib | iso(1).org(3).dod(6).internet(1).private(4).enterprises(1).hh3c(25506).hh3cCommon(2).hh3cAcl(8) | hh3cAclIPAclNamedBscTable | 该表为基本ACL的配置信息表，可以用ACL组名称作为索引添加和删除一条基本ACL的规则。 | 创建约束：支持 修改约束：支持 删除约束：支持 读取约束：支持 | hh3cAclIPAclNamedBscFragmentFlag (1.3.6.1.4.1.25506.2.8.2.2.4.1.9) | read-create | FragmentFlag | 同MIB标准取值 | 分片报文标记 | 支持0和2 | 该表的索引节点是hh3cAclNumberGroupType、hh3cAclNamedGroupName、hh3cAclIPAclBasicRuleIndex。
15-ACL和QoS | HH3C-ACL-MIB | hh3c-acl.mib | iso(1).org(3).dod(6).internet(1).private(4).enterprises(1).hh3c(25506).hh3cCommon(2).hh3cAcl(8) | hh3cAclIPAclNamedBscTable | 该表为基本ACL的配置信息表，可以用ACL组名称作为索引添加和删除一条基本ACL的规则。 | 创建约束：支持 修改约束：支持 删除约束：支持 读取约束：支持 | hh3cAclIPAclNamedBscLog (1.3.6.1.4.1.25506.2.8.2.2.4.1.10) | read-create | TruthValue | true(1) false(2) | 是否做log | 实现与MIB文件定义一致 | 该表的索引节点是hh3cAclNumberGroupType、hh3cAclNamedGroupName、hh3cAclIPAclBasicRuleIndex。
15-ACL和QoS | HH3C-ACL-MIB | hh3c-acl.mib | iso(1).org(3).dod(6).internet(1).private(4).enterprises(1).hh3c(25506).hh3cCommon(2).hh3cAcl(8) | hh3cAclIPAclNamedBscTable | 该表为基本ACL的配置信息表，可以用ACL组名称作为索引添加和删除一条基本ACL的规则。 | 创建约束：支持 修改约束：支持 删除约束：支持 读取约束：支持 | hh3cAclIPAclNamedBscCount (1.3.6.1.4.1.25506.2.8.2.2.4.1.11) | read-only | Unsigned32 | 同MIB标准取值 | 匹配该规则的数据包的个数 | 实现与MIB文件定义一致 | 该表的索引节点是hh3cAclNumberGroupType、hh3cAclNamedGroupName、hh3cAclIPAclBasicRuleIndex。
15-ACL和QoS | HH3C-ACL-MIB | hh3c-acl.mib | iso(1).org(3).dod(6).internet(1).private(4).enterprises(1).hh3c(25506).hh3cCommon(2).hh3cAcl(8) | hh3cAclIPAclNamedBscTable | 该表为基本ACL的配置信息表，可以用ACL组名称作为索引添加和删除一条基本ACL的规则。 | 创建约束：支持 修改约束：支持 删除约束：支持 读取约束：支持 | hh3cAclIPAclNamedBscEnable (1.3.6.1.4.1.25506.2.8.2.2.4.1.13) | read-only | TruthValue | true(1) false(2) | 规则是否有效 | 实现与MIB文件定义一致 | 该表的索引节点是hh3cAclNumberGroupType、hh3cAclNamedGroupName、hh3cAclIPAclBasicRuleIndex。
15-ACL和QoS | HH3C-ACL-MIB | hh3c-acl.mib | iso(1).org(3).dod(6).internet(1).private(4).enterprises(1).hh3c(25506).hh3cCommon(2).hh3cAcl(8) | hh3cAclIPAclNamedBscTable | 该表为基本ACL的配置信息表，可以用ACL组名称作为索引添加和删除一条基本ACL的规则。 | 创建约束：支持 修改约束：支持 删除约束：支持 读取约束：支持 | hh3cAclIPAclNamedBscVpnInstName (1.3.6.1.4.1.25506.2.8.2.2.4.1.14) | read-create | OCTET STRING | SIZE(0～32) | VPN实例名称 | 需要产品确认规格 | 该表的索引节点是hh3cAclNumberGroupType、hh3cAclNamedGroupName、hh3cAclIPAclBasicRuleIndex。
15-ACL和QoS | HH3C-ACL-MIB | hh3c-acl.mib | iso(1).org(3).dod(6).internet(1).private(4).enterprises(1).hh3c(25506).hh3cCommon(2).hh3cAcl(8) | hh3cAclIPAclNamedBscTable | 该表为基本ACL的配置信息表，可以用ACL组名称作为索引添加和删除一条基本ACL的规则。 | 创建约束：支持 修改约束：支持 删除约束：支持 读取约束：支持 | hh3cAclIPAclNamedBscComment (1.3.6.1.4.1.25506.2.8.2.2.4.1.15) | read-create | OCTET STRING | SIZE (0～127) | 规则描述 | 只支持读写操作 | 该表的索引节点是hh3cAclNumberGroupType、hh3cAclNamedGroupName、hh3cAclIPAclBasicRuleIndex。
15-ACL和QoS | HH3C-ACL-MIB | hh3c-acl.mib | iso(1).org(3).dod(6).internet(1).private(4).enterprises(1).hh3c(25506).hh3cCommon(2).hh3cAcl(8) | hh3cAclIPAclNamedBscTable | 该表为基本ACL的配置信息表，可以用ACL组名称作为索引添加和删除一条基本ACL的规则。 | 创建约束：支持 修改约束：支持 删除约束：支持 读取约束：支持 | hh3cAclIPAclNamedBscCounting (1.3.6.1.4.1.25506.2.8.2.2.4.1.16) | read-create | TruthValue | true(1) false(2) | 是否对匹配该规则的数据包进行统计 | 实现与MIB文件定义一致 | 该表的索引节点是hh3cAclNumberGroupType、hh3cAclNamedGroupName、hh3cAclIPAclBasicRuleIndex。
15-ACL和QoS | HH3C-ACL-MIB | hh3c-acl.mib | iso(1).org(3).dod(6).internet(1).private(4).enterprises(1).hh3c(25506).hh3cCommon(2).hh3cAcl(8) | hh3cAclIPAclNamedBscTable | 该表为基本ACL的配置信息表，可以用ACL组名称作为索引添加和删除一条基本ACL的规则。 | 创建约束：支持 修改约束：支持 删除约束：支持 读取约束：支持 | hh3cAclIPAclNamedBscRouteTypeAny (1.3.6.1.4.1.25506.2.8.2.2.4.1.17) | read-create | TruthValue | true(1) false(2) | 匹配所有路由类型 | 实现与MIB文件定义一致 | 该表的索引节点是hh3cAclNumberGroupType、hh3cAclNamedGroupName、hh3cAclIPAclBasicRuleIndex。
15-ACL和QoS | HH3C-ACL-MIB | hh3c-acl.mib | iso(1).org(3).dod(6).internet(1).private(4).enterprises(1).hh3c(25506).hh3cCommon(2).hh3cAcl(8) | hh3cAclIPAclNamedBscTable | 该表为基本ACL的配置信息表，可以用ACL组名称作为索引添加和删除一条基本ACL的规则。 | 创建约束：支持 修改约束：支持 删除约束：支持 读取约束：支持 | hh3cAclIPAclNamedBscRouteTypeValue (1.3.6.1.4.1.25506.2.8.2.2.4.1.18) | read-create | Integer32 | 0～255 65535 | 匹配指定路由类型 | 实现与MIB文件定义一致 | 该表的索引节点是hh3cAclNumberGroupType、hh3cAclNamedGroupName、hh3cAclIPAclBasicRuleIndex。
15-ACL和QoS | HH3C-ACL-MIB | hh3c-acl.mib | iso(1).org(3).dod(6).internet(1).private(4).enterprises(1).hh3c(25506).hh3cCommon(2).hh3cAcl(8) | hh3cAclIPAclNamedAdvTable | 该表为高级ACL的配置信息表，可以以ACL组名称作为索引添加和删除一条高级ACL的规则。 | 创建约束：支持 修改约束：支持 删除约束：支持 读取约束：支持 | hh3cAclIPAclNamedAdvRowStatus (1.3.6.1.4.1.25506.2.8.2.2.5.1.1) | read-create | RowStatus | 同MIB标准取值 | 行状态 | active(1) createAndGo(4) destroy(6) | 该表的索引节点是hh3cAclNumberGroupType、hh3cAclNamedGroupName、hh3cAclIPAclAdvancedRuleIndex。
15-ACL和QoS | HH3C-ACL-MIB | hh3c-acl.mib | iso(1).org(3).dod(6).internet(1).private(4).enterprises(1).hh3c(25506).hh3cCommon(2).hh3cAcl(8) | hh3cAclIPAclNamedAdvTable | 该表为高级ACL的配置信息表，可以以ACL组名称作为索引添加和删除一条高级ACL的规则。 | 创建约束：支持 修改约束：支持 删除约束：支持 读取约束：支持 | hh3cAclIPAclNamedAdvAct (1.3.6.1.4.1.25506.2.8.2.2.5.1.2) | read-create | RuleAction | 同MIB标准取值 | 动作类型 | permit(2) deny(3) | 该表的索引节点是hh3cAclNumberGroupType、hh3cAclNamedGroupName、hh3cAclIPAclAdvancedRuleIndex。
15-ACL和QoS | HH3C-ACL-MIB | hh3c-acl.mib | iso(1).org(3).dod(6).internet(1).private(4).enterprises(1).hh3c(25506).hh3cCommon(2).hh3cAcl(8) | hh3cAclIPAclNamedAdvTable | 该表为高级ACL的配置信息表，可以以ACL组名称作为索引添加和删除一条高级ACL的规则。 | 创建约束：支持 修改约束：支持 删除约束：支持 读取约束：支持 | hh3cAclIPAclNamedAdvProtocol (1.3.6.1.4.1.25506.2.8.2.2.5.1.3) | read-create | Integer32 | 0～255 | 三层及以上协议数值 | 实现与MIB文件定义一致 | 该表的索引节点是hh3cAclNumberGroupType、hh3cAclNamedGroupName、hh3cAclIPAclAdvancedRuleIndex。
15-ACL和QoS | HH3C-ACL-MIB | hh3c-acl.mib | iso(1).org(3).dod(6).internet(1).private(4).enterprises(1).hh3c(25506).hh3cCommon(2).hh3cAcl(8) | hh3cAclIPAclNamedAdvTable | 该表为高级ACL的配置信息表，可以以ACL组名称作为索引添加和删除一条高级ACL的规则。 | 创建约束：支持 修改约束：支持 删除约束：支持 读取约束：支持 | hh3cAclIPAclNamedAdvSrcAddrType (1.3.6.1.4.1.25506.2.8.2.2.5.1.5) | read-create | InetAddressType | 同MIB标准取值 | 源IP地址类型 | 实现与MIB文件定义一致 | 该表的索引节点是hh3cAclNumberGroupType、hh3cAclNamedGroupName、hh3cAclIPAclAdvancedRuleIndex。
15-ACL和QoS | HH3C-ACL-MIB | hh3c-acl.mib | iso(1).org(3).dod(6).internet(1).private(4).enterprises(1).hh3c(25506).hh3cCommon(2).hh3cAcl(8) | hh3cAclIPAclNamedAdvTable | 该表为高级ACL的配置信息表，可以以ACL组名称作为索引添加和删除一条高级ACL的规则。 | 创建约束：支持 修改约束：支持 删除约束：支持 读取约束：支持 | hh3cAclIPAclNamedAdvSrcAddr (1.3.6.1.4.1.25506.2.8.2.2.5.1.6) | read-create | InetAddress | 同MIB标准取值 | 源IP地址 | 实现与MIB文件定义一致 | 该表的索引节点是hh3cAclNumberGroupType、hh3cAclNamedGroupName、hh3cAclIPAclAdvancedRuleIndex。
15-ACL和QoS | HH3C-ACL-MIB | hh3c-acl.mib | iso(1).org(3).dod(6).internet(1).private(4).enterprises(1).hh3c(25506).hh3cCommon(2).hh3cAcl(8) | hh3cAclIPAclNamedAdvTable | 该表为高级ACL的配置信息表，可以以ACL组名称作为索引添加和删除一条高级ACL的规则。 | 创建约束：支持 修改约束：支持 删除约束：支持 读取约束：支持 | hh3cAclIPAclNamedAdvSrcPrefix (1.3.6.1.4.1.25506.2.8.2.2.5.1.7) | read-create | InetAddressPrefixLength | 同MIB标准取值 | 源地址前缀 | 实现与MIB文件定义一致 | 该表的索引节点是hh3cAclNumberGroupType、hh3cAclNamedGroupName、hh3cAclIPAclAdvancedRuleIndex。
15-ACL和QoS | HH3C-ACL-MIB | hh3c-acl.mib | iso(1).org(3).dod(6).internet(1).private(4).enterprises(1).hh3c(25506).hh3cCommon(2).hh3cAcl(8) | hh3cAclIPAclNamedAdvTable | 该表为高级ACL的配置信息表，可以以ACL组名称作为索引添加和删除一条高级ACL的规则。 | 创建约束：支持 修改约束：支持 删除约束：支持 读取约束：支持 | hh3cAclIPAclNamedAdvSrcAny (1.3.6.1.4.1.25506.2.8.2.2.5.1.8) | read-create | TruthValue | true(1) false(2) | 源IP地址为任何值 | 缺省值为true(1) | 该表的索引节点是hh3cAclNumberGroupType、hh3cAclNamedGroupName、hh3cAclIPAclAdvancedRuleIndex。
15-ACL和QoS | HH3C-ACL-MIB | hh3c-acl.mib | iso(1).org(3).dod(6).internet(1).private(4).enterprises(1).hh3c(25506).hh3cCommon(2).hh3cAcl(8) | hh3cAclIPAclNamedAdvTable | 该表为高级ACL的配置信息表，可以以ACL组名称作为索引添加和删除一条高级ACL的规则。 | 创建约束：支持 修改约束：支持 删除约束：支持 读取约束：支持 | hh3cAclIPAclNamedAdvSrcWild (1.3.6.1.4.1.25506.2.8.2.2.5.1.9) | read-create | IpAddress | 同MIB标准取值 | 源IP通配符掩码 | 实现与MIB文件定义一致 | 该表的索引节点是hh3cAclNumberGroupType、hh3cAclNamedGroupName、hh3cAclIPAclAdvancedRuleIndex。
15-ACL和QoS | HH3C-ACL-MIB | hh3c-acl.mib | iso(1).org(3).dod(6).internet(1).private(4).enterprises(1).hh3c(25506).hh3cCommon(2).hh3cAcl(8) | hh3cAclIPAclNamedAdvTable | 该表为高级ACL的配置信息表，可以以ACL组名称作为索引添加和删除一条高级ACL的规则。 | 创建约束：支持 修改约束：支持 删除约束：支持 读取约束：支持 | hh3cAclIPAclNamedAdvSrcOp (1.3.6.1.4.1.25506.2.8.2.2.5.1.10) | read-create | PortOp | 同MIB标准取值 | 端口操作符 | 实现与MIB文件定义一致 | 该表的索引节点是hh3cAclNumberGroupType、hh3cAclNamedGroupName、hh3cAclIPAclAdvancedRuleIndex。
15-ACL和QoS | HH3C-ACL-MIB | hh3c-acl.mib | iso(1).org(3).dod(6).internet(1).private(4).enterprises(1).hh3c(25506).hh3cCommon(2).hh3cAcl(8) | hh3cAclIPAclNamedAdvTable | 该表为高级ACL的配置信息表，可以以ACL组名称作为索引添加和删除一条高级ACL的规则。 | 创建约束：支持 修改约束：支持 删除约束：支持 读取约束：支持 | hh3cAclIPAclNamedAdvSrcPort1 (1.3.6.1.4.1.25506.2.8.2.2.5.1.11) | read-create | Integer32 | 0～65535 | 指定UDP或者TCP报文的源端口1 | 实现与MIB文件定义一致 | 该表的索引节点是hh3cAclNumberGroupType、hh3cAclNamedGroupName、hh3cAclIPAclAdvancedRuleIndex。
15-ACL和QoS | HH3C-ACL-MIB | hh3c-acl.mib | iso(1).org(3).dod(6).internet(1).private(4).enterprises(1).hh3c(25506).hh3cCommon(2).hh3cAcl(8) | hh3cAclIPAclNamedAdvTable | 该表为高级ACL的配置信息表，可以以ACL组名称作为索引添加和删除一条高级ACL的规则。 | 创建约束：支持 修改约束：支持 删除约束：支持 读取约束：支持 | hh3cAclIPAclNamedAdvSrcPort2 (1.3.6.1.4.1.25506.2.8.2.2.5.1.12) | read-create | Integer32 | 0～65535 | 指定UDP或者TCP报文的源端口2 | 实现与MIB文件定义一致 | 该表的索引节点是hh3cAclNumberGroupType、hh3cAclNamedGroupName、hh3cAclIPAclAdvancedRuleIndex。
15-ACL和QoS | HH3C-ACL-MIB | hh3c-acl.mib | iso(1).org(3).dod(6).internet(1).private(4).enterprises(1).hh3c(25506).hh3cCommon(2).hh3cAcl(8) | hh3cAclIPAclNamedAdvTable | 该表为高级ACL的配置信息表，可以以ACL组名称作为索引添加和删除一条高级ACL的规则。 | 创建约束：支持 修改约束：支持 删除约束：支持 读取约束：支持 | hh3cAclIPAclNamedAdvDstAddrType (1.3.6.1.4.1.25506.2.8.2.2.5.1.13) | read-create | InetAddressType | 同MIB标准取值 | 目的地址类型 | 实现与MIB文件定义一致 | 该表的索引节点是hh3cAclNumberGroupType、hh3cAclNamedGroupName、hh3cAclIPAclAdvancedRuleIndex。
15-ACL和QoS | HH3C-ACL-MIB | hh3c-acl.mib | iso(1).org(3).dod(6).internet(1).private(4).enterprises(1).hh3c(25506).hh3cCommon(2).hh3cAcl(8) | hh3cAclIPAclNamedAdvTable | 该表为高级ACL的配置信息表，可以以ACL组名称作为索引添加和删除一条高级ACL的规则。 | 创建约束：支持 修改约束：支持 删除约束：支持 读取约束：支持 | hh3cAclIPAclNamedAdvDstAddr (1.3.6.1.4.1.25506.2.8.2.2.5.1.14) | read-create | InetAddress | 同MIB标准取值 | 目的IP地址 | 实现与MIB文件定义一致 | 该表的索引节点是hh3cAclNumberGroupType、hh3cAclNamedGroupName、hh3cAclIPAclAdvancedRuleIndex。
15-ACL和QoS | HH3C-ACL-MIB | hh3c-acl.mib | iso(1).org(3).dod(6).internet(1).private(4).enterprises(1).hh3c(25506).hh3cCommon(2).hh3cAcl(8) | hh3cAclIPAclNamedAdvTable | 该表为高级ACL的配置信息表，可以以ACL组名称作为索引添加和删除一条高级ACL的规则。 | 创建约束：支持 修改约束：支持 删除约束：支持 读取约束：支持 | hh3cAclIPAclNamedAdvDstPrefix (1.3.6.1.4.1.25506.2.8.2.2.5.1.15) | read-create | InetAddressPrefixLength | 同MIB标准取值 | 目的地址前缀 | 实现与MIB文件定义一致 | 该表的索引节点是hh3cAclNumberGroupType、hh3cAclNamedGroupName、hh3cAclIPAclAdvancedRuleIndex。
15-ACL和QoS | HH3C-ACL-MIB | hh3c-acl.mib | iso(1).org(3).dod(6).internet(1).private(4).enterprises(1).hh3c(25506).hh3cCommon(2).hh3cAcl(8) | hh3cAclIPAclNamedAdvTable | 该表为高级ACL的配置信息表，可以以ACL组名称作为索引添加和删除一条高级ACL的规则。 | 创建约束：支持 修改约束：支持 删除约束：支持 读取约束：支持 | hh3cAclIPAclNamedAdvDstAny (1.3.6.1.4.1.25506.2.8.2.2.5.1.16) | read-create | TruthValue | true(1) false(2) | 目的IP地址为任何值 | 缺省值为true(1) | 该表的索引节点是hh3cAclNumberGroupType、hh3cAclNamedGroupName、hh3cAclIPAclAdvancedRuleIndex。
15-ACL和QoS | HH3C-ACL-MIB | hh3c-acl.mib | iso(1).org(3).dod(6).internet(1).private(4).enterprises(1).hh3c(25506).hh3cCommon(2).hh3cAcl(8) | hh3cAclIPAclNamedAdvTable | 该表为高级ACL的配置信息表，可以以ACL组名称作为索引添加和删除一条高级ACL的规则。 | 创建约束：支持 修改约束：支持 删除约束：支持 读取约束：支持 | hh3cAclIPAclNamedAdvDstWild (1.3.6.1.4.1.25506.2.8.2.2.5.1.17) | read-create | IpAddress | 同MIB标准取值 | 目的IP通配符掩码 | 实现与MIB文件定义一致 | 该表的索引节点是hh3cAclNumberGroupType、hh3cAclNamedGroupName、hh3cAclIPAclAdvancedRuleIndex。
15-ACL和QoS | HH3C-ACL-MIB | hh3c-acl.mib | iso(1).org(3).dod(6).internet(1).private(4).enterprises(1).hh3c(25506).hh3cCommon(2).hh3cAcl(8) | hh3cAclIPAclNamedAdvTable | 该表为高级ACL的配置信息表，可以以ACL组名称作为索引添加和删除一条高级ACL的规则。 | 创建约束：支持 修改约束：支持 删除约束：支持 读取约束：支持 | hh3cAclIPAclNamedAdvDstOp (1.3.6.1.4.1.25506.2.8.2.2.5.1.18) | read-create | PortOp | 同MIB标准取值 | 端口操作符 | 实现与MIB文件定义一致 | 该表的索引节点是hh3cAclNumberGroupType、hh3cAclNamedGroupName、hh3cAclIPAclAdvancedRuleIndex。
15-ACL和QoS | HH3C-ACL-MIB | hh3c-acl.mib | iso(1).org(3).dod(6).internet(1).private(4).enterprises(1).hh3c(25506).hh3cCommon(2).hh3cAcl(8) | hh3cAclIPAclNamedAdvTable | 该表为高级ACL的配置信息表，可以以ACL组名称作为索引添加和删除一条高级ACL的规则。 | 创建约束：支持 修改约束：支持 删除约束：支持 读取约束：支持 | hh3cAclIPAclNamedAdvDstPort1 (1.3.6.1.4.1.25506.2.8.2.2.5.1.19) | read-create | Integer32 | 0～65535 | 指定UDP或者TCP报文的目的端口1 | 实现与MIB文件定义一致 | 该表的索引节点是hh3cAclNumberGroupType、hh3cAclNamedGroupName、hh3cAclIPAclAdvancedRuleIndex。
15-ACL和QoS | HH3C-ACL-MIB | hh3c-acl.mib | iso(1).org(3).dod(6).internet(1).private(4).enterprises(1).hh3c(25506).hh3cCommon(2).hh3cAcl(8) | hh3cAclIPAclNamedAdvTable | 该表为高级ACL的配置信息表，可以以ACL组名称作为索引添加和删除一条高级ACL的规则。 | 创建约束：支持 修改约束：支持 删除约束：支持 读取约束：支持 | hh3cAclIPAclNamedAdvDstPort2 (1.3.6.1.4.1.25506.2.8.2.2.5.1.20) | read-create | Integer32 | 0～65535 | 指定UDP或者TCP报文的目的端口2 | 实现与MIB文件定义一致 | 该表的索引节点是hh3cAclNumberGroupType、hh3cAclNamedGroupName、hh3cAclIPAclAdvancedRuleIndex。
15-ACL和QoS | HH3C-ACL-MIB | hh3c-acl.mib | iso(1).org(3).dod(6).internet(1).private(4).enterprises(1).hh3c(25506).hh3cCommon(2).hh3cAcl(8) | hh3cAclIPAclNamedAdvTable | 该表为高级ACL的配置信息表，可以以ACL组名称作为索引添加和删除一条高级ACL的规则。 | 创建约束：支持 修改约束：支持 删除约束：支持 读取约束：支持 | hh3cAclIPAclNamedAdvIcmpType (1.3.6.1.4.1.25506.2.8.2.2.5.1.21) | read-create | Integer32 | 0～255 65535 | ICMP的消息类型 | 实现与MIB文件定义一致 | 该表的索引节点是hh3cAclNumberGroupType、hh3cAclNamedGroupName、hh3cAclIPAclAdvancedRuleIndex。
15-ACL和QoS | HH3C-ACL-MIB | hh3c-acl.mib | iso(1).org(3).dod(6).internet(1).private(4).enterprises(1).hh3c(25506).hh3cCommon(2).hh3cAcl(8) | hh3cAclIPAclNamedAdvTable | 该表为高级ACL的配置信息表，可以以ACL组名称作为索引添加和删除一条高级ACL的规则。 | 创建约束：支持 修改约束：支持 删除约束：支持 读取约束：支持 | hh3cAclIPAclNamedAdvIcmpCode (1.3.6.1.4.1.25506.2.8.2.2.5.1.22) | read-create | Integer32 | 0～255 65535 | ICMP的消息码 | 实现与MIB文件定义一致 | 该表的索引节点是hh3cAclNumberGroupType、hh3cAclNamedGroupName、hh3cAclIPAclAdvancedRuleIndex。
15-ACL和QoS | HH3C-ACL-MIB | hh3c-acl.mib | iso(1).org(3).dod(6).internet(1).private(4).enterprises(1).hh3c(25506).hh3cCommon(2).hh3cAcl(8) | hh3cAclIPAclNamedAdvTable | 该表为高级ACL的配置信息表，可以以ACL组名称作为索引添加和删除一条高级ACL的规则。 | 创建约束：支持 修改约束：支持 删除约束：支持 读取约束：支持 | hh3cAclIPAclNamedAdvPrecedence (1.3.6.1.4.1.25506.2.8.2.2.5.1.23) | read-create | Integer32 | 0～7 255 | 优先级 | 实现与MIB文件定义一致 | 该表的索引节点是hh3cAclNumberGroupType、hh3cAclNamedGroupName、hh3cAclIPAclAdvancedRuleIndex。
15-ACL和QoS | HH3C-ACL-MIB | hh3c-acl.mib | iso(1).org(3).dod(6).internet(1).private(4).enterprises(1).hh3c(25506).hh3cCommon(2).hh3cAcl(8) | hh3cAclIPAclNamedAdvTable | 该表为高级ACL的配置信息表，可以以ACL组名称作为索引添加和删除一条高级ACL的规则。 | 创建约束：支持 修改约束：支持 删除约束：支持 读取约束：支持 | hh3cAclIPAclNamedAdvTos (1.3.6.1.4.1.25506.2.8.2.2.5.1.24) | read-create | Integer32 | 0～15 255 | 服务类型 | 实现与MIB文件定义一致 | 该表的索引节点是hh3cAclNumberGroupType、hh3cAclNamedGroupName、hh3cAclIPAclAdvancedRuleIndex。
15-ACL和QoS | HH3C-ACL-MIB | hh3c-acl.mib | iso(1).org(3).dod(6).internet(1).private(4).enterprises(1).hh3c(25506).hh3cCommon(2).hh3cAcl(8) | hh3cAclIPAclNamedAdvTable | 该表为高级ACL的配置信息表，可以以ACL组名称作为索引添加和删除一条高级ACL的规则。 | 创建约束：支持 修改约束：支持 删除约束：支持 读取约束：支持 | hh3cAclIPAclNamedAdvDscp (1.3.6.1.4.1.25506.2.8.2.2.5.1.25) | read-create | Integer32 | 0～63 255 | 差分服务 | 实现与MIB文件定义一致 | 该表的索引节点是hh3cAclNumberGroupType、hh3cAclNamedGroupName、hh3cAclIPAclAdvancedRuleIndex。
15-ACL和QoS | HH3C-ACL-MIB | hh3c-acl.mib | iso(1).org(3).dod(6).internet(1).private(4).enterprises(1).hh3c(25506).hh3cCommon(2).hh3cAcl(8) | hh3cAclIPAclNamedAdvTable | 该表为高级ACL的配置信息表，可以以ACL组名称作为索引添加和删除一条高级ACL的规则。 | 创建约束：支持 修改约束：支持 删除约束：支持 读取约束：支持 | hh3cAclIPAclNamedAdvTimeRangeName (1.3.6.1.4.1.25506.2.8.2.2.5.1.26) | read-create | OCTET STRING | SIZE (0～32) | 时间段名称 | 实现与MIB文件定义一致 | 该表的索引节点是hh3cAclNumberGroupType、hh3cAclNamedGroupName、hh3cAclIPAclAdvancedRuleIndex。
15-ACL和QoS | HH3C-ACL-MIB | hh3c-acl.mib | iso(1).org(3).dod(6).internet(1).private(4).enterprises(1).hh3c(25506).hh3cCommon(2).hh3cAcl(8) | hh3cAclIPAclNamedAdvTable | 该表为高级ACL的配置信息表，可以以ACL组名称作为索引添加和删除一条高级ACL的规则。 | 创建约束：支持 修改约束：支持 删除约束：支持 读取约束：支持 | hh3cAclIPAclNamedAdvTCPFlag (1.3.6.1.4.1.25506.2.8.2.2.5.1.27) | read-create | TCPFlag | 同MIB标准取值 | TCP标记 | 实现与MIB文件定义一致 | 该表的索引节点是hh3cAclNumberGroupType、hh3cAclNamedGroupName、hh3cAclIPAclAdvancedRuleIndex。
15-ACL和QoS | HH3C-ACL-MIB | hh3c-acl.mib | iso(1).org(3).dod(6).internet(1).private(4).enterprises(1).hh3c(25506).hh3cCommon(2).hh3cAcl(8) | hh3cAclIPAclNamedAdvTable | 该表为高级ACL的配置信息表，可以以ACL组名称作为索引添加和删除一条高级ACL的规则。 | 创建约束：支持 修改约束：支持 删除约束：支持 读取约束：支持 | hh3cAclIPAclNamedAdvFragmentFlag (1.3.6.1.4.1.25506.2.8.2.2.5.1.28) | read-create | FragmentFlag | 同MIB标准取值 | 分片报文标记 | 支持0和2 | 该表的索引节点是hh3cAclNumberGroupType、hh3cAclNamedGroupName、hh3cAclIPAclAdvancedRuleIndex。
15-ACL和QoS | HH3C-ACL-MIB | hh3c-acl.mib | iso(1).org(3).dod(6).internet(1).private(4).enterprises(1).hh3c(25506).hh3cCommon(2).hh3cAcl(8) | hh3cAclIPAclNamedAdvTable | 该表为高级ACL的配置信息表，可以以ACL组名称作为索引添加和删除一条高级ACL的规则。 | 创建约束：支持 修改约束：支持 删除约束：支持 读取约束：支持 | hh3cAclIPAclNamedAdvLog (1.3.6.1.4.1.25506.2.8.2.2.5.1.29) | read-create | TruthValue | true(1) false(2) | 是否做log | 实现与MIB文件定义一致 | 该表的索引节点是hh3cAclNumberGroupType、hh3cAclNamedGroupName、hh3cAclIPAclAdvancedRuleIndex。
15-ACL和QoS | HH3C-ACL-MIB | hh3c-acl.mib | iso(1).org(3).dod(6).internet(1).private(4).enterprises(1).hh3c(25506).hh3cCommon(2).hh3cAcl(8) | hh3cAclIPAclNamedAdvTable | 该表为高级ACL的配置信息表，可以以ACL组名称作为索引添加和删除一条高级ACL的规则。 | 创建约束：支持 修改约束：支持 删除约束：支持 读取约束：支持 | hh3cAclIPAclNamedAdvCount (1.3.6.1.4.1.25506.2.8.2.2.5.1.30) | read-only | Unsigned32 | 同MIB标准取值 | 匹配该规则的数据包的个数 | 实现与MIB文件定义一致 | 该表的索引节点是hh3cAclNumberGroupType、hh3cAclNamedGroupName、hh3cAclIPAclAdvancedRuleIndex。
15-ACL和QoS | HH3C-ACL-MIB | hh3c-acl.mib | iso(1).org(3).dod(6).internet(1).private(4).enterprises(1).hh3c(25506).hh3cCommon(2).hh3cAcl(8) | hh3cAclIPAclNamedAdvTable | 该表为高级ACL的配置信息表，可以以ACL组名称作为索引添加和删除一条高级ACL的规则。 | 创建约束：支持 修改约束：支持 删除约束：支持 读取约束：支持 | hh3cAclIPAclNamedAdvEnable (1.3.6.1.4.1.25506.2.8.2.2.5.1.32) | read-only | TruthValue | true(1) false(2) | 规则是否有效 | 实现与MIB文件定义一致 | 该表的索引节点是hh3cAclNumberGroupType、hh3cAclNamedGroupName、hh3cAclIPAclAdvancedRuleIndex。
15-ACL和QoS | HH3C-ACL-MIB | hh3c-acl.mib | iso(1).org(3).dod(6).internet(1).private(4).enterprises(1).hh3c(25506).hh3cCommon(2).hh3cAcl(8) | hh3cAclIPAclNamedAdvTable | 该表为高级ACL的配置信息表，可以以ACL组名称作为索引添加和删除一条高级ACL的规则。 | 创建约束：支持 修改约束：支持 删除约束：支持 读取约束：支持 | hh3cAclIPAclNamedAdvVpnInstName (1.3.6.1.4.1.25506.2.8.2.2.5.1.33) | read-create | OCTET STRING | SIZE (0～32) | VPN名称 | 需要产品确认规格 | 该表的索引节点是hh3cAclNumberGroupType、hh3cAclNamedGroupName、hh3cAclIPAclAdvancedRuleIndex。
15-ACL和QoS | HH3C-ACL-MIB | hh3c-acl.mib | iso(1).org(3).dod(6).internet(1).private(4).enterprises(1).hh3c(25506).hh3cCommon(2).hh3cAcl(8) | hh3cAclIPAclNamedAdvTable | 该表为高级ACL的配置信息表，可以以ACL组名称作为索引添加和删除一条高级ACL的规则。 | 创建约束：支持 修改约束：支持 删除约束：支持 读取约束：支持 | hh3cAclIPAclNamedAdvComment (1.3.6.1.4.1.25506.2.8.2.2.5.1.34) | read-create | OCTET STRING | SIZE (0～127) | 规则描述 | 只支持读写操作 | 该表的索引节点是hh3cAclNumberGroupType、hh3cAclNamedGroupName、hh3cAclIPAclAdvancedRuleIndex。
15-ACL和QoS | HH3C-ACL-MIB | hh3c-acl.mib | iso(1).org(3).dod(6).internet(1).private(4).enterprises(1).hh3c(25506).hh3cCommon(2).hh3cAcl(8) | hh3cAclIPAclNamedAdvTable | 该表为高级ACL的配置信息表，可以以ACL组名称作为索引添加和删除一条高级ACL的规则。 | 创建约束：支持 修改约束：支持 删除约束：支持 读取约束：支持 | hh3cAclIPAclNamedAdvCounting (1.3.6.1.4.1.25506.2.8.2.2.5.1.36) | read-only | TruthValue | true(1) false(2) | 是否对匹配该规则的数据包进行统计 | 实现与MIB文件定义一致 | 该表的索引节点是hh3cAclNumberGroupType、hh3cAclNamedGroupName、hh3cAclIPAclAdvancedRuleIndex。
15-ACL和QoS | HH3C-ACL-MIB | hh3c-acl.mib | iso(1).org(3).dod(6).internet(1).private(4).enterprises(1).hh3c(25506).hh3cCommon(2).hh3cAcl(8) | hh3cAclIPAclNamedAdvTable | 该表为高级ACL的配置信息表，可以以ACL组名称作为索引添加和删除一条高级ACL的规则。 | 创建约束：支持 修改约束：支持 删除约束：支持 读取约束：支持 | hh3cAclIPAclNamedAdvTCPFlagMask (1.3.6.1.4.1.25506.2.8.2.2.5.1.37) | read-create | Hh3cAlarmStatus | tcpack(0) tcpfin(1) tcppsh(2) tcprst(3) tcpsyn(4) tcpurg(5) | 匹配TCP标志位掩码 | 实现与MIB文件定义一致 | 该表的索引节点是hh3cAclNumberGroupType、hh3cAclNamedGroupName、hh3cAclIPAclAdvancedRuleIndex。
15-ACL和QoS | HH3C-ACL-MIB | hh3c-acl.mib | iso(1).org(3).dod(6).internet(1).private(4).enterprises(1).hh3c(25506).hh3cCommon(2).hh3cAcl(8) | hh3cAclIPAclNamedAdvTable | 该表为高级ACL的配置信息表，可以以ACL组名称作为索引添加和删除一条高级ACL的规则。 | 创建约束：支持 修改约束：支持 删除约束：支持 读取约束：支持 | hh3cAclIPAclNamedAdvTCPFlagValue (1.3.6.1.4.1.25506.2.8.2.2.5.1.38) | read-create | Hh3cAlarmStatus | tcpack(0) tcpfin(1) tcppsh(2) tcprst(3) tcpsyn(4) tcpurg(5) | 匹配取值为1的TCP标志位 | 实现与MIB文件定义一致 | 该表的索引节点是hh3cAclNumberGroupType、hh3cAclNamedGroupName、hh3cAclIPAclAdvancedRuleIndex。
15-ACL和QoS | HH3C-ACL-MIB | hh3c-acl.mib | iso(1).org(3).dod(6).internet(1).private(4).enterprises(1).hh3c(25506).hh3cCommon(2).hh3cAcl(8) | hh3cAclIPAclNamedAdvTable | 该表为高级ACL的配置信息表，可以以ACL组名称作为索引添加和删除一条高级ACL的规则。 | 创建约束：支持 修改约束：支持 删除约束：支持 读取约束：支持 | hh3cAclIPAclNamedAdvRouteTypeAny (1.3.6.1.4.1.25506.2.8.2.2.5.1.39) | read-create | TruthValue | true(1) false(2) | 匹配所有路由类型 | 实现与MIB文件定义一致 | 该表的索引节点是hh3cAclNumberGroupType、hh3cAclNamedGroupName、hh3cAclIPAclAdvancedRuleIndex。
15-ACL和QoS | HH3C-ACL-MIB | hh3c-acl.mib | iso(1).org(3).dod(6).internet(1).private(4).enterprises(1).hh3c(25506).hh3cCommon(2).hh3cAcl(8) | hh3cAclIPAclNamedAdvTable | 该表为高级ACL的配置信息表，可以以ACL组名称作为索引添加和删除一条高级ACL的规则。 | 创建约束：支持 修改约束：支持 删除约束：支持 读取约束：支持 | hh3cAclIPAclNamedAdvRouteTypeValue (1.3.6.1.4.1.25506.2.8.2.2.5.1.40) | read-create | Integer32 | 0～255 65535 | 匹配指定路由类型 | 实现与MIB文件定义一致 | 该表的索引节点是hh3cAclNumberGroupType、hh3cAclNamedGroupName、hh3cAclIPAclAdvancedRuleIndex。
15-ACL和QoS | HH3C-ACL-MIB | hh3c-acl.mib | iso(1).org(3).dod(6).internet(1).private(4).enterprises(1).hh3c(25506).hh3cCommon(2).hh3cAcl(8) | hh3cAclIPAclNamedAdvTable | 该表为高级ACL的配置信息表，可以以ACL组名称作为索引添加和删除一条高级ACL的规则。 | 创建约束：支持 修改约束：支持 删除约束：支持 读取约束：支持 | hh3cAclIPAclNamedAdvFlowLabel (1.3.6.1.4.1.25506.2.8.2.2.5.1.41) | read-create | Unsigned32 | 0～1048575 4294967295 | 匹配流标签 | 缺省值为0 | 该表的索引节点是hh3cAclNumberGroupType、hh3cAclNamedGroupName、hh3cAclIPAclAdvancedRuleIndex。
15-ACL和QoS | HH3C-ACL-MIB | hh3c-acl.mib | iso(1).org(3).dod(6).internet(1).private(4).enterprises(1).hh3c(25506).hh3cCommon(2).hh3cAcl(8) | hh3cAclMACTable | 该表为MAC ACL的配置信息表，可以添加和删除一条MAC ACL的规则。 | 创建约束：支持 修改约束：支持 删除约束：支持 读取约束：支持 | hh3cAclMACRuleIndex (1.3.6.1.4.1.25506.2.8.2.3.1.1.1) | not-accessible | Integer32 | 0～65534 | ACL子规则编号 | 实现与MIB文件定义一致 | 该表的索引节点是hh3cAclNumberGroupType、hh3cAclNumberGroupIndex、hh3cAclMACRuleIndex。
15-ACL和QoS | HH3C-ACL-MIB | hh3c-acl.mib | iso(1).org(3).dod(6).internet(1).private(4).enterprises(1).hh3c(25506).hh3cCommon(2).hh3cAcl(8) | hh3cAclMACTable | 该表为MAC ACL的配置信息表，可以添加和删除一条MAC ACL的规则。 | 创建约束：支持 修改约束：支持 删除约束：支持 读取约束：支持 | hh3cAclMACRowStatus (1.3.6.1.4.1.25506.2.8.2.3.1.1.2) | read-create | RowStatus | 同MIB标准取值 | 行状态 | active(1) createAndGo(4) destroy(6) | 该表的索引节点是hh3cAclNumberGroupType、hh3cAclNumberGroupIndex、hh3cAclMACRuleIndex。
15-ACL和QoS | HH3C-ACL-MIB | hh3c-acl.mib | iso(1).org(3).dod(6).internet(1).private(4).enterprises(1).hh3c(25506).hh3cCommon(2).hh3cAcl(8) | hh3cAclMACTable | 该表为MAC ACL的配置信息表，可以添加和删除一条MAC ACL的规则。 | 创建约束：支持 修改约束：支持 删除约束：支持 读取约束：支持 | hh3cAclMACAct (1.3.6.1.4.1.25506.2.8.2.3.1.1.3) | read-create | RuleAction | 同MIB标准取值 | 动作类型 | permit(2) deny(3) | 该表的索引节点是hh3cAclNumberGroupType、hh3cAclNumberGroupIndex、hh3cAclMACRuleIndex。
15-ACL和QoS | HH3C-ACL-MIB | hh3c-acl.mib | iso(1).org(3).dod(6).internet(1).private(4).enterprises(1).hh3c(25506).hh3cCommon(2).hh3cAcl(8) | hh3cAclMACTable | 该表为MAC ACL的配置信息表，可以添加和删除一条MAC ACL的规则。 | 创建约束：支持 修改约束：支持 删除约束：支持 读取约束：支持 | hh3cAclMACTypeCode (1.3.6.1.4.1.25506.2.8.2.3.1.1.4) | read-create | OCTET STRING | SIZE (0～32) | 二层协议类型 | 实现与MIB文件定义一致 | 该表的索引节点是hh3cAclNumberGroupType、hh3cAclNumberGroupIndex、hh3cAclMACRuleIndex。
15-ACL和QoS | HH3C-ACL-MIB | hh3c-acl.mib | iso(1).org(3).dod(6).internet(1).private(4).enterprises(1).hh3c(25506).hh3cCommon(2).hh3cAcl(8) | hh3cAclMACTable | 该表为MAC ACL的配置信息表，可以添加和删除一条MAC ACL的规则。 | 创建约束：支持 修改约束：支持 删除约束：支持 读取约束：支持 | hh3cAclMACTypeMask (1.3.6.1.4.1.25506.2.8.2.3.1.1.5) | read-create | OCTET STRING | SIZE (0～32) | 二层协议类型的掩码 | 实现与MIB文件定义一致 | 该表的索引节点是hh3cAclNumberGroupType、hh3cAclNumberGroupIndex、hh3cAclMACRuleIndex。
15-ACL和QoS | HH3C-ACL-MIB | hh3c-acl.mib | iso(1).org(3).dod(6).internet(1).private(4).enterprises(1).hh3c(25506).hh3cCommon(2).hh3cAcl(8) | hh3cAclMACTable | 该表为MAC ACL的配置信息表，可以添加和删除一条MAC ACL的规则。 | 创建约束：支持 修改约束：支持 删除约束：支持 读取约束：支持 | hh3cAclMACSrcMac (1.3.6.1.4.1.25506.2.8.2.3.1.1.6) | read-create | MacAddress | 同MIB标准取值 | 源MAC地址 | 实现与MIB文件定义一致 | 该表的索引节点是hh3cAclNumberGroupType、hh3cAclNumberGroupIndex、hh3cAclMACRuleIndex。
15-ACL和QoS | HH3C-ACL-MIB | hh3c-acl.mib | iso(1).org(3).dod(6).internet(1).private(4).enterprises(1).hh3c(25506).hh3cCommon(2).hh3cAcl(8) | hh3cAclMACTable | 该表为MAC ACL的配置信息表，可以添加和删除一条MAC ACL的规则。 | 创建约束：支持 修改约束：支持 删除约束：支持 读取约束：支持 | hh3cAclMACSrcMacWild (1.3.6.1.4.1.25506.2.8.2.3.1.1.7) | read-create | MacAddress | 同MIB标准取值 | 源MAC地址的掩码 | 实现与MIB文件定义一致 | 该表的索引节点是hh3cAclNumberGroupType、hh3cAclNumberGroupIndex、hh3cAclMACRuleIndex。
15-ACL和QoS | HH3C-ACL-MIB | hh3c-acl.mib | iso(1).org(3).dod(6).internet(1).private(4).enterprises(1).hh3c(25506).hh3cCommon(2).hh3cAcl(8) | hh3cAclMACTable | 该表为MAC ACL的配置信息表，可以添加和删除一条MAC ACL的规则。 | 创建约束：支持 修改约束：支持 删除约束：支持 读取约束：支持 | hh3cAclMACDestMac (1.3.6.1.4.1.25506.2.8.2.3.1.1.8) | read-create | MacAddress | 同MIB标准取值 | 目的MAC地址 | 实现与MIB文件定义一致 | 该表的索引节点是hh3cAclNumberGroupType、hh3cAclNumberGroupIndex、hh3cAclMACRuleIndex。
15-ACL和QoS | HH3C-ACL-MIB | hh3c-acl.mib | iso(1).org(3).dod(6).internet(1).private(4).enterprises(1).hh3c(25506).hh3cCommon(2).hh3cAcl(8) | hh3cAclMACTable | 该表为MAC ACL的配置信息表，可以添加和删除一条MAC ACL的规则。 | 创建约束：支持 修改约束：支持 删除约束：支持 读取约束：支持 | hh3cAclMACDestMacWild (1.3.6.1.4.1.25506.2.8.2.3.1.1.9) | read-create | MacAddress | 同MIB标准取值 | 目的MAC地址的掩码 | 实现与MIB文件定义一致 | 该表的索引节点是hh3cAclNumberGroupType、hh3cAclNumberGroupIndex、hh3cAclMACRuleIndex。
15-ACL和QoS | HH3C-ACL-MIB | hh3c-acl.mib | iso(1).org(3).dod(6).internet(1).private(4).enterprises(1).hh3c(25506).hh3cCommon(2).hh3cAcl(8) | hh3cAclMACTable | 该表为MAC ACL的配置信息表，可以添加和删除一条MAC ACL的规则。 | 创建约束：支持 修改约束：支持 删除约束：支持 读取约束：支持 | hh3cAclMACLsapCode (1.3.6.1.4.1.25506.2.8.2.3.1.1.10) | read-create | OCTET STRING | SIZE (0～32) | 数据帧的封装格式的值 | 实现与MIB文件定义一致 | 该表的索引节点是hh3cAclNumberGroupType、hh3cAclNumberGroupIndex、hh3cAclMACRuleIndex。
15-ACL和QoS | HH3C-ACL-MIB | hh3c-acl.mib | iso(1).org(3).dod(6).internet(1).private(4).enterprises(1).hh3c(25506).hh3cCommon(2).hh3cAcl(8) | hh3cAclMACTable | 该表为MAC ACL的配置信息表，可以添加和删除一条MAC ACL的规则。 | 创建约束：支持 修改约束：支持 删除约束：支持 读取约束：支持 | hh3cAclMACLsapMask (1.3.6.1.4.1.25506.2.8.2.3.1.1.11) | read-create | OCTET STRING | SIZE (0～32) | LSAP值的掩码 | 实现与MIB文件定义一致 | 该表的索引节点是hh3cAclNumberGroupType、hh3cAclNumberGroupIndex、hh3cAclMACRuleIndex。
15-ACL和QoS | HH3C-ACL-MIB | hh3c-acl.mib | iso(1).org(3).dod(6).internet(1).private(4).enterprises(1).hh3c(25506).hh3cCommon(2).hh3cAcl(8) | hh3cAclMACTable | 该表为MAC ACL的配置信息表，可以添加和删除一条MAC ACL的规则。 | 创建约束：支持 修改约束：支持 删除约束：支持 读取约束：支持 | hh3cAclMACCos (1.3.6.1.4.1.25506.2.8.2.3.1.1.12) | read-create | Integer32 | 0～7 255 | IEEE 802.1Q封装中的traffic-class优先级 | 实现与MIB文件定义一致 | 该表的索引节点是hh3cAclNumberGroupType、hh3cAclNumberGroupIndex、hh3cAclMACRuleIndex。
15-ACL和QoS | HH3C-ACL-MIB | hh3c-acl.mib | iso(1).org(3).dod(6).internet(1).private(4).enterprises(1).hh3c(25506).hh3cCommon(2).hh3cAcl(8) | hh3cAclMACTable | 该表为MAC ACL的配置信息表，可以添加和删除一条MAC ACL的规则。 | 创建约束：支持 修改约束：支持 删除约束：支持 读取约束：支持 | hh3cAclMACTimeRangeName (1.3.6.1.4.1.25506.2.8.2.3.1.1.13) | read-create | OCTET STRING | SIZE (0～32) | 时间段名称 | 实现与MIB文件定义一致 | 该表的索引节点是hh3cAclNumberGroupType、hh3cAclNumberGroupIndex、hh3cAclMACRuleIndex。
15-ACL和QoS | HH3C-ACL-MIB | hh3c-acl.mib | iso(1).org(3).dod(6).internet(1).private(4).enterprises(1).hh3c(25506).hh3cCommon(2).hh3cAcl(8) | hh3cAclMACTable | 该表为MAC ACL的配置信息表，可以添加和删除一条MAC ACL的规则。 | 创建约束：支持 修改约束：支持 删除约束：支持 读取约束：支持 | hh3cAclMACCount (1.3.6.1.4.1.25506.2.8.2.3.1.1.14) | read-only | Unsigned32 | 同MIB标准取值 | 匹配该规则的数据包的个数 | 实现与MIB文件定义一致 | 该表的索引节点是hh3cAclNumberGroupType、hh3cAclNumberGroupIndex、hh3cAclMACRuleIndex。
15-ACL和QoS | HH3C-ACL-MIB | hh3c-acl.mib | iso(1).org(3).dod(6).internet(1).private(4).enterprises(1).hh3c(25506).hh3cCommon(2).hh3cAcl(8) | hh3cAclMACTable | 该表为MAC ACL的配置信息表，可以添加和删除一条MAC ACL的规则。 | 创建约束：支持 修改约束：支持 删除约束：支持 读取约束：支持 | hh3cAclMACEnable (1.3.6.1.4.1.25506.2.8.2.3.1.1.16) | read-only | TruthValue | true(1) false(2) | 规则是否有效 | 实现与MIB文件定义一致 | 该表的索引节点是hh3cAclNumberGroupType、hh3cAclNumberGroupIndex、hh3cAclMACRuleIndex。
15-ACL和QoS | HH3C-ACL-MIB | hh3c-acl.mib | iso(1).org(3).dod(6).internet(1).private(4).enterprises(1).hh3c(25506).hh3cCommon(2).hh3cAcl(8) | hh3cAclMACTable | 该表为MAC ACL的配置信息表，可以添加和删除一条MAC ACL的规则。 | 创建约束：支持 修改约束：支持 删除约束：支持 读取约束：支持 | hh3cAclMACComment (1.3.6.1.4.1.25506.2.8.2.3.1.1.17) | read-create | OCTET STRING | SIZE (0～127) | 规则描述 | 只支持读写操作 | 该表的索引节点是hh3cAclNumberGroupType、hh3cAclNumberGroupIndex、hh3cAclMACRuleIndex。
15-ACL和QoS | HH3C-ACL-MIB | hh3c-acl.mib | iso(1).org(3).dod(6).internet(1).private(4).enterprises(1).hh3c(25506).hh3cCommon(2).hh3cAcl(8) | hh3cAclMACTable | 该表为MAC ACL的配置信息表，可以添加和删除一条MAC ACL的规则。 | 创建约束：支持 修改约束：支持 删除约束：支持 读取约束：支持 | hh3cAclMACCounting (1.3.6.1.4.1.25506.2.8.2.3.1.1.19) | read-create | TruthValue | true(1) false(2) | 是否对匹配该规则的数据包进行统计 | 实现与MIB文件定义一致 | 该表的索引节点是hh3cAclNumberGroupType、hh3cAclNumberGroupIndex、hh3cAclMACRuleIndex。
15-ACL和QoS | HH3C-ACL-MIB | hh3c-acl.mib | iso(1).org(3).dod(6).internet(1).private(4).enterprises(1).hh3c(25506).hh3cCommon(2).hh3cAcl(8) | hh3cAclNamedMACTable | 该表为MAC ACL的配置信息表，可以用ACL组名称作为索引添加和删除一条MAC ACL的规则。 | 创建约束：支持 修改约束：支持 删除约束：支持 读取约束：支持 | hh3cAclNamedMACRowStatus (1.3.6.1.4.1.25506.2.8.2.3.2.1.1) | read-create | RowStatus | 同MIB标准取值 | 行状态 | active(1) createAndGo(4) destroy(6) | 该表的索引节点是hh3cAclNumberGroupType、hh3cAclNamedGroupName、hh3cAclMACRuleIndex。
15-ACL和QoS | HH3C-ACL-MIB | hh3c-acl.mib | iso(1).org(3).dod(6).internet(1).private(4).enterprises(1).hh3c(25506).hh3cCommon(2).hh3cAcl(8) | hh3cAclNamedMACTable | 该表为MAC ACL的配置信息表，可以用ACL组名称作为索引添加和删除一条MAC ACL的规则。 | 创建约束：支持 修改约束：支持 删除约束：支持 读取约束：支持 | hh3cAclNamedMACAct (1.3.6.1.4.1.25506.2.8.2.3.2.1.2) | read-create | RuleAction | 同MIB标准取值 | 动作类型 | permit(2) deny(3) | 该表的索引节点是hh3cAclNumberGroupType、hh3cAclNamedGroupName、hh3cAclMACRuleIndex。
15-ACL和QoS | HH3C-ACL-MIB | hh3c-acl.mib | iso(1).org(3).dod(6).internet(1).private(4).enterprises(1).hh3c(25506).hh3cCommon(2).hh3cAcl(8) | hh3cAclNamedMACTable | 该表为MAC ACL的配置信息表，可以用ACL组名称作为索引添加和删除一条MAC ACL的规则。 | 创建约束：支持 修改约束：支持 删除约束：支持 读取约束：支持 | hh3cAclNamedMACTypeCode (1.3.6.1.4.1.25506.2.8.2.3.2.1.3) | read-create | OCTET STRING | SIZE(0～32) | 二层协议类型 | 实现与MIB文件定义一致 | 该表的索引节点是hh3cAclNumberGroupType、hh3cAclNamedGroupName、hh3cAclMACRuleIndex。
15-ACL和QoS | HH3C-ACL-MIB | hh3c-acl.mib | iso(1).org(3).dod(6).internet(1).private(4).enterprises(1).hh3c(25506).hh3cCommon(2).hh3cAcl(8) | hh3cAclNamedMACTable | 该表为MAC ACL的配置信息表，可以用ACL组名称作为索引添加和删除一条MAC ACL的规则。 | 创建约束：支持 修改约束：支持 删除约束：支持 读取约束：支持 | hh3cAclNamedMACTypeMask (1.3.6.1.4.1.25506.2.8.2.3.2.1.4) | read-create | OCTET STRING | SIZE (0～32) | 二层协议类型的掩码 | 实现与MIB文件定义一致 | 该表的索引节点是hh3cAclNumberGroupType、hh3cAclNamedGroupName、hh3cAclMACRuleIndex。
15-ACL和QoS | HH3C-ACL-MIB | hh3c-acl.mib | iso(1).org(3).dod(6).internet(1).private(4).enterprises(1).hh3c(25506).hh3cCommon(2).hh3cAcl(8) | hh3cAclNamedMACTable | 该表为MAC ACL的配置信息表，可以用ACL组名称作为索引添加和删除一条MAC ACL的规则。 | 创建约束：支持 修改约束：支持 删除约束：支持 读取约束：支持 | hh3cAclNamedMACSrcMac (1.3.6.1.4.1.25506.2.8.2.3.2.1.5) | read-create | MacAddress | 同MIB标准取值 | 源MAC地址 | 实现与MIB文件定义一致 | 该表的索引节点是hh3cAclNumberGroupType、hh3cAclNamedGroupName、hh3cAclMACRuleIndex。
15-ACL和QoS | HH3C-ACL-MIB | hh3c-acl.mib | iso(1).org(3).dod(6).internet(1).private(4).enterprises(1).hh3c(25506).hh3cCommon(2).hh3cAcl(8) | hh3cAclNamedMACTable | 该表为MAC ACL的配置信息表，可以用ACL组名称作为索引添加和删除一条MAC ACL的规则。 | 创建约束：支持 修改约束：支持 删除约束：支持 读取约束：支持 | hh3cAclNamedMACSrcMacWild (1.3.6.1.4.1.25506.2.8.2.3.2.1.6) | read-create | MacAddress | 同MIB标准取值 | 源MAC地址的掩码 | 实现与MIB文件定义一致 | 该表的索引节点是hh3cAclNumberGroupType、hh3cAclNamedGroupName、hh3cAclMACRuleIndex。
15-ACL和QoS | HH3C-ACL-MIB | hh3c-acl.mib | iso(1).org(3).dod(6).internet(1).private(4).enterprises(1).hh3c(25506).hh3cCommon(2).hh3cAcl(8) | hh3cAclNamedMACTable | 该表为MAC ACL的配置信息表，可以用ACL组名称作为索引添加和删除一条MAC ACL的规则。 | 创建约束：支持 修改约束：支持 删除约束：支持 读取约束：支持 | hh3cAclNamedMACDstMac (1.3.6.1.4.1.25506.2.8.2.3.2.1.7) | read-create | MacAddress | 同MIB标准取值 | 目的MAC地址 | 实现与MIB文件定义一致 | 该表的索引节点是hh3cAclNumberGroupType、hh3cAclNamedGroupName、hh3cAclMACRuleIndex。
15-ACL和QoS | HH3C-ACL-MIB | hh3c-acl.mib | iso(1).org(3).dod(6).internet(1).private(4).enterprises(1).hh3c(25506).hh3cCommon(2).hh3cAcl(8) | hh3cAclNamedMACTable | 该表为MAC ACL的配置信息表，可以用ACL组名称作为索引添加和删除一条MAC ACL的规则。 | 创建约束：支持 修改约束：支持 删除约束：支持 读取约束：支持 | hh3cAclNamedMACDstMacWild (1.3.6.1.4.1.25506.2.8.2.3.2.1.8) | read-create | MacAddress | 同MIB标准取值 | 目的MAC地址的掩码 | 实现与MIB文件定义一致 | 该表的索引节点是hh3cAclNumberGroupType、hh3cAclNamedGroupName、hh3cAclMACRuleIndex。
15-ACL和QoS | HH3C-ACL-MIB | hh3c-acl.mib | iso(1).org(3).dod(6).internet(1).private(4).enterprises(1).hh3c(25506).hh3cCommon(2).hh3cAcl(8) | hh3cAclNamedMACTable | 该表为MAC ACL的配置信息表，可以用ACL组名称作为索引添加和删除一条MAC ACL的规则。 | 创建约束：支持 修改约束：支持 删除约束：支持 读取约束：支持 | hh3cAclNamedMACLsapCode (1.3.6.1.4.1.25506.2.8.2.3.2.1.9) | read-create | OCTET STRING | SIZE (0～32) | 数据帧的封装格式的值 | 实现与MIB文件定义一致 | 该表的索引节点是hh3cAclNumberGroupType、hh3cAclNamedGroupName、hh3cAclMACRuleIndex。
15-ACL和QoS | HH3C-ACL-MIB | hh3c-acl.mib | iso(1).org(3).dod(6).internet(1).private(4).enterprises(1).hh3c(25506).hh3cCommon(2).hh3cAcl(8) | hh3cAclNamedMACTable | 该表为MAC ACL的配置信息表，可以用ACL组名称作为索引添加和删除一条MAC ACL的规则。 | 创建约束：支持 修改约束：支持 删除约束：支持 读取约束：支持 | hh3cAclNamedMACLsapMask (1.3.6.1.4.1.25506.2.8.2.3.2.1.10) | read-create | OCTET STRING | SIZE (0～32) | LSAP值的掩码 | 实现与MIB文件定义一致 | 该表的索引节点是hh3cAclNumberGroupType、hh3cAclNamedGroupName、hh3cAclMACRuleIndex。
15-ACL和QoS | HH3C-ACL-MIB | hh3c-acl.mib | iso(1).org(3).dod(6).internet(1).private(4).enterprises(1).hh3c(25506).hh3cCommon(2).hh3cAcl(8) | hh3cAclNamedMACTable | 该表为MAC ACL的配置信息表，可以用ACL组名称作为索引添加和删除一条MAC ACL的规则。 | 创建约束：支持 修改约束：支持 删除约束：支持 读取约束：支持 | hh3cAclNamedMACCos (1.3.6.1.4.1.25506.2.8.2.3.2.1.11) | read-create | Integer32 | 0～7 255 | IEEE 802.1Q封装中的traffic-class优先级 | 实现与MIB文件定义一致 | 该表的索引节点是hh3cAclNumberGroupType、hh3cAclNamedGroupName、hh3cAclMACRuleIndex。
15-ACL和QoS | HH3C-ACL-MIB | hh3c-acl.mib | iso(1).org(3).dod(6).internet(1).private(4).enterprises(1).hh3c(25506).hh3cCommon(2).hh3cAcl(8) | hh3cAclNamedMACTable | 该表为MAC ACL的配置信息表，可以用ACL组名称作为索引添加和删除一条MAC ACL的规则。 | 创建约束：支持 修改约束：支持 删除约束：支持 读取约束：支持 | hh3cAclNamedMACTimeRangeName (1.3.6.1.4.1.25506.2.8.2.3.2.1.12) | read-create | OCTET STRING | SIZE (0～32) | 时间段名称 | 实现与MIB文件定义一致 | 该表的索引节点是hh3cAclNumberGroupType、hh3cAclNamedGroupName、hh3cAclMACRuleIndex。
15-ACL和QoS | HH3C-ACL-MIB | hh3c-acl.mib | iso(1).org(3).dod(6).internet(1).private(4).enterprises(1).hh3c(25506).hh3cCommon(2).hh3cAcl(8) | hh3cAclNamedMACTable | 该表为MAC ACL的配置信息表，可以用ACL组名称作为索引添加和删除一条MAC ACL的规则。 | 创建约束：支持 修改约束：支持 删除约束：支持 读取约束：支持 | hh3cAclNamedMACCount (1.3.6.1.4.1.25506.2.8.2.3.2.1.13) | read-only | Unsigned32 | 同MIB标准取值 | 匹配该规则的数据包的个数 | 实现与MIB文件定义一致 | 该表的索引节点是hh3cAclNumberGroupType、hh3cAclNamedGroupName、hh3cAclMACRuleIndex。
15-ACL和QoS | HH3C-ACL-MIB | hh3c-acl.mib | iso(1).org(3).dod(6).internet(1).private(4).enterprises(1).hh3c(25506).hh3cCommon(2).hh3cAcl(8) | hh3cAclNamedMACTable | 该表为MAC ACL的配置信息表，可以用ACL组名称作为索引添加和删除一条MAC ACL的规则。 | 创建约束：支持 修改约束：支持 删除约束：支持 读取约束：支持 | hh3cAclNamedMACEnable (1.3.6.1.4.1.25506.2.8.2.3.2.1.15) | read-only | TruthValue | true(1) false(2) | 规则是否有效 | 实现与MIB文件定义一致 | 该表的索引节点是hh3cAclNumberGroupType、hh3cAclNamedGroupName、hh3cAclMACRuleIndex。
15-ACL和QoS | HH3C-ACL-MIB | hh3c-acl.mib | iso(1).org(3).dod(6).internet(1).private(4).enterprises(1).hh3c(25506).hh3cCommon(2).hh3cAcl(8) | hh3cAclNamedMACTable | 该表为MAC ACL的配置信息表，可以用ACL组名称作为索引添加和删除一条MAC ACL的规则。 | 创建约束：支持 修改约束：支持 删除约束：支持 读取约束：支持 | hh3cAclNamedMACComment (1.3.6.1.4.1.25506.2.8.2.3.2.1.16) | read-create | OCTET STRING | SIZE (0～127) | 规则描述 | 只支持读写操作 | 该表的索引节点是hh3cAclNumberGroupType、hh3cAclNamedGroupName、hh3cAclMACRuleIndex。
15-ACL和QoS | HH3C-ACL-MIB | hh3c-acl.mib | iso(1).org(3).dod(6).internet(1).private(4).enterprises(1).hh3c(25506).hh3cCommon(2).hh3cAcl(8) | hh3cAclNamedMACTable | 该表为MAC ACL的配置信息表，可以用ACL组名称作为索引添加和删除一条MAC ACL的规则。 | 创建约束：支持 修改约束：支持 删除约束：支持 读取约束：支持 | hh3cAclNamedMACCounting (1.3.6.1.4.1.25506.2.8.2.3.2.1.18) | read-create | TruthValue | true(1) false(2) | 是否对匹配该规则的数据包进行统计 | 实现与MIB文件定义一致 | 该表的索引节点是hh3cAclNumberGroupType、hh3cAclNamedGroupName、hh3cAclMACRuleIndex。
15-ACL和QoS | HH3C-ACL-MIB | hh3c-acl.mib | iso(1).org(3).dod(6).internet(1).private(4).enterprises(1).hh3c(25506).hh3cCommon(2).hh3cAcl(8) | hh3cAclIntervalTable | 该表为ACL Logging/Trap功能配置表。 | 创建约束：支持 修改约束：支持 删除约束：支持 读取约束：支持 | hh3cAclIntervalType (1.3.6.1.4.1.25506.2.8.2.6.1.1.1) | not-accessible | INTEGER | logging(1) trap(2) | Interval的配置对象，Logging或者Trap | 实现与MIB文件定义一致 | 该表的索引节点是hh3cAclIntervalType。
15-ACL和QoS | HH3C-ACL-MIB | hh3c-acl.mib | iso(1).org(3).dod(6).internet(1).private(4).enterprises(1).hh3c(25506).hh3cCommon(2).hh3cAcl(8) | hh3cAclIntervalTable | 该表为ACL Logging/Trap功能配置表。 | 创建约束：支持 修改约束：支持 删除约束：支持 读取约束：支持 | hh3cAclIntervalValue (1.3.6.1.4.1.25506.2.8.2.6.1.1.2) | read-create | Integer32 | 5～1440 | Logging或Trap的定时触发时间间隔 | 实现与MIB文件定义一致 | 该表的索引节点是hh3cAclIntervalType。
15-ACL和QoS | HH3C-ACL-MIB | hh3c-acl.mib | iso(1).org(3).dod(6).internet(1).private(4).enterprises(1).hh3c(25506).hh3cCommon(2).hh3cAcl(8) | hh3cAclIntervalTable | 该表为ACL Logging/Trap功能配置表。 | 创建约束：支持 修改约束：支持 删除约束：支持 读取约束：支持 | hh3cAclIntervalRowStatus (1.3.6.1.4.1.25506.2.8.2.6.1.1.3) | read-create | RowStatus | 同MIB标准取值 | 行状态 | 实现与MIB文件定义一致 | 该表的索引节点是hh3cAclIntervalType。
15-ACL和QoS | HH3C-ACL-MIB | hh3c-acl.mib | iso(1).org(3).dod(6).internet(1).private(4).enterprises(1).hh3c(25506).hh3cCommon(2).hh3cAcl(8) | hh3cPfilterApplyTable | 该表为Packet filter应用的配置信息表，可以在指定实体上应用和取消应用Packet filter配置。 | 创建约束：支持 修改约束：支持 删除约束：支持 读取约束：支持 | hh3cPfilterApplyObjType (1.3.6.1.4.1.25506.2.8.3.2.1.1) | not-accessible | INTEGER | interface (1) vlan(2) global(3) | Pfilter应用类型 | 支持，仅支持interface(1). | 该表的索引节点是hh3cPfilterApplyObjType、hh3cPfilterApplyObjIndex、hh3cPfilterApplyDirection、hh3cPfilterApplyAclType、hh3cPfilterApplyAclIndex。
15-ACL和QoS | HH3C-ACL-MIB | hh3c-acl.mib | iso(1).org(3).dod(6).internet(1).private(4).enterprises(1).hh3c(25506).hh3cCommon(2).hh3cAcl(8) | hh3cPfilterApplyTable | 该表为Packet filter应用的配置信息表，可以在指定实体上应用和取消应用Packet filter配置。 | 创建约束：支持 修改约束：支持 删除约束：支持 读取约束：支持 | hh3cPfilterApplyObjIndex (1.3.6.1.4.1.25506.2.8.3.2.1.2) | not-accessible | Integer32 | 0～2147483647 | Pfilter应用索引 | 实现与MIB文件定义一致 | 该表的索引节点是hh3cPfilterApplyObjType、hh3cPfilterApplyObjIndex、hh3cPfilterApplyDirection、hh3cPfilterApplyAclType、hh3cPfilterApplyAclIndex。
15-ACL和QoS | HH3C-ACL-MIB | hh3c-acl.mib | iso(1).org(3).dod(6).internet(1).private(4).enterprises(1).hh3c(25506).hh3cCommon(2).hh3cAcl(8) | hh3cPfilterApplyTable | 该表为Packet filter应用的配置信息表，可以在指定实体上应用和取消应用Packet filter配置。 | 创建约束：支持 修改约束：支持 删除约束：支持 读取约束：支持 | hh3cPfilterApplyDirection (1.3.6.1.4.1.25506.2.8.3.2.1.3) | not-accessible | DirectionType | 同MIB标准取值 | Pfilter应用方向 | 实现与MIB文件定义一致 | 该表的索引节点是hh3cPfilterApplyObjType、hh3cPfilterApplyObjIndex、hh3cPfilterApplyDirection、hh3cPfilterApplyAclType、hh3cPfilterApplyAclIndex。
15-ACL和QoS | HH3C-ACL-MIB | hh3c-acl.mib | iso(1).org(3).dod(6).internet(1).private(4).enterprises(1).hh3c(25506).hh3cCommon(2).hh3cAcl(8) | hh3cPfilterApplyTable | 该表为Packet filter应用的配置信息表，可以在指定实体上应用和取消应用Packet filter配置。 | 创建约束：支持 修改约束：支持 删除约束：支持 读取约束：支持 | hh3cPfilterApplyAclType (1.3.6.1.4.1.25506.2.8.3.2.1.4) | not-accessible | INTEGER | ipv4(1) ipv6(2) default(3) mac(4) user(5) | Pfilter应用的ACL类型 | 支持，ipv4(1), ipv6(2), default(3) or mac(4) | 该表的索引节点是hh3cPfilterApplyObjType、hh3cPfilterApplyObjIndex、hh3cPfilterApplyDirection、hh3cPfilterApplyAclType、hh3cPfilterApplyAclIndex。
15-ACL和QoS | HH3C-ACL-MIB | hh3c-acl.mib | iso(1).org(3).dod(6).internet(1).private(4).enterprises(1).hh3c(25506).hh3cCommon(2).hh3cAcl(8) | hh3cPfilterApplyTable | 该表为Packet filter应用的配置信息表，可以在指定实体上应用和取消应用Packet filter配置。 | 创建约束：支持 修改约束：支持 删除约束：支持 读取约束：支持 | hh3cPfilterApplyAclIndex (1.3.6.1.4.1.25506.2.8.3.2.1.5) | not-accessible | Integer32 | 0 2000～5999 | Pfilter应用的ACL组号 | 支持，ipv4/ipv6支持2000到3999, mac支持4000到4999. | 该表的索引节点是hh3cPfilterApplyObjType、hh3cPfilterApplyObjIndex、hh3cPfilterApplyDirection、hh3cPfilterApplyAclType、hh3cPfilterApplyAclIndex。
15-ACL和QoS | HH3C-ACL-MIB | hh3c-acl.mib | iso(1).org(3).dod(6).internet(1).private(4).enterprises(1).hh3c(25506).hh3cCommon(2).hh3cAcl(8) | hh3cPfilterApplyTable | 该表为Packet filter应用的配置信息表，可以在指定实体上应用和取消应用Packet filter配置。 | 创建约束：支持 修改约束：支持 删除约束：支持 读取约束：支持 | hh3cPfilterApplySequence (1.3.6.1.4.1.25506.2.8.3.2.1.7) | read-only | Unsigned32 | 同MIB标准取值 | 配置顺序序号 | 实现与MIB文件定义一致 | 该表的索引节点是hh3cPfilterApplyObjType、hh3cPfilterApplyObjIndex、hh3cPfilterApplyDirection、hh3cPfilterApplyAclType、hh3cPfilterApplyAclIndex。
15-ACL和QoS | HH3C-ACL-MIB | hh3c-acl.mib | iso(1).org(3).dod(6).internet(1).private(4).enterprises(1).hh3c(25506).hh3cCommon(2).hh3cAcl(8) | hh3cPfilterApplyTable | 该表为Packet filter应用的配置信息表，可以在指定实体上应用和取消应用Packet filter配置。 | 创建约束：支持 修改约束：支持 删除约束：支持 读取约束：支持 | hh3cPfilterApplyCountClear (1.3.6.1.4.1.25506.2.8.3.2.1.8) | read-write | CounterClear | 同MIB标准取值 | 清除指定ACL的统计信息 | 实现与MIB文件定义一致 | 该表的索引节点是hh3cPfilterApplyObjType、hh3cPfilterApplyObjIndex、hh3cPfilterApplyDirection、hh3cPfilterApplyAclType、hh3cPfilterApplyAclIndex。
15-ACL和QoS | HH3C-ACL-MIB | hh3c-acl.mib | iso(1).org(3).dod(6).internet(1).private(4).enterprises(1).hh3c(25506).hh3cCommon(2).hh3cAcl(8) | hh3cPfilterApplyTable | 该表为Packet filter应用的配置信息表，可以在指定实体上应用和取消应用Packet filter配置。 | 创建约束：支持 修改约束：支持 删除约束：支持 读取约束：支持 | hh3cPfilterApplyRowStatus (1.3.6.1.4.1.25506.2.8.3.2.1.9) | read-create | RowStatus | 同MIB标准取值 | 行状态 | active(1) createAndGo(4) destroy(6) | 该表的索引节点是hh3cPfilterApplyObjType、hh3cPfilterApplyObjIndex、hh3cPfilterApplyDirection、hh3cPfilterApplyAclType、hh3cPfilterApplyAclIndex。
15-ACL和QoS | HH3C-ACL-MIB | hh3c-acl.mib | iso(1).org(3).dod(6).internet(1).private(4).enterprises(1).hh3c(25506).hh3cCommon(2).hh3cAcl(8) | hh3cPfilterAclGroupRunInfoTable | 该表为Packet filter配置中ACL组运行信息表，可以获取指定实体上应用的Packet filter状态和统计信息。 | 创建约束：不支持 修改约束：不支持 删除约束：不支持 读取约束：支持 | hh3cPfilterRunApplyObjType (1.3.6.1.4.1.25506.2.8.3.3.1.1) | not-accessible | INTEGER | interface (1) vlan(2) global(3) | Pfilter应用类型的运行信息 | 支持，仅支持interface(1). | 该表的索引节点是hh3cPfilterRunApplyObjType、hh3cPfilterRunApplyObjIndex、hh3cPfilterRunApplyDirection、hh3cPfilterRunApplyAclType、hh3cPfilterRunApplyAclIndex。
15-ACL和QoS | HH3C-ACL-MIB | hh3c-acl.mib | iso(1).org(3).dod(6).internet(1).private(4).enterprises(1).hh3c(25506).hh3cCommon(2).hh3cAcl(8) | hh3cPfilterAclGroupRunInfoTable | 该表为Packet filter配置中ACL组运行信息表，可以获取指定实体上应用的Packet filter状态和统计信息。 | 创建约束：不支持 修改约束：不支持 删除约束：不支持 读取约束：支持 | hh3cPfilterRunApplyObjIndex (1.3.6.1.4.1.25506.2.8.3.3.1.2) | not-accessible | Integer32 | 0～2147483647 | Pfilter应用索引的运行信息 | 实现与MIB文件定义一致 | 该表的索引节点是hh3cPfilterRunApplyObjType、hh3cPfilterRunApplyObjIndex、hh3cPfilterRunApplyDirection、hh3cPfilterRunApplyAclType、hh3cPfilterRunApplyAclIndex。
15-ACL和QoS | HH3C-ACL-MIB | hh3c-acl.mib | iso(1).org(3).dod(6).internet(1).private(4).enterprises(1).hh3c(25506).hh3cCommon(2).hh3cAcl(8) | hh3cPfilterAclGroupRunInfoTable | 该表为Packet filter配置中ACL组运行信息表，可以获取指定实体上应用的Packet filter状态和统计信息。 | 创建约束：不支持 修改约束：不支持 删除约束：不支持 读取约束：支持 | hh3cPfilterRunApplyDirection (1.3.6.1.4.1.25506.2.8.3.3.1.3) | not-accessible | DirectionType | 同MIB标准取值 | Pfilter应用方向的运行信息 | 实现与MIB文件定义一致 | 该表的索引节点是hh3cPfilterRunApplyObjType、hh3cPfilterRunApplyObjIndex、hh3cPfilterRunApplyDirection、hh3cPfilterRunApplyAclType、hh3cPfilterRunApplyAclIndex。
15-ACL和QoS | HH3C-ACL-MIB | hh3c-acl.mib | iso(1).org(3).dod(6).internet(1).private(4).enterprises(1).hh3c(25506).hh3cCommon(2).hh3cAcl(8) | hh3cPfilterAclGroupRunInfoTable | 该表为Packet filter配置中ACL组运行信息表，可以获取指定实体上应用的Packet filter状态和统计信息。 | 创建约束：不支持 修改约束：不支持 删除约束：不支持 读取约束：支持 | hh3cPfilterRunApplyAclType (1.3.6.1.4.1.25506.2.8.3.3.1.4) | not-accessible | INTEGER | ipv4(1) ipv6(2) default(3) mac(4) user(5) | Pfilter应用的ACL类型的运行信息 | 支持，支持ipv4(1), ipv6(2), default(3) or mac(4) | 该表的索引节点是hh3cPfilterRunApplyObjType、hh3cPfilterRunApplyObjIndex、hh3cPfilterRunApplyDirection、hh3cPfilterRunApplyAclType、hh3cPfilterRunApplyAclIndex。
15-ACL和QoS | HH3C-ACL-MIB | hh3c-acl.mib | iso(1).org(3).dod(6).internet(1).private(4).enterprises(1).hh3c(25506).hh3cCommon(2).hh3cAcl(8) | hh3cPfilterAclGroupRunInfoTable | 该表为Packet filter配置中ACL组运行信息表，可以获取指定实体上应用的Packet filter状态和统计信息。 | 创建约束：不支持 修改约束：不支持 删除约束：不支持 读取约束：支持 | hh3cPfilterRunApplyAclIndex (1.3.6.1.4.1.25506.2.8.3.3.1.5) | not-accessible | Integer32 | 1～3 2000～5999 | Pfilter应用ACL组号的运行信息 | 支持，ipv4/ipv6支持2000到3999, mac支持4000到4999. | 该表的索引节点是hh3cPfilterRunApplyObjType、hh3cPfilterRunApplyObjIndex、hh3cPfilterRunApplyDirection、hh3cPfilterRunApplyAclType、hh3cPfilterRunApplyAclIndex。
15-ACL和QoS | HH3C-ACL-MIB | hh3c-acl.mib | iso(1).org(3).dod(6).internet(1).private(4).enterprises(1).hh3c(25506).hh3cCommon(2).hh3cAcl(8) | hh3cPfilterAclGroupRunInfoTable | 该表为Packet filter配置中ACL组运行信息表，可以获取指定实体上应用的Packet filter状态和统计信息。 | 创建约束：不支持 修改约束：不支持 删除约束：不支持 读取约束：支持 | hh3cPfilterAclGroupStatus (1.3.6.1.4.1.25506.2.8.3.3.1.6) | read-only | INTEGER | success(1) failed(2) partialSuccess(3) | Pfilter应用的ACL组应用状态 | 实现与MIB文件定义一致 | 该表的索引节点是hh3cPfilterRunApplyObjType、hh3cPfilterRunApplyObjIndex、hh3cPfilterRunApplyDirection、hh3cPfilterRunApplyAclType、hh3cPfilterRunApplyAclIndex。
15-ACL和QoS | HH3C-ACL-MIB | hh3c-acl.mib | iso(1).org(3).dod(6).internet(1).private(4).enterprises(1).hh3c(25506).hh3cCommon(2).hh3cAcl(8) | hh3cPfilterAclGroupRunInfoTable | 该表为Packet filter配置中ACL组运行信息表，可以获取指定实体上应用的Packet filter状态和统计信息。 | 创建约束：不支持 修改约束：不支持 删除约束：不支持 读取约束：支持 | hh3cPfilterAclGroupPermitPkts (1.3.6.1.4.1.25506.2.8.3.3.1.8) | read-only | Counter64 | 同MIB标准取值 | 指定ACL通过的报文个数 | 需要产品确认规格 | 该表的索引节点是hh3cPfilterRunApplyObjType、hh3cPfilterRunApplyObjIndex、hh3cPfilterRunApplyDirection、hh3cPfilterRunApplyAclType、hh3cPfilterRunApplyAclIndex。
15-ACL和QoS | HH3C-ACL-MIB | hh3c-acl.mib | iso(1).org(3).dod(6).internet(1).private(4).enterprises(1).hh3c(25506).hh3cCommon(2).hh3cAcl(8) | hh3cPfilterAclGroupRunInfoTable | 该表为Packet filter配置中ACL组运行信息表，可以获取指定实体上应用的Packet filter状态和统计信息。 | 创建约束：不支持 修改约束：不支持 删除约束：不支持 读取约束：支持 | hh3cPfilterAclGroupDenyPkts (1.3.6.1.4.1.25506.2.8.3.3.1.10) | read-only | Counter64 | 同MIB标准取值 | 指定ACL丢弃的报文个数 | 需要产品确认规格 | 该表的索引节点是hh3cPfilterRunApplyObjType、hh3cPfilterRunApplyObjIndex、hh3cPfilterRunApplyDirection、hh3cPfilterRunApplyAclType、hh3cPfilterRunApplyAclIndex。
15-ACL和QoS | HH3C-ACL-MIB | hh3c-acl.mib | iso(1).org(3).dod(6).internet(1).private(4).enterprises(1).hh3c(25506).hh3cCommon(2).hh3cAcl(8) | hh3cPfilterAclRuleRunInfoTable | 该表为Packet filter配置中ACL规则运行信息表，可以获取指定实体上应用的Packet filter状态和统计信息。 | 创建约束：不支持 修改约束：不支持 删除约束：不支持 读取约束：支持 | hh3cPfilterAclRuleIndex (1.3.6.1.4.1.25506.2.8.3.4.1.1) | not-accessible | Integer32 | 0～65534 | Pfilter应用的ACL子规则编号 | 实现与MIB文件定义一致 | 该表的索引节点是hh3cPfilterRunApplyObjType、hh3cPfilterRunApplyObjIndex、hh3cPfilterRunApplyDirection、hh3cPfilterRunApplyAclType、hh3cPfilterRunApplyAclIndex、hh3cPfilterAclRuleIndex。
15-ACL和QoS | HH3C-ACL-MIB | hh3c-acl.mib | iso(1).org(3).dod(6).internet(1).private(4).enterprises(1).hh3c(25506).hh3cCommon(2).hh3cAcl(8) | hh3cPfilterAclRuleRunInfoTable | 该表为Packet filter配置中ACL规则运行信息表，可以获取指定实体上应用的Packet filter状态和统计信息。 | 创建约束：不支持 修改约束：不支持 删除约束：不支持 读取约束：支持 | hh3cPfilterAclRuleStatus (1.3.6.1.4.1.25506.2.8.3.4.1.2) | read-only | INTEGER | success(1) failed(2) partialSuccess(3) | Pfilter应用的ACL子规则应用状态 | 实现与MIB文件定义一致 | 该表的索引节点是hh3cPfilterRunApplyObjType、hh3cPfilterRunApplyObjIndex、hh3cPfilterRunApplyDirection、hh3cPfilterRunApplyAclType、hh3cPfilterRunApplyAclIndex、hh3cPfilterAclRuleIndex。
15-ACL和QoS | HH3C-ACL-MIB | hh3c-acl.mib | iso(1).org(3).dod(6).internet(1).private(4).enterprises(1).hh3c(25506).hh3cCommon(2).hh3cAcl(8) | hh3cPfilterAclRuleRunInfoTable | 该表为Packet filter配置中ACL规则运行信息表，可以获取指定实体上应用的Packet filter状态和统计信息。 | 创建约束：不支持 修改约束：不支持 删除约束：不支持 读取约束：支持 | hh3cPfilterAclRuleCountStatus (1.3.6.1.4.1.25506.2.8.3.4.1.3) | read-only | INTEGER | success(1) failed(2) partialSuccess(3) | Pfilter应用的ACL子规则统计使能下发状态 | 需要产品确认规格 | 该表的索引节点是hh3cPfilterRunApplyObjType、hh3cPfilterRunApplyObjIndex、hh3cPfilterRunApplyDirection、hh3cPfilterRunApplyAclType、hh3cPfilterRunApplyAclIndex、hh3cPfilterAclRuleIndex。
15-ACL和QoS | HH3C-ACL-MIB | hh3c-acl.mib | iso(1).org(3).dod(6).internet(1).private(4).enterprises(1).hh3c(25506).hh3cCommon(2).hh3cAcl(8) | hh3cPfilterAclRuleRunInfoTable | 该表为Packet filter配置中ACL规则运行信息表，可以获取指定实体上应用的Packet filter状态和统计信息。 | 创建约束：不支持 修改约束：不支持 删除约束：不支持 读取约束：支持 | hh3cPfilterAclRuleMatchPackets (1.3.6.1.4.1.25506.2.8.3.4.1.4) | read-only | Counter64 | 同MIB标准取值 | Pfilter应用的ACL子规则匹配的报文个数 | 需要产品确认规格 | 该表的索引节点是hh3cPfilterRunApplyObjType、hh3cPfilterRunApplyObjIndex、hh3cPfilterRunApplyDirection、hh3cPfilterRunApplyAclType、hh3cPfilterRunApplyAclIndex、hh3cPfilterAclRuleIndex。
15-ACL和QoS | HH3C-ACL-MIB | hh3c-acl.mib | iso(1).org(3).dod(6).internet(1).private(4).enterprises(1).hh3c(25506).hh3cCommon(2).hh3cAcl(8) | hh3cPfilterStatisticSumTable | 该表为Packet filter配置中ACL规则累加统计信息表。 | 创建约束：不支持 修改约束：不支持 删除约束：不支持 读取约束：支持 | hh3cPfilterSumDirection (1.3.6.1.4.1.25506.2.8.3.5.1.1) | not-accessible | DirectionType | 同MIB标准取值 | 获取ACL累加统计信息的方向 | 实现与MIB文件定义一致 | 该表的索引节点是hh3cPfilterSumDirection、hh3cPfilterSumAclType、hh3cPfilterSumAclIndex、hh3cPfilterSumRuleIndex。
15-ACL和QoS | HH3C-ACL-MIB | hh3c-acl.mib | iso(1).org(3).dod(6).internet(1).private(4).enterprises(1).hh3c(25506).hh3cCommon(2).hh3cAcl(8) | hh3cPfilterStatisticSumTable | 该表为Packet filter配置中ACL规则累加统计信息表。 | 创建约束：不支持 修改约束：不支持 删除约束：不支持 读取约束：支持 | hh3cPfilterSumAclType (1.3.6.1.4.1.25506.2.8.3.5.1.2) | not-accessible | INTEGER | ipv4(1) ipv6(2) mac(3) user(4) | 获取ACL累加统计信息的ACL类型 | 支持，支持ipv4(1) , ipv6(2), mac(3) | 该表的索引节点是hh3cPfilterSumDirection、hh3cPfilterSumAclType、hh3cPfilterSumAclIndex、hh3cPfilterSumRuleIndex。
15-ACL和QoS | HH3C-ACL-MIB | hh3c-acl.mib | iso(1).org(3).dod(6).internet(1).private(4).enterprises(1).hh3c(25506).hh3cCommon(2).hh3cAcl(8) | hh3cPfilterStatisticSumTable | 该表为Packet filter配置中ACL规则累加统计信息表。 | 创建约束：不支持 修改约束：不支持 删除约束：不支持 读取约束：支持 | hh3cPfilterSumAclIndex (1.3.6.1.4.1.25506.2.8.3.5.1.3) | not-accessible | Integer32 | 2000～5999 | 获取ACL累加统计信息的ACL组号 | 支持，ipv4/ipv6支持2000到3999, mac支持4000到4999. | 该表的索引节点是hh3cPfilterSumDirection、hh3cPfilterSumAclType、hh3cPfilterSumAclIndex、hh3cPfilterSumRuleIndex。
15-ACL和QoS | HH3C-ACL-MIB | hh3c-acl.mib | iso(1).org(3).dod(6).internet(1).private(4).enterprises(1).hh3c(25506).hh3cCommon(2).hh3cAcl(8) | hh3cPfilterStatisticSumTable | 该表为Packet filter配置中ACL规则累加统计信息表。 | 创建约束：不支持 修改约束：不支持 删除约束：不支持 读取约束：支持 | hh3cPfilterSumRuleIndex (1.3.6.1.4.1.25506.2.8.3.5.1.4) | not-accessible | Integer32 | 0～65534 | 获取ACL累加统计信息的ACL规则号 | 实现与MIB文件定义一致 | 该表的索引节点是hh3cPfilterSumDirection、hh3cPfilterSumAclType、hh3cPfilterSumAclIndex、hh3cPfilterSumRuleIndex。
15-ACL和QoS | HH3C-ACL-MIB | hh3c-acl.mib | iso(1).org(3).dod(6).internet(1).private(4).enterprises(1).hh3c(25506).hh3cCommon(2).hh3cAcl(8) | hh3cPfilterStatisticSumTable | 该表为Packet filter配置中ACL规则累加统计信息表。 | 创建约束：不支持 修改约束：不支持 删除约束：不支持 读取约束：支持 | hh3cPfilterSumRuleMatchPackets (1.3.6.1.4.1.25506.2.8.3.5.1.5) | read-only | Counter64 | 同MIB标准取值 | 指定ACL规则在所有应用实体上符合条件的报文总个数 | 需要产品确认规格 | 该表的索引节点是hh3cPfilterSumDirection、hh3cPfilterSumAclType、hh3cPfilterSumAclIndex、hh3cPfilterSumRuleIndex。
15-ACL和QoS | HH3C-ACL-MIB | hh3c-acl.mib | iso(1).org(3).dod(6).internet(1).private(4).enterprises(1).hh3c(25506).hh3cCommon(2).hh3cAcl(8) | hh3cPfilter2ApplyTable | 该表为Packet filter应用的配置信息表，可以在指定实体上应用和取消应用Packet filter配置。 | 创建约束：支持 修改约束：支持 删除约束：支持 读取约束：支持 | hh3cPfilter2ApplyObjType (1.3.6.1.4.1.25506.2.8.3.6.1.1) | accessible-for-notify | INTEGER | interface (1) vlan(2) global(3) | Pfilter应用类型 | 支持，仅支持interface(1). | 该表的索引节点是hh3cPfilter2ApplyObjType、hh3cPfilter2ApplyObjIndex、hh3cPfilter2ApplyDirection、hh3cPfilter2ApplyAclType、hh3cPfilter2ApplyAclIndex。
15-ACL和QoS | HH3C-ACL-MIB | hh3c-acl.mib | iso(1).org(3).dod(6).internet(1).private(4).enterprises(1).hh3c(25506).hh3cCommon(2).hh3cAcl(8) | hh3cPfilter2ApplyTable | 该表为Packet filter应用的配置信息表，可以在指定实体上应用和取消应用Packet filter配置。 | 创建约束：支持 修改约束：支持 删除约束：支持 读取约束：支持 | hh3cPfilter2ApplyObjIndex (1.3.6.1.4.1.25506.2.8.3.6.1.2) | accessible-for-notify | Integer32 | 0～2147483647 | Pfilter应用索引 | 实现与MIB文件定义一致 | 该表的索引节点是hh3cPfilter2ApplyObjType、hh3cPfilter2ApplyObjIndex、hh3cPfilter2ApplyDirection、hh3cPfilter2ApplyAclType、hh3cPfilter2ApplyAclIndex。
15-ACL和QoS | HH3C-ACL-MIB | hh3c-acl.mib | iso(1).org(3).dod(6).internet(1).private(4).enterprises(1).hh3c(25506).hh3cCommon(2).hh3cAcl(8) | hh3cPfilter2ApplyTable | 该表为Packet filter应用的配置信息表，可以在指定实体上应用和取消应用Packet filter配置。 | 创建约束：支持 修改约束：支持 删除约束：支持 读取约束：支持 | hh3cPfilter2ApplyDirection (1.3.6.1.4.1.25506.2.8.3.6.1.3) | accessible-for-notify | DirectionType | 同MIB标准取值 | Pfilter应用方向 | 实现与MIB文件定义一致 | 该表的索引节点是hh3cPfilter2ApplyObjType、hh3cPfilter2ApplyObjIndex、hh3cPfilter2ApplyDirection、hh3cPfilter2ApplyAclType、hh3cPfilter2ApplyAclIndex。
15-ACL和QoS | HH3C-ACL-MIB | hh3c-acl.mib | iso(1).org(3).dod(6).internet(1).private(4).enterprises(1).hh3c(25506).hh3cCommon(2).hh3cAcl(8) | hh3cPfilter2ApplyTable | 该表为Packet filter应用的配置信息表，可以在指定实体上应用和取消应用Packet filter配置。 | 创建约束：支持 修改约束：支持 删除约束：支持 读取约束：支持 | hh3cPfilter2ApplyAclType (1.3.6.1.4.1.25506.2.8.3.6.1.4) | accessible-for-notify | INTEGER | ipv4(1) ipv6(2) default(3) mac(4) user(5) | Pfilter应用的ACL类型 | 支持，支持ipv4(1), ipv6(2), default(3) or mac(4) | 该表的索引节点是hh3cPfilter2ApplyObjType、hh3cPfilter2ApplyObjIndex、hh3cPfilter2ApplyDirection、hh3cPfilter2ApplyAclType、hh3cPfilter2ApplyAclIndex。
15-ACL和QoS | HH3C-ACL-MIB | hh3c-acl.mib | iso(1).org(3).dod(6).internet(1).private(4).enterprises(1).hh3c(25506).hh3cCommon(2).hh3cAcl(8) | hh3cPfilter2ApplyTable | 该表为Packet filter应用的配置信息表，可以在指定实体上应用和取消应用Packet filter配置。 | 创建约束：支持 修改约束：支持 删除约束：支持 读取约束：支持 | hh3cPfilter2ApplyAclIndex (1.3.6.1.4.1.25506.2.8.3.6.1.5) | accessible-for-notify | OCTET STRING | SIZE (1～63) | Pfilter应用的ACL组号或名称 | 支持，ipv4/ipv6支持2000到3999, mac支持4000到4999. | 该表的索引节点是hh3cPfilter2ApplyObjType、hh3cPfilter2ApplyObjIndex、hh3cPfilter2ApplyDirection、hh3cPfilter2ApplyAclType、hh3cPfilter2ApplyAclIndex。
15-ACL和QoS | HH3C-ACL-MIB | hh3c-acl.mib | iso(1).org(3).dod(6).internet(1).private(4).enterprises(1).hh3c(25506).hh3cCommon(2).hh3cAcl(8) | hh3cPfilter2ApplyTable | 该表为Packet filter应用的配置信息表，可以在指定实体上应用和取消应用Packet filter配置。 | 创建约束：支持 修改约束：支持 删除约束：支持 读取约束：支持 | hh3cPfilter2ApplySequence (1.3.6.1.4.1.25506.2.8.3.6.1.7) | read-only | Unsigned32 | 同MIB标准取值 | 配置顺序序号 | 实现与MIB文件定义一致 | 该表的索引节点是hh3cPfilter2ApplyObjType、hh3cPfilter2ApplyObjIndex、hh3cPfilter2ApplyDirection、hh3cPfilter2ApplyAclType、hh3cPfilter2ApplyAclIndex。
15-ACL和QoS | HH3C-ACL-MIB | hh3c-acl.mib | iso(1).org(3).dod(6).internet(1).private(4).enterprises(1).hh3c(25506).hh3cCommon(2).hh3cAcl(8) | hh3cPfilter2ApplyTable | 该表为Packet filter应用的配置信息表，可以在指定实体上应用和取消应用Packet filter配置。 | 创建约束：支持 修改约束：支持 删除约束：支持 读取约束：支持 | hh3cPfilter2ApplyCountClear (1.3.6.1.4.1.25506.2.8.3.6.1.8) | read-write | CounterClear | 同MIB标准取值 | 清除指定ACL的统计信息 | 实现与MIB文件定义一致 | 该表的索引节点是hh3cPfilter2ApplyObjType、hh3cPfilter2ApplyObjIndex、hh3cPfilter2ApplyDirection、hh3cPfilter2ApplyAclType、hh3cPfilter2ApplyAclIndex。
15-ACL和QoS | HH3C-ACL-MIB | hh3c-acl.mib | iso(1).org(3).dod(6).internet(1).private(4).enterprises(1).hh3c(25506).hh3cCommon(2).hh3cAcl(8) | hh3cPfilter2ApplyTable | 该表为Packet filter应用的配置信息表，可以在指定实体上应用和取消应用Packet filter配置。 | 创建约束：支持 修改约束：支持 删除约束：支持 读取约束：支持 | hh3cPfilterNameApplyRowStatus (1.3.6.1.4.1.25506.2.8.3.6.1.5) | read-create | RowStatus | 同MIB标准取值 | 行状态 | active(1) createAndGo(4) destroy(6) | 该表的索引节点是hh3cPfilter2ApplyObjType、hh3cPfilter2ApplyObjIndex、hh3cPfilter2ApplyDirection、hh3cPfilter2ApplyAclType、hh3cPfilter2ApplyAclIndex。
15-ACL和QoS | HH3C-ACL-MIB | hh3c-acl.mib | iso(1).org(3).dod(6).internet(1).private(4).enterprises(1).hh3c(25506).hh3cCommon(2).hh3cAcl(8) | hh3cPfilter2AclGroupRunInfoTable | 该表为Packet filter配置中ACL组运行信息表，可以获取指定实体上应用的Packet filter状态和统计信息。与表hh3cPfilterAclGroupRunInfoTable的差异是本表索引hh3cPfilter2RunApplyAclIndex同时支持数字组号和名称组号。 | 创建约束：不支持 修改约束：不支持 删除约束：不支持 读取约束：支持 | hh3cPfilter2RunApplyObjType (1.3.6.1.4.1.25506.2.8.3.7.1.1) | not-accessible | INTEGER | interface (1) vlan(2) global(3) | Pfilter应用类型的运行信息 | 支持，仅支持interface(1). | 该表的索引节点是hh3cPfilter2RunApplyObjType、hh3cPfilter2RunApplyObjIndex、hh3cPfilter2RunApplyDirection、hh3cPfilter2RunApplyAclType、hh3cPfilter2RunApplyAclIndex。
15-ACL和QoS | HH3C-ACL-MIB | hh3c-acl.mib | iso(1).org(3).dod(6).internet(1).private(4).enterprises(1).hh3c(25506).hh3cCommon(2).hh3cAcl(8) | hh3cPfilter2AclGroupRunInfoTable | 该表为Packet filter配置中ACL组运行信息表，可以获取指定实体上应用的Packet filter状态和统计信息。与表hh3cPfilterAclGroupRunInfoTable的差异是本表索引hh3cPfilter2RunApplyAclIndex同时支持数字组号和名称组号。 | 创建约束：不支持 修改约束：不支持 删除约束：不支持 读取约束：支持 | hh3cPfilter2RunApplyObjIndex (1.3.6.1.4.1.25506.2.8.3.7.1.2) | not-accessible | Integer32 | 0～2147483647 | Pfilter应用索引的运行信息 | 实现与MIB文件定义一致 | 该表的索引节点是hh3cPfilter2RunApplyObjType、hh3cPfilter2RunApplyObjIndex、hh3cPfilter2RunApplyDirection、hh3cPfilter2RunApplyAclType、hh3cPfilter2RunApplyAclIndex。
15-ACL和QoS | HH3C-ACL-MIB | hh3c-acl.mib | iso(1).org(3).dod(6).internet(1).private(4).enterprises(1).hh3c(25506).hh3cCommon(2).hh3cAcl(8) | hh3cPfilter2AclGroupRunInfoTable | 该表为Packet filter配置中ACL组运行信息表，可以获取指定实体上应用的Packet filter状态和统计信息。与表hh3cPfilterAclGroupRunInfoTable的差异是本表索引hh3cPfilter2RunApplyAclIndex同时支持数字组号和名称组号。 | 创建约束：不支持 修改约束：不支持 删除约束：不支持 读取约束：支持 | hh3cPfilter2RunApplyDirection (1.3.6.1.4.1.25506.2.8.3.7.1.3) | not-accessible | DirectionType | 同MIB标准取值 | Pfilter应用方向的运行信息 | 实现与MIB文件定义一致 | 该表的索引节点是hh3cPfilter2RunApplyObjType、hh3cPfilter2RunApplyObjIndex、hh3cPfilter2RunApplyDirection、hh3cPfilter2RunApplyAclType、hh3cPfilter2RunApplyAclIndex。
15-ACL和QoS | HH3C-ACL-MIB | hh3c-acl.mib | iso(1).org(3).dod(6).internet(1).private(4).enterprises(1).hh3c(25506).hh3cCommon(2).hh3cAcl(8) | hh3cPfilter2AclGroupRunInfoTable | 该表为Packet filter配置中ACL组运行信息表，可以获取指定实体上应用的Packet filter状态和统计信息。与表hh3cPfilterAclGroupRunInfoTable的差异是本表索引hh3cPfilter2RunApplyAclIndex同时支持数字组号和名称组号。 | 创建约束：不支持 修改约束：不支持 删除约束：不支持 读取约束：支持 | hh3cPfilter2RunApplyAclType (1.3.6.1.4.1.25506.2.8.3.7.1.4) | not-accessible | INTEGER | ipv4(1) ipv6(2) default(3) mac(4) user(5) | Pfilter应用的ACL类型的运行信息 | 支持，支持 ipv4(1), ipv6(2), default(3) or mac(4) | 该表的索引节点是hh3cPfilter2RunApplyObjType、hh3cPfilter2RunApplyObjIndex、hh3cPfilter2RunApplyDirection、hh3cPfilter2RunApplyAclType、hh3cPfilter2RunApplyAclIndex。
15-ACL和QoS | HH3C-ACL-MIB | hh3c-acl.mib | iso(1).org(3).dod(6).internet(1).private(4).enterprises(1).hh3c(25506).hh3cCommon(2).hh3cAcl(8) | hh3cPfilter2AclGroupRunInfoTable | 该表为Packet filter配置中ACL组运行信息表，可以获取指定实体上应用的Packet filter状态和统计信息。与表hh3cPfilterAclGroupRunInfoTable的差异是本表索引hh3cPfilter2RunApplyAclIndex同时支持数字组号和名称组号。 | 创建约束：不支持 修改约束：不支持 删除约束：不支持 读取约束：支持 | hh3cPfilter2RunApplyAclIndex (1.3.6.1.4.1.25506.2.8.3.7.1.5) | not-accessible | OCTET STRING | SIZE (1～63) | Pfilter应用的ACL组号或名称 | 支持，ipv4/ipv6支持2000到3999, mac支持4000到4999. | 该表的索引节点是hh3cPfilter2RunApplyObjType、hh3cPfilter2RunApplyObjIndex、hh3cPfilter2RunApplyDirection、hh3cPfilter2RunApplyAclType、hh3cPfilter2RunApplyAclIndex。
15-ACL和QoS | HH3C-ACL-MIB | hh3c-acl.mib | iso(1).org(3).dod(6).internet(1).private(4).enterprises(1).hh3c(25506).hh3cCommon(2).hh3cAcl(8) | hh3cPfilter2AclGroupRunInfoTable | 该表为Packet filter配置中ACL组运行信息表，可以获取指定实体上应用的Packet filter状态和统计信息。与表hh3cPfilterAclGroupRunInfoTable的差异是本表索引hh3cPfilter2RunApplyAclIndex同时支持数字组号和名称组号。 | 创建约束：不支持 修改约束：不支持 删除约束：不支持 读取约束：支持 | hh3cPfilter2AclGroupStatus (1.3.6.1.4.1.25506.2.8.3.7.1.6) | read-only | INTEGER | success(1) failed(2) partialSuccess(3) | Pfilter应用的ACL组应用状态 | 实现与MIB文件定义一致 | 该表的索引节点是hh3cPfilter2RunApplyObjType、hh3cPfilter2RunApplyObjIndex、hh3cPfilter2RunApplyDirection、hh3cPfilter2RunApplyAclType、hh3cPfilter2RunApplyAclIndex。
15-ACL和QoS | HH3C-ACL-MIB | hh3c-acl.mib | iso(1).org(3).dod(6).internet(1).private(4).enterprises(1).hh3c(25506).hh3cCommon(2).hh3cAcl(8) | hh3cPfilter2AclGroupRunInfoTable | 该表为Packet filter配置中ACL组运行信息表，可以获取指定实体上应用的Packet filter状态和统计信息。与表hh3cPfilterAclGroupRunInfoTable的差异是本表索引hh3cPfilter2RunApplyAclIndex同时支持数字组号和名称组号。 | 创建约束：不支持 修改约束：不支持 删除约束：不支持 读取约束：支持 | hh3cPfilter2AclGroupPermitPkts (1.3.6.1.4.1.25506.2.8.3.7.1.8) | read-only | Counter64 | 同MIB标准取值 | 指定ACL通过的报文个数 | 需要产品确认规格 | 该表的索引节点是hh3cPfilter2RunApplyObjType、hh3cPfilter2RunApplyObjIndex、hh3cPfilter2RunApplyDirection、hh3cPfilter2RunApplyAclType、hh3cPfilter2RunApplyAclIndex。
15-ACL和QoS | HH3C-ACL-MIB | hh3c-acl.mib | iso(1).org(3).dod(6).internet(1).private(4).enterprises(1).hh3c(25506).hh3cCommon(2).hh3cAcl(8) | hh3cPfilter2AclGroupRunInfoTable | 该表为Packet filter配置中ACL组运行信息表，可以获取指定实体上应用的Packet filter状态和统计信息。与表hh3cPfilterAclGroupRunInfoTable的差异是本表索引hh3cPfilter2RunApplyAclIndex同时支持数字组号和名称组号。 | 创建约束：不支持 修改约束：不支持 删除约束：不支持 读取约束：支持 | hh3cPfilter2AclGroupDenyPkts (1.3.6.1.4.1.25506.2.8.3.7.1.10) | read-only | Counter64 | 同MIB标准取值 | 指定ACL丢弃的报文个数 | 需要产品确认规格 | 该表的索引节点是hh3cPfilter2RunApplyObjType、hh3cPfilter2RunApplyObjIndex、hh3cPfilter2RunApplyDirection、hh3cPfilter2RunApplyAclType、hh3cPfilter2RunApplyAclIndex。
15-ACL和QoS | HH3C-ACL-MIB | hh3c-acl.mib | iso(1).org(3).dod(6).internet(1).private(4).enterprises(1).hh3c(25506).hh3cCommon(2).hh3cAcl(8) | hh3cPfilter2AclRuleRunInfoTable | 该表为Packet filter配置中ACL规则运行信息表，可以获取指定实体上应用的Packet filter状态和统计信息。与表hh3cPfilterAclRuleRunInfoTable的差异是本表索引hh3cPfilter2RunApplyAclIndex同时支持数字组号和名称组号。 | 创建约束：不支持 修改约束：不支持 删除约束：不支持 读取约束：支持 | hh3cPfilter2AclRuleIndex (1.3.6.1.4.1.25506.2.8.3.8.1.1) | accessible-for-notify | Integer32 | 0～65534 | Pfilter应用的ACL子规则编号 | 实现与MIB文件定义一致 | 该表的索引节点是hh3cPfilter2RunApplyObjType、hh3cPfilter2RunApplyObjIndex、hh3cPfilter2RunApplyDirection、hh3cPfilter2RunApplyAclType、hh3cPfilter2RunApplyAclIndex、hh3cPfilter2AclRuleIndex。
15-ACL和QoS | HH3C-ACL-MIB | hh3c-acl.mib | iso(1).org(3).dod(6).internet(1).private(4).enterprises(1).hh3c(25506).hh3cCommon(2).hh3cAcl(8) | hh3cPfilter2AclRuleRunInfoTable | 该表为Packet filter配置中ACL规则运行信息表，可以获取指定实体上应用的Packet filter状态和统计信息。与表hh3cPfilterAclRuleRunInfoTable的差异是本表索引hh3cPfilter2RunApplyAclIndex同时支持数字组号和名称组号。 | 创建约束：不支持 修改约束：不支持 删除约束：不支持 读取约束：支持 | hh3cPfilter2AclRuleStatus (1.3.6.1.4.1.25506.2.8.3.8.1.2) | read-only | INTEGER | success(1) failed(2) partialSuccess(3) | Pfilter应用的ACL子规则应用状态 | 实现与MIB文件定义一致 | 该表的索引节点是hh3cPfilter2RunApplyObjType、hh3cPfilter2RunApplyObjIndex、hh3cPfilter2RunApplyDirection、hh3cPfilter2RunApplyAclType、hh3cPfilter2RunApplyAclIndex、hh3cPfilter2AclRuleIndex。
15-ACL和QoS | HH3C-ACL-MIB | hh3c-acl.mib | iso(1).org(3).dod(6).internet(1).private(4).enterprises(1).hh3c(25506).hh3cCommon(2).hh3cAcl(8) | hh3cPfilter2AclRuleRunInfoTable | 该表为Packet filter配置中ACL规则运行信息表，可以获取指定实体上应用的Packet filter状态和统计信息。与表hh3cPfilterAclRuleRunInfoTable的差异是本表索引hh3cPfilter2RunApplyAclIndex同时支持数字组号和名称组号。 | 创建约束：不支持 修改约束：不支持 删除约束：不支持 读取约束：支持 | hh3cPfilter2AclRuleCountStatus (1.3.6.1.4.1.25506.2.8.3.8.1.3) | read-only | INTEGER | success(1) failed(2) partialSuccess(3) | Pfilter应用的ACL子规则统计使能下发状态 | 需要产品确认规格 | 该表的索引节点是hh3cPfilter2RunApplyObjType、hh3cPfilter2RunApplyObjIndex、hh3cPfilter2RunApplyDirection、hh3cPfilter2RunApplyAclType、hh3cPfilter2RunApplyAclIndex、hh3cPfilter2AclRuleIndex。
15-ACL和QoS | HH3C-ACL-MIB | hh3c-acl.mib | iso(1).org(3).dod(6).internet(1).private(4).enterprises(1).hh3c(25506).hh3cCommon(2).hh3cAcl(8) | hh3cPfilter2AclRuleRunInfoTable | 该表为Packet filter配置中ACL规则运行信息表，可以获取指定实体上应用的Packet filter状态和统计信息。与表hh3cPfilterAclRuleRunInfoTable的差异是本表索引hh3cPfilter2RunApplyAclIndex同时支持数字组号和名称组号。 | 创建约束：不支持 修改约束：不支持 删除约束：不支持 读取约束：支持 | hh3cPfilter2AclRuleMatchPkts (1.3.6.1.4.1.25506.2.8.3.8.1.4) | read-only | Counter64 | 同MIB标准取值 | Pfilter应用的ACL子规则匹配的报文个数 | 需要产品确认规格 | 该表的索引节点是hh3cPfilter2RunApplyObjType、hh3cPfilter2RunApplyObjIndex、hh3cPfilter2RunApplyDirection、hh3cPfilter2RunApplyAclType、hh3cPfilter2RunApplyAclIndex、hh3cPfilter2AclRuleIndex。
15-ACL和QoS | HH3C-ACL-MIB | hh3c-acl.mib | iso(1).org(3).dod(6).internet(1).private(4).enterprises(1).hh3c(25506).hh3cCommon(2).hh3cAcl(8) | hh3cPfilter2StatisticSumTable | 该表为Packet filter配置中ACL规则累加统计信息表。与表hh3cPfilterStatisticSumTable的差异是本表索引hh3cPfilter2SumAclIndex同时支持数字组号和名称组号。 | 创建约束：不支持 修改约束：不支持 删除约束：不支持 读取约束：支持 | hh3cPfilter2SumDirection (1.3.6.1.4.1.25506.2.8.3.9.1.1) | not-accessible | DirectionType | 同MIB标准取值 | 获取ACL累加统计信息的方向 | 实现与MIB文件定义一致 | 该表的索引节点是hh3cPfilter2SumDirection、hh3cPfilter2SumAclType、hh3cPfilter2SumAclIndex、hh3cPfilter2SumRuleIndex。
15-ACL和QoS | HH3C-ACL-MIB | hh3c-acl.mib | iso(1).org(3).dod(6).internet(1).private(4).enterprises(1).hh3c(25506).hh3cCommon(2).hh3cAcl(8) | hh3cPfilter2StatisticSumTable | 该表为Packet filter配置中ACL规则累加统计信息表。与表hh3cPfilterStatisticSumTable的差异是本表索引hh3cPfilter2SumAclIndex同时支持数字组号和名称组号。 | 创建约束：不支持 修改约束：不支持 删除约束：不支持 读取约束：支持 | hh3cPfilter2SumAclType (1.3.6.1.4.1.25506.2.8.3.9.1.2) | not-accessible | INTEGER | ipv4(1) ipv6(2) mac(3) user(4) | 获取ACL累加统计信息的ACL类型 | 支持，支持ipv4(1) , ipv6(2), mac(3) | 该表的索引节点是hh3cPfilter2SumDirection、hh3cPfilter2SumAclType、hh3cPfilter2SumAclIndex、hh3cPfilter2SumRuleIndex。
15-ACL和QoS | HH3C-ACL-MIB | hh3c-acl.mib | iso(1).org(3).dod(6).internet(1).private(4).enterprises(1).hh3c(25506).hh3cCommon(2).hh3cAcl(8) | hh3cPfilter2StatisticSumTable | 该表为Packet filter配置中ACL规则累加统计信息表。与表hh3cPfilterStatisticSumTable的差异是本表索引hh3cPfilter2SumAclIndex同时支持数字组号和名称组号。 | 创建约束：不支持 修改约束：不支持 删除约束：不支持 读取约束：支持 | hh3cPfilter2SumAclIndex (1.3.6.1.4.1.25506.2.8.3.9.1.3) | not-accessible | OCTET STRING | SIZE (1～63) | 获取ACL累加统计信息的ACL组号或名称 | 支持，ipv4/ipv6支持2000到3999, mac支持4000到4999. | 该表的索引节点是hh3cPfilter2SumDirection、hh3cPfilter2SumAclType、hh3cPfilter2SumAclIndex、hh3cPfilter2SumRuleIndex。
15-ACL和QoS | HH3C-ACL-MIB | hh3c-acl.mib | iso(1).org(3).dod(6).internet(1).private(4).enterprises(1).hh3c(25506).hh3cCommon(2).hh3cAcl(8) | hh3cPfilter2StatisticSumTable | 该表为Packet filter配置中ACL规则累加统计信息表。与表hh3cPfilterStatisticSumTable的差异是本表索引hh3cPfilter2SumAclIndex同时支持数字组号和名称组号。 | 创建约束：不支持 修改约束：不支持 删除约束：不支持 读取约束：支持 | hh3cPfilter2SumRuleIndex (1.3.6.1.4.1.25506.2.8.3.9.1.4) | not-accessible | INTEGER | 0～65534 | 获取ACL累加统计信息的ACL规则号 | 实现与MIB文件定义一致 | 该表的索引节点是hh3cPfilter2SumDirection、hh3cPfilter2SumAclType、hh3cPfilter2SumAclIndex、hh3cPfilter2SumRuleIndex。
15-ACL和QoS | HH3C-ACL-MIB | hh3c-acl.mib | iso(1).org(3).dod(6).internet(1).private(4).enterprises(1).hh3c(25506).hh3cCommon(2).hh3cAcl(8) | hh3cPfilter2StatisticSumTable | 该表为Packet filter配置中ACL规则累加统计信息表。与表hh3cPfilterStatisticSumTable的差异是本表索引hh3cPfilter2SumAclIndex同时支持数字组号和名称组号。 | 创建约束：不支持 修改约束：不支持 删除约束：不支持 读取约束：支持 | hh3cPfilter2SumRuleMatchPackets (1.3.6.1.4.1.25506.2.8.3.9.1.5) | read-only | Counter64 | 同MIB标准取值 | 指定ACL规则在所有应用实体上符合条件的报文总个数 | 需要产品确认规格 | 该表的索引节点是hh3cPfilter2SumDirection、hh3cPfilter2SumAclType、hh3cPfilter2SumAclIndex、hh3cPfilter2SumRuleIndex。
15-ACL和QoS | HH3C-CBQOS2-MIB | hh3c-cbqos2.mib | iso(1).org(3).dod(6).internet(1).private(4).enterprises(1).hh3c(25506).hh3cCommon(2).hh3cQos2(65) | hh3cCBQoSClassifierCfgInfoTable | 流分类配置信息表。 | 创建约束：支持 修改约束：不支持 删除约束：支持 读取约束：支持 | hh3cCBQoSClassifierIndex (1.3.6.1.4.1.25506.2.65.2.1.1.2.1.1) | not-accessible | Integer32 | 同MIB标准取值 | 流分类索引 | 实现与MIB文件定义一致 | 该表的索引节点是hh3cCBQoSClassifierIndex。
15-ACL和QoS | HH3C-CBQOS2-MIB | hh3c-cbqos2.mib | iso(1).org(3).dod(6).internet(1).private(4).enterprises(1).hh3c(25506).hh3cCommon(2).hh3cQos2(65) | hh3cCBQoSClassifierCfgInfoTable | 流分类配置信息表。 | 创建约束：支持 修改约束：不支持 删除约束：支持 读取约束：支持 | hh3cCBQoSClassifierName (1.3.6.1.4.1.25506.2.65.2.1.1.2.1.2) | read-create | OCTET STRING | SIZE (1～31) | 流分类名称 | 实现与MIB文件定义一致 | 该表的索引节点是hh3cCBQoSClassifierIndex。
15-ACL和QoS | HH3C-CBQOS2-MIB | hh3c-cbqos2.mib | iso(1).org(3).dod(6).internet(1).private(4).enterprises(1).hh3c(25506).hh3cCommon(2).hh3cQos2(65) | hh3cCBQoSClassifierCfgInfoTable | 流分类配置信息表。 | 创建约束：支持 修改约束：不支持 删除约束：支持 读取约束：支持 | hh3cCBQoSClassifierRuleCount (1.3.6.1.4.1.25506.2.65.2.1.1.2.1.3) | read-only | Integer32 | 同MIB标准取值 | 匹配规则数目 | 实现与MIB文件定义一致 | 该表的索引节点是hh3cCBQoSClassifierIndex。
15-ACL和QoS | HH3C-CBQOS2-MIB | hh3c-cbqos2.mib | iso(1).org(3).dod(6).internet(1).private(4).enterprises(1).hh3c(25506).hh3cCommon(2).hh3cQos2(65) | hh3cCBQoSClassifierCfgInfoTable | 流分类配置信息表。 | 创建约束：支持 修改约束：不支持 删除约束：支持 读取约束：支持 | hh3cCBQoSClassifierOperator (1.3.6.1.4.1.25506.2.65.2.1.1.2.1.4) | read-create | INTEGER | and(1) or(2) | 匹配规则之间的关系 | 实现与MIB文件定义一致 | 该表的索引节点是hh3cCBQoSClassifierIndex。
15-ACL和QoS | HH3C-CBQOS2-MIB | hh3c-cbqos2.mib | iso(1).org(3).dod(6).internet(1).private(4).enterprises(1).hh3c(25506).hh3cCommon(2).hh3cQos2(65) | hh3cCBQoSClassifierCfgInfoTable | 流分类配置信息表。 | 创建约束：支持 修改约束：不支持 删除约束：支持 读取约束：支持 | hh3cCBQoSClassifierType (1.3.6.1.4.1.25506.2.65.2.1.1.2.1.6) | read-only | INTEGER | systemDefined(1) userDefined(2) | 类的类型 | 需要产品确认规格 | 该表的索引节点是hh3cCBQoSClassifierIndex。
15-ACL和QoS | HH3C-CBQOS2-MIB | hh3c-cbqos2.mib | iso(1).org(3).dod(6).internet(1).private(4).enterprises(1).hh3c(25506).hh3cCommon(2).hh3cQos2(65) | hh3cCBQoSClassifierCfgInfoTable | 流分类配置信息表。 | 创建约束：支持 修改约束：不支持 删除约束：支持 读取约束：支持 | hh3cCBQosClassifierMatchRuleNextIndex (1.3.6.1.4.1.25506.2.65.2.1.1.2.1.7) | read-only | Integer32 | 同MIB标准取值 | 指示创建matchRule时使用的索引 | 如果这个节点的值为2147483647表示不能创建matchRule | 该表的索引节点是hh3cCBQoSClassifierIndex。
15-ACL和QoS | HH3C-CBQOS2-MIB | hh3c-cbqos2.mib | iso(1).org(3).dod(6).internet(1).private(4).enterprises(1).hh3c(25506).hh3cCommon(2).hh3cQos2(65) | hh3cCBQoSClassifierCfgInfoTable | 流分类配置信息表。 | 创建约束：支持 修改约束：不支持 删除约束：支持 读取约束：支持 | hh3cCBQoSClassifierRowStatus (1.3.6.1.4.1.25506.2.65.2.1.1.2.1.8) | read-create | RowStatus | 同MIB标准取值 | 行状态 | active(1) createAndGo(4) destroy(6) | 该表的索引节点是hh3cCBQoSClassifierIndex。
15-ACL和QoS | HH3C-CBQOS2-MIB | hh3c-cbqos2.mib | iso(1).org(3).dod(6).internet(1).private(4).enterprises(1).hh3c(25506).hh3cCommon(2).hh3cQos2(65) | hh3cCBQoSMatchRuleCfgInfoTable | hh3cCBQoSMatchRuleCfgInfoTable是进行流分类规则匹配的配置表，根据该表的配置来对流量进行优先级别的控制，达到分类从而进行不同质量服务的目的。 | 创建约束：支持 修改约束：不支持 删除约束：支持 读取约束：支持 | hh3cCBQoSMatchRuleIndex (1.3.6.1.4.1.25506.2.65.2.1.1.3.1.1) | not-accessible | Integer32 | 同MIB标准取值 | 匹配规则索引 | 实现与MIB文件定义一致 | 该表的索引节点是hh3cCBQoSClassifierIndex、hh3cCBQoSMatchRuleIndex。
15-ACL和QoS | HH3C-CBQOS2-MIB | hh3c-cbqos2.mib | iso(1).org(3).dod(6).internet(1).private(4).enterprises(1).hh3c(25506).hh3cCommon(2).hh3cQos2(65) | hh3cCBQoSMatchRuleCfgInfoTable | hh3cCBQoSMatchRuleCfgInfoTable是进行流分类规则匹配的配置表，根据该表的配置来对流量进行优先级别的控制，达到分类从而进行不同质量服务的目的。 | 创建约束：支持 修改约束：不支持 删除约束：支持 读取约束：支持 | hh3cCBQoSMatchRuleIfNot (1.3.6.1.4.1.25506.2.65.2.1.1.3.1.2) | read-create | INTEGER | match(1) notMatch (2) | 匹配或者不匹配 | 需要产品确认规格 | 该表的索引节点是hh3cCBQoSClassifierIndex、hh3cCBQoSMatchRuleIndex。
15-ACL和QoS | HH3C-CBQOS2-MIB | hh3c-cbqos2.mib | iso(1).org(3).dod(6).internet(1).private(4).enterprises(1).hh3c(25506).hh3cCommon(2).hh3cQos2(65) | hh3cCBQoSMatchRuleCfgInfoTable | hh3cCBQoSMatchRuleCfgInfoTable是进行流分类规则匹配的配置表，根据该表的配置来对流量进行优先级别的控制，达到分类从而进行不同质量服务的目的。 | 创建约束：支持 修改约束：不支持 删除约束：支持 读取约束：支持 | hh3cCBQoSMatchRuleType (1.3.6.1.4.1.25506.2.65.2.1.1.3.1.3) | read-create | MatchRuleType | 同MIB标准取值 | 匹配规则类型 | 支持，仅支持matchRuleAny(1), matchRuleIpv4Acl(2), matchRuleIpv6Acl(3), matchRuleIpv4Protocol(4), matchRuleIpv6Protocol(5), matchRuleDscp(7),matchIpPre(8),matchRuleVlan8021p(9),matchRuleMplsExp(10),matchSourceMac(13),matchDestinationMac(14),matchQosLocalId(15),matchRuleClassifier(16),matchInboundInterface(17),matchRtpPort(18), ,matchRuleLocalPrecedence(22), ,matchRulePacketLentch(29) | 该表的索引节点是hh3cCBQoSClassifierIndex、hh3cCBQoSMatchRuleIndex。
15-ACL和QoS | HH3C-CBQOS2-MIB | hh3c-cbqos2.mib | iso(1).org(3).dod(6).internet(1).private(4).enterprises(1).hh3c(25506).hh3cCommon(2).hh3cQos2(65) | hh3cCBQoSMatchRuleCfgInfoTable | hh3cCBQoSMatchRuleCfgInfoTable是进行流分类规则匹配的配置表，根据该表的配置来对流量进行优先级别的控制，达到分类从而进行不同质量服务的目的。 | 创建约束：支持 修改约束：不支持 删除约束：支持 读取约束：支持 | hh3cCBQoSMatchRuleStringValue (1.3.6.1.4.1.25506.2.65.2.1.1.3.1.4) | read-create | OCTET STRING | SIZE (1～255) | 匹配规则类型，对应的字符串值，对应类型有： IPv4acl MACACL UserACL IPv6acl Source-MAC Destination-MAC Classifier Inbound-interface VlanID SourceIp MplsLabel SecondMplsLabel | 实现与MIB文件定义一致 | 该表的索引节点是hh3cCBQoSClassifierIndex、hh3cCBQoSMatchRuleIndex。
15-ACL和QoS | HH3C-CBQOS2-MIB | hh3c-cbqos2.mib | iso(1).org(3).dod(6).internet(1).private(4).enterprises(1).hh3c(25506).hh3cCommon(2).hh3cQos2(65) | hh3cCBQoSMatchRuleCfgInfoTable | hh3cCBQoSMatchRuleCfgInfoTable是进行流分类规则匹配的配置表，根据该表的配置来对流量进行优先级别的控制，达到分类从而进行不同质量服务的目的。 | 创建约束：支持 修改约束：不支持 删除约束：支持 读取约束：支持 | hh3cCBQoSMatchRuleIntValue1 (1.3.6.1.4.1.25506.2.65.2.1.1.3.1.5) | read-create | Unsigned32 | 同MIB标准取值 | 匹配规则对应的整数值，对应类型： IPv4acl MACACL UserACL IPv6acl Software QoS Hardware Qos RtpPort IpPrec Dscp Vlan8021p Mplsexp SourceIp QosLocalID AtmClp FrDe LocalPrecedence DropPriority ServiceDot1p SecondMplsExp PacketLength ForwardingLayer | 实现与MIB文件定义一致 | 该表的索引节点是hh3cCBQoSClassifierIndex、hh3cCBQoSMatchRuleIndex。
15-ACL和QoS | HH3C-CBQOS2-MIB | hh3c-cbqos2.mib | iso(1).org(3).dod(6).internet(1).private(4).enterprises(1).hh3c(25506).hh3cCommon(2).hh3cQos2(65) | hh3cCBQoSMatchRuleCfgInfoTable | hh3cCBQoSMatchRuleCfgInfoTable是进行流分类规则匹配的配置表，根据该表的配置来对流量进行优先级别的控制，达到分类从而进行不同质量服务的目的。 | 创建约束：支持 修改约束：不支持 删除约束：支持 读取约束：支持 | hh3cCBQoSMatchRuleIntValue2 (1.3.6.1.4.1.25506.2.65.2.1.1.3.1.6) | read-create | Unsigned32 | 同MIB标准取值 | 匹配规则对应的整数值，对应类型为： RTP-PORT DSCP PacketLength | 实现与MIB文件定义一致 | 该表的索引节点是hh3cCBQoSClassifierIndex、hh3cCBQoSMatchRuleIndex。
15-ACL和QoS | HH3C-CBQOS2-MIB | hh3c-cbqos2.mib | iso(1).org(3).dod(6).internet(1).private(4).enterprises(1).hh3c(25506).hh3cCommon(2).hh3cQos2(65) | hh3cCBQoSMatchRuleCfgInfoTable | hh3cCBQoSMatchRuleCfgInfoTable是进行流分类规则匹配的配置表，根据该表的配置来对流量进行优先级别的控制，达到分类从而进行不同质量服务的目的。 | 创建约束：支持 修改约束：不支持 删除约束：支持 读取约束：支持 | hh3cCBQoSMatchRuleRowStatus (1.3.6.1.4.1.25506.2.65.2.1.1.3.1.9) | read-create | RowStatus | 同MIB标准取值 | 行状态 | active(1) createAndGo(4) destroy(6) | 该表的索引节点是hh3cCBQoSClassifierIndex、hh3cCBQoSMatchRuleIndex。
15-ACL和QoS | HH3C-CBQOS2-MIB | hh3c-cbqos2.mib | iso(1).org(3).dod(6).internet(1).private(4).enterprises(1).hh3c(25506).hh3cCommon(2).hh3cQos2(65) | hh3cCBQoSBehaviorCfgInfoTable | 流量行为配置信息表。 | 创建约束：支持 修改约束：不支持 删除约束：支持 读取约束：支持 | hh3cCBQoSBehaviorIndex (1.3.6.1.4.1.25506.2.65.2.1.2.2.1.1) | not-accessible | Integer32 | 同MIB标准取值 | 流量行为索引 | 实现与MIB文件定义一致 | 该表的索引节点是hh3cCBQoSBehaviorIndex。
15-ACL和QoS | HH3C-CBQOS2-MIB | hh3c-cbqos2.mib | iso(1).org(3).dod(6).internet(1).private(4).enterprises(1).hh3c(25506).hh3cCommon(2).hh3cQos2(65) | hh3cCBQoSBehaviorCfgInfoTable | 流量行为配置信息表。 | 创建约束：支持 修改约束：不支持 删除约束：支持 读取约束：支持 | hh3cCBQoSBehaviorName (1.3.6.1.4.1.25506.2.65.2.1.2.2.1.2) | read-create | OCTET STRING | SIZE (1～31) | 流量行为名称 | 实现与MIB文件定义一致 | 该表的索引节点是hh3cCBQoSBehaviorIndex。
15-ACL和QoS | HH3C-CBQOS2-MIB | hh3c-cbqos2.mib | iso(1).org(3).dod(6).internet(1).private(4).enterprises(1).hh3c(25506).hh3cCommon(2).hh3cQos2(65) | hh3cCBQoSBehaviorCfgInfoTable | 流量行为配置信息表。 | 创建约束：支持 修改约束：不支持 删除约束：支持 读取约束：支持 | hh3cCBQoSBehaviorType (1.3.6.1.4.1.25506.2.65.2.1.2.2.1.3) | read-only | INTEGER | systemDefined(1) userDefined(2) | 流量行为类型 | 需要产品确认规格 | 该表的索引节点是hh3cCBQoSBehaviorIndex。
15-ACL和QoS | HH3C-CBQOS2-MIB | hh3c-cbqos2.mib | iso(1).org(3).dod(6).internet(1).private(4).enterprises(1).hh3c(25506).hh3cCommon(2).hh3cQos2(65) | hh3cCBQoSBehaviorCfgInfoTable | 流量行为配置信息表。 | 创建约束：支持 修改约束：不支持 删除约束：支持 读取约束：支持 | hh3cCBQoSBehaviorRowStatus (1.3.6.1.4.1.25506.2.65.2.1.2.2.1.4) | read-create | RowStatus | 同MIB标准取值 | 行状态 | active(1) createAndGo(4) destroy(6) | 该表的索引节点是hh3cCBQoSBehaviorIndex。
15-ACL和QoS | HH3C-CBQOS2-MIB | hh3c-cbqos2.mib | iso(1).org(3).dod(6).internet(1).private(4).enterprises(1).hh3c(25506).hh3cCommon(2).hh3cQos2(65) | hh3cCBQoSCarCfgInfoTable | hh3cCBQoSCarCfgInfoTable表列出行为下的约定访问速率配置信息，根据该表的配置来对流量进行速率的限制，以维护不同客户的权利，提供公平可靠的服务。 | 创建约束：支持 修改约束：不支持 删除约束：支持 读取约束：支持 | hh3cCBQoSCarCir (1.3.6.1.4.1.25506.2.65.2.1.2.3.1.1) | read-create | Unsigned32 | 同MIB标准取值 | 承诺信息速率 | 支持，范围从8到10000000 | 该表的索引节点是hh3cCBQoSBehaviorIndex。
15-ACL和QoS | HH3C-CBQOS2-MIB | hh3c-cbqos2.mib | iso(1).org(3).dod(6).internet(1).private(4).enterprises(1).hh3c(25506).hh3cCommon(2).hh3cQos2(65) | hh3cCBQoSCarCfgInfoTable | hh3cCBQoSCarCfgInfoTable表列出行为下的约定访问速率配置信息，根据该表的配置来对流量进行速率的限制，以维护不同客户的权利，提供公平可靠的服务。 | 创建约束：支持 修改约束：不支持 删除约束：支持 读取约束：支持 | hh3cCBQoSCarCbs (1.3.6.1.4.1.25506.2.65.2.1.2.3.1.2) | read-create | Unsigned32 | 同MIB标准取值 | 承诺突发尺寸 | 支持，范围从1000 到 1000000000 | 该表的索引节点是hh3cCBQoSBehaviorIndex。
15-ACL和QoS | HH3C-CBQOS2-MIB | hh3c-cbqos2.mib | iso(1).org(3).dod(6).internet(1).private(4).enterprises(1).hh3c(25506).hh3cCommon(2).hh3cQos2(65) | hh3cCBQoSCarCfgInfoTable | hh3cCBQoSCarCfgInfoTable表列出行为下的约定访问速率配置信息，根据该表的配置来对流量进行速率的限制，以维护不同客户的权利，提供公平可靠的服务。 | 创建约束：支持 修改约束：不支持 删除约束：支持 读取约束：支持 | hh3cCBQoSCarEbs (1.3.6.1.4.1.25506.2.65.2.1.2.3.1.3) | read-create | Unsigned32 | 同MIB标准取值 | 超出突发尺寸 | 支持，范围从0 到1000000000 | 该表的索引节点是hh3cCBQoSBehaviorIndex。
15-ACL和QoS | HH3C-CBQOS2-MIB | hh3c-cbqos2.mib | iso(1).org(3).dod(6).internet(1).private(4).enterprises(1).hh3c(25506).hh3cCommon(2).hh3cQos2(65) | hh3cCBQoSCarCfgInfoTable | hh3cCBQoSCarCfgInfoTable表列出行为下的约定访问速率配置信息，根据该表的配置来对流量进行速率的限制，以维护不同客户的权利，提供公平可靠的服务。 | 创建约束：支持 修改约束：不支持 删除约束：支持 读取约束：支持 | hh3cCBQoSCarPir (1.3.6.1.4.1.25506.2.65.2.1.2.3.1.4) | read-create | Unsigned32 | 同MIB标准取值 | 峰值信息速率 | 支持，范围从 8 到10000000 | 该表的索引节点是hh3cCBQoSBehaviorIndex。
15-ACL和QoS | HH3C-CBQOS2-MIB | hh3c-cbqos2.mib | iso(1).org(3).dod(6).internet(1).private(4).enterprises(1).hh3c(25506).hh3cCommon(2).hh3cQos2(65) | hh3cCBQoSCarCfgInfoTable | hh3cCBQoSCarCfgInfoTable表列出行为下的约定访问速率配置信息，根据该表的配置来对流量进行速率的限制，以维护不同客户的权利，提供公平可靠的服务。 | 创建约束：支持 修改约束：不支持 删除约束：支持 读取约束：支持 | hh3cCBQoSCarGreenAction (1.3.6.1.4.1.25506.2.65.2.1.2.3.1.6) | read-create | CarAction | 同MIB标准取值 | 低于承诺信息速率时采取的动作 | 支持，仅支持 pass(1),discard(3),remark-ip-pass(6), remark-mplsexp-pass(8), remark-dscp-pass(10),remark-dot1p-pass(12) | 该表的索引节点是hh3cCBQoSBehaviorIndex。
15-ACL和QoS | HH3C-CBQOS2-MIB | hh3c-cbqos2.mib | iso(1).org(3).dod(6).internet(1).private(4).enterprises(1).hh3c(25506).hh3cCommon(2).hh3cQos2(65) | hh3cCBQoSCarCfgInfoTable | hh3cCBQoSCarCfgInfoTable表列出行为下的约定访问速率配置信息，根据该表的配置来对流量进行速率的限制，以维护不同客户的权利，提供公平可靠的服务。 | 创建约束：支持 修改约束：不支持 删除约束：支持 读取约束：支持 | hh3cCBQoSCarGreenRemarkValue (1.3.6.1.4.1.25506.2.65.2.1.2.3.1.7) | read-create | Integer32 | 0～63 255 | 重新标记值 | 实现与MIB文件定义一致 | 该表的索引节点是hh3cCBQoSBehaviorIndex。
15-ACL和QoS | HH3C-CBQOS2-MIB | hh3c-cbqos2.mib | iso(1).org(3).dod(6).internet(1).private(4).enterprises(1).hh3c(25506).hh3cCommon(2).hh3cQos2(65) | hh3cCBQoSCarCfgInfoTable | hh3cCBQoSCarCfgInfoTable表列出行为下的约定访问速率配置信息，根据该表的配置来对流量进行速率的限制，以维护不同客户的权利，提供公平可靠的服务。 | 创建约束：支持 修改约束：不支持 删除约束：支持 读取约束：支持 | hh3cCBQoSCarYellowAction (1.3.6.1.4.1.25506.2.65.2.1.2.3.1.8) | read-create | CarAction | 同MIB标准取值 | 超过承诺信息速率但低于峰值信息速率时采取的动作 | 支持，仅支持 pass(1),discard(3),remark-ip-pass(6), remark-mplsexp-pass(8),remark-dscp-pass(10),remark-dot1p-pass(12) | 该表的索引节点是hh3cCBQoSBehaviorIndex。
15-ACL和QoS | HH3C-CBQOS2-MIB | hh3c-cbqos2.mib | iso(1).org(3).dod(6).internet(1).private(4).enterprises(1).hh3c(25506).hh3cCommon(2).hh3cQos2(65) | hh3cCBQoSCarCfgInfoTable | hh3cCBQoSCarCfgInfoTable表列出行为下的约定访问速率配置信息，根据该表的配置来对流量进行速率的限制，以维护不同客户的权利，提供公平可靠的服务。 | 创建约束：支持 修改约束：不支持 删除约束：支持 读取约束：支持 | hh3cCBQoSCarYellowRemarkValue (1.3.6.1.4.1.25506.2.65.2.1.2.3.1.9) | read-create | Integer32 | 0～63 255 | 重新标记值 | 实现与MIB文件定义一致 | 该表的索引节点是hh3cCBQoSBehaviorIndex。
15-ACL和QoS | HH3C-CBQOS2-MIB | hh3c-cbqos2.mib | iso(1).org(3).dod(6).internet(1).private(4).enterprises(1).hh3c(25506).hh3cCommon(2).hh3cQos2(65) | hh3cCBQoSCarCfgInfoTable | hh3cCBQoSCarCfgInfoTable表列出行为下的约定访问速率配置信息，根据该表的配置来对流量进行速率的限制，以维护不同客户的权利，提供公平可靠的服务。 | 创建约束：支持 修改约束：不支持 删除约束：支持 读取约束：支持 | hh3cCBQoSCarRedAction (1.3.6.1.4.1.25506.2.65.2.1.2.3.1.10) | read-create | CarAction | 同MIB标准取值 | 对VRP：超过承诺信息速率时采取的动作 对10G：超过峰值信息速率时采取的动作 | 支持，仅支持 pass(1),discard(3),remark-ip-pass(6), remark-mplsexp-pass(8),remark-dscp-pass(10),remark-dot1p-pass(12) | 该表的索引节点是hh3cCBQoSBehaviorIndex。
15-ACL和QoS | HH3C-CBQOS2-MIB | hh3c-cbqos2.mib | iso(1).org(3).dod(6).internet(1).private(4).enterprises(1).hh3c(25506).hh3cCommon(2).hh3cQos2(65) | hh3cCBQoSCarCfgInfoTable | hh3cCBQoSCarCfgInfoTable表列出行为下的约定访问速率配置信息，根据该表的配置来对流量进行速率的限制，以维护不同客户的权利，提供公平可靠的服务。 | 创建约束：支持 修改约束：不支持 删除约束：支持 读取约束：支持 | hh3cCBQoSCarRedRemarkValue (1.3.6.1.4.1.25506.2.65.2.1.2.3.1.11) | read-create | Integer32 | 0～63 255 | 重新标记值 | 实现与MIB文件定义一致 | 该表的索引节点是hh3cCBQoSBehaviorIndex。
15-ACL和QoS | HH3C-CBQOS2-MIB | hh3c-cbqos2.mib | iso(1).org(3).dod(6).internet(1).private(4).enterprises(1).hh3c(25506).hh3cCommon(2).hh3cQos2(65) | hh3cCBQoSCarCfgInfoTable | hh3cCBQoSCarCfgInfoTable表列出行为下的约定访问速率配置信息，根据该表的配置来对流量进行速率的限制，以维护不同客户的权利，提供公平可靠的服务。 | 创建约束：支持 修改约束：不支持 删除约束：支持 读取约束：支持 | hh3cCBQoSCarRowStatus (1.3.6.1.4.1.25506.2.65.2.1.2.3.1.13) | read-create | RowStatus | 同MIB标准取值 | 行状态 | active(1) createAndGo(4) destroy(6) | 该表的索引节点是hh3cCBQoSBehaviorIndex。
15-ACL和QoS | HH3C-CBQOS2-MIB | hh3c-cbqos2.mib | iso(1).org(3).dod(6).internet(1).private(4).enterprises(1).hh3c(25506).hh3cCommon(2).hh3cQos2(65) | hh3cCBQoSRemarkCfgInfoTable | 重新标记信息表。 | 创建约束：支持 修改约束：不支持 删除约束：支持 读取约束：支持 | hh3cCBQoSRemarkType (1.3.6.1.4.1.25506.2.65.2.1.2.6.1.1) | not-accessible | RemarkType | 同MIB标准取值 | 重新标记类型 | 支持，仅支持类型 IpPrecedence(1), Dscp(2), MplsExp(3),Vlan8021p(4), QosLocalID(8), DropPrecedence(9), LocalPrecedence(10) | 该表的索引节点是hh3cCBQoSBehaviorIndex、hh3cCBQoSRemarkType。
15-ACL和QoS | HH3C-CBQOS2-MIB | hh3c-cbqos2.mib | iso(1).org(3).dod(6).internet(1).private(4).enterprises(1).hh3c(25506).hh3cCommon(2).hh3cQos2(65) | hh3cCBQoSRemarkCfgInfoTable | 重新标记信息表。 | 创建约束：支持 修改约束：不支持 删除约束：支持 读取约束：支持 | hh3cCBQoSRemarkValue (1.3.6.1.4.1.25506.2.65.2.1.2.6.1.2) | read-create | Integer32 | 0～4095 | 重新标记值 | 实现与MIB文件定义一致 | 该表的索引节点是hh3cCBQoSBehaviorIndex、hh3cCBQoSRemarkType。
15-ACL和QoS | HH3C-CBQOS2-MIB | hh3c-cbqos2.mib | iso(1).org(3).dod(6).internet(1).private(4).enterprises(1).hh3c(25506).hh3cCommon(2).hh3cQos2(65) | hh3cCBQoSRemarkCfgInfoTable | 重新标记信息表。 | 创建约束：支持 修改约束：不支持 删除约束：支持 读取约束：支持 | hh3cCBQoSRemarkRowStatus (1.3.6.1.4.1.25506.2.65.2.1.2.6.1.3) | read-create | RowStatus | 同MIB标准取值 | 行状态 | active(1) createAndGo(4) destroy(6) | 该表的索引节点是hh3cCBQoSBehaviorIndex、hh3cCBQoSRemarkType。
15-ACL和QoS | HH3C-CBQOS2-MIB | hh3c-cbqos2.mib | iso(1).org(3).dod(6).internet(1).private(4).enterprises(1).hh3c(25506).hh3cCommon(2).hh3cQos2(65) | hh3cCBQoSQueueCfgInfoTable | 队列配置信息表。 | 创建约束：支持 修改约束：不支持 删除约束：支持 读取约束：支持 | hh3cCBQoSQueueType (1.3.6.1.4.1.25506.2.65.2.1.2.7.1.1) | read-create | QueueType | 同MIB标准取值 | 队列类型 | 需要产品确认规格 | 该表的索引节点是hh3cCBQoSBehaviorIndex。
15-ACL和QoS | HH3C-CBQOS2-MIB | hh3c-cbqos2.mib | iso(1).org(3).dod(6).internet(1).private(4).enterprises(1).hh3c(25506).hh3cCommon(2).hh3cQos2(65) | hh3cCBQoSQueueCfgInfoTable | 队列配置信息表。 | 创建约束：支持 修改约束：不支持 删除约束：支持 读取约束：支持 | hh3cCBQoSQueueLength (1.3.6.1.4.1.25506.2.65.2.1.2.7.1.3) | read-create | Integer32 | 1～2147483647 | 队列长度 | 支持，范围从1到1024 | 该表的索引节点是hh3cCBQoSBehaviorIndex。
15-ACL和QoS | HH3C-CBQOS2-MIB | hh3c-cbqos2.mib | iso(1).org(3).dod(6).internet(1).private(4).enterprises(1).hh3c(25506).hh3cCommon(2).hh3cQos2(65) | hh3cCBQoSQueueCfgInfoTable | 队列配置信息表。 | 创建约束：支持 修改约束：不支持 删除约束：支持 读取约束：支持 | hh3cCBQoSQueueBandwidthUnit (1.3.6.1.4.1.25506.2.65.2.1.2.7.1.4) | read-create | QueueBandwidthUnit | 同MIB标准取值 | 队列带宽单位 | 需要产品确认规格 | 该表的索引节点是hh3cCBQoSBehaviorIndex。
15-ACL和QoS | HH3C-CBQOS2-MIB | hh3c-cbqos2.mib | iso(1).org(3).dod(6).internet(1).private(4).enterprises(1).hh3c(25506).hh3cCommon(2).hh3cQos2(65) | hh3cCBQoSQueueCfgInfoTable | 队列配置信息表。 | 创建约束：支持 修改约束：不支持 删除约束：支持 读取约束：支持 | hh3cCBQoSQueueBandwidthValue (1.3.6.1.4.1.25506.2.65.2.1.2.7.1.5) | read-create | Integer32 | 1～100000000 2147483647 | 队列带宽值 | 支持，范围从1到10000000 | 该表的索引节点是hh3cCBQoSBehaviorIndex。
15-ACL和QoS | HH3C-CBQOS2-MIB | hh3c-cbqos2.mib | iso(1).org(3).dod(6).internet(1).private(4).enterprises(1).hh3c(25506).hh3cCommon(2).hh3cQos2(65) | hh3cCBQoSQueueCfgInfoTable | 队列配置信息表。 | 创建约束：支持 修改约束：不支持 删除约束：支持 读取约束：支持 | hh3cCBQoSQueueCbs (1.3.6.1.4.1.25506.2.65.2.1.2.7.1.6) | read-create | Integer32 | 32～1000000000 2147483647 | 承诺队列突发流量 | 支持，范围从32 到 1000000000 | 该表的索引节点是hh3cCBQoSBehaviorIndex。
15-ACL和QoS | HH3C-CBQOS2-MIB | hh3c-cbqos2.mib | iso(1).org(3).dod(6).internet(1).private(4).enterprises(1).hh3c(25506).hh3cCommon(2).hh3cQos2(65) | hh3cCBQoSQueueCfgInfoTable | 队列配置信息表。 | 创建约束：支持 修改约束：不支持 删除约束：支持 读取约束：支持 | hh3cCBQoSQueueQueueNumber (1.3.6.1.4.1.25506.2.65.2.1.2.7.1.7) | read-create | INTEGER | unavailable(0) a16(16) a32(32) a64(64) a128(128) a256(256) a512(512) a1024(1024) a2048(2048) a4096(4096) | 最大队列个数 | 支持，范围从16到 4096.值必须为2的幂 | 该表的索引节点是hh3cCBQoSBehaviorIndex。
15-ACL和QoS | HH3C-CBQOS2-MIB | hh3c-cbqos2.mib | iso(1).org(3).dod(6).internet(1).private(4).enterprises(1).hh3c(25506).hh3cCommon(2).hh3cQos2(65) | hh3cCBQoSQueueCfgInfoTable | 队列配置信息表。 | 创建约束：支持 修改约束：不支持 删除约束：支持 读取约束：支持 | hh3cCBQoSQueueCbsRatio (1.3.6.1.4.1.25506.2.65.2.1.2.7.1.8) | read-create | Integer32 | 25～500 2147483647 | 承诺突发量与带宽的比例因子 | 支持，范围从25到500 | 该表的索引节点是hh3cCBQoSBehaviorIndex。
15-ACL和QoS | HH3C-CBQOS2-MIB | hh3c-cbqos2.mib | iso(1).org(3).dod(6).internet(1).private(4).enterprises(1).hh3c(25506).hh3cCommon(2).hh3cQos2(65) | hh3cCBQoSQueueCfgInfoTable | 队列配置信息表。 | 创建约束：支持 修改约束：不支持 删除约束：支持 读取约束：支持 | hh3cCBQoSQueueRowStatus (1.3.6.1.4.1.25506.2.65.2.1.2.7.1.9) | read-create | RowStatus | 同MIB标准取值 | 行状态 | active(1) createAndGo(4) destroy(6) | 该表的索引节点是hh3cCBQoSBehaviorIndex。
15-ACL和QoS | HH3C-CBQOS2-MIB | hh3c-cbqos2.mib | iso(1).org(3).dod(6).internet(1).private(4).enterprises(1).hh3c(25506).hh3cCommon(2).hh3cQos2(65) | hh3cCBQoSFirewallCfgInfoTable | 防火墙配置信息表。 | 创建约束：支持 修改约束：不支持 删除约束：支持 读取约束：支持 | hh3cCBQoSFirewallAction (1.3.6.1.4.1.25506.2.65.2.1.2.12.1.1) | read-create | INTEGER | permit(1) deny(2) | 防火墙行为 | 实现与MIB文件定义一致 | 该表的索引节点是hh3cCBQoSBehaviorIndex。
15-ACL和QoS | HH3C-CBQOS2-MIB | hh3c-cbqos2.mib | iso(1).org(3).dod(6).internet(1).private(4).enterprises(1).hh3c(25506).hh3cCommon(2).hh3cQos2(65) | hh3cCBQoSFirewallCfgInfoTable | 防火墙配置信息表。 | 创建约束：支持 修改约束：不支持 删除约束：支持 读取约束：支持 | hh3cCBQoSFirewallRowStatus (1.3.6.1.4.1.25506.2.65.2.1.2.12.1.2) | read-create | RowStatus | 同MIB标准取值 | 行状态 | 实现与MIB文件定义一致 | 该表的索引节点是hh3cCBQoSBehaviorIndex。
15-ACL和QoS | HH3C-CBQOS2-MIB | hh3c-cbqos2.mib | iso(1).org(3).dod(6).internet(1).private(4).enterprises(1).hh3c(25506).hh3cCommon(2).hh3cQos2(65) | hh3cCBQoSNestPolicyCfgInfoTable | 为了实现流行为配置嵌套策略功能。 | 创建约束：支持 修改约束：不支持 删除约束：支持 读取约束：支持 | hh3cCBQoSNestPolicyName (1.3.6.1.4.1.25506.2.65.2.1.2.19.1.1) | read-create | OCTET STRING | SIZE (1～31) | 嵌套子策略名称 | 实现与MIB文件定义一致 | 该表的索引节点是hh3cCBQoSBehaviorIndex。
15-ACL和QoS | HH3C-CBQOS2-MIB | hh3c-cbqos2.mib | iso(1).org(3).dod(6).internet(1).private(4).enterprises(1).hh3c(25506).hh3cCommon(2).hh3cQos2(65) | hh3cCBQoSNestPolicyCfgInfoTable | 为了实现流行为配置嵌套策略功能。 | 创建约束：支持 修改约束：不支持 删除约束：支持 读取约束：支持 | hh3cCBQoSNestPolicyRowStatus (1.3.6.1.4.1.25506.2.65.2.1.2.19.1.2) | read-create | RowStatus | 同MIB标准取值 | 行状态 | active(1) createAndGo(4) destroy(6) | 该表的索引节点是hh3cCBQoSBehaviorIndex。
15-ACL和QoS | HH3C-CBQOS2-MIB | hh3c-cbqos2.mib | iso(1).org(3).dod(6).internet(1).private(4).enterprises(1).hh3c(25506).hh3cCommon(2).hh3cQos2(65) | hh3cCBQoSPolicyCfgInfoTable | 该表用户配置策略的名称和策略的相关属性。 | 创建约束：支持 修改约束：不支持 删除约束：支持 读取约束：支持 | hh3cCBQoSPolicyIndex (1.3.6.1.4.1.25506.2.65.2.1.3.2.1.1) | not-accessible | Integer32 | 同MIB标准取值 | 策略索引 | 实现与MIB文件定义一致 | 该表的索引节点是hh3cCBQoSBehaviorIndex。
15-ACL和QoS | HH3C-CBQOS2-MIB | hh3c-cbqos2.mib | iso(1).org(3).dod(6).internet(1).private(4).enterprises(1).hh3c(25506).hh3cCommon(2).hh3cQos2(65) | hh3cCBQoSPolicyCfgInfoTable | 该表用户配置策略的名称和策略的相关属性。 | 创建约束：支持 修改约束：不支持 删除约束：支持 读取约束：支持 | hh3cCBQoSPolicyName (1.3.6.1.4.1.25506.2.65.2.1.3.2.1.2) | read-create | OCTET STRING | SIZE (1～31) | 策略名称 | 实现与MIB文件定义一致 | 该表的索引节点是hh3cCBQoSBehaviorIndex。
15-ACL和QoS | HH3C-CBQOS2-MIB | hh3c-cbqos2.mib | iso(1).org(3).dod(6).internet(1).private(4).enterprises(1).hh3c(25506).hh3cCommon(2).hh3cQos2(65) | hh3cCBQoSPolicyCfgInfoTable | 该表用户配置策略的名称和策略的相关属性。 | 创建约束：支持 修改约束：不支持 删除约束：支持 读取约束：支持 | hh3cCBQoSPolicyClassCount (1.3.6.1.4.1.25506.2.65.2.1.3.2.1.3) | read-only | Integer32 | 同MIB标准取值 | 与策略关联的类的数目 | 实现与MIB文件定义一致 | 该表的索引节点是hh3cCBQoSBehaviorIndex。
15-ACL和QoS | HH3C-CBQOS2-MIB | hh3c-cbqos2.mib | iso(1).org(3).dod(6).internet(1).private(4).enterprises(1).hh3c(25506).hh3cCommon(2).hh3cQos2(65) | hh3cCBQoSPolicyCfgInfoTable | 该表用户配置策略的名称和策略的相关属性。 | 创建约束：支持 修改约束：不支持 删除约束：支持 读取约束：支持 | hh3cCBQoSPolicyType (1.3.6.1.4.1.25506.2.65.2.1.3.2.1.5) | read-only | INTEGER | systemDefined(1) userDefined(2) | 策略的类型 | 需要产品确认规格 | 该表的索引节点是hh3cCBQoSBehaviorIndex。
15-ACL和QoS | HH3C-CBQOS2-MIB | hh3c-cbqos2.mib | iso(1).org(3).dod(6).internet(1).private(4).enterprises(1).hh3c(25506).hh3cCommon(2).hh3cQos2(65) | hh3cCBQoSPolicyCfgInfoTable | 该表用户配置策略的名称和策略的相关属性。 | 创建约束：支持 修改约束：不支持 删除约束：支持 读取约束：支持 | hh3cCBQoSPolicyClassNextIndex (1.3.6.1.4.1.25506.2.65.2.1.3.2.1.6) | read-only | Integer32 | 同MIB标准取值 | 指示创建PolicyClass使用的hh3cCBQoSPolicyClassIndex值 | 如果节点值为2147483647，那么在表hh3cCBQoSPolicyClassCfgInfoTable上无法创建实例 | 该表的索引节点是hh3cCBQoSBehaviorIndex。
15-ACL和QoS | HH3C-CBQOS2-MIB | hh3c-cbqos2.mib | iso(1).org(3).dod(6).internet(1).private(4).enterprises(1).hh3c(25506).hh3cCommon(2).hh3cQos2(65) | hh3cCBQoSPolicyCfgInfoTable | 该表用户配置策略的名称和策略的相关属性。 | 创建约束：支持 修改约束：不支持 删除约束：支持 读取约束：支持 | hh3cCBQoSPolicyRowStatus (1.3.6.1.4.1.25506.2.65.2.1.3.2.1.7) | read-create | RowStatus | 同MIB标准取值 | 行状态 | active(1) createAndGo(4) destroy(6) | 该表的索引节点是hh3cCBQoSBehaviorIndex。
15-ACL和QoS | HH3C-CBQOS2-MIB | hh3c-cbqos2.mib | iso(1).org(3).dod(6).internet(1).private(4).enterprises(1).hh3c(25506).hh3cCommon(2).hh3cQos2(65) | hh3cCBQoSPolicyClassCfgInfoTable | hh3cCBQoSPolicyClassCfgInfoTable描述了QOS策略中类和行为之间的关联。 | 创建约束：支持 修改约束：不支持 删除约束：支持 读取约束：支持 | hh3cCBQoSPolicyClassIndex (1.3.6.1.4.1.25506.2.65.2.1.3.3.1.1) | not-accessible | Integer32 | 同MIB标准取值 | 分类索引 | 实现与MIB文件定义一致 | 该表的索引节点是hh3cCBQoSPolicyIndex、hh3cCBQoSPolicyClassIndex。
15-ACL和QoS | HH3C-CBQOS2-MIB | hh3c-cbqos2.mib | iso(1).org(3).dod(6).internet(1).private(4).enterprises(1).hh3c(25506).hh3cCommon(2).hh3cQos2(65) | hh3cCBQoSPolicyClassCfgInfoTable | hh3cCBQoSPolicyClassCfgInfoTable描述了QOS策略中类和行为之间的关联。 | 创建约束：支持 修改约束：不支持 删除约束：支持 读取约束：支持 | hh3cCBQoSPolicyClassClassifierIndex (1.3.6.1.4.1.25506.2.65.2.1.3.3.1.2) | read-create | Integer32 | 同MIB标准取值 | 流分类索引 | 实现与MIB文件定义一致 | 该表的索引节点是hh3cCBQoSPolicyIndex、hh3cCBQoSPolicyClassIndex。
15-ACL和QoS | HH3C-CBQOS2-MIB | hh3c-cbqos2.mib | iso(1).org(3).dod(6).internet(1).private(4).enterprises(1).hh3c(25506).hh3cCommon(2).hh3cQos2(65) | hh3cCBQoSPolicyClassCfgInfoTable | hh3cCBQoSPolicyClassCfgInfoTable描述了QOS策略中类和行为之间的关联。 | 创建约束：支持 修改约束：不支持 删除约束：支持 读取约束：支持 | hh3cCBQoSPolicyClassClassifierName (1.3.6.1.4.1.25506.2.65.2.1.3.3.1.3) | read-only | OCTET STRING | SIZE (1～31) | 流分类名称 | 实现与MIB文件定义一致 | 该表的索引节点是hh3cCBQoSPolicyIndex、hh3cCBQoSPolicyClassIndex。
15-ACL和QoS | HH3C-CBQOS2-MIB | hh3c-cbqos2.mib | iso(1).org(3).dod(6).internet(1).private(4).enterprises(1).hh3c(25506).hh3cCommon(2).hh3cQos2(65) | hh3cCBQoSPolicyClassCfgInfoTable | hh3cCBQoSPolicyClassCfgInfoTable描述了QOS策略中类和行为之间的关联。 | 创建约束：支持 修改约束：不支持 删除约束：支持 读取约束：支持 | hh3cCBQoSPolicyClassBehaviorIndex (1.3.6.1.4.1.25506.2.65.2.1.3.3.1.4) | read-create | Integer32 | 同MIB标准取值 | 行为索引 | 实现与MIB文件定义一致 | 该表的索引节点是hh3cCBQoSPolicyIndex、hh3cCBQoSPolicyClassIndex。
15-ACL和QoS | HH3C-CBQOS2-MIB | hh3c-cbqos2.mib | iso(1).org(3).dod(6).internet(1).private(4).enterprises(1).hh3c(25506).hh3cCommon(2).hh3cQos2(65) | hh3cCBQoSPolicyClassCfgInfoTable | hh3cCBQoSPolicyClassCfgInfoTable描述了QOS策略中类和行为之间的关联。 | 创建约束：支持 修改约束：不支持 删除约束：支持 读取约束：支持 | hh3cCBQoSPolicyClassBehaviorName (1.3.6.1.4.1.25506.2.65.2.1.3.3.1.5) | read-only | OCTET STRING | SIZE (1～31) | 行为名称 | 实现与MIB文件定义一致 | 该表的索引节点是hh3cCBQoSPolicyIndex、hh3cCBQoSPolicyClassIndex。
15-ACL和QoS | HH3C-CBQOS2-MIB | hh3c-cbqos2.mib | iso(1).org(3).dod(6).internet(1).private(4).enterprises(1).hh3c(25506).hh3cCommon(2).hh3cQos2(65) | hh3cCBQoSPolicyClassCfgInfoTable | hh3cCBQoSPolicyClassCfgInfoTable描述了QOS策略中类和行为之间的关联。 | 创建约束：支持 修改约束：不支持 删除约束：支持 读取约束：支持 | hh3cCBQoSPolicyClassRowStatus (1.3.6.1.4.1.25506.2.65.2.1.3.3.1.7) | read-create | RowStatus | 同MIB标准取值 | 行状态 | active(1) createAndGo(4) destroy(6) | 该表的索引节点是hh3cCBQoSPolicyIndex、hh3cCBQoSPolicyClassIndex。
15-ACL和QoS | HH3C-CBQOS2-MIB | hh3c-cbqos2.mib | iso(1).org(3).dod(6).internet(1).private(4).enterprises(1).hh3c(25506).hh3cCommon(2).hh3cQos2(65) | hh3cCBQoSIfApplyPolicyTable | 本表格描述了接口应用QOS策略时的各种属性。 | 创建约束：支持 修改约束：不支持 删除约束：支持 读取约束：支持 | hh3cCBQoSIfApplyPolicyIfIndex (1.3.6.1.4.1.25506.2.65.2.1.4.1.1.1) | accessible-for-notify | Integer32 | 同MIB标准取值 | 策略应用接口索引 | 实现与MIB文件定义一致 | 该表的索引节点是hh3cCBQoSIfApplyPolicyIfIndex,hh3cCBQoSIfApplyPolicyDirection。
15-ACL和QoS | HH3C-CBQOS2-MIB | hh3c-cbqos2.mib | iso(1).org(3).dod(6).internet(1).private(4).enterprises(1).hh3c(25506).hh3cCommon(2).hh3cQos2(65) | hh3cCBQoSIfApplyPolicyTable | 本表格描述了接口应用QOS策略时的各种属性。 | 创建约束：支持 修改约束：不支持 删除约束：支持 读取约束：支持 | hh3cCBQoSIfApplyPolicyDirection (1.3.6.1.4.1.25506.2.65.2.1.4.1.1.2) | accessible-for-notify | DirectionType | 同MIB标准取值 | 策略应用方向 | 实现与MIB文件定义一致 | 该表的索引节点是hh3cCBQoSIfApplyPolicyIfIndex,hh3cCBQoSIfApplyPolicyDirection。
15-ACL和QoS | HH3C-CBQOS2-MIB | hh3c-cbqos2.mib | iso(1).org(3).dod(6).internet(1).private(4).enterprises(1).hh3c(25506).hh3cCommon(2).hh3cQos2(65) | hh3cCBQoSIfApplyPolicyTable | 本表格描述了接口应用QOS策略时的各种属性。 | 创建约束：支持 修改约束：不支持 删除约束：支持 读取约束：支持 | hh3cCBQoSIfApplyPolicyName (1.3.6.1.4.1.25506.2.65.2.1.4.1.1.3) | read-create | OCTET STRING | SIZE (1～31) | 策略名称 | 实现与MIB文件定义一致 | 该表的索引节点是hh3cCBQoSIfApplyPolicyIfIndex,hh3cCBQoSIfApplyPolicyDirection。
15-ACL和QoS | HH3C-CBQOS2-MIB | hh3c-cbqos2.mib | iso(1).org(3).dod(6).internet(1).private(4).enterprises(1).hh3c(25506).hh3cCommon(2).hh3cQos2(65) | hh3cCBQoSIfApplyPolicyTable | 本表格描述了接口应用QOS策略时的各种属性。 | 创建约束：支持 修改约束：不支持 删除约束：支持 读取约束：支持 | hh3cCBQoSIfApplyPolicyRowStatus (1.3.6.1.4.1.25506.2.65.2.1.4.1.1.5) | read-create | RowStatus | 同MIB标准取值 | 行状态 | active(1) createAndGo(4) destroy(6) | 该表的索引节点是hh3cCBQoSIfApplyPolicyIfIndex,hh3cCBQoSIfApplyPolicyDirection。
15-ACL和QoS | HH3C-CBQOS2-MIB | hh3c-cbqos2.mib | iso(1).org(3).dod(6).internet(1).private(4).enterprises(1).hh3c(25506).hh3cCommon(2).hh3cQos2(65) | hh3cCBQoSIfApplyPolicyTable | 本表格描述了接口应用QOS策略时的各种属性。 | 创建约束：支持 修改约束：不支持 删除约束：支持 读取约束：支持 | hh3cCBQoSIfApplyPolicyStatus (1.3.6.1.4.1.25506.2.65.2.1.4.1.1.6) | read-only | INTEGER | proccessing (0) success (1) partialItemFailed (2) | 策略应用状态 | 实现与MIB文件定义一致 | 该表的索引节点是hh3cCBQoSIfApplyPolicyIfIndex,hh3cCBQoSIfApplyPolicyDirection。
15-ACL和QoS | HH3C-CBQOS2-MIB | hh3c-cbqos2.mib | iso(1).org(3).dod(6).internet(1).private(4).enterprises(1).hh3c(25506).hh3cCommon(2).hh3cQos2(65) | hh3cCBQoSApplyObjectTable | 通过应用实体索引，查询QoS策略应用实体的信息。 | 创建约束：支持 修改约束：不支持 删除约束：支持 读取约束：支持 | hh3cCBQoSApplyObjectIndex (1.3.6.1.4.1.25506.2.65.2.1.5.5.1.1.1) | not-accessible | Unsigned32 | 同MIB标准取值 | 应用实体索引 | 实现与MIB文件定义一致 | 该表的索引节点是hh3cCBQoSApplyObjectIndex。
15-ACL和QoS | HH3C-CBQOS2-MIB | hh3c-cbqos2.mib | iso(1).org(3).dod(6).internet(1).private(4).enterprises(1).hh3c(25506).hh3cCommon(2).hh3cQos2(65) | hh3cCBQoSApplyObjectTable | 通过应用实体索引，查询QoS策略应用实体的信息。 | 创建约束：支持 修改约束：不支持 删除约束：支持 读取约束：支持 | hh3cCBQoSApplyObjectType (1.3.6.1.4.1.25506.2.65.2.1.5.5.1.1.2) | read-only | ApplyObjectType | 同MIB标准取值 | 应用实体类型 | interface(1) vlan(2) controlPlane(5) | 该表的索引节点是hh3cCBQoSApplyObjectIndex。
15-ACL和QoS | HH3C-CBQOS2-MIB | hh3c-cbqos2.mib | iso(1).org(3).dod(6).internet(1).private(4).enterprises(1).hh3c(25506).hh3cCommon(2).hh3cQos2(65) | hh3cCBQoSApplyObjectTable | 通过应用实体索引，查询QoS策略应用实体的信息。 | 创建约束：支持 修改约束：不支持 删除约束：支持 读取约束：支持 | hh3cCBQoSApplyObjectDirection (1.3.6.1.4.1.25506.2.65.2.1.5.5.1.1.3) | read-only | DirectionType | 同MIB标准取值 | 应用实体方向 | 实现与MIB文件定义一致 | 该表的索引节点是hh3cCBQoSApplyObjectIndex。
15-ACL和QoS | HH3C-CBQOS2-MIB | hh3c-cbqos2.mib | iso(1).org(3).dod(6).internet(1).private(4).enterprises(1).hh3c(25506).hh3cCommon(2).hh3cQos2(65) | hh3cCBQoSApplyObjectTable | 通过应用实体索引，查询QoS策略应用实体的信息。 | 创建约束：支持 修改约束：不支持 删除约束：支持 读取约束：支持 | hh3cCBQoSApplyObjectMainSite (1.3.6.1.4.1.25506.2.65.2.1.5.5.1.1.4) | read-only | Unsigned32 | 同MIB标准取值 | 应用实体位置的主索引 | 实现与MIB文件定义一致 | 该表的索引节点是hh3cCBQoSApplyObjectIndex。
15-ACL和QoS | HH3C-CBQOS2-MIB | hh3c-cbqos2.mib | iso(1).org(3).dod(6).internet(1).private(4).enterprises(1).hh3c(25506).hh3cCommon(2).hh3cQos2(65) | hh3cCBQoSApplyObjectTable | 通过应用实体索引，查询QoS策略应用实体的信息。 | 创建约束：支持 修改约束：不支持 删除约束：支持 读取约束：支持 | hh3cCBQoSApplyObjectSubClass (1.3.6.1.4.1.25506.2.65.2.1.5.5.1.1.6) | read-only | Unsigned32 | 同MIB标准取值 | 二级嵌套时，一级子类号 | 实现与MIB文件定义一致 | 该表的索引节点是hh3cCBQoSApplyObjectIndex。
15-ACL和QoS | HH3C-CBQOS2-MIB | hh3c-cbqos2.mib | iso(1).org(3).dod(6).internet(1).private(4).enterprises(1).hh3c(25506).hh3cCommon(2).hh3cQos2(65) | hh3cCBQoSApplyObjectTable | 通过应用实体索引，查询QoS策略应用实体的信息。 | 创建约束：支持 修改约束：不支持 删除约束：支持 读取约束：支持 | hh3cCBQoSApplyObjectSubClassSec (1.3.6.1.4.1.25506.2.65.2.1.5.5.1.1.7) | read-only | Unsigned32 | 同MIB标准取值 | 三级嵌套时，二级子类号 | 实现与MIB文件定义一致 | 该表的索引节点是hh3cCBQoSApplyObjectIndex。
15-ACL和QoS | HH3C-CBQOS2-MIB | hh3c-cbqos2.mib | iso(1).org(3).dod(6).internet(1).private(4).enterprises(1).hh3c(25506).hh3cCommon(2).hh3cQos2(65) | hh3cCBQoSIntApplyObjectTable | 通过接口和方向，查询代表QoS策略在接口上下发情况的应用实体索引。 | 创建约束：支持 修改约束：不支持 删除约束：支持 读取约束：支持 | hh3cCBQoSIntApplyObjectIfIndex (1.3.6.1.4.1.25506.2.65.2.1.5.5.2.1.1) | not-accessible | Unsigned32 | 同MIB标准取值 | 应用策略的接口索引 | 实现与MIB文件定义一致 | 该表的索引节点是hh3cCBQoSIntApplyObjectIfIndex、hh3cCBQoSApplyObjectDirection。
15-ACL和QoS | HH3C-CBQOS2-MIB | hh3c-cbqos2.mib | iso(1).org(3).dod(6).internet(1).private(4).enterprises(1).hh3c(25506).hh3cCommon(2).hh3cQos2(65) | hh3cCBQoSIntApplyObjectTable | 通过接口和方向，查询代表QoS策略在接口上下发情况的应用实体索引。 | 创建约束：支持 修改约束：不支持 删除约束：支持 读取约束：支持 | hh3cCBQoSIntApplyObjectIndex (1.3.6.1.4.1.25506.2.65.2.1.5.5.2.1.2) | read-only | Unsigned32 | 同MIB标准取值 | 应用实体索引 | 实现与MIB文件定义一致 | 该表的索引节点是hh3cCBQoSIntApplyObjectIfIndex、hh3cCBQoSApplyObjectDirection。
15-ACL和QoS | HH3C-CBQOS2-MIB | hh3c-cbqos2.mib | iso(1).org(3).dod(6).internet(1).private(4).enterprises(1).hh3c(25506).hh3cCommon(2).hh3cQos2(65) | hh3cCBQoSNestPolicyApplyObjectTable | 通过接口、VLAN、ATM下发策略实体索引和Policyclass索引，查询嵌套子策略的应用实体索引。 | 创建约束：不支持 修改约束：不支持 删除约束：不支持 读取约束：支持 | hh3cCBQoSNestPolicyClassIndex (1.3.6.1.4.1.25506.2.65.2.1.5.5.5.1.1) | not-accessible | Unsigned32 | 同MIB标准取值 | Policyclass索引 | 实现与MIB文件定义一致 | 该表的索引节点是hh3cCBQoSApplyObjectIndex、hh3cCBQoSNestPolicyClassIndex。
15-ACL和QoS | HH3C-CBQOS2-MIB | hh3c-cbqos2.mib | iso(1).org(3).dod(6).internet(1).private(4).enterprises(1).hh3c(25506).hh3cCommon(2).hh3cQos2(65) | hh3cCBQoSNestPolicyApplyObjectTable | 通过接口、VLAN、ATM下发策略实体索引和Policyclass索引，查询嵌套子策略的应用实体索引。 | 创建约束：不支持 修改约束：不支持 删除约束：不支持 读取约束：支持 | hh3cCBQoSNestPolicyApplyObjectIndex (1.3.6.1.4.1.25506.2.65.2.1.5.5.5.1.2) | read-only | Unsigned32 | 同MIB标准取值 | 嵌套子策略应用实体索引 | 实现与MIB文件定义一致 | 该表的索引节点是hh3cCBQoSApplyObjectIndex、hh3cCBQoSNestPolicyClassIndex。
15-ACL和QoS | HH3C-CBQOS2-MIB | hh3c-cbqos2.mib | iso(1).org(3).dod(6).internet(1).private(4).enterprises(1).hh3c(25506).hh3cCommon(2).hh3cQos2(65) | hh3cCBQoSCbqRunInfoTable | CBQ队列运行信息表。 | 创建约束：不支持 修改约束：不支持 删除约束：不支持 读取约束：支持 | hh3cCBQoSCbqQueueSize (1.3.6.1.4.1.25506.2.65.2.1.5.6.1.1.1) | read-only | Integer32 | 同MIB标准取值 | CBQ当前队列大小 | 实现与MIB文件定义一致 | 该表的索引节点是hh3cCBQoSApplyObjectIndex。
15-ACL和QoS | HH3C-CBQOS2-MIB | hh3c-cbqos2.mib | iso(1).org(3).dod(6).internet(1).private(4).enterprises(1).hh3c(25506).hh3cCommon(2).hh3cQos2(65) | hh3cCBQoSCbqRunInfoTable | CBQ队列运行信息表。 | 创建约束：不支持 修改约束：不支持 删除约束：不支持 读取约束：支持 | hh3cCBQoSCbqDiscard (1.3.6.1.4.1.25506.2.65.2.1.5.6.1.1.2) | read-only | Counter64 | 同MIB标准取值 | 被CBQ队列丢弃的报文数 | 实现与MIB文件定义一致 | 该表的索引节点是hh3cCBQoSApplyObjectIndex。
15-ACL和QoS | HH3C-CBQOS2-MIB | hh3c-cbqos2.mib | iso(1).org(3).dod(6).internet(1).private(4).enterprises(1).hh3c(25506).hh3cCommon(2).hh3cQos2(65) | hh3cCBQoSCbqRunInfoTable | CBQ队列运行信息表。 | 创建约束：不支持 修改约束：不支持 删除约束：不支持 读取约束：支持 | hh3cCBQoSCbqEfQueueSize (1.3.6.1.4.1.25506.2.65.2.1.5.6.1.1.3) | read-only | Integer32 | 同MIB标准取值 | EF队列数据大小 | 实现与MIB文件定义一致 | 该表的索引节点是hh3cCBQoSApplyObjectIndex。
15-ACL和QoS | HH3C-CBQOS2-MIB | hh3c-cbqos2.mib | iso(1).org(3).dod(6).internet(1).private(4).enterprises(1).hh3c(25506).hh3cCommon(2).hh3cQos2(65) | hh3cCBQoSCbqRunInfoTable | CBQ队列运行信息表。 | 创建约束：不支持 修改约束：不支持 删除约束：不支持 读取约束：支持 | hh3cCBQoSCbqAfQueueSize (1.3.6.1.4.1.25506.2.65.2.1.5.6.1.1.4) | read-only | Integer32 | 同MIB标准取值 | AF队列数据大小 | 实现与MIB文件定义一致 | 该表的索引节点是hh3cCBQoSApplyObjectIndex。
15-ACL和QoS | HH3C-CBQOS2-MIB | hh3c-cbqos2.mib | iso(1).org(3).dod(6).internet(1).private(4).enterprises(1).hh3c(25506).hh3cCommon(2).hh3cQos2(65) | hh3cCBQoSCbqRunInfoTable | CBQ队列运行信息表。 | 创建约束：不支持 修改约束：不支持 删除约束：不支持 读取约束：支持 | hh3cCBQoSCbqBeQueueSize (1.3.6.1.4.1.25506.2.65.2.1.5.6.1.1.5) | read-only | Integer32 | 同MIB标准取值 | BE队列数据大小 | 实现与MIB文件定义一致 | 该表的索引节点是hh3cCBQoSApplyObjectIndex。
15-ACL和QoS | HH3C-CBQOS2-MIB | hh3c-cbqos2.mib | iso(1).org(3).dod(6).internet(1).private(4).enterprises(1).hh3c(25506).hh3cCommon(2).hh3cQos2(65) | hh3cCBQoSCbqRunInfoTable | CBQ队列运行信息表。 | 创建约束：不支持 修改约束：不支持 删除约束：不支持 读取约束：支持 | hh3cCBQoSCbqBeActiveQueueNum (1.3.6.1.4.1.25506.2.65.2.1.5.6.1.1.6) | read-only | Integer32 | 同MIB标准取值 | 活动的BE队列数目 | 实现与MIB文件定义一致 | 该表的索引节点是hh3cCBQoSApplyObjectIndex。
15-ACL和QoS | HH3C-CBQOS2-MIB | hh3c-cbqos2.mib | iso(1).org(3).dod(6).internet(1).private(4).enterprises(1).hh3c(25506).hh3cCommon(2).hh3cQos2(65) | hh3cCBQoSCbqRunInfoTable | CBQ队列运行信息表。 | 创建约束：不支持 修改约束：不支持 删除约束：不支持 读取约束：支持 | hh3cCBQoSCbqBeMaxActiveQueueNum (1.3.6.1.4.1.25506.2.65.2.1.5.6.1.1.7) | read-only | Integer32 | 同MIB标准取值 | 曾经活动的BE队列的最大数目 | 实现与MIB文件定义一致 | 该表的索引节点是hh3cCBQoSApplyObjectIndex。
15-ACL和QoS | HH3C-CBQOS2-MIB | hh3c-cbqos2.mib | iso(1).org(3).dod(6).internet(1).private(4).enterprises(1).hh3c(25506).hh3cCommon(2).hh3cQos2(65) | hh3cCBQoSCbqRunInfoTable | CBQ队列运行信息表。 | 创建约束：不支持 修改约束：不支持 删除约束：不支持 读取约束：支持 | hh3cCBQoSCbqBeTotalQueueNum (1.3.6.1.4.1.25506.2.65.2.1.5.6.1.1.8) | read-only | Integer32 | 同MIB标准取值 | BE的全部队列数目 | 实现与MIB文件定义一致 | 该表的索引节点是hh3cCBQoSApplyObjectIndex。
15-ACL和QoS | HH3C-CBQOS2-MIB | hh3c-cbqos2.mib | iso(1).org(3).dod(6).internet(1).private(4).enterprises(1).hh3c(25506).hh3cCommon(2).hh3cQos2(65) | hh3cCBQoSCbqRunInfoTable | CBQ队列运行信息表。 | 创建约束：不支持 修改约束：不支持 删除约束：不支持 读取约束：支持 | hh3cCBQoSCbqAfAllocatedQueueNum (1.3.6.1.4.1.25506.2.65.2.1.5.6.1.1.9) | read-only | Integer32 | 同MIB标准取值 | 已分配的AF队列数目 | 实现与MIB文件定义一致 | 该表的索引节点是hh3cCBQoSApplyObjectIndex。
15-ACL和QoS | HH3C-CBQOS2-MIB | hh3c-cbqos2.mib | iso(1).org(3).dod(6).internet(1).private(4).enterprises(1).hh3c(25506).hh3cCommon(2).hh3cQos2(65) | hh3cCBQoSClassMatchRunInfoTable | 类匹配运行信息表。 | 创建约束：不支持 修改约束：不支持 删除约束：不支持 读取约束：支持 | hh3cCBQoSClassMatchedPackets (1.3.6.1.4.1.25506.2.65.2.1.5.6.2.1.1) | read-only | Counter64 | 同MIB标准取值 | 匹配该类的包数 | 实现与MIB文件定义一致 | 该表的索引节点是hh3cCBQoSApplyObjectIndex、hh3cCBQoSPolicyClassIndex。
15-ACL和QoS | HH3C-CBQOS2-MIB | hh3c-cbqos2.mib | iso(1).org(3).dod(6).internet(1).private(4).enterprises(1).hh3c(25506).hh3cCommon(2).hh3cQos2(65) | hh3cCBQoSClassMatchRunInfoTable | 类匹配运行信息表。 | 创建约束：不支持 修改约束：不支持 删除约束：不支持 读取约束：支持 | hh3cCBQoSClassMatchedBytes (1.3.6.1.4.1.25506.2.65.2.1.5.6.2.1.2) | read-only | Counter64 | 同MIB标准取值 | 匹配该类的Byte数 | 实现与MIB文件定义一致 | 该表的索引节点是hh3cCBQoSApplyObjectIndex、hh3cCBQoSPolicyClassIndex。
15-ACL和QoS | HH3C-CBQOS2-MIB | hh3c-cbqos2.mib | iso(1).org(3).dod(6).internet(1).private(4).enterprises(1).hh3c(25506).hh3cCommon(2).hh3cQos2(65) | hh3cCBQoSClassMatchRunInfoTable | 类匹配运行信息表。 | 创建约束：不支持 修改约束：不支持 删除约束：不支持 读取约束：支持 | hh3cCBQoSClassBehaviorStatus (1.3.6.1.4.1.25506.2.65.2.1.5.6.2.1.8) | read-only | INTEGER | success(1) failure(2) partialSuccess(3) | MQC CB对下发状态 | 实现与MIB文件定义一致 | 该表的索引节点是hh3cCBQoSApplyObjectIndex、hh3cCBQoSPolicyClassIndex。
15-ACL和QoS | HH3C-CBQOS2-MIB | hh3c-cbqos2.mib | iso(1).org(3).dod(6).internet(1).private(4).enterprises(1).hh3c(25506).hh3cCommon(2).hh3cQos2(65) | hh3cCBQoSCarRunInfoTable | 约定访问速率运行信息表。 | 创建约束：不支持 修改约束：不支持 删除约束：不支持 读取约束：支持 | hh3cCBQoSCarGreenPackets (1.3.6.1.4.1.25506.2.65.2.1.5.6.3.1.1) | read-only | Counter64 | 同MIB标准取值 | 匹配CAR的包数 | 实现与MIB文件定义一致 | 该表的索引节点是hh3cCBQoSApplyObjectIndex、hh3cCBQoSPolicyClassIndex。
15-ACL和QoS | HH3C-CBQOS2-MIB | hh3c-cbqos2.mib | iso(1).org(3).dod(6).internet(1).private(4).enterprises(1).hh3c(25506).hh3cCommon(2).hh3cQos2(65) | hh3cCBQoSCarRunInfoTable | 约定访问速率运行信息表。 | 创建约束：不支持 修改约束：不支持 删除约束：不支持 读取约束：支持 | hh3cCBQoSCarGreenBytes (1.3.6.1.4.1.25506.2.65.2.1.5.6.3.1.2) | read-only | Counter64 | 同MIB标准取值 | 匹配CAR的Byte数 | 实现与MIB文件定义一致 | 该表的索引节点是hh3cCBQoSApplyObjectIndex、hh3cCBQoSPolicyClassIndex。
15-ACL和QoS | HH3C-CBQOS2-MIB | hh3c-cbqos2.mib | iso(1).org(3).dod(6).internet(1).private(4).enterprises(1).hh3c(25506).hh3cCommon(2).hh3cQos2(65) | hh3cCBQoSCarRunInfoTable | 约定访问速率运行信息表。 | 创建约束：不支持 修改约束：不支持 删除约束：不支持 读取约束：支持 | hh3cCBQoSCarRedPackets (1.3.6.1.4.1.25506.2.65.2.1.5.6.3.1.3) | read-only | Counter64 | 同MIB标准取值 | 突发流量的包数 | 实现与MIB文件定义一致 | 该表的索引节点是hh3cCBQoSApplyObjectIndex、hh3cCBQoSPolicyClassIndex。
15-ACL和QoS | HH3C-CBQOS2-MIB | hh3c-cbqos2.mib | iso(1).org(3).dod(6).internet(1).private(4).enterprises(1).hh3c(25506).hh3cCommon(2).hh3cQos2(65) | hh3cCBQoSCarRunInfoTable | 约定访问速率运行信息表。 | 创建约束：不支持 修改约束：不支持 删除约束：不支持 读取约束：支持 | hh3cCBQoSCarRedBytes (1.3.6.1.4.1.25506.2.65.2.1.5.6.3.1.4) | read-only | Counter64 | 同MIB标准取值 | 突发流量的Byte数 | 实现与MIB文件定义一致 | 该表的索引节点是hh3cCBQoSApplyObjectIndex、hh3cCBQoSPolicyClassIndex。
15-ACL和QoS | HH3C-CBQOS2-MIB | hh3c-cbqos2.mib | iso(1).org(3).dod(6).internet(1).private(4).enterprises(1).hh3c(25506).hh3cCommon(2).hh3cQos2(65) | hh3cCBQoSCarRunInfoTable | 约定访问速率运行信息表。 | 创建约束：不支持 修改约束：不支持 删除约束：不支持 读取约束：支持 | hh3cCBQoSCarYellowPackets (1.3.6.1.4.1.25506.2.65.2.1.5.6.3.1.5) | read-only | Counter64 | 同MIB标准取值 | 超出CAR的包数 | 实现与MIB文件定义一致 | 该表的索引节点是hh3cCBQoSApplyObjectIndex、hh3cCBQoSPolicyClassIndex。
15-ACL和QoS | HH3C-CBQOS2-MIB | hh3c-cbqos2.mib | iso(1).org(3).dod(6).internet(1).private(4).enterprises(1).hh3c(25506).hh3cCommon(2).hh3cQos2(65) | hh3cCBQoSCarRunInfoTable | 约定访问速率运行信息表。 | 创建约束：不支持 修改约束：不支持 删除约束：不支持 读取约束：支持 | hh3cCBQoSCarYellowBytes (1.3.6.1.4.1.25506.2.65.2.1.5.6.3.1.6) | read-only | Counter64 | 同MIB标准取值 | 超出CAR的Byte数 | 实现与MIB文件定义一致 | 该表的索引节点是hh3cCBQoSApplyObjectIndex、hh3cCBQoSPolicyClassIndex。
15-ACL和QoS | HH3C-CBQOS2-MIB | hh3c-cbqos2.mib | iso(1).org(3).dod(6).internet(1).private(4).enterprises(1).hh3c(25506).hh3cCommon(2).hh3cQos2(65) | hh3cCBQoSRemarkRunInfoTable | 重新标记运行信息表。 | 创建约束：不支持 修改约束：不支持 删除约束：不支持 读取约束：支持 | hh3cCBQoSRemarkedPackets (1.3.6.1.4.1.25506.2.65.2.1.5.6.5.1.1) | read-only | Counter64 | 同MIB标准取值 | 新标记的包数 | 实现与MIB文件定义一致 | 该表的索引节点是hh3cCBQoSApplyObjectIndex、hh3cCBQoSPolicyClassIndex。
15-ACL和QoS | HH3C-CBQOS2-MIB | hh3c-cbqos2.mib | iso(1).org(3).dod(6).internet(1).private(4).enterprises(1).hh3c(25506).hh3cCommon(2).hh3cQos2(65) | hh3cCBQoSQueueRunInfoTable | 队列运行信息表。 | 创建约束：不支持 修改约束：不支持 删除约束：不支持 读取约束：支持 | hh3cCBQoSQueueMatchedPackets (1.3.6.1.4.1.25506.2.65.2.1.5.6.6.1.1) | read-only | Counter64 | 同MIB标准取值 | 匹配队列的包数 | 实现与MIB文件定义一致 | 该表的索引节点是hh3cCBQoSApplyObjectIndex、hh3cCBQoSPolicyClassIndex。
15-ACL和QoS | HH3C-CBQOS2-MIB | hh3c-cbqos2.mib | iso(1).org(3).dod(6).internet(1).private(4).enterprises(1).hh3c(25506).hh3cCommon(2).hh3cQos2(65) | hh3cCBQoSQueueRunInfoTable | 队列运行信息表。 | 创建约束：不支持 修改约束：不支持 删除约束：不支持 读取约束：支持 | hh3cCBQoSQueueMatchedBytes (1.3.6.1.4.1.25506.2.65.2.1.5.6.6.1.2) | read-only | Counter64 | 同MIB标准取值 | 匹配队列的Byte数 | 实现与MIB文件定义一致 | 该表的索引节点是hh3cCBQoSApplyObjectIndex、hh3cCBQoSPolicyClassIndex。
15-ACL和QoS | HH3C-CBQOS2-MIB | hh3c-cbqos2.mib | iso(1).org(3).dod(6).internet(1).private(4).enterprises(1).hh3c(25506).hh3cCommon(2).hh3cQos2(65) | hh3cCBQoSQueueRunInfoTable | 队列运行信息表。 | 创建约束：不支持 修改约束：不支持 删除约束：不支持 读取约束：支持 | hh3cCBQoSQueueEnqueuedPackets (1.3.6.1.4.1.25506.2.65.2.1.5.6.6.1.3) | read-only | Counter64 | 同MIB标准取值 | 入队列的包数 | 实现与MIB文件定义一致 | 该表的索引节点是hh3cCBQoSApplyObjectIndex、hh3cCBQoSPolicyClassIndex。
15-ACL和QoS | HH3C-CBQOS2-MIB | hh3c-cbqos2.mib | iso(1).org(3).dod(6).internet(1).private(4).enterprises(1).hh3c(25506).hh3cCommon(2).hh3cQos2(65) | hh3cCBQoSQueueRunInfoTable | 队列运行信息表。 | 创建约束：不支持 修改约束：不支持 删除约束：不支持 读取约束：支持 | hh3cCBQoSQueueEnqueuedBytes (1.3.6.1.4.1.25506.2.65.2.1.5.6.6.1.4) | read-only | Counter64 | 同MIB标准取值 | 入队列的Byte数 | 实现与MIB文件定义一致 | 该表的索引节点是hh3cCBQoSApplyObjectIndex、hh3cCBQoSPolicyClassIndex。
15-ACL和QoS | HH3C-CBQOS2-MIB | hh3c-cbqos2.mib | iso(1).org(3).dod(6).internet(1).private(4).enterprises(1).hh3c(25506).hh3cCommon(2).hh3cQos2(65) | hh3cCBQoSQueueRunInfoTable | 队列运行信息表。 | 创建约束：不支持 修改约束：不支持 删除约束：不支持 读取约束：支持 | hh3cCBQoSQueueDiscardedPackets (1.3.6.1.4.1.25506.2.65.2.1.5.6.6.1.5) | read-only | Counter64 | 同MIB标准取值 | 队列丢弃的包数 | 实现与MIB文件定义一致 | 该表的索引节点是hh3cCBQoSApplyObjectIndex、hh3cCBQoSPolicyClassIndex。
15-ACL和QoS | HH3C-CBQOS2-MIB | hh3c-cbqos2.mib | iso(1).org(3).dod(6).internet(1).private(4).enterprises(1).hh3c(25506).hh3cCommon(2).hh3cQos2(65) | hh3cCBQoSQueueRunInfoTable | 队列运行信息表。 | 创建约束：不支持 修改约束：不支持 删除约束：不支持 读取约束：支持 | hh3cCBQoSQueueDiscardedBytes (1.3.6.1.4.1.25506.2.65.2.1.5.6.6.1.6) | read-only | Counter64 | 同MIB标准取值 | 队列丢弃的Byte数 | 实现与MIB文件定义一致 | 该表的索引节点是hh3cCBQoSApplyObjectIndex、hh3cCBQoSPolicyClassIndex。
15-ACL和QoS | HH3C-IFQOS2-MIB | hh3c-ifqos2.mib | iso(1).org(3).dod(6).internet(1).private(4).huawei(2011).hh3c(10).hh3cCommon(2).hh3cQos2(65).hh3cIfQos2(1) | hh3cIfQoSLRConfigTable | 该表用来限制物理接口的接收或者向外发送数据的速率的配置。 | 创建约束：支持 修改约束：支持 删除约束：支持 读取约束：支持 | hh3cIfQoSLRDirection (1.3.6.1.4.1.25506.2.65.1.3.1.1.1) | not-accessible | Direction | 同MIB标准取值 | 对接口的入/出方向数据流进行限速 | 支持，MSR26仅支持outbound(2),其他款型实现与MIB文件定义一致 | 该表的索引节点是IfIndex、hh3cIfQoSLRDirection。
15-ACL和QoS | HH3C-IFQOS2-MIB | hh3c-ifqos2.mib | iso(1).org(3).dod(6).internet(1).private(4).huawei(2011).hh3c(10).hh3cCommon(2).hh3cQos2(65).hh3cIfQos2(1) | hh3cIfQoSLRConfigTable | 该表用来限制物理接口的接收或者向外发送数据的速率的配置。 | 创建约束：支持 修改约束：支持 删除约束：支持 读取约束：支持 | hh3cIfQoSLRCir (1.3.6.1.4.1.25506.2.65.1.3.1.1.2) | read-create | Unsigned32 | 同MIB标准取值 | 承诺信息速率 | 支持，msr26 ：Ethernet范围 128 ~ 8192 . GigabitEthernet范围 8 ~ 1000000 . 其他款型范围 ：8 ~ 1000000 | 该表的索引节点是IfIndex、hh3cIfQoSLRDirection。
15-ACL和QoS | HH3C-IFQOS2-MIB | hh3c-ifqos2.mib | iso(1).org(3).dod(6).internet(1).private(4).huawei(2011).hh3c(10).hh3cCommon(2).hh3cQos2(65).hh3cIfQos2(1) | hh3cIfQoSLRConfigTable | 该表用来限制物理接口的接收或者向外发送数据的速率的配置。 | 创建约束：支持 修改约束：支持 删除约束：支持 读取约束：支持 | hh3cIfQoSLRCbs (1.3.6.1.4.1.25506.2.65.1.3.1.1.3) | read-create | Unsigned32 | 同MIB标准取值 | 在绝对值调度方式下，表示承诺突发尺寸；在百分比调度方式下，表示某段时间内的承诺突发尺寸 | 支持，msr26: Ethernet范围0 ~ 4294967294 for Ethernet. GigabitEthernet范围 500 ~ 100000000 for GigabitEthernet. 其他款型范围：500 ~ 100000000 | 该表的索引节点是IfIndex、hh3cIfQoSLRDirection。
15-ACL和QoS | HH3C-IFQOS2-MIB | hh3c-ifqos2.mib | iso(1).org(3).dod(6).internet(1).private(4).huawei(2011).hh3c(10).hh3cCommon(2).hh3cQos2(65).hh3cIfQos2(1) | hh3cIfQoSLRConfigTable | 该表用来限制物理接口的接收或者向外发送数据的速率的配置。 | 创建约束：支持 修改约束：支持 删除约束：支持 读取约束：支持 | hh3cIfQoSLREbs (1.3.6.1.4.1.25506.2.65.1.3.1.1.4) | read-create | Unsigned32 | 同MIB标准取值 | 超额突发尺寸，在双令牌桶算法中超额突发流量超出承诺突法流量的部分 在百分比调度方式下，表示某段时间内超出的突发尺寸 | 支持，msr26 :Ethernet范围 0 ~ 4294967294. GigabitEthernet范围: 0 ~ 100000000. 其他款型： 0 ~ 100000000. | 该表的索引节点是IfIndex、hh3cIfQoSLRDirection。
15-ACL和QoS | HH3C-IFQOS2-MIB | hh3c-ifqos2.mib | iso(1).org(3).dod(6).internet(1).private(4).huawei(2011).hh3c(10).hh3cCommon(2).hh3cQos2(65).hh3cIfQos2(1) | hh3cIfQoSLRConfigTable | 该表用来限制物理接口的接收或者向外发送数据的速率的配置。 | 创建约束：支持 修改约束：支持 删除约束：支持 读取约束：支持 | hh3cIfQoSRowStatus (1.3.6.1.4.1.25506.2.65.1.3.1.1.5) | read-create | RowStatus | 同MIB标准取值 | 行状态 | active(1) createAndGo(4) destroy(6) | 该表的索引节点是IfIndex、hh3cIfQoSLRDirection。
15-ACL和QoS | HH3C-IFQOS2-MIB | hh3c-ifqos2.mib | iso(1).org(3).dod(6).internet(1).private(4).huawei(2011).hh3c(10).hh3cCommon(2).hh3cQos2(65).hh3cIfQos2(1) | hh3cIfQoSLRConfigTable | 该表用来限制物理接口的接收或者向外发送数据的速率的配置。 | 创建约束：支持 修改约束：支持 删除约束：支持 读取约束：支持 | hh3cIfQoSLRUnit (1.3.6.1.4.1.25506.2.65.1.3.1.1.7) | read-create | INTEGER | unitAbsolute(1) unitPercent(2) | 限速的单位 | 支持，仅支持unitAbsolute(1) | 该表的索引节点是IfIndex、hh3cIfQoSLRDirection。
15-ACL和QoS | HH3C-IFQOS2-MIB | hh3c-ifqos2.mib | iso(1).org(3).dod(6).internet(1).private(4).huawei(2011).hh3c(10).hh3cCommon(2).hh3cQos2(65).hh3cIfQos2(1) | hh3cIfQoSLRRunInfoTable | 该表用来统计端口使能物理限速的运行信息统计表。 | 创建约束：不支持 修改约束：不支持 删除约束：不支持 读取约束：支持 | hh3cIfQoSLRRunInfoPassedPackets (1.3.6.1.4.1.25506.2.65.1.3.2.1.1) | read-only | Counter64 | 同MIB标准取值 | 已经通过的数据包数目 | 实现与MIB文件定义一致 | 该表的索引节点是ifIndex、hh3cIfQoSLRDirection。
15-ACL和QoS | HH3C-IFQOS2-MIB | hh3c-ifqos2.mib | iso(1).org(3).dod(6).internet(1).private(4).huawei(2011).hh3c(10).hh3cCommon(2).hh3cQos2(65).hh3cIfQos2(1) | hh3cIfQoSLRRunInfoTable | 该表用来统计端口使能物理限速的运行信息统计表。 | 创建约束：不支持 修改约束：不支持 删除约束：不支持 读取约束：支持 | hh3cIfQoSLRRunInfoPassedBytes (1.3.6.1.4.1.25506.2.65.1.3.2.1.2) | read-only | Counter64 | 同MIB标准取值 | 已经通过的字节数 | 实现与MIB文件定义一致 | 该表的索引节点是ifIndex、hh3cIfQoSLRDirection。
15-ACL和QoS | HH3C-IFQOS2-MIB | hh3c-ifqos2.mib | iso(1).org(3).dod(6).internet(1).private(4).huawei(2011).hh3c(10).hh3cCommon(2).hh3cQos2(65).hh3cIfQos2(1) | hh3cIfQoSLRRunInfoTable | 该表用来统计端口使能物理限速的运行信息统计表。 | 创建约束：不支持 修改约束：不支持 删除约束：不支持 读取约束：支持 | hh3cIfQoSLRRunInfoDelayedPackets (1.3.6.1.4.1.25506.2.65.1.3.2.1.3) | read-only | Counter64 | 同MIB标准取值 | 被延迟发送的数据包数目 | 实现与MIB文件定义一致 | 该表的索引节点是ifIndex、hh3cIfQoSLRDirection。
15-ACL和QoS | HH3C-IFQOS2-MIB | hh3c-ifqos2.mib | iso(1).org(3).dod(6).internet(1).private(4).huawei(2011).hh3c(10).hh3cCommon(2).hh3cQos2(65).hh3cIfQos2(1) | hh3cIfQoSLRRunInfoTable | 该表用来统计端口使能物理限速的运行信息统计表。 | 创建约束：不支持 修改约束：不支持 删除约束：不支持 读取约束：支持 | hh3cIfQoSLRRunInfoDelayedBytes (1.3.6.1.4.1.25506.2.65.1.3.2.1.4) | read-only | Counter64 | 同MIB标准取值 | 被延迟发送的字节数 | 实现与MIB文件定义一致 | 该表的索引节点是ifIndex、hh3cIfQoSLRDirection。
15-ACL和QoS | HH3C-IFQOS2-MIB | hh3c-ifqos2.mib | iso(1).org(3).dod(6).internet(1).private(4).huawei(2011).hh3c(10).hh3cCommon(2).hh3cQos2(65).hh3cIfQos2(1) | hh3cIfQoSLRRunInfoTable | 该表用来统计端口使能物理限速的运行信息统计表。 | 创建约束：不支持 修改约束：不支持 删除约束：不支持 读取约束：支持 | hh3cIfQoSLRRunInfoActiveShaping (1.3.6.1.4.1.25506.2.65.1.3.2.1.5) | read-only | INTEGER | active(1) inactive(2) | 当前限速配置是否被激活 | 实现与MIB文件定义一致 | 该表的索引节点是ifIndex、hh3cIfQoSLRDirection。
15-ACL和QoS | HH3C-IFQOS2-MIB | hh3c-ifqos2.mib | iso(1).org(3).dod(6).internet(1).private(4).huawei(2011).hh3c(10).hh3cCommon(2).hh3cQos2(65).hh3cIfQos2(1) | hh3cIfQoSTricolorCarConfigTable | 该表用来统计全局聚合CAR的配置信息。聚合CAR能够对于指定的多个端口匹配流，使用一个CAR进行流量监管。路由器当前不支持该规格；部分交换机芯片支持聚合CAR功能，请参考产品说明手册。 | 创建约束：支持 修改约束：支持 删除约束：支持 读取约束：支持 | hh3cIfQoSTricolorCarDirection (1.3.6.1.4.1.25506.2.65.1.4.2.1.1.1) | not-accessible | Direction | 同MIB标准取值 | 聚合CAR索引 | 需要产品确认规格 | 该表的索引节点是hh3cIfQoSAggregativeCarIndex。
15-ACL和QoS | HH3C-IFQOS2-MIB | hh3c-ifqos2.mib | iso(1).org(3).dod(6).internet(1).private(4).huawei(2011).hh3c(10).hh3cCommon(2).hh3cQos2(65).hh3cIfQos2(1) | hh3cIfQoSTricolorCarConfigTable | 该表用来统计全局聚合CAR的配置信息。聚合CAR能够对于指定的多个端口匹配流，使用一个CAR进行流量监管。路由器当前不支持该规格；部分交换机芯片支持聚合CAR功能，请参考产品说明手册。 | 创建约束：支持 修改约束：支持 删除约束：支持 读取约束：支持 | hh3cIfQoSTricolorCarType (1.3.6.1.4.1.25506.2.65.1.4.2.1.1.2) | not-accessible | INTEGER | ipv4acl(1) ipv6acl(2) carl(3) any(4) | 聚合CAR名称 | 需要产品确认规格 | 该表的索引节点是hh3cIfQoSAggregativeCarIndex。
15-ACL和QoS | HH3C-IFQOS2-MIB | hh3c-ifqos2.mib | iso(1).org(3).dod(6).internet(1).private(4).huawei(2011).hh3c(10).hh3cCommon(2).hh3cQos2(65).hh3cIfQos2(1) | hh3cIfQoSTricolorCarConfigTable | 该表用来统计全局聚合CAR的配置信息。聚合CAR能够对于指定的多个端口匹配流，使用一个CAR进行流量监管。路由器当前不支持该规格；部分交换机芯片支持聚合CAR功能，请参考产品说明手册。 | 创建约束：支持 修改约束：支持 删除约束：支持 读取约束：支持 | hh3cIfQoSTricolorCarValue (1.3.6.1.4.1.25506.2.65.1.4.2.1.1.3) | not-accessible | Integer32 | 0～2147483647 | 承诺信息速率 | 支持，ipv4acl/ipv6acl范围2000 ~ 3999 , carl 范围 1 ~ 199. | 该表的索引节点是hh3cIfQoSAggregativeCarIndex。
15-ACL和QoS | HH3C-IFQOS2-MIB | hh3c-ifqos2.mib | iso(1).org(3).dod(6).internet(1).private(4).huawei(2011).hh3c(10).hh3cCommon(2).hh3cQos2(65).hh3cIfQos2(1) | hh3cIfQoSTricolorCarConfigTable | 该表用来统计全局聚合CAR的配置信息。聚合CAR能够对于指定的多个端口匹配流，使用一个CAR进行流量监管。路由器当前不支持该规格；部分交换机芯片支持聚合CAR功能，请参考产品说明手册。 | 创建约束：支持 修改约束：支持 删除约束：支持 读取约束：支持 | hh3cIfQoSTricolorCarCir (1.3.6.1.4.1.25506.2.65.1.4.2.1.1.4) | read-create | Unsigned32 | 同MIB标准取值 | 承诺突发尺寸 | 支持 msr26:8 ~ 1000000 msr36:1 ~ 100 msr56:8 ~ 10000000. | 该表的索引节点是hh3cIfQoSAggregativeCarIndex。
15-ACL和QoS | HH3C-IFQOS2-MIB | hh3c-ifqos2.mib | iso(1).org(3).dod(6).internet(1).private(4).huawei(2011).hh3c(10).hh3cCommon(2).hh3cQos2(65).hh3cIfQos2(1) | hh3cIfQoSTricolorCarConfigTable | 该表用来统计全局聚合CAR的配置信息。聚合CAR能够对于指定的多个端口匹配流，使用一个CAR进行流量监管。路由器当前不支持该规格；部分交换机芯片支持聚合CAR功能，请参考产品说明手册。 | 创建约束：支持 修改约束：支持 删除约束：支持 读取约束：支持 | hh3cIfQoSTricolorCarCbs (1.3.6.1.4.1.25506.2.65.1.4.2.1.1.5) | read-create | Unsigned32 | 同MIB标准取值 | 超额突发尺寸 | 支持 msr26:1000 ~ 100000000 msr36:50 ~ 2000 msr56:1000 ~ 1000000000. | 该表的索引节点是hh3cIfQoSAggregativeCarIndex。
15-ACL和QoS | HH3C-IFQOS2-MIB | hh3c-ifqos2.mib | iso(1).org(3).dod(6).internet(1).private(4).huawei(2011).hh3c(10).hh3cCommon(2).hh3cQos2(65).hh3cIfQos2(1) | hh3cIfQoSTricolorCarConfigTable | 该表用来统计全局聚合CAR的配置信息。聚合CAR能够对于指定的多个端口匹配流，使用一个CAR进行流量监管。路由器当前不支持该规格；部分交换机芯片支持聚合CAR功能，请参考产品说明手册。 | 创建约束：支持 修改约束：支持 删除约束：支持 读取约束：支持 | hh3cIfQoSTricolorCarEbs (1.3.6.1.4.1.25506.2.65.1.4.2.1.1.6) | read-create | Unsigned32 | 同MIB标准取值 | 峰值信息速率 | 支持 msr26:0 ~ 100000000 msr36:1 ~ 100 msr56:0 ~ 1000000000. | 该表的索引节点是hh3cIfQoSAggregativeCarIndex。
15-ACL和QoS | HH3C-IFQOS2-MIB | hh3c-ifqos2.mib | iso(1).org(3).dod(6).internet(1).private(4).huawei(2011).hh3c(10).hh3cCommon(2).hh3cQos2(65).hh3cIfQos2(1) | hh3cIfQoSTricolorCarConfigTable | 该表用来统计全局聚合CAR的配置信息。聚合CAR能够对于指定的多个端口匹配流，使用一个CAR进行流量监管。路由器当前不支持该规格；部分交换机芯片支持聚合CAR功能，请参考产品说明手册。 | 创建约束：支持 修改约束：支持 删除约束：支持 读取约束：支持 | hh3cIfQoSTricolorCarPir (1.3.6.1.4.1.25506.2.65.1.4.2.1.1.7) | read-create | Unsigned32 | 同MIB标准取值 | 低于承诺信息速率时采取的动作 | 支持 msr26:8 ~ 1000000 msr36:0 ~ 2000 msr56:8 ~ 10000000. | 该表的索引节点是hh3cIfQoSAggregativeCarIndex。
15-ACL和QoS | HH3C-IFQOS2-MIB | hh3c-ifqos2.mib | iso(1).org(3).dod(6).internet(1).private(4).huawei(2011).hh3c(10).hh3cCommon(2).hh3cQos2(65).hh3cIfQos2(1) | hh3cIfQoSTricolorCarConfigTable | 该表用来统计全局聚合CAR的配置信息。聚合CAR能够对于指定的多个端口匹配流，使用一个CAR进行流量监管。路由器当前不支持该规格；部分交换机芯片支持聚合CAR功能，请参考产品说明手册。 | 创建约束：支持 修改约束：支持 删除约束：支持 读取约束：支持 | hh3cIfQoSTricolorCarGreenActionType (1.3.6.1.4.1.25506.2.65.1.4.2.1.1.8) | read-create | Hh3cIfCarAction | 同MIB标准取值 | 绿色报文重新标记值 | 支持 仅支持 pass(1), continue(2), discard(3), remark-ip-continue(5), remark-ip-pass(6), remark-mplsexp-continue(7), remark-mplsexp-pass(8), remark-dscp-continue(9), remark-dscp-pass(10), and remark-dot1p-continue(11), remark-dot1p-pass(12). | 该表的索引节点是hh3cIfQoSAggregativeCarIndex。
15-ACL和QoS | HH3C-IFQOS2-MIB | hh3c-ifqos2.mib | iso(1).org(3).dod(6).internet(1).private(4).huawei(2011).hh3c(10).hh3cCommon(2).hh3cQos2(65).hh3cIfQos2(1) | hh3cIfQoSTricolorCarConfigTable | 该表用来统计全局聚合CAR的配置信息。聚合CAR能够对于指定的多个端口匹配流，使用一个CAR进行流量监管。路由器当前不支持该规格；部分交换机芯片支持聚合CAR功能，请参考产品说明手册。 | 创建约束：支持 修改约束：支持 删除约束：支持 读取约束：支持 | hh3cIfQoSTricolorCarGreenActionValue (1.3.6.1.4.1.25506.2.65.1.4.2.1.1.9) | read-create | Integer32 | 0～63 255 | 超过承诺信息速率但低于峰值信息速率时采取的动作 | 需要产品确认规格 | 该表的索引节点是hh3cIfQoSAggregativeCarIndex。
15-ACL和QoS | HH3C-IFQOS2-MIB | hh3c-ifqos2.mib | iso(1).org(3).dod(6).internet(1).private(4).huawei(2011).hh3c(10).hh3cCommon(2).hh3cQos2(65).hh3cIfQos2(1) | hh3cIfQoSTricolorCarConfigTable | 该表用来统计全局聚合CAR的配置信息。聚合CAR能够对于指定的多个端口匹配流，使用一个CAR进行流量监管。路由器当前不支持该规格；部分交换机芯片支持聚合CAR功能，请参考产品说明手册。 | 创建约束：支持 修改约束：支持 删除约束：支持 读取约束：支持 | hh3cIfQoSTricolorCarYellowActionType (1.3.6.1.4.1.25506.2.65.1.4.2.1.1.10) | read-create | Hh3cIfCarAction | 同MIB标准取值 | 黄色报文重新标记值 | 支持 仅支持 pass(1), continue(2), discard(3), remark-ip-continue(5), remark-ip-pass(6), remark-mplsexp-continue(7), remark-mplsexp-pass(8), remark-dscp-continue(9), remark-dscp-pass(10), and remark-dot1p-continue(11), remark-dot1p-pass(12). | 该表的索引节点是hh3cIfQoSAggregativeCarIndex。
15-ACL和QoS | HH3C-IFQOS2-MIB | hh3c-ifqos2.mib | iso(1).org(3).dod(6).internet(1).private(4).huawei(2011).hh3c(10).hh3cCommon(2).hh3cQos2(65).hh3cIfQos2(1) | hh3cIfQoSTricolorCarConfigTable | 该表用来统计全局聚合CAR的配置信息。聚合CAR能够对于指定的多个端口匹配流，使用一个CAR进行流量监管。路由器当前不支持该规格；部分交换机芯片支持聚合CAR功能，请参考产品说明手册。 | 创建约束：支持 修改约束：支持 删除约束：支持 读取约束：支持 | hh3cIfQoSTricolorCarYellowActionValue (1.3.6.1.4.1.25506.2.65.1.4.2.1.1.11) | read-create | Integer32 | 0～63 255 | 超过峰值信息速率时采取的动作 | 需要产品确认规格 | 该表的索引节点是hh3cIfQoSAggregativeCarIndex。
15-ACL和QoS | HH3C-IFQOS2-MIB | hh3c-ifqos2.mib | iso(1).org(3).dod(6).internet(1).private(4).huawei(2011).hh3c(10).hh3cCommon(2).hh3cQos2(65).hh3cIfQos2(1) | hh3cIfQoSTricolorCarConfigTable | 该表用来统计全局聚合CAR的配置信息。聚合CAR能够对于指定的多个端口匹配流，使用一个CAR进行流量监管。路由器当前不支持该规格；部分交换机芯片支持聚合CAR功能，请参考产品说明手册。 | 创建约束：支持 修改约束：支持 删除约束：支持 读取约束：支持 | hh3cIfQoSTricolorCarRedActionType (1.3.6.1.4.1.25506.2.65.1.4.2.1.1.12) | read-create | Hh3cIfCarAction | 同MIB标准取值 | 红色报文重新标记值 | 支持 仅支持 pass(1), continue(2), discard(3), remark-ip-continue(5), remark-ip-pass(6), remark-mplsexp-continue(7), remark-mplsexp-pass(8), remark-dscp-continue(9), remark-dscp-pass(10), and remark-dot1p-continue(11), remark-dot1p-pass(12). | 该表的索引节点是hh3cIfQoSAggregativeCarIndex。
15-ACL和QoS | HH3C-IFQOS2-MIB | hh3c-ifqos2.mib | iso(1).org(3).dod(6).internet(1).private(4).huawei(2011).hh3c(10).hh3cCommon(2).hh3cQos2(65).hh3cIfQos2(1) | hh3cIfQoSTricolorCarConfigTable | 该表用来统计全局聚合CAR的配置信息。聚合CAR能够对于指定的多个端口匹配流，使用一个CAR进行流量监管。路由器当前不支持该规格；部分交换机芯片支持聚合CAR功能，请参考产品说明手册。 | 创建约束：支持 修改约束：支持 删除约束：支持 读取约束：支持 | hh3cIfQoSTricolorCarRedActionValue (1.3.6.1.4.1.25506.2.65.1.4.2.1.1.13) | read-create | Integer32 | 0～63 255 | 聚合CAR的类型 | 需要产品确认规格 | 该表的索引节点是hh3cIfQoSAggregativeCarIndex。
15-ACL和QoS | HH3C-IFQOS2-MIB | hh3c-ifqos2.mib | iso(1).org(3).dod(6).internet(1).private(4).huawei(2011).hh3c(10).hh3cCommon(2).hh3cQos2(65).hh3cIfQos2(1) | hh3cIfQoSTricolorCarConfigTable | 该表用来统计全局聚合CAR的配置信息。聚合CAR能够对于指定的多个端口匹配流，使用一个CAR进行流量监管。路由器当前不支持该规格；部分交换机芯片支持聚合CAR功能，请参考产品说明手册。 | 创建约束：支持 修改约束：支持 删除约束：支持 读取约束：支持 | hh3cIfQoSTricolorCarRowStatus (1.3.6.1.4.1.25506.2.65.1.4.2.1.1.14) | read-create | RowStatus | 同MIB标准取值 | 行状态 | 实现与MIB文件定义一致 | 该表的索引节点是hh3cIfQoSAggregativeCarIndex。
15-ACL和QoS | HH3C-IFQOS2-MIB | hh3c-ifqos2.mib | iso(1).org(3).dod(6).internet(1).private(4).huawei(2011).hh3c(10).hh3cCommon(2).hh3cQos2(65).hh3cIfQos2(1) | hh3cIfQoSTricolorCarConfigTable | 该表用来统计全局聚合CAR的配置信息。聚合CAR能够对于指定的多个端口匹配流，使用一个CAR进行流量监管。路由器当前不支持该规格；部分交换机芯片支持聚合CAR功能，请参考产品说明手册。 | 创建约束：支持 修改约束：支持 删除约束：支持 读取约束：支持 | hh3cIfQoSTricolorCarUnitType (1.3.6.1.4.1.25506.2.65.1.4.2.1.1.15) | read-create | INTEGER | unitAbsolute(1) unitPercent(2) | - | 支持 仅支持unitAbsolute(1) | 该表的索引节点是hh3cIfQoSAggregativeCarIndex。
15-ACL和QoS | HH3C-IFQOS2-MIB | hh3c-ifqos2.mib | iso(1).org(3).dod(6).internet(1).private(4).huawei(2011).hh3c(10).hh3cCommon(2).hh3cQos2(65).hh3cIfQos2(1) | hh3cIfQoSTricolorCarRunInfoTable | 该表用来统计三色CAR的运行信息。 | 创建约束：不支持 修改约束：不支持 删除约束：不支持 读取约束：支持 | hh3cIfQoSTricolorCarGreenPackets (1.3.6.1.4.1.25506.2.65.1.4.2.2.1.1) | read-only | Counter64 | 同MIB标准取值 | 绿色报文数统计 | 需要产品确认规格 | 该表的索引节点是ifIndex、hh3cIfQoSTricolorCarDirection、hh3cIfQoSTricolorCarType、hh3cIfQoSTricolorCarValue。
15-ACL和QoS | HH3C-IFQOS2-MIB | hh3c-ifqos2.mib | iso(1).org(3).dod(6).internet(1).private(4).huawei(2011).hh3c(10).hh3cCommon(2).hh3cQos2(65).hh3cIfQos2(1) | hh3cIfQoSTricolorCarRunInfoTable | 该表用来统计三色CAR的运行信息。 | 创建约束：不支持 修改约束：不支持 删除约束：不支持 读取约束：支持 | hh3cIfQoSTricolorCarGreenBytes (1.3.6.1.4.1.25506.2.65.1.4.2.2.1.2) | read-only | Counter64 | 同MIB标准取值 | 绿色报文字节数统计 | 需要产品确认规格 | 该表的索引节点是ifIndex、hh3cIfQoSTricolorCarDirection、hh3cIfQoSTricolorCarType、hh3cIfQoSTricolorCarValue。
15-ACL和QoS | HH3C-IFQOS2-MIB | hh3c-ifqos2.mib | iso(1).org(3).dod(6).internet(1).private(4).huawei(2011).hh3c(10).hh3cCommon(2).hh3cQos2(65).hh3cIfQos2(1) | hh3cIfQoSTricolorCarRunInfoTable | 该表用来统计三色CAR的运行信息。 | 创建约束：不支持 修改约束：不支持 删除约束：不支持 读取约束：支持 | hh3cIfQoSTricolorCarYellowPackets (1.3.6.1.4.1.25506.2.65.1.4.2.2.1.3) | read-only | Counter64 | 同MIB标准取值 | 黄色报文数统计 | 需要产品确认规格 | 该表的索引节点是ifIndex、hh3cIfQoSTricolorCarDirection、hh3cIfQoSTricolorCarType、hh3cIfQoSTricolorCarValue。
15-ACL和QoS | HH3C-IFQOS2-MIB | hh3c-ifqos2.mib | iso(1).org(3).dod(6).internet(1).private(4).huawei(2011).hh3c(10).hh3cCommon(2).hh3cQos2(65).hh3cIfQos2(1) | hh3cIfQoSTricolorCarRunInfoTable | 该表用来统计三色CAR的运行信息。 | 创建约束：不支持 修改约束：不支持 删除约束：不支持 读取约束：支持 | hh3cIfQoSTricolorCarYellowBytes (1.3.6.1.4.1.25506.2.65.1.4.2.2.1.4) | read-only | Counter64 | 同MIB标准取值 | 黄色报文字节数统计 | 需要产品确认规格 | 该表的索引节点是ifIndex、hh3cIfQoSTricolorCarDirection、hh3cIfQoSTricolorCarType、hh3cIfQoSTricolorCarValue。
15-ACL和QoS | HH3C-IFQOS2-MIB | hh3c-ifqos2.mib | iso(1).org(3).dod(6).internet(1).private(4).huawei(2011).hh3c(10).hh3cCommon(2).hh3cQos2(65).hh3cIfQos2(1) | hh3cIfQoSTricolorCarRunInfoTable | 该表用来统计三色CAR的运行信息。 | 创建约束：不支持 修改约束：不支持 删除约束：不支持 读取约束：支持 | hh3cIfQoSTricolorCarRedPackets (1.3.6.1.4.1.25506.2.65.1.4.2.2.1.5) | read-only | Counter64 | 同MIB标准取值 | 红色报文数统计 | 需要产品确认规格 | 该表的索引节点是ifIndex、hh3cIfQoSTricolorCarDirection、hh3cIfQoSTricolorCarType、hh3cIfQoSTricolorCarValue。
15-ACL和QoS | HH3C-IFQOS2-MIB | hh3c-ifqos2.mib | iso(1).org(3).dod(6).internet(1).private(4).huawei(2011).hh3c(10).hh3cCommon(2).hh3cQos2(65).hh3cIfQos2(1) | hh3cIfQoSTricolorCarRunInfoTable | 该表用来统计三色CAR的运行信息。 | 创建约束：不支持 修改约束：不支持 删除约束：不支持 读取约束：支持 | hh3cIfQoSTricolorCarRedBytes (1.3.6.1.4.1.25506.2.65.1.4.2.2.1.6) | read-only | Counter64 | 同MIB标准取值 | 红色报文字节数统计 | 需要产品确认规格 | 该表的索引节点是ifIndex、hh3cIfQoSTricolorCarDirection、hh3cIfQoSTricolorCarType、hh3cIfQoSTricolorCarValue。
15-ACL和QoS | HH3C-IFQOS2-MIB | hh3c-ifqos2.mib | iso(1).org(3).dod(6).internet(1).private(4).huawei(2011).hh3c(10).hh3cCommon(2).hh3cQos2(65).hh3cIfQos2(1) | hh3cIfQoSGTSConfigTable | 该表用来统计端口GTS配置。 | 创建约束：支持 修改约束：支持 删除约束：支持 读取约束：支持 | hh3cIfQoSGTSClassRuleType (1.3.6.1.4.1.25506.2.65.1.5.1.1.1) | not-accessible | INTEGER | any(1) ipv4acl(2) ipv6acl(3) queue(4) | GTS的类型 | 支持 仅支持any(1), ipv4acl(2) and ipv6acl(3). | 该表的索引节点是ifIndex、hh3cIfQoSGTSClassRuleType、hh3cIfQoSGTSClassRuleValue。
15-ACL和QoS | HH3C-IFQOS2-MIB | hh3c-ifqos2.mib | iso(1).org(3).dod(6).internet(1).private(4).huawei(2011).hh3c(10).hh3cCommon(2).hh3cQos2(65).hh3cIfQos2(1) | hh3cIfQoSGTSConfigTable | 该表用来统计端口GTS配置。 | 创建约束：支持 修改约束：支持 删除约束：支持 读取约束：支持 | hh3cIfQoSGTSClassRuleValue (1.3.6.1.4.1.25506.2.65.1.5.1.1.2) | not-accessible | Integer32 | 0～2147483647 | GTS的类型对应的取值 | 支持 Valued 0 for any(1). ipv4acl(2)/ipv6acl(3)范围：2000 ~ 3999. | 该表的索引节点是ifIndex、hh3cIfQoSGTSClassRuleType、hh3cIfQoSGTSClassRuleValue。
15-ACL和QoS | HH3C-IFQOS2-MIB | hh3c-ifqos2.mib | iso(1).org(3).dod(6).internet(1).private(4).huawei(2011).hh3c(10).hh3cCommon(2).hh3cQos2(65).hh3cIfQos2(1) | hh3cIfQoSGTSConfigTable | 该表用来统计端口GTS配置。 | 创建约束：支持 修改约束：支持 删除约束：支持 读取约束：支持 | hh3cIfQoSGTSCir (1.3.6.1.4.1.25506.2.65.1.5.1.1.3) | read-create | Unsigned32 | 同MIB标准取值 | 承诺信息速率 | 支持 范围8 ~10000000 | 该表的索引节点是ifIndex、hh3cIfQoSGTSClassRuleType、hh3cIfQoSGTSClassRuleValue。
15-ACL和QoS | HH3C-IFQOS2-MIB | hh3c-ifqos2.mib | iso(1).org(3).dod(6).internet(1).private(4).huawei(2011).hh3c(10).hh3cCommon(2).hh3cQos2(65).hh3cIfQos2(1) | hh3cIfQoSGTSConfigTable | 该表用来统计端口GTS配置。 | 创建约束：支持 修改约束：支持 删除约束：支持 读取约束：支持 | hh3cIfQoSGTSCbs (1.3.6.1.4.1.25506.2.65.1.5.1.1.4) | read-create | Unsigned32 | 同MIB标准取值 | 承诺突发尺寸 | 支持 范围1000 ~ 1000000000 | 该表的索引节点是ifIndex、hh3cIfQoSGTSClassRuleType、hh3cIfQoSGTSClassRuleValue。
15-ACL和QoS | HH3C-IFQOS2-MIB | hh3c-ifqos2.mib | iso(1).org(3).dod(6).internet(1).private(4).huawei(2011).hh3c(10).hh3cCommon(2).hh3cQos2(65).hh3cIfQos2(1) | hh3cIfQoSGTSConfigTable | 该表用来统计端口GTS配置。 | 创建约束：支持 修改约束：支持 删除约束：支持 读取约束：支持 | hh3cIfQoSGTSEbs (1.3.6.1.4.1.25506.2.65.1.5.1.1.5) | read-create | Unsigned32 | 同MIB标准取值 | 超额突发尺寸，在双令牌桶算法中超额突发流量超出承诺突法流量的部分，单位是byte | 支持 msr26/msr36:0 ~ 100000000 msr56: 0 ~ 1000000000 | 该表的索引节点是ifIndex、hh3cIfQoSGTSClassRuleType、hh3cIfQoSGTSClassRuleValue。
15-ACL和QoS | HH3C-IFQOS2-MIB | hh3c-ifqos2.mib | iso(1).org(3).dod(6).internet(1).private(4).huawei(2011).hh3c(10).hh3cCommon(2).hh3cQos2(65).hh3cIfQos2(1) | hh3cIfQoSGTSConfigTable | 该表用来统计端口GTS配置。 | 创建约束：支持 修改约束：支持 删除约束：支持 读取约束：支持 | hh3cIfQoSGTSQueueLength (1.3.6.1.4.1.25506.2.65.1.5.1.1.6) | read-create | Integer32 | 同MIB标准取值 | 缓存队列的最大长度 | 支持 范围：1~1024 | 该表的索引节点是ifIndex、hh3cIfQoSGTSClassRuleType、hh3cIfQoSGTSClassRuleValue。
15-ACL和QoS | HH3C-IFQOS2-MIB | hh3c-ifqos2.mib | iso(1).org(3).dod(6).internet(1).private(4).huawei(2011).hh3c(10).hh3cCommon(2).hh3cQos2(65).hh3cIfQos2(1) | hh3cIfQoSGTSConfigTable | 该表用来统计端口GTS配置。 | 创建约束：支持 修改约束：支持 删除约束：支持 读取约束：支持 | hh3cIfQoSGTSConfigRowStatus (1.3.6.1.4.1.25506.2.65.1.5.1.1.7) | read-create | RowStatus | 同MIB标准取值 | 行状态 | active(1) createAndGo(4) destroy(6) | 该表的索引节点是ifIndex、hh3cIfQoSGTSClassRuleType、hh3cIfQoSGTSClassRuleValue。
15-ACL和QoS | HH3C-IFQOS2-MIB | hh3c-ifqos2.mib | iso(1).org(3).dod(6).internet(1).private(4).huawei(2011).hh3c(10).hh3cCommon(2).hh3cQos2(65).hh3cIfQos2(1) | hh3cIfQoSGTSConfigTable | 该表用来统计端口GTS配置。 | 创建约束：支持 修改约束：支持 删除约束：支持 读取约束：支持 | hh3cIfQoSGTSUnitType (1.3.6.1.4.1.25506.2.65.1.5.1.1.9) | read-create | INTEGER | unitAbsolute (1) unitPercent(2) | 端口GTS的单位 | 支持 仅支持 unitAbsolute(1) | 该表的索引节点是ifIndex、hh3cIfQoSGTSClassRuleType、hh3cIfQoSGTSClassRuleValue。
15-ACL和QoS | HH3C-IFQOS2-MIB | hh3c-ifqos2.mib | iso(1).org(3).dod(6).internet(1).private(4).huawei(2011).hh3c(10).hh3cCommon(2).hh3cQos2(65).hh3cIfQos2(1) | hh3cIfQoSGTSRunInfoTable | 该表用来统计端口GTS的运行信息。 | 创建约束：不支持 修改约束：不支持 删除约束：不支持 读取约束：支持 | hh3cIfQoSGTSQueueSize (1.3.6.1.4.1.25506.2.65.1.5.2.1.1) | read-only | Integer32 | 同MIB标准取值 | 当前缓冲区中数据包的数目 | 实现与MIB文件定义一致 | 该表的索引节点是ifIndex,hh3cIfQoSGTSClassRuleType,hh3cIfQoSGTSClassRuleValue。
15-ACL和QoS | HH3C-IFQOS2-MIB | hh3c-ifqos2.mib | iso(1).org(3).dod(6).internet(1).private(4).huawei(2011).hh3c(10).hh3cCommon(2).hh3cQos2(65).hh3cIfQos2(1) | hh3cIfQoSGTSRunInfoTable | 该表用来统计端口GTS的运行信息。 | 创建约束：不支持 修改约束：不支持 删除约束：不支持 读取约束：支持 | hh3cIfQoSGTSPassedPackets (1.3.6.1.4.1.25506.2.65.1.5.2.1.2) | read-only | Counter64 | 同MIB标准取值 | 已经通过的数据包数 | 实现与MIB文件定义一致 | 该表的索引节点是ifIndex,hh3cIfQoSGTSClassRuleType,hh3cIfQoSGTSClassRuleValue。
15-ACL和QoS | HH3C-IFQOS2-MIB | hh3c-ifqos2.mib | iso(1).org(3).dod(6).internet(1).private(4).huawei(2011).hh3c(10).hh3cCommon(2).hh3cQos2(65).hh3cIfQos2(1) | hh3cIfQoSGTSRunInfoTable | 该表用来统计端口GTS的运行信息。 | 创建约束：不支持 修改约束：不支持 删除约束：不支持 读取约束：支持 | hh3cIfQoSGTSPassedBytes (1.3.6.1.4.1.25506.2.65.1.5.2.1.3) | read-only | Counter64 | 同MIB标准取值 | 已经通过的字节数 | 实现与MIB文件定义一致 | 该表的索引节点是ifIndex,hh3cIfQoSGTSClassRuleType,hh3cIfQoSGTSClassRuleValue。
15-ACL和QoS | HH3C-IFQOS2-MIB | hh3c-ifqos2.mib | iso(1).org(3).dod(6).internet(1).private(4).huawei(2011).hh3c(10).hh3cCommon(2).hh3cQos2(65).hh3cIfQos2(1) | hh3cIfQoSGTSRunInfoTable | 该表用来统计端口GTS的运行信息。 | 创建约束：不支持 修改约束：不支持 删除约束：不支持 读取约束：支持 | hh3cIfQoSGTSDiscardPackets (1.3.6.1.4.1.25506.2.65.1.5.2.1.4) | read-only | Counter64 | 同MIB标准取值 | 被丢弃的数据包数 | 实现与MIB文件定义一致 | 该表的索引节点是ifIndex,hh3cIfQoSGTSClassRuleType,hh3cIfQoSGTSClassRuleValue。
15-ACL和QoS | HH3C-IFQOS2-MIB | hh3c-ifqos2.mib | iso(1).org(3).dod(6).internet(1).private(4).huawei(2011).hh3c(10).hh3cCommon(2).hh3cQos2(65).hh3cIfQos2(1) | hh3cIfQoSGTSRunInfoTable | 该表用来统计端口GTS的运行信息。 | 创建约束：不支持 修改约束：不支持 删除约束：不支持 读取约束：支持 | hh3cIfQoSGTSDiscardBytes (1.3.6.1.4.1.25506.2.65.1.5.2.1.5) | read-only | Counter64 | 同MIB标准取值 | 被丢弃的字节数 | 实现与MIB文件定义一致 | 该表的索引节点是ifIndex,hh3cIfQoSGTSClassRuleType,hh3cIfQoSGTSClassRuleValue。
15-ACL和QoS | HH3C-IFQOS2-MIB | hh3c-ifqos2.mib | iso(1).org(3).dod(6).internet(1).private(4).huawei(2011).hh3c(10).hh3cCommon(2).hh3cQos2(65).hh3cIfQos2(1) | hh3cIfQoSGTSRunInfoTable | 该表用来统计端口GTS的运行信息。 | 创建约束：不支持 修改约束：不支持 删除约束：不支持 读取约束：支持 | hh3cIfQoSGTSDelayedPackets (1.3.6.1.4.1.25506.2.65.1.5.2.1.6) | read-only | Counter64 | 同MIB标准取值 | 被延迟发送的数据包数 | 实现与MIB文件定义一致 | 该表的索引节点是ifIndex,hh3cIfQoSGTSClassRuleType,hh3cIfQoSGTSClassRuleValue。
15-ACL和QoS | HH3C-IFQOS2-MIB | hh3c-ifqos2.mib | iso(1).org(3).dod(6).internet(1).private(4).huawei(2011).hh3c(10).hh3cCommon(2).hh3cQos2(65).hh3cIfQos2(1) | hh3cIfQoSGTSRunInfoTable | 该表用来统计端口GTS的运行信息。 | 创建约束：不支持 修改约束：不支持 删除约束：不支持 读取约束：支持 | hh3cIfQoSGTSDelayedBytes (1.3.6.1.4.1.25506.2.65.1.5.2.1.7) | read-only | Counter64 | 同MIB标准取值 | 被延迟发送的字节数 | 实现与MIB文件定义一致 | 该表的索引节点是ifIndex,hh3cIfQoSGTSClassRuleType,hh3cIfQoSGTSClassRuleValue。
15-ACL和QoS | HH3C-QOS-CAPABILITY-MIB | hh3c-qos-capability.mib | iso(1).org(3).dod(6).internet(1).private(4).enterprises(1).huawei(2011).h3c(10).h3cSNMPAgCpb(7).h3cQosCapability(1) | hh3cQoSSysCapabilityTable | 输出系统全局下的QoS特性的相关参数的取值。 | 创建约束：不支持 修改约束：不支持 删除约束：不支持 读取约束：不支持 | hh3cQoSSysCapModuleIndex (1.3.6.1.4.1.25506.7.1.1.1.2.1.1) | not-accessible | Integer32 | 1～2147483647 | QoS模块索引 | 实现与MIB文件定义一致 | 该表的索引节点是h3cQoSSysCapModuleIndex、h3cQoSSysCapCharacteristicsIndex。
15-ACL和QoS | HH3C-QOS-CAPABILITY-MIB | hh3c-qos-capability.mib | iso(1).org(3).dod(6).internet(1).private(4).enterprises(1).huawei(2011).h3c(10).h3cSNMPAgCpb(7).h3cQosCapability(1) | hh3cQoSSysCapabilityTable | 输出系统全局下的QoS特性的相关参数的取值。 | 创建约束：不支持 修改约束：不支持 删除约束：不支持 读取约束：不支持 | hh3cQoSSysCapCharacteristicsIndex (1.3.6.1.4.1.25506.7.1.1.1.2.1.2) | not-accessible | Integer32 | 1～2147483647 | QoS系统特性索引 | 实现与MIB文件定义一致 | 该表的索引节点是h3cQoSSysCapModuleIndex、h3cQoSSysCapCharacteristicsIndex。
15-ACL和QoS | HH3C-QOS-CAPABILITY-MIB | hh3c-qos-capability.mib | iso(1).org(3).dod(6).internet(1).private(4).enterprises(1).huawei(2011).h3c(10).h3cSNMPAgCpb(7).h3cQosCapability(1) | hh3cQoSSysCapabilityTable | 输出系统全局下的QoS特性的相关参数的取值。 | 创建约束：不支持 修改约束：不支持 删除约束：不支持 读取约束：不支持 | hh3cQoSSysCapCharacteristicsValue (1.3.6.1.4.1.25506.7.1.1.1.2.1.3) | read-only | Unsigned32 | 同MIB标准取值 | QoS特性值 | 实现与MIB文件定义一致 | 该表的索引节点是h3cQoSSysCapModuleIndex、h3cQoSSysCapCharacteristicsIndex。
15-ACL和QoS | HH3C-QOS-CAPABILITY-MIB | hh3c-qos-capability.mib | iso(1).org(3).dod(6).internet(1).private(4).enterprises(1).huawei(2011).h3c(10).h3cSNMPAgCpb(7).h3cQosCapability(1) | hh3cQoSIfCapabilityTable | 输出系统接口下的QOS特性的相关参数的取值。 | 创建约束：不支持 修改约束：不支持 删除约束：不支持 读取约束：不支持 | hh3cQoSIfCapIfIndex (1.3.6.1.4.1.25506.7.1.1.1.3.1.1) | not-accessible | Integer32 | 0～2147483647 | 接口索引 | 实现与MIB文件定义一致 | 该表的索引节点是h3cQoSIfCapIfIndex、h3cQoSIfCapModuleIndex、h3cQoSIfCapCharacteristicsIndex。
15-ACL和QoS | HH3C-QOS-CAPABILITY-MIB | hh3c-qos-capability.mib | iso(1).org(3).dod(6).internet(1).private(4).enterprises(1).huawei(2011).h3c(10).h3cSNMPAgCpb(7).h3cQosCapability(1) | hh3cQoSIfCapabilityTable | 输出系统接口下的QOS特性的相关参数的取值。 | 创建约束：不支持 修改约束：不支持 删除约束：不支持 读取约束：不支持 | hh3cQoSIfCapModuleIndex (1.3.6.1.4.1.25506.7.1.1.1.3.1.2) | not-accessible | Integer32 | 0～2147483647 | QoS模块索引 | 实现与MIB文件定义一致 | 该表的索引节点是h3cQoSIfCapIfIndex、h3cQoSIfCapModuleIndex、h3cQoSIfCapCharacteristicsIndex。
15-ACL和QoS | HH3C-QOS-CAPABILITY-MIB | hh3c-qos-capability.mib | iso(1).org(3).dod(6).internet(1).private(4).enterprises(1).huawei(2011).h3c(10).h3cSNMPAgCpb(7).h3cQosCapability(1) | hh3cQoSIfCapabilityTable | 输出系统接口下的QOS特性的相关参数的取值。 | 创建约束：不支持 修改约束：不支持 删除约束：不支持 读取约束：不支持 | hh3cQoSIfCapCharacteristicsIndex (1.3.6.1.4.1.25506.7.1.1.1.3.1.3) | not-accessible | Integer32 | 0～2147483647 | QoS接口特性索引 | 实现与MIB文件定义一致 | 该表的索引节点是h3cQoSIfCapIfIndex、h3cQoSIfCapModuleIndex、h3cQoSIfCapCharacteristicsIndex。
15-ACL和QoS | HH3C-QOS-CAPABILITY-MIB | hh3c-qos-capability.mib | iso(1).org(3).dod(6).internet(1).private(4).enterprises(1).huawei(2011).h3c(10).h3cSNMPAgCpb(7).h3cQosCapability(1) | hh3cQoSIfCapabilityTable | 输出系统接口下的QOS特性的相关参数的取值。 | 创建约束：不支持 修改约束：不支持 删除约束：不支持 读取约束：不支持 | hh3cQoSIfCapCharacteristicsValue (1.3.6.1.4.1.25506.7.1.1.1.3.1.4) | read-only | Unsigned32 | 同MIB标准取值 | QoS特性值 | 实现与MIB文件定义一致 | 该表的索引节点是h3cQoSIfCapIfIndex、h3cQoSIfCapModuleIndex、h3cQoSIfCapCharacteristicsIndex。
15-ACL和QoS | HH3C-TRNG2-MIB | hh3c-trng2.mib | iso(1).org(3).dod(6).internet(1).private(4).enterprises(1).hh3c(25506).hh3cCommon(2).hh3cTRNG2(121) | hh3cTrangeCreateTimerangeTable | 时间段配置表。 | 创建约束：支持 修改约束：不支持 删除约束：支持 读取约束：支持 | hh3cTrangeIndex (1.3.6.1.4.1.25506.2.121.1.1.1.1) | not-accessible | Integer32 | 0～2147483647 | 时间段索引 | 范围是1～1024 | 该表的索引节点是h3cTrangeIndex。
15-ACL和QoS | HH3C-TRNG2-MIB | hh3c-trng2.mib | iso(1).org(3).dod(6).internet(1).private(4).enterprises(1).hh3c(25506).hh3cCommon(2).hh3cTRNG2(121) | hh3cTrangeCreateTimerangeTable | 时间段配置表。 | 创建约束：支持 修改约束：不支持 删除约束：支持 读取约束：支持 | hh3cTrangeName (1.3.6.1.4.1.25506.2.121.1.1.1.2) | read-create | OCTET STRING | 1～32 | 时间段名称 | 实现与MIB文件定义一致 | 该表的索引节点是h3cTrangeIndex。
15-ACL和QoS | HH3C-TRNG2-MIB | hh3c-trng2.mib | iso(1).org(3).dod(6).internet(1).private(4).enterprises(1).hh3c(25506).hh3cCommon(2).hh3cTRNG2(121) | hh3cTrangeCreateTimerangeTable | 时间段配置表。 | 创建约束：支持 修改约束：不支持 删除约束：支持 读取约束：支持 | hh3cTrangeValidFlag (1.3.6.1.4.1.25506.2.121.1.1.1.3) | read-only | TruthValue | 同MIB标准取值 | 是否有效标志 | 实现与MIB文件定义一致 | 该表的索引节点是h3cTrangeIndex。
15-ACL和QoS | HH3C-TRNG2-MIB | hh3c-trng2.mib | iso(1).org(3).dod(6).internet(1).private(4).enterprises(1).hh3c(25506).hh3cCommon(2).hh3cTRNG2(121) | hh3cTrangeCreateTimerangeTable | 时间段配置表。 | 创建约束：支持 修改约束：不支持 删除约束：支持 读取约束：支持 | hh3cTrangeCreateRowStatus (1.3.6.1.4.1.25506.2.121.1.1.1.4) | read-create | RowStatus | 同MIB标准取值 | 当前概念行的状态，现在只实现了CreateAndGo、Destroy和Active | active(1) createAndGo(4) destroy(6) | 该表的索引节点是h3cTrangeIndex。
15-ACL和QoS | HH3C-TRNG2-MIB | hh3c-trng2.mib | iso(1).org(3).dod(6).internet(1).private(4).enterprises(1).hh3c(25506).hh3cCommon(2).hh3cTRNG2(121) | hh3cTrangeAbsoluteTable | 绝对时间段配置表。 | 创建约束：支持 修改约束：不支持 删除约束：支持 读取约束：支持 | hh3cTrangeAbsoluteNameIndex (1.3.6.1.4.1.25506.2.121.1.2.1.1) | not-accessible | Integer32 | 0～2147483647 | 时间段索引 | 范围是1～1024 | 该表的索引节点是h3cTrangeAbsoluteNameIndex、h3cTrangeAbsoluteSubIndex。
15-ACL和QoS | HH3C-TRNG2-MIB | hh3c-trng2.mib | iso(1).org(3).dod(6).internet(1).private(4).enterprises(1).hh3c(25506).hh3cCommon(2).hh3cTRNG2(121) | hh3cTrangeAbsoluteTable | 绝对时间段配置表。 | 创建约束：支持 修改约束：不支持 删除约束：支持 读取约束：支持 | hh3cTrangeAbsoluteSubIndex (1.3.6.1.4.1.25506.2.121.1.2.1.2) | not-accessible | Integer32 | 1～12 | 子项索引 | 范围是1～12 | 该表的索引节点是h3cTrangeAbsoluteNameIndex、h3cTrangeAbsoluteSubIndex。
15-ACL和QoS | HH3C-TRNG2-MIB | hh3c-trng2.mib | iso(1).org(3).dod(6).internet(1).private(4).enterprises(1).hh3c(25506).hh3cCommon(2).hh3cTRNG2(121) | hh3cTrangeAbsoluteTable | 绝对时间段配置表。 | 创建约束：支持 修改约束：不支持 删除约束：支持 读取约束：支持 | hh3cTrangeAbsoluteStartTime (1.3.6.1.4.1.25506.2.121.1.2.1.3) | read-create | DateAndTime | 同MIB标准取值 | 时间段的起点，版式定义成“YYYY-MM-DD,hh:mm:0,0” | 实现与MIB文件定义一致 | 该表的索引节点是h3cTrangeAbsoluteNameIndex、h3cTrangeAbsoluteSubIndex。
15-ACL和QoS | HH3C-TRNG2-MIB | hh3c-trng2.mib | iso(1).org(3).dod(6).internet(1).private(4).enterprises(1).hh3c(25506).hh3cCommon(2).hh3cTRNG2(121) | hh3cTrangeAbsoluteTable | 绝对时间段配置表。 | 创建约束：支持 修改约束：不支持 删除约束：支持 读取约束：支持 | hh3cTrangeAbsoluteEndTime (1.3.6.1.4.1.25506.2.121.1.2.1.4) | read-create | DateAndTime | 同MIB标准取值 | 时间段的终点，版式定义成“YYYY-MM-DD,hh:mm:0,0” | 实现与MIB文件定义一致 | 该表的索引节点是h3cTrangeAbsoluteNameIndex、h3cTrangeAbsoluteSubIndex。
15-ACL和QoS | HH3C-TRNG2-MIB | hh3c-trng2.mib | iso(1).org(3).dod(6).internet(1).private(4).enterprises(1).hh3c(25506).hh3cCommon(2).hh3cTRNG2(121) | hh3cTrangeAbsoluteTable | 绝对时间段配置表。 | 创建约束：支持 修改约束：不支持 删除约束：支持 读取约束：支持 | hh3cTrangeAbsolueRowStatus (1.3.6.1.4.1.25506.2.121.1.2.1.5) | read-create | RowStatus | 同MIB标准取值 | 当前概念行的状态，现在只实现了CreateAndGo、Destroy和Active | active(1) createAndGo(4) destroy(6) | 该表的索引节点是h3cTrangeAbsoluteNameIndex、h3cTrangeAbsoluteSubIndex。
15-ACL和QoS | HH3C-TRNG2-MIB | hh3c-trng2.mib | iso(1).org(3).dod(6).internet(1).private(4).enterprises(1).hh3c(25506).hh3cCommon(2).hh3cTRNG2(121) | hh3cTrangePeriodicTable | 周期时间段配置表。 | 创建约束：支持 修改约束：不支持 删除约束：支持 读取约束：支持 | hh3cTrangePeriodicNameIndex (1.3.6.1.4.1.25506.2.121.1.3.1.1) | not-accessible | Integer32 | 0～2147483647 | 时间段索引 | 范围是1～1024 | 该表的索引节点是h3cTrangePeriodicNameIndex、h3cTrangePeriodicSubIndex。
15-ACL和QoS | HH3C-TRNG2-MIB | hh3c-trng2.mib | iso(1).org(3).dod(6).internet(1).private(4).enterprises(1).hh3c(25506).hh3cCommon(2).hh3cTRNG2(121) | hh3cTrangePeriodicTable | 周期时间段配置表。 | 创建约束：支持 修改约束：不支持 删除约束：支持 读取约束：支持 | hh3cTrangePeriodicSubIndex (1.3.6.1.4.1.25506.2.121.1.3.1.2) | not-accessible | Integer32 | 1～32 | 子项索引 | 范围是1～32 | 该表的索引节点是h3cTrangePeriodicNameIndex、h3cTrangePeriodicSubIndex。
15-ACL和QoS | HH3C-TRNG2-MIB | hh3c-trng2.mib | iso(1).org(3).dod(6).internet(1).private(4).enterprises(1).hh3c(25506).hh3cCommon(2).hh3cTRNG2(121) | hh3cTrangePeriodicTable | 周期时间段配置表。 | 创建约束：支持 修改约束：不支持 删除约束：支持 读取约束：支持 | hh3cTrangePeriodicDayOfWeek (1.3.6.1.4.1.25506.2.121.1.3.1.3) | read-create | BITS | sunday(0) monday(1) tuesday(2) wednesday(3) thursday(4) friday(5) saturday(6) | 星期几 | 实现与MIB文件定义一致 | 该表的索引节点是h3cTrangePeriodicNameIndex、h3cTrangePeriodicSubIndex。
15-ACL和QoS | HH3C-TRNG2-MIB | hh3c-trng2.mib | iso(1).org(3).dod(6).internet(1).private(4).enterprises(1).hh3c(25506).hh3cCommon(2).hh3cTRNG2(121) | hh3cTrangePeriodicTable | 周期时间段配置表。 | 创建约束：支持 修改约束：不支持 删除约束：支持 读取约束：支持 | hh3cTrangePeriodicStartTime (1.3.6.1.4.1.25506.2.121.1.3.1.4) | read-create | DateAndTime | 同MIB标准取值 | 时间段的起点，版式定义成“hh:mm:0,0” | 实现与MIB文件定义一致 | 该表的索引节点是h3cTrangePeriodicNameIndex、h3cTrangePeriodicSubIndex。
15-ACL和QoS | HH3C-TRNG2-MIB | hh3c-trng2.mib | iso(1).org(3).dod(6).internet(1).private(4).enterprises(1).hh3c(25506).hh3cCommon(2).hh3cTRNG2(121) | hh3cTrangePeriodicTable | 周期时间段配置表。 | 创建约束：支持 修改约束：不支持 删除约束：支持 读取约束：支持 | hh3cTrangePeriodicEndTime (1.3.6.1.4.1.25506.2.121.1.3.1.5) | read-create | DateAndTime | 同MIB标准取值 | 时间段的终点，版式定义成“hh:mm:0,0” | 实现与MIB文件定义一致 | 该表的索引节点是h3cTrangePeriodicNameIndex、h3cTrangePeriodicSubIndex。
15-ACL和QoS | HH3C-TRNG2-MIB | hh3c-trng2.mib | iso(1).org(3).dod(6).internet(1).private(4).enterprises(1).hh3c(25506).hh3cCommon(2).hh3cTRNG2(121) | hh3cTrangePeriodicTable | 周期时间段配置表。 | 创建约束：支持 修改约束：不支持 删除约束：支持 读取约束：支持 | hh3cTrangePeriodicRowStatus (1.3.6.1.4.1.25506.2.121.1.3.1.6) | read-create | RowStatus | 同MIB标准取值 | 当前概念行的状态，现在只实现了CreateAndGo、Destroy和Active | active(1) createAndGo(4) destroy(6) | 该表的索引节点是h3cTrangePeriodicNameIndex、h3cTrangePeriodicSubIndex。
16-IP隧道及安全VPN | HH3C-TUNNEL-MIB | hh3c-tunnel.mib | iso(1).org(3).dod(6).internet(1).private(4).enterprises(1).hh3c(25506).hh3cCommon(2).hh3cTunnel (53) | hh3cTunnelEviTable | 该表用来实现EVI隧道接口配置功能。 | 创建约束：支持 修改约束：支持 删除约束：支持 读取约束：支持 | hh3cTunnelEviTunnNum (1.3.6.1.4.1.25506.2.53.1.1.4.1.1) | not-accessible | Integer32 | 1..2147483647 | 隧道号 | 实现与MIB文件定义一致 | 该表的索引节点是hh3cTunnelEviTunnNum。
16-IP隧道及安全VPN | HH3C-TUNNEL-MIB | hh3c-tunnel.mib | iso(1).org(3).dod(6).internet(1).private(4).enterprises(1).hh3c(25506).hh3cCommon(2).hh3cTunnel (53) | hh3cTunnelEviTable | 该表用来实现EVI隧道接口配置功能。 | 创建约束：支持 修改约束：支持 删除约束：支持 读取约束：支持 | hh3cTunnelEviIfIndex (1.3.6.1.4.1.25506.2.53.1.1.4.1.2) | read-only | Integer32 | (1..2147483647) | 隧道接口索引 | 实现与MIB文件定义一致 | 该表的索引节点是hh3cTunnelEviTunnNum。
16-IP隧道及安全VPN | HH3C-TUNNEL-MIB | hh3c-tunnel.mib | iso(1).org(3).dod(6).internet(1).private(4).enterprises(1).hh3c(25506).hh3cCommon(2).hh3cTunnel (53) | hh3cTunnelEviTable | 该表用来实现EVI隧道接口配置功能。 | 创建约束：支持 修改约束：支持 删除约束：支持 读取约束：支持 | hh3cTunnelEviStatus (1.3.6.1.4.1.25506.2.53.1.1.4.1.3) | read-create | INTEGER | active(1), createAndGo(4), destroy(6) | 行状态 | 实现与MIB文件定义一致 | 该表的索引节点是hh3cTunnelEviTunnNum。
16-IP隧道及安全VPN | HH3C-TUNNEL-MIB | hh3c-tunnel.mib | iso(1).org(3).dod(6).internet(1).private(4).enterprises(1).hh3c(25506).hh3cCommon(2).hh3cTunnel (53) | hh3cTunnelEviTable | 该表用来实现EVI隧道接口配置功能。 | 创建约束：支持 修改约束：支持 删除约束：支持 读取约束：支持 | hh3cTunnelEviAddressType (1.3.6.1.4.1.25506.2.53.1.1.4.1.4) | read-create | INTEGER | ipv4(1), ipv6(2) | 地址类型 | Only support IPv4 type | 该表的索引节点是hh3cTunnelEviTunnNum。
16-IP隧道及安全VPN | HH3C-TUNNEL-MIB | hh3c-tunnel.mib | iso(1).org(3).dod(6).internet(1).private(4).enterprises(1).hh3c(25506).hh3cCommon(2).hh3cTunnel (53) | hh3cTunnelEviTable | 该表用来实现EVI隧道接口配置功能。 | 创建约束：支持 修改约束：支持 删除约束：支持 读取约束：支持 | hh3cTunnelEviLocalAddr (1.3.6.1.4.1.25506.2.53.1.1.4.1.5) | read-create | InetAddress | OCTET STRING (0..255) | 隧道本地端点的地址 | 实现与MIB文件定义一致 | 该表的索引节点是hh3cTunnelEviTunnNum。
16-IP隧道及安全VPN | HH3C-TUNNEL-MIB | hh3c-tunnel.mib | iso(1).org(3).dod(6).internet(1).private(4).enterprises(1).hh3c(25506).hh3cCommon(2).hh3cTunnel (53) | hh3cTunnelEviTable | 该表用来实现EVI隧道接口配置功能。 | 创建约束：支持 修改约束：支持 删除约束：支持 读取约束：支持 | hh3cTunnelEviNetworkID (1.3.6.1.4.1.25506.2.53.1.1.4.1.6) | read-create | Integer32 | Integer32 (0..16777215 ) | 隧道Network ID | 实现与MIB文件定义一致 | 该表的索引节点是hh3cTunnelEviTunnNum。
16-IP隧道及安全VPN | HH3C-TUNNEL-MIB | hh3c-tunnel.mib | iso(1).org(3).dod(6).internet(1).private(4).enterprises(1).hh3c(25506).hh3cCommon(2).hh3cTunnel (53) | hh3cTunnelEviTable | 该表用来实现EVI隧道接口配置功能。 | 创建约束：支持 修改约束：支持 删除约束：支持 读取约束：支持 | hh3cTunnelEviKeepaliveInterval (1.3.6.1.4.1.25506.2.53.1.1.4.1.7) | read-create | Integer32 | Integer32 (1..32767) | 隧道keepalive报文发送周期 | 实现与MIB文件定义一致 | 该表的索引节点是hh3cTunnelEviTunnNum。
16-IP隧道及安全VPN | HH3C-TUNNEL-MIB | hh3c-tunnel.mib | iso(1).org(3).dod(6).internet(1).private(4).enterprises(1).hh3c(25506).hh3cCommon(2).hh3cTunnel (53) | hh3cTunnelEviTable | 该表用来实现EVI隧道接口配置功能。 | 创建约束：支持 修改约束：支持 删除约束：支持 读取约束：支持 | hh3cTunnelEviKeepaliveTimes (1.3.6.1.4.1.25506.2.53.1.1.4.1.8) | read-create | Integer32 | Integer32(1..255) | 隧道keepalive报文最大传送次数 | 实现与MIB文件定义一致 | 该表的索引节点是hh3cTunnelEviTunnNum。
16-IP隧道及安全VPN | HH3C-TUNNEL-MIB | hh3c-tunnel.mib | iso(1).org(3).dod(6).internet(1).private(4).enterprises(1).hh3c(25506).hh3cCommon(2).hh3cTunnel (53) | hh3cTunnelEviLinkTable | 该表实现EVI-Link接口信息显示功能。 | 创建约束：不支持 修改约束：不支持 删除约束：不支持 读取约束：支持 | hh3cTunnelEviLinkNum (1.3.6.1.4.1.25506.2.53.1.1.5.1.1) | not-accessible | Integer32 | Unsigned32(1..2147483647) | EVI-Link接口号 | 实现与MIB文件定义一致 | 该表的索引节点是hh3cTunnelEviTunnNum 、hh3cTunnelEviLinkNum。
16-IP隧道及安全VPN | HH3C-TUNNEL-MIB | hh3c-tunnel.mib | iso(1).org(3).dod(6).internet(1).private(4).enterprises(1).hh3c(25506).hh3cCommon(2).hh3cTunnel (53) | hh3cTunnelEviLinkTable | 该表实现EVI-Link接口信息显示功能。 | 创建约束：不支持 修改约束：不支持 删除约束：不支持 读取约束：支持 | hh3cTunnelEviLinkIfIndex (1.3.6.1.4.1.25506.2.53.1.1.5.1.2) | read-only | Integer32 | Integer32(1..2147483647) | EVI-Link接口索引 | 实现与MIB文件定义一致 | 该表的索引节点是hh3cTunnelEviTunnNum 、hh3cTunnelEviLinkNum。
16-IP隧道及安全VPN | HH3C-TUNNEL-MIB | hh3c-tunnel.mib | iso(1).org(3).dod(6).internet(1).private(4).enterprises(1).hh3c(25506).hh3cCommon(2).hh3cTunnel (53) | hh3cTunnelEviLinkTable | 该表实现EVI-Link接口信息显示功能。 | 创建约束：不支持 修改约束：不支持 删除约束：不支持 读取约束：支持 | hh3cTunnelEviLinkAddressType (1.3.6.1.4.1.25506.2.53.1.1.5.1.3) | read-only | Integer32 | ipv4(1), ipv6(2) | 地址类型 | 实现与MIB文件定义一致 | 该表的索引节点是hh3cTunnelEviTunnNum 、hh3cTunnelEviLinkNum。
16-IP隧道及安全VPN | HH3C-TUNNEL-MIB | hh3c-tunnel.mib | iso(1).org(3).dod(6).internet(1).private(4).enterprises(1).hh3c(25506).hh3cCommon(2).hh3cTunnel (53) | hh3cTunnelEviLinkTable | 该表实现EVI-Link接口信息显示功能。 | 创建约束：不支持 修改约束：不支持 删除约束：不支持 读取约束：支持 | hh3cTunnelEviLinkRemoteAddr (1.3.6.1.4.1.25506.2.53.1.1.5.1.4) | read-only | InetAddress | OCTET STRING (0..255) | 隧道对端端点的地址 | 实现与MIB文件定义一致 | 该表的索引节点是hh3cTunnelEviTunnNum 、hh3cTunnelEviLinkNum。
16-IP隧道及安全VPN | HH3C-TUNNEL-MIB | hh3c-tunnel.mib | iso(1).org(3).dod(6).internet(1).private(4).enterprises(1).hh3c(25506).hh3cCommon(2).hh3cTunnel (53) | hh3cTunnelVxlanIfTable | 该表用来实现VXLAN隧道接口配置功能。 | 创建约束：支持 修改约束：支持 删除约束：支持 读取约束：支持 | hh3cTunnelVxlanIfTunnNum (1.3.6.1.4.1.25506.2.53.1.1.7.1.1) | not-accessible | INTEGER | INTEGER (1..2147483647) | 隧道号 | 实现与MIB文件定义一致 | 该表的索引节点是hh3cTunnelVxlanIfTunnNum。
16-IP隧道及安全VPN | HH3C-TUNNEL-MIB | hh3c-tunnel.mib | iso(1).org(3).dod(6).internet(1).private(4).enterprises(1).hh3c(25506).hh3cCommon(2).hh3cTunnel (53) | hh3cTunnelVxlanIfTable | 该表用来实现VXLAN隧道接口配置功能。 | 创建约束：支持 修改约束：支持 删除约束：支持 读取约束：支持 | hh3cTunnelVxlanTunnIfIndex (1.3.6.1.4.1.25506.2.53.1.1.7.1.2) | read-only | Integer32 | Integer32(1..2147483647) | 隧道接口索引 | 实现与MIB文件定义一致 | 该表的索引节点是hh3cTunnelVxlanIfTunnNum。
16-IP隧道及安全VPN | HH3C-TUNNEL-MIB | hh3c-tunnel.mib | iso(1).org(3).dod(6).internet(1).private(4).enterprises(1).hh3c(25506).hh3cCommon(2).hh3cTunnel (53) | hh3cTunnelVxlanIfTable | 该表用来实现VXLAN隧道接口配置功能。 | 创建约束：支持 修改约束：支持 删除约束：支持 读取约束：支持 | hh3cTunnelVxlanIfAddressType (1.3.6.1.4.1.25506.2.53.1.1.7.1.3) | read-create | INTEGER | ipv4(1), ipv6(2) | 地址类型 | 实现与MIB文件定义一致 | 该表的索引节点是hh3cTunnelVxlanIfTunnNum。
16-IP隧道及安全VPN | HH3C-TUNNEL-MIB | hh3c-tunnel.mib | iso(1).org(3).dod(6).internet(1).private(4).enterprises(1).hh3c(25506).hh3cCommon(2).hh3cTunnel (53) | hh3cTunnelVxlanIfTable | 该表用来实现VXLAN隧道接口配置功能。 | 创建约束：支持 修改约束：支持 删除约束：支持 读取约束：支持 | hh3cTunnelVxlanIfLocalAddr (1.3.6.1.4.1.25506.2.53.1.1.7.1.4) | read-create | OCTET STRING | OCTET STRING (0..255) | 隧道本地端点的地址 | 实现与MIB文件定义一致 | 该表的索引节点是hh3cTunnelVxlanIfTunnNum。
16-IP隧道及安全VPN | HH3C-TUNNEL-MIB | hh3c-tunnel.mib | iso(1).org(3).dod(6).internet(1).private(4).enterprises(1).hh3c(25506).hh3cCommon(2).hh3cTunnel (53) | hh3cTunnelVxlanIfTable | 该表用来实现VXLAN隧道接口配置功能。 | 创建约束：支持 修改约束：支持 删除约束：支持 读取约束：支持 | hh3cTunnelVxlanIfRemoteAddr (1.3.6.1.4.1.25506.2.53.1.1.7.1.5) | read-create | OCTET STRING | OCTET STRING (0..255) | 隧道对端端点的地址 | 实现与MIB文件定义一致 | 该表的索引节点是hh3cTunnelVxlanIfTunnNum。
16-IP隧道及安全VPN | HH3C-TUNNEL-MIB | hh3c-tunnel.mib | iso(1).org(3).dod(6).internet(1).private(4).enterprises(1).hh3c(25506).hh3cCommon(2).hh3cTunnel (53) | hh3cTunnelVxlanIfTable | 该表用来实现VXLAN隧道接口配置功能。 | 创建约束：支持 修改约束：支持 删除约束：支持 读取约束：支持 | hh3cTunnelVxlanIfStatus (1.3.6.1.4.1.25506.2.53.1.1.7.1.6) | read-create | INTEGER | active(1), createAndGo(4), destroy(6) | 行状态 | 实现与MIB文件定义一致 | 该表的索引节点是hh3cTunnelVxlanIfTunnNum。
17-用户接入与认证 | HH3C-DOMAIN-MIB | hh3c-domain.mib | iso(1).org(3).dod(6).internet(1).private(4).enterprises(1).hh3c(25506).hh3cCommon(2).hh3cDomain(46) | hh3cDomainInfoTable | 该表用来实现配置和显示域功能。 | 创建约束：支持 修改约束：支持 删除约束：支持 读取约束：支持 | hh3cDomainName (1.3.6.1.4.1.25506.2.46.2.1.1.1) | read-only | OCTET STRING | SIZE (0..255) | 域名 | 取值范围为1至64 | 该表的索引节点是hh3cDomainName。
17-用户接入与认证 | HH3C-DOMAIN-MIB | hh3c-domain.mib | iso(1).org(3).dod(6).internet(1).private(4).enterprises(1).hh3c(25506).hh3cCommon(2).hh3cDomain(46) | hh3cDomainInfoTable | 该表用来实现配置和显示域功能。 | 创建约束：支持 修改约束：支持 删除约束：支持 读取约束：支持 | hh3cDomainState (1.3.6.1.4.1.25506.2.46.2.1.1.2) | read-create | INTEGER | active(1) block(2) | 域的状态 | 实现与MIB文件定义一致 | 该表的索引节点是hh3cDomainName。
17-用户接入与认证 | HH3C-DOMAIN-MIB | hh3c-domain.mib | iso(1).org(3).dod(6).internet(1).private(4).enterprises(1).hh3c(25506).hh3cCommon(2).hh3cDomain(46) | hh3cDomainInfoTable | 该表用来实现配置和显示域功能。 | 创建约束：支持 修改约束：支持 删除约束：支持 读取约束：支持 | hh3cDomainRowStatus (1.3.6.1.4.1.25506.2.46.2.1.1.14) | read-create | RowStatus | 同MIB标准取值 | 行状态 | 支持 active(1) createAndGo(4) destroy(6) | 该表的索引节点是hh3cDomainName。
17-用户接入与认证 | HH3C-DOMAIN-MIB | hh3c-domain.mib | iso(1).org(3).dod(6).internet(1).private(4).enterprises(1).hh3c(25506).hh3cCommon(2).hh3cDomain(46) | hh3cDomainInfoTable | 该表用来实现配置和显示域功能。 | 创建约束：支持 修改约束：支持 删除约束：支持 读取约束：支持 | hh3cDomainServiceType (1.3.6.1.4.1.25506.2.46.2.1.1.17) | read-create | INTEGER | hsi(1) stb(2) voip(3) | 当前域业务类型 | 仅支持读取 | 该表的索引节点是hh3cDomainName。
17-用户接入与认证 | HH3C-DOMAIN-MIB | hh3c-domain.mib | iso(1).org(3).dod(6).internet(1).private(4).enterprises(1).hh3c(25506).hh3cCommon(2).hh3cDomain(46) | hh3cDomainInfoTable | 该表用来实现配置和显示域功能。 | 创建约束：支持 修改约束：支持 删除约束：支持 读取约束：支持 | hh3cDomainIpPoolName (1.3.6.1.4.1.25506.2.46.2.1.1.18) | read-create | OCTET STRING | SIZE (0..63) | 为用户分配IPv4地址的地址池 | 仅支持读取 | 该表的索引节点是hh3cDomainName。
17-用户接入与认证 | HH3C-DOMAIN-MIB | hh3c-domain.mib | iso(1).org(3).dod(6).internet(1).private(4).enterprises(1).hh3c(25506).hh3cCommon(2).hh3cDomain(46) | hh3cDomainInfoTable | 该表用来实现配置和显示域功能。 | 创建约束：支持 修改约束：支持 删除约束：支持 读取约束：支持 | hh3cDomainIpv6PoolName (1.3.6.1.4.1.25506.2.46.2.1.1.19) | read-create | OCTET STRING | SIZE (0..63) | 为用户分配IPv6地址的地址池 | 仅支持读取 | 该表的索引节点是hh3cDomainName。
17-用户接入与认证 | HH3C-DOMAIN-MIB | hh3c-domain.mib | iso(1).org(3).dod(6).internet(1).private(4).enterprises(1).hh3c(25506).hh3cCommon(2).hh3cDomain(46) | hh3cDomainSchemeTable | 该表用来配置域的所使用的AAA方案。缺省情况下，域下只有一个local方案。 | 创建约束：支持 修改约束：支持 删除约束：支持 读取约束：支持 | hh3cDomainSchemeIndex (1.3.6.1.4.1.25506.2.46.2.2.1.1) | not-accessible | Integer32 | 同MIB标准取值 | AAA方案索引 | 实现与MIB文件定义一致 | 该表的索引节点是hh3cDomainName和hh3cDomainSchemeIndex。
17-用户接入与认证 | HH3C-DOMAIN-MIB | hh3c-domain.mib | iso(1).org(3).dod(6).internet(1).private(4).enterprises(1).hh3c(25506).hh3cCommon(2).hh3cDomain(46) | hh3cDomainSchemeTable | 该表用来配置域的所使用的AAA方案。缺省情况下，域下只有一个local方案。 | 创建约束：支持 修改约束：支持 删除约束：支持 读取约束：支持 | hh3cDomainSchemeMode (1.3.6.1.4.1.25506.2.46.2.2.1.2) | read-create | H3cModeOfDomainScheme | INTEGER{ none(1) local(2) radius(3) tacacs(4) ldap(5) } | AAA方案的模式 | 实现与MIB文件定义一致 | 该表的索引节点是hh3cDomainName和hh3cDomainSchemeIndex。
17-用户接入与认证 | HH3C-DOMAIN-MIB | hh3c-domain.mib | iso(1).org(3).dod(6).internet(1).private(4).enterprises(1).hh3c(25506).hh3cCommon(2).hh3cDomain(46) | hh3cDomainSchemeTable | 该表用来配置域的所使用的AAA方案。缺省情况下，域下只有一个local方案。 | 创建约束：支持 修改约束：支持 删除约束：支持 读取约束：支持 | hh3cDomainSchemeRowStatus (1.3.6.1.4.1.25506.2.46.2.2.1.5) | read-create | RowStatus | 同MIB标准取值 | 行状态 | 支持 active(1) createAndGo(4) destroy(6) | 该表的索引节点是hh3cDomainName和hh3cDomainSchemeIndex。
17-用户接入与认证 | HH3C-DOMAIN-MIB | hh3c-domain.mib | iso(1).org(3).dod(6).internet(1).private(4).enterprises(1).hh3c(25506).hh3cCommon(2).hh3cDomain(46) | hh3cDomainSchemeTable | 该表用来配置域的所使用的AAA方案。缺省情况下，域下只有一个local方案。 | 创建约束：支持 修改约束：支持 删除约束：支持 读取约束：支持 | hh3cDomainSchemeAAAType (1.3.6.1.4.1.25506.2.46.2.2.1.6) | read-create | Hh3cAAATypeDomainScheme | INTEGER{ accounting(1) authentication(2) authorization(3) none(4) } | 服务类型，表示是计费，认证还是授权 | 实现与MIB文件定义一致 | 该表的索引节点是hh3cDomainName和hh3cDomainSchemeIndex。
17-用户接入与认证 | HH3C-DOMAIN-MIB | hh3c-domain.mib | iso(1).org(3).dod(6).internet(1).private(4).enterprises(1).hh3c(25506).hh3cCommon(2).hh3cDomain(46) | hh3cDomainSchemeTable | 该表用来配置域的所使用的AAA方案。缺省情况下，域下只有一个local方案。 | 创建约束：支持 修改约束：支持 删除约束：支持 读取约束：支持 | hh3cDomainSchemeAAAName (1.3.6.1.4.1.25506.2.46.2.2.1.7) | read-create | OCTET STRING | OCTET STRING (SIZE (0..32)) | Domain scheme名 | 当hh3cDomainSchemeMode的值是tacacs, ldap时，此节点的值必须是有效的scheme名 当hh3cDomainSchemeMode的值是none, local时，此节点的值将会被忽略。 读取时是一个空串 | 该表的索引节点是hh3cDomainName和hh3cDomainSchemeIndex。
17-用户接入与认证 | HH3C-DOMAIN-MIB | hh3c-domain.mib | iso(1).org(3).dod(6).internet(1).private(4).enterprises(1).hh3c(25506).hh3cCommon(2).hh3cDomain(46) | hh3cDomainSchemeTable | 该表用来配置域的所使用的AAA方案。缺省情况下，域下只有一个local方案。 | 创建约束：支持 修改约束：支持 删除约束：支持 读取约束：支持 | hh3cDomainSchemeAccessMode (1.3.6.1.4.1.25506.2.46.2.2.1.8) | read-create | Hh3cAccessModeofDomainScheme | INTEGER{ default(1) login(2) lanAccess(3) portal(4) ppp(5) gcm(6) dvpn(7) dhcp(8) voice(9) superauthen(10) command(11) reserved(12) } | Domain scheme的接入方式 | 只支持默认值为default | 该表的索引节点是hh3cDomainName和hh3cDomainSchemeIndex。
17-用户接入与认证 | HH3C-DOMAIN-MIB | hh3c-domain.mib | iso(1).org(3).dod(6).internet(1).private(4).enterprises(1).hh3c(25506).hh3cCommon(2).hh3cDomain(46) | hh3cDomainStatTable | 该表用来实现获取域的统计信息功能。 | 创建约束：不支持 修改约束：不支持 删除约束：不支持 读取约束：支持 | hh3cDomainOnlineLacUser (1.3.6.1.4.1.25506.2.46.2.4.1.8) | read-only | Unsigned32 | 同MIB标准取值 | 该域下在线的LAC用户数 | 实现与MIB文件定义一致. | 该表的索引节点是hh3cDomainName。
17-用户接入与认证 | HH3C-DOMAIN-MIB | hh3c-domain.mib | iso(1).org(3).dod(6).internet(1).private(4).enterprises(1).hh3c(25506).hh3cCommon(2).hh3cDomain(46) | hh3cDomainStatTable | 该表用来实现获取域的统计信息功能。 | 创建约束：不支持 修改约束：不支持 删除约束：不支持 读取约束：支持 | hh3cDomainOnlineLnsUser (1.3.6.1.4.1.25506.2.46.2.4.1.9) | read-only | Unsigned32 | 同MIB标准取值 | 该域下在线的LNS用户数 | 实现与MIB文件定义一致. | 该表的索引节点是hh3cDomainName。
17-用户接入与认证 | HH3C-RADIUS-MIB | hh3c-radius.mib | iso(1).org(3).dod(6).internet(1).private(4).enterprises(1).hh3c(25506).hh3cCommon(2).hh3cRadius(13) | hh3cRdInfoTable | 该表用来配置和获取RADIUS Authentication Scheme的属性。每个RADIUS Authentication Scheme包含一个主认证服务器、一个从认证服务器，以及其它一些配置。 | 创建约束：支持 修改约束：支持 删除约束：支持 读取约束：支持 | hh3cRdGroupName (1.3.6.1.4.1.25506.2.13.1.1.1.1) | not-accessible read-only | DisplayString | OCTET STRING (1..32) | 配置方案名 | 访问权限为not-accessible 实现与MIB文件定义一致 | 该表的索引节点是hh3cRdGroupName。
17-用户接入与认证 | HH3C-RADIUS-MIB | hh3c-radius.mib | iso(1).org(3).dod(6).internet(1).private(4).enterprises(1).hh3c(25506).hh3cCommon(2).hh3cRadius(13) | hh3cRdInfoTable | 该表用来配置和获取RADIUS Authentication Scheme的属性。每个RADIUS Authentication Scheme包含一个主认证服务器、一个从认证服务器，以及其它一些配置。 | 创建约束：支持 修改约束：支持 删除约束：支持 读取约束：支持 | hh3cRdPrimUdpPort (1.3.6.1.4.1.25506.2.13.1.1.1.3) | read-create | Integer32 | 同MIB标准取值 | 主认证服务器的端口号 | 主认证服务器的UDP端口号取值范围是1到65535 | 该表的索引节点是hh3cRdGroupName。
17-用户接入与认证 | HH3C-RADIUS-MIB | hh3c-radius.mib | iso(1).org(3).dod(6).internet(1).private(4).enterprises(1).hh3c(25506).hh3cCommon(2).hh3cRadius(13) | hh3cRdInfoTable | 该表用来配置和获取RADIUS Authentication Scheme的属性。每个RADIUS Authentication Scheme包含一个主认证服务器、一个从认证服务器，以及其它一些配置。 | 创建约束：支持 修改约束：支持 删除约束：支持 读取约束：支持 | hh3cRdPrimState (1.3.6.1.4.1.25506.2.13.1.1.1.4) | read-create | INTEGER | active(1), block(2) | 主认证服务器 的 状态 | 实现与MIB文件定义一致 | 该表的索引节点是hh3cRdGroupName。
17-用户接入与认证 | HH3C-RADIUS-MIB | hh3c-radius.mib | iso(1).org(3).dod(6).internet(1).private(4).enterprises(1).hh3c(25506).hh3cCommon(2).hh3cRadius(13) | hh3cRdInfoTable | 该表用来配置和获取RADIUS Authentication Scheme的属性。每个RADIUS Authentication Scheme包含一个主认证服务器、一个从认证服务器，以及其它一些配置。 | 创建约束：支持 修改约束：支持 删除约束：支持 读取约束：支持 | hh3cRdSecUdpPort (1.3.6.1.4.1.25506.2.13.1.1.1.6) | read-create | Integer32 | 同MIB标准取值 | 备用认证服务器的端口号 | 备用认证服务器的UDP端口号取值范围是1到65535 | 该表的索引节点是hh3cRdGroupName。
17-用户接入与认证 | HH3C-RADIUS-MIB | hh3c-radius.mib | iso(1).org(3).dod(6).internet(1).private(4).enterprises(1).hh3c(25506).hh3cCommon(2).hh3cRadius(13) | hh3cRdInfoTable | 该表用来配置和获取RADIUS Authentication Scheme的属性。每个RADIUS Authentication Scheme包含一个主认证服务器、一个从认证服务器，以及其它一些配置。 | 创建约束：支持 修改约束：支持 删除约束：支持 读取约束：支持 | hh3cRdSecState (1.3.6.1.4.1.25506.2.13.1.1.1.7) | read-create | INTEGER | active(1), block(2) | 备用认证服务器的状态 | 实现与MIB文件定义一致 | 该表的索引节点是hh3cRdGroupName。
17-用户接入与认证 | HH3C-RADIUS-MIB | hh3c-radius.mib | iso(1).org(3).dod(6).internet(1).private(4).enterprises(1).hh3c(25506).hh3cCommon(2).hh3cRadius(13) | hh3cRdInfoTable | 该表用来配置和获取RADIUS Authentication Scheme的属性。每个RADIUS Authentication Scheme包含一个主认证服务器、一个从认证服务器，以及其它一些配置。 | 创建约束：支持 修改约束：支持 删除约束：支持 读取约束：支持 | hh3cRdKey (1.3.6.1.4.1.25506.2.13.1.1.1.8) | read-create | DisplayString | OCTET STRING (1..32) | 认证服务器的共享密钥 | 长度为0到64，读取操作会返回空字符串。 dayou OEM版本要求 长度至少9个字符, 并且包含数字、大写、小写和特殊字符 | 该表的索引节点是hh3cRdGroupName。
17-用户接入与认证 | HH3C-RADIUS-MIB | hh3c-radius.mib | iso(1).org(3).dod(6).internet(1).private(4).enterprises(1).hh3c(25506).hh3cCommon(2).hh3cRadius(13) | hh3cRdInfoTable | 该表用来配置和获取RADIUS Authentication Scheme的属性。每个RADIUS Authentication Scheme包含一个主认证服务器、一个从认证服务器，以及其它一些配置。 | 创建约束：支持 修改约束：支持 删除约束：支持 读取约束：支持 | hh3cRdRetry (1.3.6.1.4.1.25506.2.13.1.1.1.9) | read-create | Integer32 | 同MIB标准取值 | 超时重发次数 | 超时重发次数取值范围是1到20 | 该表的索引节点是hh3cRdGroupName。
17-用户接入与认证 | HH3C-RADIUS-MIB | hh3c-radius.mib | iso(1).org(3).dod(6).internet(1).private(4).enterprises(1).hh3c(25506).hh3cCommon(2).hh3cRadius(13) | hh3cRdInfoTable | 该表用来配置和获取RADIUS Authentication Scheme的属性。每个RADIUS Authentication Scheme包含一个主认证服务器、一个从认证服务器，以及其它一些配置。 | 创建约束：支持 修改约束：支持 删除约束：支持 读取约束：支持 | hh3cRdTimeout (1.3.6.1.4.1.25506.2.13.1.1.1.10) | read-create | Integer32 | 同MIB标准取值 | 超时间隔，单位是秒 | 取值范围是1到10 | 该表的索引节点是hh3cRdGroupName。
17-用户接入与认证 | HH3C-RADIUS-MIB | hh3c-radius.mib | iso(1).org(3).dod(6).internet(1).private(4).enterprises(1).hh3c(25506).hh3cCommon(2).hh3cRadius(13) | hh3cRdInfoTable | 该表用来配置和获取RADIUS Authentication Scheme的属性。每个RADIUS Authentication Scheme包含一个主认证服务器、一个从认证服务器，以及其它一些配置。 | 创建约束：支持 修改约束：支持 删除约束：支持 读取约束：支持 | hh3cRdPrimAuthIpAddrType (1.3.6.1.4.1.25506.2.13.1.1.1.11) | read-create | InetAddressType | 同MIB标准取值 | 主认证服务器的IP地址类型 | hh3cRdPrimAuthIpAddrType 和hh3cRdPrimAuthIpAddr 必须同时配置 | 该表的索引节点是hh3cRdGroupName。
17-用户接入与认证 | HH3C-RADIUS-MIB | hh3c-radius.mib | iso(1).org(3).dod(6).internet(1).private(4).enterprises(1).hh3c(25506).hh3cCommon(2).hh3cRadius(13) | hh3cRdInfoTable | 该表用来配置和获取RADIUS Authentication Scheme的属性。每个RADIUS Authentication Scheme包含一个主认证服务器、一个从认证服务器，以及其它一些配置。 | 创建约束：支持 修改约束：支持 删除约束：支持 读取约束：支持 | hh3cRdPrimAuthIpAddr (1.3.6.1.4.1.25506.2.13.1.1.1.12) | read-create | InetAddress | OCTET STRING (0..255) | 主认证服务器的IP地址 | 实现与MIB文件定义一致 | 该表的索引节点是hh3cRdGroupName。
17-用户接入与认证 | HH3C-RADIUS-MIB | hh3c-radius.mib | iso(1).org(3).dod(6).internet(1).private(4).enterprises(1).hh3c(25506).hh3cCommon(2).hh3cRadius(13) | hh3cRdInfoTable | 该表用来配置和获取RADIUS Authentication Scheme的属性。每个RADIUS Authentication Scheme包含一个主认证服务器、一个从认证服务器，以及其它一些配置。 | 创建约束：支持 修改约束：支持 删除约束：支持 读取约束：支持 | hh3cRdSecAuthIpAddrType (1.3.6.1.4.1.25506.2.13.1.1.1.13) | read-create | InetAddressType | 同MIB标准取值 | 备用认证服务器的IP地址类型 | hh3cRdSecAuthIpAddrType 和hh3cRdSecAuthIpAddr必须同时配置 | 该表的索引节点是hh3cRdGroupName。
17-用户接入与认证 | HH3C-RADIUS-MIB | hh3c-radius.mib | iso(1).org(3).dod(6).internet(1).private(4).enterprises(1).hh3c(25506).hh3cCommon(2).hh3cRadius(13) | hh3cRdInfoTable | 该表用来配置和获取RADIUS Authentication Scheme的属性。每个RADIUS Authentication Scheme包含一个主认证服务器、一个从认证服务器，以及其它一些配置。 | 创建约束：支持 修改约束：支持 删除约束：支持 读取约束：支持 | hh3cRdSecAuthIpAddr (1.3.6.1.4.1.25506.2.13.1.1.1.14) | read-create | InetAddress | OCTET STRING (0..255) | 备用认证服务器的IP地址 | 实现与MIB文件定义一致 | 该表的索引节点是hh3cRdGroupName。
17-用户接入与认证 | HH3C-RADIUS-MIB | hh3c-radius.mib | iso(1).org(3).dod(6).internet(1).private(4).enterprises(1).hh3c(25506).hh3cCommon(2).hh3cRadius(13) | hh3cRdInfoTable | 该表用来配置和获取RADIUS Authentication Scheme的属性。每个RADIUS Authentication Scheme包含一个主认证服务器、一个从认证服务器，以及其它一些配置。 | 创建约束：支持 修改约束：支持 删除约束：支持 读取约束：支持 | hh3cRdQuietTime (1.3.6.1.4.1.25506.2.13.1.1.1.16) | read-create | Integer32 | Integer32 (0..255) | 认证服务器恢复到Active状态的时间间隔，以分钟为单位 | 取值范围是0到255 | 该表的索引节点是hh3cRdGroupName。
17-用户接入与认证 | HH3C-RADIUS-MIB | hh3c-radius.mib | iso(1).org(3).dod(6).internet(1).private(4).enterprises(1).hh3c(25506).hh3cCommon(2).hh3cRadius(13) | hh3cRdInfoTable | 该表用来配置和获取RADIUS Authentication Scheme的属性。每个RADIUS Authentication Scheme包含一个主认证服务器、一个从认证服务器，以及其它一些配置。 | 创建约束：支持 修改约束：支持 删除约束：支持 读取约束：支持 | hh3cRdUserNameFormat (1.3.6.1.4.1.25506.2.13.1.1.1.17) | read-create | INTEGER | withoutdomain(1), withdomain(2) , keeporignal(3) | 发送到RADIUS服务器的用户名格式 | 实现与MIB文件定义一致 | 该表的索引节点是hh3cRdGroupName。
17-用户接入与认证 | HH3C-RADIUS-MIB | hh3c-radius.mib | iso(1).org(3).dod(6).internet(1).private(4).enterprises(1).hh3c(25506).hh3cCommon(2).hh3cRadius(13) | hh3cRdInfoTable | 该表用来配置和获取RADIUS Authentication Scheme的属性。每个RADIUS Authentication Scheme包含一个主认证服务器、一个从认证服务器，以及其它一些配置。 | 创建约束：支持 修改约束：支持 删除约束：支持 读取约束：支持 | hh3cRdRowStatus (1.3.6.1.4.1.25506.2.13.1.1.1.18) | read-create | RowStatus | 同MIB标准取值 | 本表的行状态 | 支持 active(1) createAndGo(4) destroy(6) | 该表的索引节点是hh3cRdGroupName。
17-用户接入与认证 | HH3C-RADIUS-MIB | hh3c-radius.mib | iso(1).org(3).dod(6).internet(1).private(4).enterprises(1).hh3c(25506).hh3cCommon(2).hh3cRadius(13) | hh3cRdInfoTable | 该表用来配置和获取RADIUS Authentication Scheme的属性。每个RADIUS Authentication Scheme包含一个主认证服务器、一个从认证服务器，以及其它一些配置。 | 创建约束：支持 修改约束：支持 删除约束：支持 读取约束：支持 | hh3cRdSecKey (1.3.6.1.4.1.25506.2.13.1.1.1.19) | read-create | DisplayString | OCTET STRING (0..64) | 备认证服务器的共享密钥 | 长度为0到64，读取操作会返回空字符串。 dayou OEM版本要求 长度至少9个字符, 并且包含数字、大写、小写和特殊字符 | 该表的索引节点是hh3cRdGroupName。
17-用户接入与认证 | HH3C-RADIUS-MIB | hh3c-radius.mib | iso(1).org(3).dod(6).internet(1).private(4).enterprises(1).hh3c(25506).hh3cCommon(2).hh3cRadius(13) | hh3cRdInfoTable | 该表用来配置和获取RADIUS Authentication Scheme的属性。每个RADIUS Authentication Scheme包含一个主认证服务器、一个从认证服务器，以及其它一些配置。 | 创建约束：支持 修改约束：支持 删除约束：支持 读取约束：支持 | hh3cRdPrimVpnName (1.3.6.1.4.1.25506.2.13.1.1.1.20) | read-create | DisplayString | OCTET STRING (0..31) | 主认证服务器的VPN名称 | 实现与MIB文件定义一致 | 该表的索引节点是hh3cRdGroupName。
17-用户接入与认证 | HH3C-RADIUS-MIB | hh3c-radius.mib | iso(1).org(3).dod(6).internet(1).private(4).enterprises(1).hh3c(25506).hh3cCommon(2).hh3cRadius(13) | hh3cRdInfoTable | 该表用来配置和获取RADIUS Authentication Scheme的属性。每个RADIUS Authentication Scheme包含一个主认证服务器、一个从认证服务器，以及其它一些配置。 | 创建约束：支持 修改约束：支持 删除约束：支持 读取约束：支持 | hh3cRdSecVpnName (1.3.6.1.4.1.25506.2.13.1.1.1.21) | read-create | DisplayString | OCTET STRING (0..31) | 备认证服务器的VPN名称 | 实现与MIB文件定义一致 | 该表的索引节点是hh3cRdGroupName。
17-用户接入与认证 | HH3C-RADIUS-MIB | hh3c-radius.mib | iso(1).org(3).dod(6).internet(1).private(4).enterprises(1).hh3c(25506).hh3cCommon(2).hh3cRadius(13) | hh3cRdInfoTable | 该表用来配置和获取RADIUS Authentication Scheme的属性。每个RADIUS Authentication Scheme包含一个主认证服务器、一个从认证服务器，以及其它一些配置。 | 创建约束：支持 修改约束：支持 删除约束：支持 读取约束：支持 | hh3cRdAuthNasIpAddr (1.3.6.1.4.1.25506.2.13.1.1.1.23) | read-create | IpAddress | 同MIB标准取值 | NAS IPv4地址 | 实现与MIB文件定义一致 | 该表的索引节点是hh3cRdGroupName。
17-用户接入与认证 | HH3C-RADIUS-MIB | hh3c-radius.mib | iso(1).org(3).dod(6).internet(1).private(4).enterprises(1).hh3c(25506).hh3cCommon(2).hh3cRadius(13) | hh3cRdInfoTable | 该表用来配置和获取RADIUS Authentication Scheme的属性。每个RADIUS Authentication Scheme包含一个主认证服务器、一个从认证服务器，以及其它一些配置。 | 创建约束：支持 修改约束：支持 删除约束：支持 读取约束：支持 | hh3cRdAuthNasIpv6Addr (1.3.6.1.4.1.25506.2.13.1.1.1.24) | read-create | Ipv6Address | 同MIB标准取值 | NAS IPv6地址 | 实现与MIB文件定义一致 | 该表的索引节点是hh3cRdGroupName。
17-用户接入与认证 | HH3C-RADIUS-MIB | hh3c-radius.mib | iso(1).org(3).dod(6).internet(1).private(4).enterprises(1).hh3c(25506).hh3cCommon(2).hh3cRadius(13) | hh3cRdAccInfoTable | 该表用来实现配置和显示RADIUS计费服务器功能。 | 创建约束：支持 修改约束：支持 删除约束：支持 读取约束：支持 | hh3cRdAccGroupName (1.3.6.1.4.1.25506.2.13.1.2.1.1) | not-accessible read-only | DisplayString | OCTET STRING (1..32) | 配置方案名 | 访问权限为not-accessible 实现与MIB文件定义一致 | 该表的索引节点是hh3cRdAccGroupName。
17-用户接入与认证 | HH3C-RADIUS-MIB | hh3c-radius.mib | iso(1).org(3).dod(6).internet(1).private(4).enterprises(1).hh3c(25506).hh3cCommon(2).hh3cRadius(13) | hh3cRdAccInfoTable | 该表用来实现配置和显示RADIUS计费服务器功能。 | 创建约束：支持 修改约束：支持 删除约束：支持 读取约束：支持 | hh3cRdPrimAccIpAddrType (1.3.6.1.4.1.25506.2.13.1.2.1.2) | read-create | InetAddressType | 同MIB标准取值 | 主计费服务器的IP地址类型 | hh3cRdPrimAccIpAddrType 和hh3cRdPrimAccIpAddr需要同时配置 | 该表的索引节点是hh3cRdAccGroupName。
17-用户接入与认证 | HH3C-RADIUS-MIB | hh3c-radius.mib | iso(1).org(3).dod(6).internet(1).private(4).enterprises(1).hh3c(25506).hh3cCommon(2).hh3cRadius(13) | hh3cRdAccInfoTable | 该表用来实现配置和显示RADIUS计费服务器功能。 | 创建约束：支持 修改约束：支持 删除约束：支持 读取约束：支持 | hh3cRdPrimAccIpAddr (1.3.6.1.4.1.25506.2.13.1.2.1.3) | read-create | InetAddress | OCTET STRING (0..255) | 主计费服务器的IP地址 | 实现与MIB文件定义一致 | 该表的索引节点是hh3cRdAccGroupName。
17-用户接入与认证 | HH3C-RADIUS-MIB | hh3c-radius.mib | iso(1).org(3).dod(6).internet(1).private(4).enterprises(1).hh3c(25506).hh3cCommon(2).hh3cRadius(13) | hh3cRdAccInfoTable | 该表用来实现配置和显示RADIUS计费服务器功能。 | 创建约束：支持 修改约束：支持 删除约束：支持 读取约束：支持 | hh3cRdPrimAccUdpPort (1.3.6.1.4.1.25506.2.13.1.2.1.4) | read-create | Integer32 | 同MIB标准取值 | 主计费服务器的端口号 | 主计费服务器的UDP端口号取值范围是1到65535 | 该表的索引节点是hh3cRdAccGroupName。
17-用户接入与认证 | HH3C-RADIUS-MIB | hh3c-radius.mib | iso(1).org(3).dod(6).internet(1).private(4).enterprises(1).hh3c(25506).hh3cCommon(2).hh3cRadius(13) | hh3cRdAccInfoTable | 该表用来实现配置和显示RADIUS计费服务器功能。 | 创建约束：支持 修改约束：支持 删除约束：支持 读取约束：支持 | hh3cRdPrimAccState (1.3.6.1.4.1.25506.2.13.1.2.1.5) | read-create | INTEGER | active(1), block(2) | 主计费服务器的状态 | 实现与MIB文件定义一致 | 该表的索引节点是hh3cRdAccGroupName。
17-用户接入与认证 | HH3C-RADIUS-MIB | hh3c-radius.mib | iso(1).org(3).dod(6).internet(1).private(4).enterprises(1).hh3c(25506).hh3cCommon(2).hh3cRadius(13) | hh3cRdAccInfoTable | 该表用来实现配置和显示RADIUS计费服务器功能。 | 创建约束：支持 修改约束：支持 删除约束：支持 读取约束：支持 | hh3cRdSecAccIpAddrType (1.3.6.1.4.1.25506.2.13.1.2.1.6) | read-create | InetAddressType | 同MIB标准取值 | 备用计费服务器的IP地址类型 | hh3cRdSecAccIpAddrType 和hh3cRdSecAccIpAddr需要同时配置 | 该表的索引节点是hh3cRdAccGroupName。
17-用户接入与认证 | HH3C-RADIUS-MIB | hh3c-radius.mib | iso(1).org(3).dod(6).internet(1).private(4).enterprises(1).hh3c(25506).hh3cCommon(2).hh3cRadius(13) | hh3cRdAccInfoTable | 该表用来实现配置和显示RADIUS计费服务器功能。 | 创建约束：支持 修改约束：支持 删除约束：支持 读取约束：支持 | hh3cRdSecAccIpAddr (1.3.6.1.4.1.25506.2.13.1.2.1.7) | read-create | InetAddress | OCTET STRING (0..255) | 备用计费服务器的IP 地址 | 实现与MIB文件定义一致 | 该表的索引节点是hh3cRdAccGroupName。
17-用户接入与认证 | HH3C-RADIUS-MIB | hh3c-radius.mib | iso(1).org(3).dod(6).internet(1).private(4).enterprises(1).hh3c(25506).hh3cCommon(2).hh3cRadius(13) | hh3cRdAccInfoTable | 该表用来实现配置和显示RADIUS计费服务器功能。 | 创建约束：支持 修改约束：支持 删除约束：支持 读取约束：支持 | hh3cRdSecAccUdpPort (1.3.6.1.4.1.25506.2.13.1.2.1.8) | read-create | Integer32 | 同MIB标准取值 | 备用计费服务器的端口号 | 备用计费服务器的UDP端口号取值范围是1到65535 | 该表的索引节点是hh3cRdAccGroupName。
17-用户接入与认证 | HH3C-RADIUS-MIB | hh3c-radius.mib | iso(1).org(3).dod(6).internet(1).private(4).enterprises(1).hh3c(25506).hh3cCommon(2).hh3cRadius(13) | hh3cRdAccInfoTable | 该表用来实现配置和显示RADIUS计费服务器功能。 | 创建约束：支持 修改约束：支持 删除约束：支持 读取约束：支持 | hh3cRdSecAccState (1.3.6.1.4.1.25506.2.13.1.2.1.9) | read-create | INTEGER | active(1), block(2) | 备用计费服务器的状态 | 实现与MIB文件定义一致 | 该表的索引节点是hh3cRdAccGroupName。
17-用户接入与认证 | HH3C-RADIUS-MIB | hh3c-radius.mib | iso(1).org(3).dod(6).internet(1).private(4).enterprises(1).hh3c(25506).hh3cCommon(2).hh3cRadius(13) | hh3cRdAccInfoTable | 该表用来实现配置和显示RADIUS计费服务器功能。 | 创建约束：支持 修改约束：支持 删除约束：支持 读取约束：支持 | hh3cRdAccKey (1.3.6.1.4.1.25506.2.13.1.2.1.10) | read-create | DisplayString | OCTET STRING (0..64) | 计费服务器的共享密钥 | 长度为0到64，读取操作会返回空字符串。 dayou OEM版本要求 长度至少9个字符, 并且包含数字、大写、小写和特殊字符 | 该表的索引节点是hh3cRdAccGroupName。
17-用户接入与认证 | HH3C-RADIUS-MIB | hh3c-radius.mib | iso(1).org(3).dod(6).internet(1).private(4).enterprises(1).hh3c(25506).hh3cCommon(2).hh3cRadius(13) | hh3cRdAccInfoTable | 该表用来实现配置和显示RADIUS计费服务器功能。 | 创建约束：支持 修改约束：支持 删除约束：支持 读取约束：支持 | hh3cRdAccRetry (1.3.6.1.4.1.25506.2.13.1.2.1.11) | read-create | Integer32 | 同MIB标准取值 | 超时重发次数 | 超时重发次数取值范围是1到20 | 该表的索引节点是hh3cRdAccGroupName。
17-用户接入与认证 | HH3C-RADIUS-MIB | hh3c-radius.mib | iso(1).org(3).dod(6).internet(1).private(4).enterprises(1).hh3c(25506).hh3cCommon(2).hh3cRadius(13) | hh3cRdAccInfoTable | 该表用来实现配置和显示RADIUS计费服务器功能。 | 创建约束：支持 修改约束：支持 删除约束：支持 读取约束：支持 | hh3cRdAccTimeout (1.3.6.1.4.1.25506.2.13.1.2.1.12) | read-create | Integer32 | 同MIB标准取值 | 超时间隔，单位是秒 | 范围是1到10 | 该表的索引节点是hh3cRdAccGroupName。
17-用户接入与认证 | HH3C-RADIUS-MIB | hh3c-radius.mib | iso(1).org(3).dod(6).internet(1).private(4).enterprises(1).hh3c(25506).hh3cCommon(2).hh3cRadius(13) | hh3cRdAccInfoTable | 该表用来实现配置和显示RADIUS计费服务器功能。 | 创建约束：支持 修改约束：支持 删除约束：支持 读取约束：支持 | hh3cRdAccQuietTime (1.3.6.1.4.1.25506.2.13.1.2.1.14) | read-create | Integer32 | Integer32 (0..255) | 计费服务器恢复到Active状态的时间间隔，以分钟为单位 | 范围是0到255 | 该表的索引节点是hh3cRdAccGroupName。
17-用户接入与认证 | HH3C-RADIUS-MIB | hh3c-radius.mib | iso(1).org(3).dod(6).internet(1).private(4).enterprises(1).hh3c(25506).hh3cCommon(2).hh3cRadius(13) | hh3cRdAccInfoTable | 该表用来实现配置和显示RADIUS计费服务器功能。 | 创建约束：支持 修改约束：支持 删除约束：支持 读取约束：支持 | hh3cRdAccRealTime (1.3.6.1.4.1.25506.2.13.1.2.1.16) | read-create | Integer32 | Integer32 (0..71582) | 实时计费报文的间隔（默认单位为分钟） | 实现与MIB文件定义一致 | 该表的索引节点是hh3cRdAccGroupName。
17-用户接入与认证 | HH3C-RADIUS-MIB | hh3c-radius.mib | iso(1).org(3).dod(6).internet(1).private(4).enterprises(1).hh3c(25506).hh3cCommon(2).hh3cRadius(13) | hh3cRdAccInfoTable | 该表用来实现配置和显示RADIUS计费服务器功能。 | 创建约束：支持 修改约束：支持 删除约束：支持 读取约束：支持 | hh3cRdAccRealTimeRetry (1.3.6.1.4.1.25506.2.13.1.2.1.17) | read-create | Integer32 | Integer32 (1..255) | 实时计费报文失败后重试的次数 | 实现与MIB文件定义一致 | 该表的索引节点是hh3cRdAccGroupName。
17-用户接入与认证 | HH3C-RADIUS-MIB | hh3c-radius.mib | iso(1).org(3).dod(6).internet(1).private(4).enterprises(1).hh3c(25506).hh3cCommon(2).hh3cRadius(13) | hh3cRdAccInfoTable | 该表用来实现配置和显示RADIUS计费服务器功能。 | 创建约束：支持 修改约束：支持 删除约束：支持 读取约束：支持 | hh3cRdAccDataFlowUnit (1.3.6.1.4.1.25506.2.13.1.2.1.20) | read-create | INTEGER | byte(1), kiloByte(2), megaByte(3), gigaByte(4) | 发送到Radius服务器的流量数据的单位 | 实现与MIB文件定义一致 | 该表的索引节点是hh3cRdAccGroupName。
17-用户接入与认证 | HH3C-RADIUS-MIB | hh3c-radius.mib | iso(1).org(3).dod(6).internet(1).private(4).enterprises(1).hh3c(25506).hh3cCommon(2).hh3cRadius(13) | hh3cRdAccInfoTable | 该表用来实现配置和显示RADIUS计费服务器功能。 | 创建约束：支持 修改约束：支持 删除约束：支持 读取约束：支持 | hh3cRdAccPacketUnit (1.3.6.1.4.1.25506.2.13.1.2.1.21) | read-create | INTEGER | onePacket(1), kiloPacket (2), megaPacket (3), gigaPacket (4) | 发送到Radius服务器的流量包的单位 | 实现与MIB文件定义一致 | 该表的索引节点是hh3cRdAccGroupName。
17-用户接入与认证 | HH3C-RADIUS-MIB | hh3c-radius.mib | iso(1).org(3).dod(6).internet(1).private(4).enterprises(1).hh3c(25506).hh3cCommon(2).hh3cRadius(13) | hh3cRdAccInfoTable | 该表用来实现配置和显示RADIUS计费服务器功能。 | 创建约束：支持 修改约束：支持 删除约束：支持 读取约束：支持 | hh3cRdAccRowStatus (1.3.6.1.4.1.25506.2.13.1.2.1.22) | read-create | RowStatus | 同MIB标准取值 | 本表的行状态 | 支持 active(1) createAndGo(4) destroy(6) | 该表的索引节点是hh3cRdAccGroupName。
17-用户接入与认证 | HH3C-RADIUS-MIB | hh3c-radius.mib | iso(1).org(3).dod(6).internet(1).private(4).enterprises(1).hh3c(25506).hh3cCommon(2).hh3cRadius(13) | hh3cRdAccInfoTable | 该表用来实现配置和显示RADIUS计费服务器功能。 | 创建约束：支持 修改约束：支持 删除约束：支持 读取约束：支持 | hh3cRdAcctOnEnable (1.3.6.1.4.1.25506.2.13.1.2.1.23) | read-create | TruthValue | true(1), false(2) | Accounting-On功能的控制开关 | 实现与MIB文件定义一致 | 该表的索引节点是hh3cRdAccGroupName。
17-用户接入与认证 | HH3C-RADIUS-MIB | hh3c-radius.mib | iso(1).org(3).dod(6).internet(1).private(4).enterprises(1).hh3c(25506).hh3cCommon(2).hh3cRadius(13) | hh3cRdAccInfoTable | 该表用来实现配置和显示RADIUS计费服务器功能。 | 创建约束：支持 修改约束：支持 删除约束：支持 读取约束：支持 | hh3cRdAcctOnSendTimes (1.3.6.1.4.1.25506.2.13.1.2.1.24) | read-create | Integer32 | 同MIB标准取值 | Accounting-On报文的发送次数 | 实现与MIB文件定义一致 | 该表的索引节点是hh3cRdAccGroupName。
17-用户接入与认证 | HH3C-RADIUS-MIB | hh3c-radius.mib | iso(1).org(3).dod(6).internet(1).private(4).enterprises(1).hh3c(25506).hh3cCommon(2).hh3cRadius(13) | hh3cRdAccInfoTable | 该表用来实现配置和显示RADIUS计费服务器功能。 | 创建约束：支持 修改约束：支持 删除约束：支持 读取约束：支持 | hh3cRdAcctOnSendInterval (1.3.6.1.4.1.25506.2.13.1.2.1.25) | read-create | Integer32 | 同MIB标准取值 | Accounting-On报文的发送间隔 | 实现与MIB文件定义一致 | 该表的索引节点是hh3cRdAccGroupName。
17-用户接入与认证 | HH3C-RADIUS-MIB | hh3c-radius.mib | iso(1).org(3).dod(6).internet(1).private(4).enterprises(1).hh3c(25506).hh3cCommon(2).hh3cRadius(13) | hh3cRdAccInfoTable | 该表用来实现配置和显示RADIUS计费服务器功能。 | 创建约束：支持 修改约束：支持 删除约束：支持 读取约束：支持 | hh3cRdSecAccKey (1.3.6.1.4.1.25506.2.13.1.2.1.26) | read-create | DisplayString | OCTET STRING (0..64) | 备计费服务器的共享密钥 | 长度为0到64，读取操作会返回空字符串。 dayou OEM版本要求 长度至少9个字符, 并且包含数字、大写、小写和特殊字符 | 该表的索引节点是hh3cRdAccGroupName。
17-用户接入与认证 | HH3C-RADIUS-MIB | hh3c-radius.mib | iso(1).org(3).dod(6).internet(1).private(4).enterprises(1).hh3c(25506).hh3cCommon(2).hh3cRadius(13) | hh3cRdAccInfoTable | 该表用来实现配置和显示RADIUS计费服务器功能。 | 创建约束：支持 修改约束：支持 删除约束：支持 读取约束：支持 | hh3cRdPrimAccVpnName (1.3.6.1.4.1.25506.2.13.1.2.1.27) | read-create | DisplayString | OCTET STRING (0..31) | 主计费服务器的VPN名称 | 实现与MIB文件定义一致 | 该表的索引节点是hh3cRdAccGroupName。
17-用户接入与认证 | HH3C-RADIUS-MIB | hh3c-radius.mib | iso(1).org(3).dod(6).internet(1).private(4).enterprises(1).hh3c(25506).hh3cCommon(2).hh3cRadius(13) | hh3cRdAccInfoTable | 该表用来实现配置和显示RADIUS计费服务器功能。 | 创建约束：支持 修改约束：支持 删除约束：支持 读取约束：支持 | hh3cRdSecAccVpnName (1.3.6.1.4.1.25506.2.13.1.2.1.28) | read-create | DisplayString | OCTET STRING (0..31) | 备计费服务器的VPN名称 | 实现与MIB文件定义一致 | 该表的索引节点是hh3cRdAccGroupName。
17-用户接入与认证 | HH3C-RADIUS-MIB | hh3c-radius.mib | iso(1).org(3).dod(6).internet(1).private(4).enterprises(1).hh3c(25506).hh3cCommon(2).hh3cRadius(13) | hh3cRdAccInfoTable | 该表用来实现配置和显示RADIUS计费服务器功能。 | 创建约束：支持 修改约束：支持 删除约束：支持 读取约束：支持 | hh3cRdAccNasIpAddr (1.3.6.1.4.1.25506.2.13.1.2.1.30) | read-create | IpAddress | 同MIB标准取值 | NAS IPv4地址 | 实现与MIB文件定义一致 | 该表的索引节点是hh3cRdAccGroupName。
17-用户接入与认证 | HH3C-RADIUS-MIB | hh3c-radius.mib | iso(1).org(3).dod(6).internet(1).private(4).enterprises(1).hh3c(25506).hh3cCommon(2).hh3cRadius(13) | hh3cRdAccInfoTable | 该表用来实现配置和显示RADIUS计费服务器功能。 | 创建约束：支持 修改约束：支持 删除约束：支持 读取约束：支持 | hh3cRdAccNasIpv6Addr (1.3.6.1.4.1.25506.2.13.1.2.1.31) | read-create | Ipv6Address | 同MIB标准取值 | NAS IPv6地址 | 实现与MIB文件定义一致 | 该表的索引节点是hh3cRdAccGroupName。
17-用户接入与认证 | HH3C-RADIUS-MIB | hh3c-radius.mib | iso(1).org(3).dod(6).internet(1).private(4).enterprises(1).hh3c(25506).hh3cCommon(2).hh3cRadius(13) | hh3cRdAccInfoTable | 该表用来实现配置和显示RADIUS计费服务器功能。 | 创建约束：支持 修改约束：支持 删除约束：支持 读取约束：支持 | hh3cRdAccRealTimeUnit (1.3.6.1.4.1.25506.2.13.1.2.1.32) | read-create | INTEGER | minute(0), second(1) | 实时计费报文的间隔单位 | 实现与MIB文件定义一致 | 该表的索引节点是hh3cRdAccGroupName。
17-用户接入与认证 | HH3C-RADIUS-MIB | hh3c-radius.mib | iso(1).org(3).dod(6).internet(1).private(4).enterprises(1).hh3c(25506).hh3cCommon(2).hh3cRadius(13) | hh3cRdAccInfoTable | 该表用来实现配置和显示RADIUS计费服务器功能。 | 创建约束：支持 修改约束：支持 删除约束：支持 读取约束：支持 | hh3cRdAccStopPktTimeResend (1.3.6.1.4.1.25506.2.13.1.2.1.33) | read-only | Integer32 | 同MIB标准取值, | 停止计费报文重发的时间间隔 | 获取值为0表示不支持该节点功能 | 该表的索引节点是hh3cRdAccGroupName。
17-用户接入与认证 | HH3C-RADIUS-MIB | hh3c-radius.mib | iso(1).org(3).dod(6).internet(1).private(4).enterprises(1).hh3c(25506).hh3cCommon(2).hh3cRadius(13) | hh3cRdSecondaryAuthServerTable | 该表用来实现配置和显示RADIUS备用认证服务器功能。 | 创建约束：支持 修改约束：支持 删除约束：支持 读取约束：支持 | hh3cRdSecondaryAuthIpAddrType (1.3.6.1.4.1.25506.2.13.1.4.1.1) | not-accessible | InetAddressType | 同MIB标准取值 | 备用认证服务器的IP地址类型 | 实现与MIB文件定义一致 | 该表的索引节点是hh3cRdGroupName、hh3cRdSecondaryAuthIpAddrType、hh3cRdSecondaryAuthIpAddr、hh3cRdSecondaryAuthVpnName、hh3cRdSecondaryAuthUdpPort。
17-用户接入与认证 | HH3C-RADIUS-MIB | hh3c-radius.mib | iso(1).org(3).dod(6).internet(1).private(4).enterprises(1).hh3c(25506).hh3cCommon(2).hh3cRadius(13) | hh3cRdSecondaryAuthServerTable | 该表用来实现配置和显示RADIUS备用认证服务器功能。 | 创建约束：支持 修改约束：支持 删除约束：支持 读取约束：支持 | hh3cRdSecondaryAuthIpAddr (1.3.6.1.4.1.25506.2.13.1.4.1.2) | not-accessible | InetAddress | OCTET STRING (0..255) | 备用认证服务器的IP地址 | 实现与MIB文件定义一致 | 该表的索引节点是hh3cRdGroupName、hh3cRdSecondaryAuthIpAddrType、hh3cRdSecondaryAuthIpAddr、hh3cRdSecondaryAuthVpnName、hh3cRdSecondaryAuthUdpPort。
17-用户接入与认证 | HH3C-RADIUS-MIB | hh3c-radius.mib | iso(1).org(3).dod(6).internet(1).private(4).enterprises(1).hh3c(25506).hh3cCommon(2).hh3cRadius(13) | hh3cRdSecondaryAuthServerTable | 该表用来实现配置和显示RADIUS备用认证服务器功能。 | 创建约束：支持 修改约束：支持 删除约束：支持 读取约束：支持 | hh3cRdSecondaryAuthVpnName (1.3.6.1.4.1.25506.2.13.1.4.1.3) | not-accessible | DisplayString | OCTET STRING (0..31) | 备用认证服务器的VPN名称 | 实现与MIB文件定义一致 | 该表的索引节点是hh3cRdGroupName、hh3cRdSecondaryAuthIpAddrType、hh3cRdSecondaryAuthIpAddr、hh3cRdSecondaryAuthVpnName、hh3cRdSecondaryAuthUdpPort。
17-用户接入与认证 | HH3C-RADIUS-MIB | hh3c-radius.mib | iso(1).org(3).dod(6).internet(1).private(4).enterprises(1).hh3c(25506).hh3cCommon(2).hh3cRadius(13) | hh3cRdSecondaryAuthServerTable | 该表用来实现配置和显示RADIUS备用认证服务器功能。 | 创建约束：支持 修改约束：支持 删除约束：支持 读取约束：支持 | hh3cRdSecondaryAuthUdpPort (1.3.6.1.4.1.25506.2.13.1.4.1.4) | not-accessible | Integer32 | Integer32 (1..65535) | 备用认证服务器的端口号 | 实现与MIB文件定义一致 | 该表的索引节点是hh3cRdGroupName、hh3cRdSecondaryAuthIpAddrType、hh3cRdSecondaryAuthIpAddr、hh3cRdSecondaryAuthVpnName、hh3cRdSecondaryAuthUdpPort。
17-用户接入与认证 | HH3C-RADIUS-MIB | hh3c-radius.mib | iso(1).org(3).dod(6).internet(1).private(4).enterprises(1).hh3c(25506).hh3cCommon(2).hh3cRadius(13) | hh3cRdSecondaryAuthServerTable | 该表用来实现配置和显示RADIUS备用认证服务器功能。 | 创建约束：支持 修改约束：支持 删除约束：支持 读取约束：支持 | hh3cRdSecondaryAuthState (1.3.6.1.4.1.25506.2.13.1.4.1.5) | read-create | INTEGER | active(1), block(2) | 备用认证服务器的状态 | 实现与MIB文件定义一致 | 该表的索引节点是hh3cRdGroupName、hh3cRdSecondaryAuthIpAddrType、hh3cRdSecondaryAuthIpAddr、hh3cRdSecondaryAuthVpnName、hh3cRdSecondaryAuthUdpPort。
17-用户接入与认证 | HH3C-RADIUS-MIB | hh3c-radius.mib | iso(1).org(3).dod(6).internet(1).private(4).enterprises(1).hh3c(25506).hh3cCommon(2).hh3cRadius(13) | hh3cRdSecondaryAuthServerTable | 该表用来实现配置和显示RADIUS备用认证服务器功能。 | 创建约束：支持 修改约束：支持 删除约束：支持 读取约束：支持 | hh3cRdSecondaryAuthKey (1.3.6.1.4.1.25506.2.13.1.4.1.6) | read-create | DisplayString | OCTET STRING (0..64) | 备用认证服务器的共享密钥 | 长度为0到64，读取操作会返回空字符串。 dayou OEM版本要求 长度至少9个字符, 并且包含数字、大写、小写和特殊字符 | 该表的索引节点是hh3cRdGroupName、hh3cRdSecondaryAuthIpAddrType、hh3cRdSecondaryAuthIpAddr、hh3cRdSecondaryAuthVpnName、hh3cRdSecondaryAuthUdpPort。
17-用户接入与认证 | HH3C-RADIUS-MIB | hh3c-radius.mib | iso(1).org(3).dod(6).internet(1).private(4).enterprises(1).hh3c(25506).hh3cCommon(2).hh3cRadius(13) | hh3cRdSecondaryAuthServerTable | 该表用来实现配置和显示RADIUS备用认证服务器功能。 | 创建约束：支持 修改约束：支持 删除约束：支持 读取约束：支持 | hh3cRdSecondaryAuthRowStatus (1.3.6.1.4.1.25506.2.13.1.4.1.7) | read-create | RowStatus | 同MIB标准取值 | 本表的行状态 | 支持 active(1) createAndGo(4) destroy(6) | 该表的索引节点是hh3cRdGroupName、hh3cRdSecondaryAuthIpAddrType、hh3cRdSecondaryAuthIpAddr、hh3cRdSecondaryAuthVpnName、hh3cRdSecondaryAuthUdpPort。
17-用户接入与认证 | HH3C-RADIUS-MIB | hh3c-radius.mib | iso(1).org(3).dod(6).internet(1).private(4).enterprises(1).hh3c(25506).hh3cCommon(2).hh3cRadius(13) | hh3cRdSecondaryAccServerTable | 该表用来实现配置和显示RADIUS备用计费服务器功能。 | 创建约束：支持 修改约束：支持 删除约束：支持 读取约束：支持 | hh3cRdSecondaryAccIpAddrType (1.3.6.1.4.1.25506.2.13.1.5.1.1) | not-accessible | InetAddressType | 同MIB标准取值 | 备用计费服务器的IP地址类型 | 实现与MIB文件定义一致 | 该表的索引节点是hh3cRdAccGroupName、hh3cRdSecondaryAccIpAddrType、hh3cRdSecondaryAccIpAddr、hh3cRdSecondaryAccVpnName、hh3cRdSecondaryAccUdpPort。
17-用户接入与认证 | HH3C-RADIUS-MIB | hh3c-radius.mib | iso(1).org(3).dod(6).internet(1).private(4).enterprises(1).hh3c(25506).hh3cCommon(2).hh3cRadius(13) | hh3cRdSecondaryAccServerTable | 该表用来实现配置和显示RADIUS备用计费服务器功能。 | 创建约束：支持 修改约束：支持 删除约束：支持 读取约束：支持 | hh3cRdSecondaryAccIpAddr (1.3.6.1.4.1.25506.2.13.1.5.1.2) | not-accessible | InetAddress | OCTET STRING (0..255) | 备用计费服务器的IP地址 | 实现与MIB文件定义一致 | 该表的索引节点是hh3cRdAccGroupName、hh3cRdSecondaryAccIpAddrType、hh3cRdSecondaryAccIpAddr、hh3cRdSecondaryAccVpnName、hh3cRdSecondaryAccUdpPort。
17-用户接入与认证 | HH3C-RADIUS-MIB | hh3c-radius.mib | iso(1).org(3).dod(6).internet(1).private(4).enterprises(1).hh3c(25506).hh3cCommon(2).hh3cRadius(13) | hh3cRdSecondaryAccServerTable | 该表用来实现配置和显示RADIUS备用计费服务器功能。 | 创建约束：支持 修改约束：支持 删除约束：支持 读取约束：支持 | hh3cRdSecondaryAccVpnName (1.3.6.1.4.1.25506.2.13.1.5.1.3) | not-accessible | DisplayString | OCTET STRING (0..31) | 备用计费服务器的VPN名称 | 实现与MIB文件定义一致 | 该表的索引节点是hh3cRdAccGroupName、hh3cRdSecondaryAccIpAddrType、hh3cRdSecondaryAccIpAddr、hh3cRdSecondaryAccVpnName、hh3cRdSecondaryAccUdpPort。
17-用户接入与认证 | HH3C-RADIUS-MIB | hh3c-radius.mib | iso(1).org(3).dod(6).internet(1).private(4).enterprises(1).hh3c(25506).hh3cCommon(2).hh3cRadius(13) | hh3cRdSecondaryAccServerTable | 该表用来实现配置和显示RADIUS备用计费服务器功能。 | 创建约束：支持 修改约束：支持 删除约束：支持 读取约束：支持 | hh3cRdSecondaryAccUdpPort (1.3.6.1.4.1.25506.2.13.1.5.1.4) | not-accessible | Integer32 | Integer32 (1..65535) | 备用计费服务器的端口号 | 实现与MIB文件定义一致 | 该表的索引节点是hh3cRdAccGroupName、hh3cRdSecondaryAccIpAddrType、hh3cRdSecondaryAccIpAddr、hh3cRdSecondaryAccVpnName、hh3cRdSecondaryAccUdpPort。
17-用户接入与认证 | HH3C-RADIUS-MIB | hh3c-radius.mib | iso(1).org(3).dod(6).internet(1).private(4).enterprises(1).hh3c(25506).hh3cCommon(2).hh3cRadius(13) | hh3cRdSecondaryAccServerTable | 该表用来实现配置和显示RADIUS备用计费服务器功能。 | 创建约束：支持 修改约束：支持 删除约束：支持 读取约束：支持 | hh3cRdSecondaryAccState (1.3.6.1.4.1.25506.2.13.1.5.1.5) | read-create | INTEGER | active(1), block(2) | 备用计费服务器的状态 | 实现与MIB文件定义一致 | 该表的索引节点是hh3cRdAccGroupName、hh3cRdSecondaryAccIpAddrType、hh3cRdSecondaryAccIpAddr、hh3cRdSecondaryAccVpnName、hh3cRdSecondaryAccUdpPort。
17-用户接入与认证 | HH3C-RADIUS-MIB | hh3c-radius.mib | iso(1).org(3).dod(6).internet(1).private(4).enterprises(1).hh3c(25506).hh3cCommon(2).hh3cRadius(13) | hh3cRdSecondaryAccServerTable | 该表用来实现配置和显示RADIUS备用计费服务器功能。 | 创建约束：支持 修改约束：支持 删除约束：支持 读取约束：支持 | hh3cRdSecondaryAccKey (1.3.6.1.4.1.25506.2.13.1.5.1.6) | read-create | DisplayString | OCTET STRING (0..64) | 备用计费服务器的共享密钥 | 长度为0到64，读取操作会返回空字符串。 dayou OEM版本要求 长度至少9个字符, 并且包含数字、大写、小写和特殊字符 | 该表的索引节点是hh3cRdAccGroupName、hh3cRdSecondaryAccIpAddrType、hh3cRdSecondaryAccIpAddr、hh3cRdSecondaryAccVpnName、hh3cRdSecondaryAccUdpPort。
17-用户接入与认证 | HH3C-RADIUS-MIB | hh3c-radius.mib | iso(1).org(3).dod(6).internet(1).private(4).enterprises(1).hh3c(25506).hh3cCommon(2).hh3cRadius(13) | hh3cRdSecondaryAccServerTable | 该表用来实现配置和显示RADIUS备用计费服务器功能。 | 创建约束：支持 修改约束：支持 删除约束：支持 读取约束：支持 | hh3cRdSecondaryAccRowStatus (1.3.6.1.4.1.25506.2.13.1.5.1.7) | read-create | RowStatus | 同MIB标准取值 | 本表的行状态 | 支持 active(1) createAndGo(4) destroy(6) | 该表的索引节点是hh3cRdAccGroupName、hh3cRdSecondaryAccIpAddrType、hh3cRdSecondaryAccIpAddr、hh3cRdSecondaryAccVpnName、hh3cRdSecondaryAccUdpPort。
17-用户接入与认证 | HH3C-RADIUS-MIB | hh3c-radius.mib | iso(1).org(3).dod(6).internet(1).private(4).enterprises(1).hh3c(25506).hh3cCommon(2).hh3cRadius(13) | hh3cRadiusAccServerTable | 该表用来实现统计一些标准MIB没有统计的关于计费服务器的一些信息功能。 | 创建约束：不支持 修改约束：不支持 删除约束：不支持 读取约束：支持 | hh3cRadiusAccClientStartRequests (1.3.6.1.4.1.25506.2.13.2.1.1.1.1) | read-only | Counter32 | 同MIB标准取值 | 服务器收到开始计费请求报文的次数 | 实现与MIB文件定义一致 | 该表的索引节点是radiusAccServerIndex。
17-用户接入与认证 | HH3C-RADIUS-MIB | hh3c-radius.mib | iso(1).org(3).dod(6).internet(1).private(4).enterprises(1).hh3c(25506).hh3cCommon(2).hh3cRadius(13) | hh3cRadiusAccServerTable | 该表用来实现统计一些标准MIB没有统计的关于计费服务器的一些信息功能。 | 创建约束：不支持 修改约束：不支持 删除约束：不支持 读取约束：支持 | hh3cRadiusAccClientStartResponses (1.3.6.1.4.1.25506.2.13.2.1.1.1.2) | read-only | Counter32 | 同MIB标准取值 | 服务器发送开始计费响应报文的次数 | 实现与MIB文件定义一致 | 该表的索引节点是radiusAccServerIndex。
17-用户接入与认证 | HH3C-RADIUS-MIB | hh3c-radius.mib | iso(1).org(3).dod(6).internet(1).private(4).enterprises(1).hh3c(25506).hh3cCommon(2).hh3cRadius(13) | hh3cRadiusAccServerTable | 该表用来实现统计一些标准MIB没有统计的关于计费服务器的一些信息功能。 | 创建约束：不支持 修改约束：不支持 删除约束：不支持 读取约束：支持 | hh3cRadiusAccClientInterimRequests (1.3.6.1.4.1.25506.2.13.2.1.1.1.3) | read-only | Counter32 | 同MIB标准取值 | 服务器收到实时计费请求报文的次数 | 实现与MIB文件定义一致 | 该表的索引节点是radiusAccServerIndex。
17-用户接入与认证 | HH3C-RADIUS-MIB | hh3c-radius.mib | iso(1).org(3).dod(6).internet(1).private(4).enterprises(1).hh3c(25506).hh3cCommon(2).hh3cRadius(13) | hh3cRadiusAccServerTable | 该表用来实现统计一些标准MIB没有统计的关于计费服务器的一些信息功能。 | 创建约束：不支持 修改约束：不支持 删除约束：不支持 读取约束：支持 | hh3cRadiusAccClientInterimResponses (1.3.6.1.4.1.25506.2.13.2.1.1.1.4) | read-only | Counter32 | 同MIB标准取值 | 服务器发送实时计费响应报文的次数 | 实现与MIB文件定义一致 | 该表的索引节点是radiusAccServerIndex。
17-用户接入与认证 | HH3C-RADIUS-MIB | hh3c-radius.mib | iso(1).org(3).dod(6).internet(1).private(4).enterprises(1).hh3c(25506).hh3cCommon(2).hh3cRadius(13) | hh3cRadiusAccServerTable | 该表用来实现统计一些标准MIB没有统计的关于计费服务器的一些信息功能。 | 创建约束：不支持 修改约束：不支持 删除约束：不支持 读取约束：支持 | hh3cRadiusAccClientStopRequests (1.3.6.1.4.1.25506.2.13.2.1.1.1.5) | read-only | Counter32 | 同MIB标准取值 | 服务器收到停止计费请求报文的次数 | 实现与MIB文件定义一致 | 该表的索引节点是radiusAccServerIndex。
17-用户接入与认证 | HH3C-RADIUS-MIB | hh3c-radius.mib | iso(1).org(3).dod(6).internet(1).private(4).enterprises(1).hh3c(25506).hh3cCommon(2).hh3cRadius(13) | hh3cRadiusAccServerTable | 该表用来实现统计一些标准MIB没有统计的关于计费服务器的一些信息功能。 | 创建约束：不支持 修改约束：不支持 删除约束：不支持 读取约束：支持 | hh3cRadiusAccClientStopResponses (1.3.6.1.4.1.25506.2.13.2.1.1.1.6) | read-only | Counter32 | 同MIB标准取值 | 服务器发送停止计费响应报文的次数 | 实现与MIB文件定义一致 | 该表的索引节点是radiusAccServerIndex。
17-用户接入与认证 | HH3C-RADIUS-MIB | hh3c-radius.mib | iso(1).org(3).dod(6).internet(1).private(4).enterprises(1).hh3c(25506).hh3cCommon(2).hh3cRadius(13) | hh3cRadiusAuthServerTable | 该表用来实现统计一些标准MIB没有统计的关于认证服务器失败的一些信息功能。 | 创建约束：不支持 修改约束：不支持 删除约束：不支持 读取约束：支持 | hh3cRadiusAuthFailureTimes (1.3.6.1.4.1.25506.2.13.4.1.1.1.1) | read-only | Counter32 | 同MIB标准取值 | 认证失败总数 | 实现与MIB文件定义一致 | 该表的索引节点是radiusAuthServerIndex。
17-用户接入与认证 | HH3C-RADIUS-MIB | hh3c-radius.mib | iso(1).org(3).dod(6).internet(1).private(4).enterprises(1).hh3c(25506).hh3cCommon(2).hh3cRadius(13) | hh3cRadiusAuthServerTable | 该表用来实现统计一些标准MIB没有统计的关于认证服务器失败的一些信息功能。 | 创建约束：不支持 修改约束：不支持 删除约束：不支持 读取约束：支持 | hh3cRadiusAuthTimeoutTimes (1.3.6.1.4.1.25506.2.13.4.1.1.1.2) | read-only | Counter32 | 同MIB标准取值 | 认证超时次数 | 实现与MIB文件定义一致 | 该表的索引节点是radiusAuthServerIndex。
17-用户接入与认证 | HH3C-RADIUS-MIB | hh3c-radius.mib | iso(1).org(3).dod(6).internet(1).private(4).enterprises(1).hh3c(25506).hh3cCommon(2).hh3cRadius(13) | hh3cRadiusAuthServerTable | 该表用来实现统计一些标准MIB没有统计的关于认证服务器失败的一些信息功能。 | 创建约束：不支持 修改约束：不支持 删除约束：不支持 读取约束：支持 | hh3cRadiusAuthRejectTimes (1.3.6.1.4.1.25506.2.13.4.1.1.1.3) | read-only | Counter32 | 同MIB标准取值 | 认证被拒绝次数 | 实现与MIB文件定义一致 | 该表的索引节点是radiusAuthServerIndex。
17-用户接入与认证 | HH3C-USER-MIB | hh3c-user.mib | iso(1).org(3).dod(6).internet(1).private(4).enterprises(1).hh3c(25506).hh3cCommon(2).hh3cUser(12) | hh3cUserInfoTable | 该表用来实现配置和显示本地用户基本信息。 | 创建约束：支持 修改约束：支持 删除约束：支持 读取约束：支持 | hh3cUserName (1.3.6.1.4.1.25506.2.12.1.1.1.1) | read-create | DisplayString | OCTET STRING (1..255) | 本地用户名称 | 支持用户名不能包含以下任何字符：backslash (\), forward slash (/), colon (:), asterisk (*), question mark (?), quotation mark ("), left angle bracket (<), right angle bracket (>), or vertical bar (¦).它不能是 a, al, 或all ，也不能以符号@开头或结尾，包含域名的用户名的格式为localusername@domain. 用户名中的本地用户名部分不能包含以下任何字符backslash (\), forward slash (/), colon (:), asterisk (*), question mark (?), quotation mark ("), left angle bracket (<), right angle bracket (>), or vertical bar (¦). 该部件的最大长度因设备型号而异，每个本地用户的用户名都是唯一的，不能编辑现有的用户名 | 该表的索引节点是hh3cUserIndex。
17-用户接入与认证 | HH3C-USER-MIB | hh3c-user.mib | iso(1).org(3).dod(6).internet(1).private(4).enterprises(1).hh3c(25506).hh3cCommon(2).hh3cUser(12) | hh3cUserInfoTable | 该表用来实现配置和显示本地用户基本信息。 | 创建约束：支持 修改约束：支持 删除约束：支持 读取约束：支持 | hh3cUserPassword (1.3.6.1.4.1.25506.2.12.1.1.1.2) | read-create | DisplayString | OCTET STRING (0..255) | 本地用户密码 | 读取操作返回空字符串 | 该表的索引节点是hh3cUserIndex。
17-用户接入与认证 | HH3C-USER-MIB | hh3c-user.mib | iso(1).org(3).dod(6).internet(1).private(4).enterprises(1).hh3c(25506).hh3cCommon(2).hh3cUser(12) | hh3cUserInfoTable | 该表用来实现配置和显示本地用户基本信息。 | 创建约束：支持 修改约束：支持 删除约束：支持 读取约束：支持 | hh3cAuthMode (1.3.6.1.4.1.25506.2.12.1.1.1.3) | read-create | Integer32 | 同MIB标准取值 | 密码加密方式 | 取值为0或7 | 该表的索引节点是hh3cUserIndex。
17-用户接入与认证 | HH3C-USER-MIB | hh3c-user.mib | iso(1).org(3).dod(6).internet(1).private(4).enterprises(1).hh3c(25506).hh3cCommon(2).hh3cUser(12) | hh3cUserInfoTable | 该表用来实现配置和显示本地用户基本信息。 | 创建约束：支持 修改约束：支持 删除约束：支持 读取约束：支持 | hh3cUserState (1.3.6.1.4.1.25506.2.12.1.1.1.5) | read-create | INTEGER | active(0), block(1) | 本地用户状态 | 实现与MIB文件定义一致 | 该表的索引节点是hh3cUserIndex。
17-用户接入与认证 | HH3C-USER-MIB | hh3c-user.mib | iso(1).org(3).dod(6).internet(1).private(4).enterprises(1).hh3c(25506).hh3cCommon(2).hh3cUser(12) | hh3cUserInfoTable | 该表用来实现配置和显示本地用户基本信息。 | 创建约束：支持 修改约束：支持 删除约束：支持 读取约束：支持 | hh3cUserInfoRowStatus (1.3.6.1.4.1.25506.2.12.1.1.1.6) | read-create | RowStatus | active(1), createAndGo(4), destroy(6) | 行状态 | 实现与MIB文件定义一致 | 该表的索引节点是hh3cUserIndex。
17-用户接入与认证 | HH3C-USER-MIB | hh3c-user.mib | iso(1).org(3).dod(6).internet(1).private(4).enterprises(1).hh3c(25506).hh3cCommon(2).hh3cUser(12) | hh3cUserInfoTable | 该表用来实现配置和显示本地用户基本信息。 | 创建约束：支持 修改约束：支持 删除约束：支持 读取约束：支持 | hh3cUserIndex (1.3.6.1.4.1.25506.2.12.1.1.1.7) | not-accessible | Integer32 | Integer32 (1..2147483646) | 本地用户索引 | 取值为1到1024 | 该表的索引节点是hh3cUserIndex。
17-用户接入与认证 | HH3C-USER-MIB | hh3c-user.mib | iso(1).org(3).dod(6).internet(1).private(4).enterprises(1).hh3c(25506).hh3cCommon(2).hh3cUser(12) | hh3cUserAttributeTable | 该表用来实现配置和显示本地用户属性功能。 | 创建约束：不支持 修改约束：支持 删除约束：不支持 读取约束：支持 | hh3cAccessLimit (1.3.6.1.4.1.25506.2.12.1.2.1.1) | read-write | Integer32 | 同MIB标准取值 | 当前用户名接入设备的最大用户数 | 缺省为0，即没有限制。取值为0到1024 | 该表的索引节点是hh3cUserIndex。
17-用户接入与认证 | HH3C-USER-MIB | hh3c-user.mib | iso(1).org(3).dod(6).internet(1).private(4).enterprises(1).hh3c(25506).hh3cCommon(2).hh3cUser(12) | hh3cUserAttributeTable | 该表用来实现配置和显示本地用户属性功能。 | 创建约束：不支持 修改约束：支持 删除约束：不支持 读取约束：支持 | hh3cIdleCut (1.3.6.1.4.1.25506.2.12.1.2.1.2) | read-write | Integer32 | 同MIB标准取值 | 闲置切断的时间（单位为秒） | 该节点会将数值按照四舍五入的方式配置为60的整数倍 | 该表的索引节点是hh3cUserIndex。
17-用户接入与认证 | HH3C-USER-MIB | hh3c-user.mib | iso(1).org(3).dod(6).internet(1).private(4).enterprises(1).hh3c(25506).hh3cCommon(2).hh3cUser(12) | hh3cUserAttributeTable | 该表用来实现配置和显示本地用户属性功能。 | 创建约束：不支持 修改约束：支持 删除约束：不支持 读取约束：支持 | hh3cIPAddress (1.3.6.1.4.1.25506.2.12.1.2.1.3) | read-write | IpAddress | 同MIB标准取值 | 指定用户的IP地址 | 缺省为0.0.0.0 | 该表的索引节点是hh3cUserIndex。
17-用户接入与认证 | HH3C-USER-MIB | hh3c-user.mib | iso(1).org(3).dod(6).internet(1).private(4).enterprises(1).hh3c(25506).hh3cCommon(2).hh3cUser(12) | hh3cUserAttributeTable | 该表用来实现配置和显示本地用户属性功能。 | 创建约束：不支持 修改约束：支持 删除约束：不支持 读取约束：支持 | hh3cMacAddress (1.3.6.1.4.1.25506.2.12.1.2.1.8) | read-write | MacAddress | OCTET STRING (6) | 指定用户的MAC地址 | 实现与MIB文件定义一致 | 该表的索引节点是hh3cUserIndex。
17-用户接入与认证 | HH3C-USER-MIB | hh3c-user.mib | iso(1).org(3).dod(6).internet(1).private(4).enterprises(1).hh3c(25506).hh3cCommon(2).hh3cUser(12) | hh3cUserAttributeTable | 该表用来实现配置和显示本地用户属性功能。 | 创建约束：不支持 修改约束：支持 删除约束：不支持 读取约束：支持 | hh3cVlan (1.3.6.1.4.1.25506.2.12.1.2.1.9) | read-write | Integer32 | Integer32 (0..4094) | 设置用户所属于的VLAN | 实现与MIB文件定义一致 | 该表的索引节点是hh3cUserIndex。
17-用户接入与认证 | HH3C-USER-MIB | hh3c-user.mib | iso(1).org(3).dod(6).internet(1).private(4).enterprises(1).hh3c(25506).hh3cCommon(2).hh3cUser(12) | hh3cUserAttributeTable | 该表用来实现配置和显示本地用户属性功能。 | 创建约束：不支持 修改约束：支持 删除约束：不支持 读取约束：支持 | hh3cLanAccessService (1.3.6.1.4.1.25506.2.12.1.2.1.12) | read-write | ServiceType | enable(1), disable(2) | Lan Access服务启动标识 | 实现与MIB文件定义一致 | 该表的索引节点是hh3cUserIndex。
17-用户接入与认证 | HH3C-USER-MIB | hh3c-user.mib | iso(1).org(3).dod(6).internet(1).private(4).enterprises(1).hh3c(25506).hh3cCommon(2).hh3cUser(12) | hh3cUserAttributeTable | 该表用来实现配置和显示本地用户属性功能。 | 创建约束：不支持 修改约束：支持 删除约束：不支持 读取约束：支持 | hh3cUserGroup (1.3.6.1.4.1.25506.2.12.1.2.1.17) | read-write | DisplayString | OCTET STRING (0..255) | 用户所属的用户组 | 用户组名最大长度为32 | 该表的索引节点是hh3cUserIndex。
17-用户接入与认证 | HH3C-USER-MIB | hh3c-user.mib | iso(1).org(3).dod(6).internet(1).private(4).enterprises(1).hh3c(25506).hh3cCommon(2).hh3cUser(12) | hh3cUserAttributeTable | 该表用来实现配置和显示本地用户属性功能。 | 创建约束：不支持 修改约束：支持 删除约束：不支持 读取约束：支持 | hh3cPortalService (1.3.6.1.4.1.25506.2.12.1.2.1.18) | read-write | ServiceType | enable(1), disable(2) | Portal服务启动标识 | 实现与MIB文件定义一致 | 该表的索引节点是hh3cUserIndex。
17-用户接入与认证 | HH3C-USER-MIB | hh3c-user.mib | iso(1).org(3).dod(6).internet(1).private(4).enterprises(1).hh3c(25506).hh3cCommon(2).hh3cUser(12) | hh3cUserAttributeTable | 该表用来实现配置和显示本地用户属性功能。 | 创建约束：不支持 修改约束：支持 删除约束：不支持 读取约束：支持 | hh3cPPPService (1.3.6.1.4.1.25506.2.12.1.2.1.19) | read-write | ServiceType | enable(1), disable(2) | PPP服务启动标识 | 实现与MIB文件定义一致 | 该表的索引节点是hh3cUserIndex。
17-用户接入与认证 | HH3C-USER-MIB | hh3c-user.mib | iso(1).org(3).dod(6).internet(1).private(4).enterprises(1).hh3c(25506).hh3cCommon(2).hh3cUser(12) | hh3cUserAttributeTable | 该表用来实现配置和显示本地用户属性功能。 | 创建约束：不支持 修改约束：支持 删除约束：不支持 读取约束：支持 | hh3cUserIfIndex (1.3.6.1.4.1.25506.2.12.1.2.1.22) | read-write | Integer32 | 同MIB标准取值 | 设置用户绑定的接口索引 | 实现与MIB文件定义一致 | 该表的索引节点是hh3cUserIndex。
17-用户接入与认证 | HH3C-USER-MIB | hh3c-user.mib | iso(1).org(3).dod(6).internet(1).private(4).enterprises(1).hh3c(25506).hh3cCommon(2).hh3cUser(12) | hh3cUserRoleTable | 该表用来实现配置和显示用户角色基本信息功能。 | 创建约束：支持 修改约束：不支持 删除约束：支持 读取约束：支持 | hh3cUserRole (1.3.6.1.4.1.25506.2.12.1.6.1.1) | not-accessible | DisplayString | OCTET STRING (1..63)) | 用户角色 | MDC下默认值为mdc-operator，非MDC下默认值为 network-operater | 该表的索引节点是hh3cUserIndex和hh3cUserRole。
17-用户接入与认证 | HH3C-USER-MIB | hh3c-user.mib | iso(1).org(3).dod(6).internet(1).private(4).enterprises(1).hh3c(25506).hh3cCommon(2).hh3cUser(12) | hh3cUserRoleTable | 该表用来实现配置和显示用户角色基本信息功能。 | 创建约束：支持 修改约束：不支持 删除约束：支持 读取约束：支持 | hh3cUserRoleStatus (1.3.6.1.4.1.25506.2.12.1.6.1.2) | read-create | RowStatus | active(1), createAndGo(4), destroy(6) | 行状态 | 创建行时必须指定hh3cUserIndex | 该表的索引节点是hh3cUserIndex和hh3cUserRole。
17-用户接入与认证 | HH3C-USER-MIB | hh3c-user.mib | iso(1).org(3).dod(6).internet(1).private(4).enterprises(1).hh3c(25506).hh3cCommon(2).hh3cUser(12) | hh3cUserGroupInfoTable | 该表用来实现配置和显示用户组基本信息功能。 | 创建约束：支持 修改约束：支持 删除约束：支持 读取约束：支持 | hh3cUserGroupName (1.3.6.1.4.1.25506.2.12.2.1.1.1) | not-accessible | DisplayString | OCTET STRING (1..255) | 用户组名称 | 实现与MIB文件定义一致 | 该表的索引节点是hh3cUserGroupName。
17-用户接入与认证 | HH3C-USER-MIB | hh3c-user.mib | iso(1).org(3).dod(6).internet(1).private(4).enterprises(1).hh3c(25506).hh3cCommon(2).hh3cUser(12) | hh3cUserGroupInfoTable | 该表用来实现配置和显示用户组基本信息功能。 | 创建约束：支持 修改约束：支持 删除约束：支持 读取约束：支持 | hh3cUserGroupInfoRowStatus (1.3.6.1.4.1.25506.2.12.2.1.1.2) | read-create | RowStatus | active(1), createAndGo(4), destroy(6) | 行状态 | 实现与MIB文件定义一致 | 该表的索引节点是hh3cUserGroupName。
17-用户接入与认证 | RADIUS-ACC-CLIENT-MIB | radius-acc-client.mib | iso(1).org(3).dod(6).internet(1).mgmt(2).mib-2(1).radiusMIB(67).radiusAccounting(2).radiusAccClientMIB(2) | radiusAccServerTable | 该表用来实现显示RADIUS Client收到各RADIUS Server包的数量、类型。 | 创建约束：支持 修改约束：支持 删除约束：支持 读取约束：支持 | radiusAccServerIndex (1.3.6.1.2.1.67.2.2.1.1.3.1.1) | not-accessible | Integer32 | 1..2147483647 | 计费服务器索引 | 实现与MIB文件定义一致 | 该表的索引节点是radiusAccServerIndex。
17-用户接入与认证 | RADIUS-ACC-CLIENT-MIB | radius-acc-client.mib | iso(1).org(3).dod(6).internet(1).mgmt(2).mib-2(1).radiusMIB(67).radiusAccounting(2).radiusAccClientMIB(2) | radiusAccServerTable | 该表用来实现显示RADIUS Client收到各RADIUS Server包的数量、类型。 | 创建约束：支持 修改约束：支持 删除约束：支持 读取约束：支持 | radiusAccServerAddress (1.3.6.1.2.1.67.2.2.1.1.3.1.2) | read-only | IpAddress | 同MIB标准取值 | 计费服务器地址 | 实现与MIB文件定义一致 | 该表的索引节点是radiusAccServerIndex。
17-用户接入与认证 | RADIUS-ACC-CLIENT-MIB | radius-acc-client.mib | iso(1).org(3).dod(6).internet(1).mgmt(2).mib-2(1).radiusMIB(67).radiusAccounting(2).radiusAccClientMIB(2) | radiusAccServerTable | 该表用来实现显示RADIUS Client收到各RADIUS Server包的数量、类型。 | 创建约束：支持 修改约束：支持 删除约束：支持 读取约束：支持 | radiusAccClientServerPortNumber (1.3.6.1.2.1.67.2.2.1.1.3.1.3) | read-only | Integer32 | 0..65535 | 计费服务器端口号 | 实现与MIB文件定义一致 | 该表的索引节点是radiusAccServerIndex。
17-用户接入与认证 | RADIUS-ACC-CLIENT-MIB | radius-acc-client.mib | iso(1).org(3).dod(6).internet(1).mgmt(2).mib-2(1).radiusMIB(67).radiusAccounting(2).radiusAccClientMIB(2) | radiusAccServerTable | 该表用来实现显示RADIUS Client收到各RADIUS Server包的数量、类型。 | 创建约束：支持 修改约束：支持 删除约束：支持 读取约束：支持 | radiusAccClientRoundTripTime (1.3.6.1.2.1.67.2.2.1.1.3.1.4) | read-only | TimeTicks | TimeTick | 往返时间 | 实现与MIB文件定义一致 | 该表的索引节点是radiusAccServerIndex。
17-用户接入与认证 | RADIUS-ACC-CLIENT-MIB | radius-acc-client.mib | iso(1).org(3).dod(6).internet(1).mgmt(2).mib-2(1).radiusMIB(67).radiusAccounting(2).radiusAccClientMIB(2) | radiusAccServerTable | 该表用来实现显示RADIUS Client收到各RADIUS Server包的数量、类型。 | 创建约束：支持 修改约束：支持 删除约束：支持 读取约束：支持 | radiusAccClientRequests (1.3.6.1.2.1.67.2.2.1.1.3.1.5) | read-only | Counter32 | 同MIB标准取值 | 发送的请求报文数 | 实现与MIB文件定义一致 | 该表的索引节点是radiusAccServerIndex。
17-用户接入与认证 | RADIUS-ACC-CLIENT-MIB | radius-acc-client.mib | iso(1).org(3).dod(6).internet(1).mgmt(2).mib-2(1).radiusMIB(67).radiusAccounting(2).radiusAccClientMIB(2) | radiusAccServerTable | 该表用来实现显示RADIUS Client收到各RADIUS Server包的数量、类型。 | 创建约束：支持 修改约束：支持 删除约束：支持 读取约束：支持 | radiusAccClientRetransmissions (1.3.6.1.2.1.67.2.2.1.1.3.1.6) | read-only | Counter32 | 同MIB标准取值 | 重传的请求报文数 | 实现与MIB文件定义一致 | 该表的索引节点是radiusAccServerIndex。
17-用户接入与认证 | RADIUS-ACC-CLIENT-MIB | radius-acc-client.mib | iso(1).org(3).dod(6).internet(1).mgmt(2).mib-2(1).radiusMIB(67).radiusAccounting(2).radiusAccClientMIB(2) | radiusAccServerTable | 该表用来实现显示RADIUS Client收到各RADIUS Server包的数量、类型。 | 创建约束：支持 修改约束：支持 删除约束：支持 读取约束：支持 | radiusAccClientResponses (1.3.6.1.2.1.67.2.2.1.1.3.1.7) | read-only | Counter32 | 同MIB标准取值 | 收到响应报文数 | 实现与MIB文件定义一致 | 该表的索引节点是radiusAccServerIndex。
17-用户接入与认证 | RADIUS-ACC-CLIENT-MIB | radius-acc-client.mib | iso(1).org(3).dod(6).internet(1).mgmt(2).mib-2(1).radiusMIB(67).radiusAccounting(2).radiusAccClientMIB(2) | radiusAccServerTable | 该表用来实现显示RADIUS Client收到各RADIUS Server包的数量、类型。 | 创建约束：支持 修改约束：支持 删除约束：支持 读取约束：支持 | radiusAccClientMalformedResponses (1.3.6.1.2.1.67.2.2.1.1.3.1.8) | read-only | Counter32 | 同MIB标准取值 | 收到格式错误响应报文数 | 实现与MIB文件定义一致 | 该表的索引节点是radiusAccServerIndex。
17-用户接入与认证 | RADIUS-ACC-CLIENT-MIB | radius-acc-client.mib | iso(1).org(3).dod(6).internet(1).mgmt(2).mib-2(1).radiusMIB(67).radiusAccounting(2).radiusAccClientMIB(2) | radiusAccServerTable | 该表用来实现显示RADIUS Client收到各RADIUS Server包的数量、类型。 | 创建约束：支持 修改约束：支持 删除约束：支持 读取约束：支持 | radiusAccClientBadAuthenticators (1.3.6.1.2.1.67.2.2.1.1.3.1.9) | read-only | Counter32 | 同MIB标准取值 | 认证失败数 | 实现与MIB文件定义一致 | 该表的索引节点是radiusAccServerIndex。
17-用户接入与认证 | RADIUS-ACC-CLIENT-MIB | radius-acc-client.mib | iso(1).org(3).dod(6).internet(1).mgmt(2).mib-2(1).radiusMIB(67).radiusAccounting(2).radiusAccClientMIB(2) | radiusAccServerTable | 该表用来实现显示RADIUS Client收到各RADIUS Server包的数量、类型。 | 创建约束：支持 修改约束：支持 删除约束：支持 读取约束：支持 | radiusAccClientPendingRequests (1.3.6.1.2.1.67.2.2.1.1.3.1.10) | read-only | Gauge32 | 同MIB标准取值 | 等待数 | 实现与MIB文件定义一致 | 该表的索引节点是radiusAccServerIndex。
17-用户接入与认证 | RADIUS-ACC-CLIENT-MIB | radius-acc-client.mib | iso(1).org(3).dod(6).internet(1).mgmt(2).mib-2(1).radiusMIB(67).radiusAccounting(2).radiusAccClientMIB(2) | radiusAccServerTable | 该表用来实现显示RADIUS Client收到各RADIUS Server包的数量、类型。 | 创建约束：支持 修改约束：支持 删除约束：支持 读取约束：支持 | radiusAccClientTimeouts (1.3.6.1.2.1.67.2.2.1.1.3.1.11) | read-only | Counter32 | 同MIB标准取值 | 超时数 | 实现与MIB文件定义一致 | 该表的索引节点是radiusAccServerIndex。
17-用户接入与认证 | RADIUS-ACC-CLIENT-MIB | radius-acc-client.mib | iso(1).org(3).dod(6).internet(1).mgmt(2).mib-2(1).radiusMIB(67).radiusAccounting(2).radiusAccClientMIB(2) | radiusAccServerTable | 该表用来实现显示RADIUS Client收到各RADIUS Server包的数量、类型。 | 创建约束：支持 修改约束：支持 删除约束：支持 读取约束：支持 | radiusAccClientUnknownTypes (1.3.6.1.2.1.67.2.2.1.1.3.1.12) | read-only | Counter32 | 同MIB标准取值 | 报文类型未知数 | 实现与MIB文件定义一致 | 该表的索引节点是radiusAccServerIndex。
17-用户接入与认证 | RADIUS-ACC-CLIENT-MIB | radius-acc-client.mib | iso(1).org(3).dod(6).internet(1).mgmt(2).mib-2(1).radiusMIB(67).radiusAccounting(2).radiusAccClientMIB(2) | radiusAccServerTable | 该表用来实现显示RADIUS Client收到各RADIUS Server包的数量、类型。 | 创建约束：支持 修改约束：支持 删除约束：支持 读取约束：支持 | radiusAccClientPacketsDropped (1.3.6.1.2.1.67.2.2.1.1.3.1.13) | read-only | Counter32 | 同MIB标准取值 | 丢弃的报文数 | 实现与MIB文件定义一致 | 该表的索引节点是radiusAccServerIndex。
17-用户接入与认证 | RADIUS-AUTH-CLIENT-MIB | radius-auth-client.mib | iso(1).org(3).dod(6).internet(1).mgmt(2).mib-2(1).radiusMIB(67).radiusAuthentication(1).radiusAuthClientMIB(2) | radiusAuthServerTable | 该表用来实现显示RADIUS Client收到各RADIUS Server包的数量、类型。 | 创建约束：支持 修改约束：支持 删除约束：支持 读取约束：支持 | radiusAuthServerIndex (1.3.6.1.2.1.67.1.2.1.1.3.1.1) | not-accessible | Integer32 | 1..2147483647 | 认证服务器索引 | 实现与MIB文件定义一致 | 该表的索引节点是radiusAuthServerIndex。
17-用户接入与认证 | RADIUS-AUTH-CLIENT-MIB | radius-auth-client.mib | iso(1).org(3).dod(6).internet(1).mgmt(2).mib-2(1).radiusMIB(67).radiusAuthentication(1).radiusAuthClientMIB(2) | radiusAuthServerTable | 该表用来实现显示RADIUS Client收到各RADIUS Server包的数量、类型。 | 创建约束：支持 修改约束：支持 删除约束：支持 读取约束：支持 | radiusAuthServerAddress (1.3.6.1.2.1.67.1.2.1.1.3.1.2) | read-only | IpAddress | 同MIB标准取值 | 认证服务器地址 | 实现与MIB文件定义一致 | 该表的索引节点是radiusAuthServerIndex。
17-用户接入与认证 | RADIUS-AUTH-CLIENT-MIB | radius-auth-client.mib | iso(1).org(3).dod(6).internet(1).mgmt(2).mib-2(1).radiusMIB(67).radiusAuthentication(1).radiusAuthClientMIB(2) | radiusAuthServerTable | 该表用来实现显示RADIUS Client收到各RADIUS Server包的数量、类型。 | 创建约束：支持 修改约束：支持 删除约束：支持 读取约束：支持 | radiusAuthClientServerPortNumber (1.3.6.1.2.1.67.1.2.1.1.3.1.3) | read-only | Integer32 | 0..65535 | 认证服务器端口号 | 实现与MIB文件定义一致 | 该表的索引节点是radiusAuthServerIndex。
17-用户接入与认证 | RADIUS-AUTH-CLIENT-MIB | radius-auth-client.mib | iso(1).org(3).dod(6).internet(1).mgmt(2).mib-2(1).radiusMIB(67).radiusAuthentication(1).radiusAuthClientMIB(2) | radiusAuthServerTable | 该表用来实现显示RADIUS Client收到各RADIUS Server包的数量、类型。 | 创建约束：支持 修改约束：支持 删除约束：支持 读取约束：支持 | radiusAuthClientRoundTripTime (1.3.6.1.2.1.67.1.2.1.1.3.1.4) | read-only | TimeTicks | TimeTick | 往返时间 | 实现与MIB文件定义一致 | 该表的索引节点是radiusAuthServerIndex。
17-用户接入与认证 | RADIUS-AUTH-CLIENT-MIB | radius-auth-client.mib | iso(1).org(3).dod(6).internet(1).mgmt(2).mib-2(1).radiusMIB(67).radiusAuthentication(1).radiusAuthClientMIB(2) | radiusAuthServerTable | 该表用来实现显示RADIUS Client收到各RADIUS Server包的数量、类型。 | 创建约束：支持 修改约束：支持 删除约束：支持 读取约束：支持 | radiusAuthClientAccessRequests (1.3.6.1.2.1.67.1.2.1.1.3.1.5) | read-only | Counter32 | 同MIB标准取值 | 发送的请求报文数 | 实现与MIB文件定义一致 | 该表的索引节点是radiusAuthServerIndex。
17-用户接入与认证 | RADIUS-AUTH-CLIENT-MIB | radius-auth-client.mib | iso(1).org(3).dod(6).internet(1).mgmt(2).mib-2(1).radiusMIB(67).radiusAuthentication(1).radiusAuthClientMIB(2) | radiusAuthServerTable | 该表用来实现显示RADIUS Client收到各RADIUS Server包的数量、类型。 | 创建约束：支持 修改约束：支持 删除约束：支持 读取约束：支持 | radiusAuthClientAccessRetransmissions (1.3.6.1.2.1.67.1.2.1.1.3.1.6) | read-only | Counter32 | 同MIB标准取值 | 重传的请求报文数 | 实现与MIB文件定义一致 | 该表的索引节点是radiusAuthServerIndex。
17-用户接入与认证 | RADIUS-AUTH-CLIENT-MIB | radius-auth-client.mib | iso(1).org(3).dod(6).internet(1).mgmt(2).mib-2(1).radiusMIB(67).radiusAuthentication(1).radiusAuthClientMIB(2) | radiusAuthServerTable | 该表用来实现显示RADIUS Client收到各RADIUS Server包的数量、类型。 | 创建约束：支持 修改约束：支持 删除约束：支持 读取约束：支持 | radiusAuthClientAccessAccepts (1.3.6.1.2.1.67.1.2.1.1.3.1.7) | read-only | Counter32 | 同MIB标准取值 | 收到Access Accepts报文数 | 实现与MIB文件定义一致 | 该表的索引节点是radiusAuthServerIndex。
17-用户接入与认证 | RADIUS-AUTH-CLIENT-MIB | radius-auth-client.mib | iso(1).org(3).dod(6).internet(1).mgmt(2).mib-2(1).radiusMIB(67).radiusAuthentication(1).radiusAuthClientMIB(2) | radiusAuthServerTable | 该表用来实现显示RADIUS Client收到各RADIUS Server包的数量、类型。 | 创建约束：支持 修改约束：支持 删除约束：支持 读取约束：支持 | radiusAuthClientAccessRejects (1.3.6.1.2.1.67.1.2.1.1.3.1.8) | read-only | Counter32 | 同MIB标准取值 | 收到Access Rejects报文数 | 实现与MIB文件定义一致 | 该表的索引节点是radiusAuthServerIndex。
17-用户接入与认证 | RADIUS-AUTH-CLIENT-MIB | radius-auth-client.mib | iso(1).org(3).dod(6).internet(1).mgmt(2).mib-2(1).radiusMIB(67).radiusAuthentication(1).radiusAuthClientMIB(2) | radiusAuthServerTable | 该表用来实现显示RADIUS Client收到各RADIUS Server包的数量、类型。 | 创建约束：支持 修改约束：支持 删除约束：支持 读取约束：支持 | radiusAuthClientAccessChallenges (1.3.6.1.2.1.67.1.2.1.1.3.1.9) | read-only | Counter32 | 同MIB标准取值 | 收到Access Challenges报文数 | 实现与MIB文件定义一致 | 该表的索引节点是radiusAuthServerIndex。
17-用户接入与认证 | RADIUS-AUTH-CLIENT-MIB | radius-auth-client.mib | iso(1).org(3).dod(6).internet(1).mgmt(2).mib-2(1).radiusMIB(67).radiusAuthentication(1).radiusAuthClientMIB(2) | radiusAuthServerTable | 该表用来实现显示RADIUS Client收到各RADIUS Server包的数量、类型。 | 创建约束：支持 修改约束：支持 删除约束：支持 读取约束：支持 | radiusAuthClientMalformedAccessResponses (1.3.6.1.2.1.67.1.2.1.1.3.1.10) | read-only | Counter32 | 同MIB标准取值 | 收到格式错误响应报文数 | 实现与MIB文件定义一致 | 该表的索引节点是radiusAuthServerIndex。
17-用户接入与认证 | RADIUS-AUTH-CLIENT-MIB | radius-auth-client.mib | iso(1).org(3).dod(6).internet(1).mgmt(2).mib-2(1).radiusMIB(67).radiusAuthentication(1).radiusAuthClientMIB(2) | radiusAuthServerTable | 该表用来实现显示RADIUS Client收到各RADIUS Server包的数量、类型。 | 创建约束：支持 修改约束：支持 删除约束：支持 读取约束：支持 | radiusAuthClientBadAuthenticators (1.3.6.1.2.1.67.1.2.1.1.3.1.11) | read-only | Counter32 | 同MIB标准取值 | 认证失败数 | 实现与MIB文件定义一致 | 该表的索引节点是radiusAuthServerIndex。
17-用户接入与认证 | RADIUS-AUTH-CLIENT-MIB | radius-auth-client.mib | iso(1).org(3).dod(6).internet(1).mgmt(2).mib-2(1).radiusMIB(67).radiusAuthentication(1).radiusAuthClientMIB(2) | radiusAuthServerTable | 该表用来实现显示RADIUS Client收到各RADIUS Server包的数量、类型。 | 创建约束：支持 修改约束：支持 删除约束：支持 读取约束：支持 | radiusAuthClientPendingRequests (1.3.6.1.2.1.67.1.2.1.1.3.1.12) | read-only | Gauge32 | 同MIB标准取值 | 等待数 | 实现与MIB文件定义一致 | 该表的索引节点是radiusAuthServerIndex。
17-用户接入与认证 | RADIUS-AUTH-CLIENT-MIB | radius-auth-client.mib | iso(1).org(3).dod(6).internet(1).mgmt(2).mib-2(1).radiusMIB(67).radiusAuthentication(1).radiusAuthClientMIB(2) | radiusAuthServerTable | 该表用来实现显示RADIUS Client收到各RADIUS Server包的数量、类型。 | 创建约束：支持 修改约束：支持 删除约束：支持 读取约束：支持 | radiusAuthClientTimeouts (1.3.6.1.2.1.67.1.2.1.1.3.1.13) | read-only | Counter32 | 同MIB标准取值 | 超时数 | 实现与MIB文件定义一致 | 该表的索引节点是radiusAuthServerIndex。
17-用户接入与认证 | RADIUS-AUTH-CLIENT-MIB | radius-auth-client.mib | iso(1).org(3).dod(6).internet(1).mgmt(2).mib-2(1).radiusMIB(67).radiusAuthentication(1).radiusAuthClientMIB(2) | radiusAuthServerTable | 该表用来实现显示RADIUS Client收到各RADIUS Server包的数量、类型。 | 创建约束：支持 修改约束：支持 删除约束：支持 读取约束：支持 | radiusAuthClientUnknownTypes (1.3.6.1.2.1.67.1.2.1.1.3.1.14) | read-only | Counter32 | 同MIB标准取值 | 报文类型未知数 | 实现与MIB文件定义一致 | 该表的索引节点是radiusAuthServerIndex。
17-用户接入与认证 | RADIUS-AUTH-CLIENT-MIB | radius-auth-client.mib | iso(1).org(3).dod(6).internet(1).mgmt(2).mib-2(1).radiusMIB(67).radiusAuthentication(1).radiusAuthClientMIB(2) | radiusAuthServerTable | 该表用来实现显示RADIUS Client收到各RADIUS Server包的数量、类型。 | 创建约束：支持 修改约束：支持 删除约束：支持 读取约束：支持 | radiusAuthClientPacketsDropped (1.3.6.1.2.1.67.1.2.1.1.3.1.15) | read-only | Counter32 | 同MIB标准取值 | 丢弃的报文数 | 实现与MIB文件定义一致 | 该表的索引节点是radiusAuthServerIndex。
19-安全 | HH3C-IKE-MONITOR-MIB | hh3c-ike-monitor.mib | iso(1).org(3).dod(6).internet(1).private(4).enterprises(1).hh3c(25506).hh3cCommon(2).hh3cIKEMonitor(30) | hh3cIKETunnelTable | 该表用来实现监控IKE TUNNEL信息功能。 | 创建约束：不支持 修改约束：不支持 删除约束：不支持 读取约束：支持 | hh3cIKETunIndex (1.3.6.1.4.1.25506.2.30.1.1.1.1) | accessible-for-notify | Integer32 | Integer32 (1..2147483647) | 隧道索引 | 实现与MIB文件定义一致 | 该表的索引节点是hh3cIKETunIndex。
19-安全 | HH3C-IKE-MONITOR-MIB | hh3c-ike-monitor.mib | iso(1).org(3).dod(6).internet(1).private(4).enterprises(1).hh3c(25506).hh3cCommon(2).hh3cIKEMonitor(30) | hh3cIKETunnelTable | 该表用来实现监控IKE TUNNEL信息功能。 | 创建约束：不支持 修改约束：不支持 删除约束：不支持 读取约束：支持 | hh3cIKETunLocalType (1.3.6.1.4.1.25506.2.30.1.1.1.2) | read-only | Hh3cIKEIDType | Integer32 (0..11) | 隧道本端的ID类型 | 实现与MIB文件定义一致 | 该表的索引节点是hh3cIKETunIndex。
19-安全 | HH3C-IKE-MONITOR-MIB | hh3c-ike-monitor.mib | iso(1).org(3).dod(6).internet(1).private(4).enterprises(1).hh3c(25506).hh3cCommon(2).hh3cIKEMonitor(30) | hh3cIKETunnelTable | 该表用来实现监控IKE TUNNEL信息功能。 | 创建约束：不支持 修改约束：不支持 删除约束：不支持 读取约束：支持 | hh3cIKETunLocalValue1 (1.3.6.1.4.1.25506.2.30.1.1.1.3) | read-only | Display String | OCTET STRING (1..255) | 隧道本端的身份信息 | 只支持长度不超过255字节的身份信息的完整显示，超过255字节，只显示前255字节信息，由 hh3cIKETunLocalValue3显示完整信息。 | 该表的索引节点是hh3cIKETunIndex。
19-安全 | HH3C-IKE-MONITOR-MIB | hh3c-ike-monitor.mib | iso(1).org(3).dod(6).internet(1).private(4).enterprises(1).hh3c(25506).hh3cCommon(2).hh3cIKEMonitor(30) | hh3cIKETunnelTable | 该表用来实现监控IKE TUNNEL信息功能。 | 创建约束：不支持 修改约束：不支持 删除约束：不支持 读取约束：支持 | hh3cIKETunLocalAddr (1.3.6.1.4.1.25506.2.30.1.1.1.5) | read-only | IPad dress | IPad dress | 隧道本端的IP地址 | 被节点hh3cIKETunLocalInetAddr替代 | 该表的索引节点是hh3cIKETunIndex。
19-安全 | HH3C-IKE-MONITOR-MIB | hh3c-ike-monitor.mib | iso(1).org(3).dod(6).internet(1).private(4).enterprises(1).hh3c(25506).hh3cCommon(2).hh3cIKEMonitor(30) | hh3cIKETunnelTable | 该表用来实现监控IKE TUNNEL信息功能。 | 创建约束：不支持 修改约束：不支持 删除约束：不支持 读取约束：支持 | hh3cIKETunRemoteType (1.3.6.1.4.1.25506.2.30.1.1.1.6) | read-only | Hh3cIKEIDType | Integer32 (0..11) | 隧道远端ID的类型 | 实现与MIB文件定义一致 | 该表的索引节点是hh3cIKETunIndex。
19-安全 | HH3C-IKE-MONITOR-MIB | hh3c-ike-monitor.mib | iso(1).org(3).dod(6).internet(1).private(4).enterprises(1).hh3c(25506).hh3cCommon(2).hh3cIKEMonitor(30) | hh3cIKETunnelTable | 该表用来实现监控IKE TUNNEL信息功能。 | 创建约束：不支持 修改约束：不支持 删除约束：不支持 读取约束：支持 | hh3cIKETunRemoteValue1 (1.3.6.1.4.1.25506.2.30.1.1.1.7) | read-only | DisplayString | OCTET STRING (1..255) | 隧道远端的身份信息 | 只支持长度不超过255字节的身份信息的完整显示，超过255字节，只显示前255字节信息，由 hh3cIKETunRemoteValue3显示完整信息。 | 该表的索引节点是hh3cIKETunIndex。
19-安全 | HH3C-IKE-MONITOR-MIB | hh3c-ike-monitor.mib | iso(1).org(3).dod(6).internet(1).private(4).enterprises(1).hh3c(25506).hh3cCommon(2).hh3cIKEMonitor(30) | hh3cIKETunnelTable | 该表用来实现监控IKE TUNNEL信息功能。 | 创建约束：不支持 修改约束：不支持 删除约束：不支持 读取约束：支持 | hh3cIKETunRemoteAddr (1.3.6.1.4.1.25506.2.30.1.1.1.9) | read-only | IpAddress | OCTET STRING (4) | 隧道远端的IP地址 | 被节点hh3cIKETunRemoteInetAddr替代 | 该表的索引节点是hh3cIKETunIndex。
19-安全 | HH3C-IKE-MONITOR-MIB | hh3c-ike-monitor.mib | iso(1).org(3).dod(6).internet(1).private(4).enterprises(1).hh3c(25506).hh3cCommon(2).hh3cIKEMonitor(30) | hh3cIKETunnelTable | 该表用来实现监控IKE TUNNEL信息功能。 | 创建约束：不支持 修改约束：不支持 删除约束：不支持 读取约束：支持 | hh3cIKETunInitiator (1.3.6.1.4.1.25506.2.30.1.1.1.10) | read-only | INTEGER | Integer32 (1,2) | 隧道的发起方 | 实现与MIB文件定义一致 | 该表的索引节点是hh3cIKETunIndex。
19-安全 | HH3C-IKE-MONITOR-MIB | hh3c-ike-monitor.mib | iso(1).org(3).dod(6).internet(1).private(4).enterprises(1).hh3c(25506).hh3cCommon(2).hh3cIKEMonitor(30) | hh3cIKETunnelTable | 该表用来实现监控IKE TUNNEL信息功能。 | 创建约束：不支持 修改约束：不支持 删除约束：不支持 读取约束：支持 | hh3cIKETunNegoMode (1.3.6.1.4.1.25506.2.30.1.1.1.11) | read-only | Hh3cIKENegoMode | Integer32 (2,4,32,128) | IKE隧道的协商模式 | 实现与MIB文件定义一致 | 该表的索引节点是hh3cIKETunIndex。
19-安全 | HH3C-IKE-MONITOR-MIB | hh3c-ike-monitor.mib | iso(1).org(3).dod(6).internet(1).private(4).enterprises(1).hh3c(25506).hh3cCommon(2).hh3cIKEMonitor(30) | hh3cIKETunnelTable | 该表用来实现监控IKE TUNNEL信息功能。 | 创建约束：不支持 修改约束：不支持 删除约束：不支持 读取约束：支持 | hh3cIKETunDiffHellmanGrp (1.3.6.1.4.1.25506.2.30.1.1.1.12) | read-only | Hh3cDiffHellmanGrp | Integer32 (0,1,2,5,14,24,2147483647) | 用于IKE第一阶段协商的DH组 | 实现与MIB文件定义一致 | 该表的索引节点是hh3cIKETunIndex。
19-安全 | HH3C-IKE-MONITOR-MIB | hh3c-ike-monitor.mib | iso(1).org(3).dod(6).internet(1).private(4).enterprises(1).hh3c(25506).hh3cCommon(2).hh3cIKEMonitor(30) | hh3cIKETunnelTable | 该表用来实现监控IKE TUNNEL信息功能。 | 创建约束：不支持 修改约束：不支持 删除约束：不支持 读取约束：支持 | hh3cIKETunEncryptAlgo (1.3.6.1.4.1.25506.2.30.1.1.1.13) | read-only | Hh3cEncryptAlgo | Integer32(0..14,128..131,2147483647) | 用于IKE 第一阶段协商的加密算法 | 实现与MIB文件定义一致 | 该表的索引节点是hh3cIKETunIndex。
19-安全 | HH3C-IKE-MONITOR-MIB | hh3c-ike-monitor.mib | iso(1).org(3).dod(6).internet(1).private(4).enterprises(1).hh3c(25506).hh3cCommon(2).hh3cIKEMonitor(30) | hh3cIKETunnelTable | 该表用来实现监控IKE TUNNEL信息功能。 | 创建约束：不支持 修改约束：不支持 删除约束：不支持 读取约束：支持 | hh3cIKETunHashAlgo (1.3.6.1.4.1.25506.2.30.1.1.1.14) | read-only | Hh3cAuthAlgo | Integer32(0..5,128,2147483647) | 用于IKE 第一阶段协商的哈希算法 | 实现与MIB文件定义一致 | 该表的索引节点是hh3cIKETunIndex。
19-安全 | HH3C-IKE-MONITOR-MIB | hh3c-ike-monitor.mib | iso(1).org(3).dod(6).internet(1).private(4).enterprises(1).hh3c(25506).hh3cCommon(2).hh3cIKEMonitor(30) | hh3cIKETunnelTable | 该表用来实现监控IKE TUNNEL信息功能。 | 创建约束：不支持 修改约束：不支持 删除约束：不支持 读取约束：支持 | hh3cIKETunAuthMethod (1.3.6.1.4.1.25506.2.30.1.1.1.15) | read-only | Hh3cIKEAuthMethod | Integer32(0..3,5,6) | 用于IKE 第一阶段协商的认证方法 | 实现与MIB文件定义一致 | 该表的索引节点是hh3cIKETunIndex。
19-安全 | HH3C-IKE-MONITOR-MIB | hh3c-ike-monitor.mib | iso(1).org(3).dod(6).internet(1).private(4).enterprises(1).hh3c(25506).hh3cCommon(2).hh3cIKEMonitor(30) | hh3cIKETunnelTable | 该表用来实现监控IKE TUNNEL信息功能。 | 创建约束：不支持 修改约束：不支持 删除约束：不支持 读取约束：支持 | hh3cIKETunLifeTime (1.3.6.1.4.1.25506.2.30.1.1.1.16) | read-only | Integer32 | Integer32(1..2147483647) | IKE 隧道的生命周期 | Range from 1 to 2147483647 | 该表的索引节点是hh3cIKETunIndex。
19-安全 | HH3C-IKE-MONITOR-MIB | hh3c-ike-monitor.mib | iso(1).org(3).dod(6).internet(1).private(4).enterprises(1).hh3c(25506).hh3cCommon(2).hh3cIKEMonitor(30) | hh3cIKETunnelTable | 该表用来实现监控IKE TUNNEL信息功能。 | 创建约束：不支持 修改约束：不支持 删除约束：不支持 读取约束：支持 | hh3cIKETunActiveTime (1.3.6.1.4.1.25506.2.30.1.1.1.17) | read-only | Integer32 | Integer32(1..2147483648) | IKE 隧道存活时间 | Range from 1 to 2147483647 | 该表的索引节点是hh3cIKETunIndex。
19-安全 | HH3C-IKE-MONITOR-MIB | hh3c-ike-monitor.mib | iso(1).org(3).dod(6).internet(1).private(4).enterprises(1).hh3c(25506).hh3cCommon(2).hh3cIKEMonitor(30) | hh3cIKETunnelTable | 该表用来实现监控IKE TUNNEL信息功能。 | 创建约束：不支持 修改约束：不支持 删除约束：不支持 读取约束：支持 | hh3cIKETunRemainTime (1.3.6.1.4.1.25506.2.30.1.1.1.18) | read-only | Integer32 | Integer32(1..2147483649) | IKE 隧道剩余的时间 | Range from 1 to 2147483647 | 该表的索引节点是hh3cIKETunIndex。
19-安全 | HH3C-IKE-MONITOR-MIB | hh3c-ike-monitor.mib | iso(1).org(3).dod(6).internet(1).private(4).enterprises(1).hh3c(25506).hh3cCommon(2).hh3cIKEMonitor(30) | hh3cIKETunnelTable | 该表用来实现监控IKE TUNNEL信息功能。 | 创建约束：不支持 修改约束：不支持 删除约束：不支持 读取约束：支持 | hh3cIKETunTotalRefreshes (1.3.6.1.4.1.25506.2.30.1.1.1.19) | read-only | Counter32 | Counter32 (0..4294967295) | IKE 隧道SA刷新的总次数 | 实现与MIB文件定义一致 | 该表的索引节点是hh3cIKETunIndex。
19-安全 | HH3C-IKE-MONITOR-MIB | hh3c-ike-monitor.mib | iso(1).org(3).dod(6).internet(1).private(4).enterprises(1).hh3c(25506).hh3cCommon(2).hh3cIKEMonitor(30) | hh3cIKETunnelTable | 该表用来实现监控IKE TUNNEL信息功能。 | 创建约束：不支持 修改约束：不支持 删除约束：不支持 读取约束：支持 | hh3cIKETunState (1.3.6.1.4.1.25506.2.30.1.1.1.20) | read-only | Hh3cIKETunnelState | Integer32(1,2) | IKE 隧道的状态 | 实现与MIB文件定义一致 | 该表的索引节点是hh3cIKETunIndex。
19-安全 | HH3C-IKE-MONITOR-MIB | hh3c-ike-monitor.mib | iso(1).org(3).dod(6).internet(1).private(4).enterprises(1).hh3c(25506).hh3cCommon(2).hh3cIKEMonitor(30) | hh3cIKETunnelTable | 该表用来实现监控IKE TUNNEL信息功能。 | 创建约束：不支持 修改约束：不支持 删除约束：不支持 读取约束：支持 | hh3cIKETunLocalInetAddrType (1.3.6.1.4.1.25506.2.30.1.1.1.23) | read-only | InetAddressType | Integer32(1,2) | 本端隧道的IP地址类型 | 实现与MIB文件定义一致 | 该表的索引节点是hh3cIKETunIndex。
19-安全 | HH3C-IKE-MONITOR-MIB | hh3c-ike-monitor.mib | iso(1).org(3).dod(6).internet(1).private(4).enterprises(1).hh3c(25506).hh3cCommon(2).hh3cIKEMonitor(30) | hh3cIKETunnelTable | 该表用来实现监控IKE TUNNEL信息功能。 | 创建约束：不支持 修改约束：不支持 删除约束：不支持 读取约束：支持 | hh3cIKETunLocalInetAddr (1.3.6.1.4.1.25506.2.30.1.1.1.24) | read-only | InetAddress | OCTET STRING (4) | 本端隧道的IP地址 | 实现与MIB文件定义一致 | 该表的索引节点是hh3cIKETunIndex。
19-安全 | HH3C-IKE-MONITOR-MIB | hh3c-ike-monitor.mib | iso(1).org(3).dod(6).internet(1).private(4).enterprises(1).hh3c(25506).hh3cCommon(2).hh3cIKEMonitor(30) | hh3cIKETunnelTable | 该表用来实现监控IKE TUNNEL信息功能。 | 创建约束：不支持 修改约束：不支持 删除约束：不支持 读取约束：支持 | hh3cIKETunRemoteInetAddrType (1.3.6.1.4.1.25506.2.30.1.1.1.25) | read-only | InetAddressType | Integer32(1,2) | 对端隧道的IP地址类型 | 实现与MIB文件定义一致 | 该表的索引节点是hh3cIKETunIndex。
19-安全 | HH3C-IKE-MONITOR-MIB | hh3c-ike-monitor.mib | iso(1).org(3).dod(6).internet(1).private(4).enterprises(1).hh3c(25506).hh3cCommon(2).hh3cIKEMonitor(30) | hh3cIKETunnelTable | 该表用来实现监控IKE TUNNEL信息功能。 | 创建约束：不支持 修改约束：不支持 删除约束：不支持 读取约束：支持 | hh3cIKETunRemoteInetAddr (1.3.6.1.4.1.25506.2.30.1.1.1.26) | read-only | InetAddress | OCTET STRING (4) | 对端隧道的IP地址 | 实现与MIB文件定义一致 | 该表的索引节点是hh3cIKETunIndex。
19-安全 | HH3C-IKE-MONITOR-MIB | hh3c-ike-monitor.mib | iso(1).org(3).dod(6).internet(1).private(4).enterprises(1).hh3c(25506).hh3cCommon(2).hh3cIKEMonitor(30) | hh3cIKETunnelStatTable | 该表用来实现监控IKE TUNNEL状态信息功能。 | 创建约束：不支持 修改约束：不支持 删除约束：不支持 读取约束：支持 | hh3cIKETunInOctets (1.3.6.1.4.1.25506.2.30.1.2.1.1) | read-only | Counter64 | Counter64 (0..18446744073709551615) | 此隧道所收到的所有字节总数 | 实现与MIB文件定义一致 | 该表的索引节点是hh3cIKETunIndex 。
19-安全 | HH3C-IKE-MONITOR-MIB | hh3c-ike-monitor.mib | iso(1).org(3).dod(6).internet(1).private(4).enterprises(1).hh3c(25506).hh3cCommon(2).hh3cIKEMonitor(30) | hh3cIKETunnelStatTable | 该表用来实现监控IKE TUNNEL状态信息功能。 | 创建约束：不支持 修改约束：不支持 删除约束：不支持 读取约束：支持 | hh3cIKETunInPkts (1.3.6.1.4.1.25506.2.30.1.2.1.2) | read-only | Counter64 | Counter64 (0..18446744073709551615) | 此隧道所收到的所有包总数 | 实现与MIB文件定义一致 | 该表的索引节点是hh3cIKETunIndex 。
19-安全 | HH3C-IKE-MONITOR-MIB | hh3c-ike-monitor.mib | iso(1).org(3).dod(6).internet(1).private(4).enterprises(1).hh3c(25506).hh3cCommon(2).hh3cIKEMonitor(30) | hh3cIKETunnelStatTable | 该表用来实现监控IKE TUNNEL状态信息功能。 | 创建约束：不支持 修改约束：不支持 删除约束：不支持 读取约束：支持 | hh3cIKETunInDropPkts (1.3.6.1.4.1.25506.2.30.1.2.1.3) | read-only | Counter64 | Counter64 (0..18446744073709551615) | 在做收消息处理时，此隧道中所丢的总包数 | 实现与MIB文件定义一致 | 该表的索引节点是hh3cIKETunIndex 。
19-安全 | HH3C-IKE-MONITOR-MIB | hh3c-ike-monitor.mib | iso(1).org(3).dod(6).internet(1).private(4).enterprises(1).hh3c(25506).hh3cCommon(2).hh3cIKEMonitor(30) | hh3cIKETunnelStatTable | 该表用来实现监控IKE TUNNEL状态信息功能。 | 创建约束：不支持 修改约束：不支持 删除约束：不支持 读取约束：支持 | hh3cIKETunInP2Exchgs (1.3.6.1.4.1.25506.2.30.1.2.1.4) | read-only | Counter64 | Counter64 (0..18446744073709551615) | 在此隧道中，接收到的第二阶段的exchange的总数 | 实现与MIB文件定义一致 | 该表的索引节点是hh3cIKETunIndex 。
19-安全 | HH3C-IKE-MONITOR-MIB | hh3c-ike-monitor.mib | iso(1).org(3).dod(6).internet(1).private(4).enterprises(1).hh3c(25506).hh3cCommon(2).hh3cIKEMonitor(30) | hh3cIKETunnelStatTable | 该表用来实现监控IKE TUNNEL状态信息功能。 | 创建约束：不支持 修改约束：不支持 删除约束：不支持 读取约束：支持 | hh3cIKETunInP2ExchgRejets (1.3.6.1.4.1.25506.2.30.1.2.1.5) | read-only | Counter64 | Counter64 (0..18446744073709551615) | 在此隧道中，接收到并丢弃的第二阶段的exchange的总和 | 实现与MIB文件定义一致 | 该表的索引节点是hh3cIKETunIndex 。
19-安全 | HH3C-IKE-MONITOR-MIB | hh3c-ike-monitor.mib | iso(1).org(3).dod(6).internet(1).private(4).enterprises(1).hh3c(25506).hh3cCommon(2).hh3cIKEMonitor(30) | hh3cIKETunnelStatTable | 该表用来实现监控IKE TUNNEL状态信息功能。 | 创建约束：不支持 修改约束：不支持 删除约束：不支持 读取约束：支持 | hh3cIKETunInP2SaDelRequests (1.3.6.1.4.1.25506.2.30.1.2.1.6) | read-only | Counter64 | Counter64 (0..18446744073709551615) | 此隧道收到的删除第二阶段SA的请求的个数 | 实现与MIB文件定义一致 | 该表的索引节点是hh3cIKETunIndex 。
19-安全 | HH3C-IKE-MONITOR-MIB | hh3c-ike-monitor.mib | iso(1).org(3).dod(6).internet(1).private(4).enterprises(1).hh3c(25506).hh3cCommon(2).hh3cIKEMonitor(30) | hh3cIKETunnelStatTable | 该表用来实现监控IKE TUNNEL状态信息功能。 | 创建约束：不支持 修改约束：不支持 删除约束：不支持 读取约束：支持 | hh3cIKETunInP1SaDelRequests (1.3.6.1.4.1.25506.2.30.1.2.1.7) | read-only | Counter64 | Counter64 (0..18446744073709551615) | 删除第一阶段SA的请求的总数 | 实现与MIB文件定义一致 | 该表的索引节点是hh3cIKETunIndex 。
19-安全 | HH3C-IKE-MONITOR-MIB | hh3c-ike-monitor.mib | iso(1).org(3).dod(6).internet(1).private(4).enterprises(1).hh3c(25506).hh3cCommon(2).hh3cIKEMonitor(30) | hh3cIKETunnelStatTable | 该表用来实现监控IKE TUNNEL状态信息功能。 | 创建约束：不支持 修改约束：不支持 删除约束：不支持 读取约束：支持 | hh3cIKETunInNotifys (1.3.6.1.4.1.25506.2.30.1.2.1.8) | read-only | Counter32 | Counter32 (0..4294967295) | 此隧道收到的notify的总数 | 实现与MIB文件定义一致 | 该表的索引节点是hh3cIKETunIndex 。
19-安全 | HH3C-IKE-MONITOR-MIB | hh3c-ike-monitor.mib | iso(1).org(3).dod(6).internet(1).private(4).enterprises(1).hh3c(25506).hh3cCommon(2).hh3cIKEMonitor(30) | hh3cIKETunnelStatTable | 该表用来实现监控IKE TUNNEL状态信息功能。 | 创建约束：不支持 修改约束：不支持 删除约束：不支持 读取约束：支持 | hh3cIKETunOutOctets (1.3.6.1.4.1.25506.2.30.1.2.1.9) | read-only | Counter64 | Counter64 (0..18446744073709551615) | 此隧道所发送的所有字节总数 | 实现与MIB文件定义一致 | 该表的索引节点是hh3cIKETunIndex 。
19-安全 | HH3C-IKE-MONITOR-MIB | hh3c-ike-monitor.mib | iso(1).org(3).dod(6).internet(1).private(4).enterprises(1).hh3c(25506).hh3cCommon(2).hh3cIKEMonitor(30) | hh3cIKETunnelStatTable | 该表用来实现监控IKE TUNNEL状态信息功能。 | 创建约束：不支持 修改约束：不支持 删除约束：不支持 读取约束：支持 | hh3cIKETunOutPkts (1.3.6.1.4.1.25506.2.30.1.2.1.10) | read-only | Counter64 | Counter64 (0..18446744073709551615) | 此隧道所发送的所有包总数 | 实现与MIB文件定义一致 | 该表的索引节点是hh3cIKETunIndex 。
19-安全 | HH3C-IKE-MONITOR-MIB | hh3c-ike-monitor.mib | iso(1).org(3).dod(6).internet(1).private(4).enterprises(1).hh3c(25506).hh3cCommon(2).hh3cIKEMonitor(30) | hh3cIKETunnelStatTable | 该表用来实现监控IKE TUNNEL状态信息功能。 | 创建约束：不支持 修改约束：不支持 删除约束：不支持 读取约束：支持 | hh3cIKETunOutDropPkts (1.3.6.1.4.1.25506.2.30.1.2.1.11) | read-only | Counter64 | Counter64 (0..18446744073709551615) | 在做发消息处理时，此隧道所丢弃的包的总数 | 实现与MIB文件定义一致 | 该表的索引节点是hh3cIKETunIndex 。
19-安全 | HH3C-IKE-MONITOR-MIB | hh3c-ike-monitor.mib | iso(1).org(3).dod(6).internet(1).private(4).enterprises(1).hh3c(25506).hh3cCommon(2).hh3cIKEMonitor(30) | hh3cIKETunnelStatTable | 该表用来实现监控IKE TUNNEL状态信息功能。 | 创建约束：不支持 修改约束：不支持 删除约束：不支持 读取约束：支持 | hh3cIKETunOutP2Exchgs (1.3.6.1.4.1.25506.2.30.1.2.1.12) | read-only | Counter64 | Counter64 (0..18446744073709551615) | 在此隧道中，发送的第二阶段的exchange的总数 | 实现与MIB文件定义一致 | 该表的索引节点是hh3cIKETunIndex 。
19-安全 | HH3C-IKE-MONITOR-MIB | hh3c-ike-monitor.mib | iso(1).org(3).dod(6).internet(1).private(4).enterprises(1).hh3c(25506).hh3cCommon(2).hh3cIKEMonitor(30) | hh3cIKETunnelStatTable | 该表用来实现监控IKE TUNNEL状态信息功能。 | 创建约束：不支持 修改约束：不支持 删除约束：不支持 读取约束：支持 | hh3cIKETunOutP2ExchgRejects (1.3.6.1.4.1.25506.2.30.1.2.1.13) | read-only | Counter64 | Counter64 (0..18446744073709551615) | 在此隧道中，发送并拒绝的第二阶段的exchange的总和 | 实现与MIB文件定义一致 | 该表的索引节点是hh3cIKETunIndex 。
19-安全 | HH3C-IKE-MONITOR-MIB | hh3c-ike-monitor.mib | iso(1).org(3).dod(6).internet(1).private(4).enterprises(1).hh3c(25506).hh3cCommon(2).hh3cIKEMonitor(30) | hh3cIKETunnelStatTable | 该表用来实现监控IKE TUNNEL状态信息功能。 | 创建约束：不支持 修改约束：不支持 删除约束：不支持 读取约束：支持 | hh3cIKETunOutP2SaDelRequests (1.3.6.1.4.1.25506.2.30.1.2.1.14) | read-only | Counter64 | Counter64 (0..18446744073709551615) | 此隧道所发送的删除第二阶段SA请求的总数 | 实现与MIB文件定义一致 | 该表的索引节点是hh3cIKETunIndex 。
19-安全 | HH3C-IKE-MONITOR-MIB | hh3c-ike-monitor.mib | iso(1).org(3).dod(6).internet(1).private(4).enterprises(1).hh3c(25506).hh3cCommon(2).hh3cIKEMonitor(30) | hh3cIKETunnelStatTable | 该表用来实现监控IKE TUNNEL状态信息功能。 | 创建约束：不支持 修改约束：不支持 删除约束：不支持 读取约束：支持 | hh3cIKETunOutP1SaDelRequests (1.3.6.1.4.1.25506.2.30.1.2.1.15) | read-only | Counter64 | Counter64 (0..18446744073709551615) | 此隧道所发送的删除第一阶段SA请求的总数 | 实现与MIB文件定义一致 | 该表的索引节点是hh3cIKETunIndex 。
19-安全 | HH3C-IKE-MONITOR-MIB | hh3c-ike-monitor.mib | iso(1).org(3).dod(6).internet(1).private(4).enterprises(1).hh3c(25506).hh3cCommon(2).hh3cIKEMonitor(30) | hh3cIKETunnelStatTable | 该表用来实现监控IKE TUNNEL状态信息功能。 | 创建约束：不支持 修改约束：不支持 删除约束：不支持 读取约束：支持 | hh3cIKETunOutNotifys (1.3.6.1.4.1.25506.2.30.1.2.1.16) | read-only | Counter32 | Counter32 (0..4294967295) | 此隧道所发送的 notify的总数 | 实现与MIB文件定义一致 | 该表的索引节点是hh3cIKETunIndex 。
19-安全 | HH3C-IPSEC-MONITOR-V2-MIB | hh3c-ipsec-monitor-v2.mib | iso(1).org(3).dod(6).internet(1).private(4).enterprises(1).hh3c(25506).hh3cCommon(2).hh3cIPsecMonitorV2(126) | hh3cIPsecTunnelV2Table | 该表用来实现监控IPSec TUNNEL信息功能。 | 创建约束：不支持 修改约束：不支持 删除约束：不支持 读取约束：支持 | hh3cIPsecTunIndexV2 (1.3.6.1.4.1.25506.2.126.1.2.1.1) | accessible-for-notify | Integer32 | Integer32 (1..2147483647) | IPsec隧道的索引号 | 实现与MIB文件定义一致 | 该表的索引节点是hh3cIPsecTunIndexV2。
19-安全 | HH3C-IPSEC-MONITOR-V2-MIB | hh3c-ipsec-monitor-v2.mib | iso(1).org(3).dod(6).internet(1).private(4).enterprises(1).hh3c(25506).hh3cCommon(2).hh3cIPsecMonitorV2(126) | hh3cIPsecTunnelV2Table | 该表用来实现监控IPSec TUNNEL信息功能。 | 创建约束：不支持 修改约束：不支持 删除约束：不支持 读取约束：支持 | hh3cIPsecTunIfIndexV2 (1.3.6.1.4.1.25506.2.126.1.2.1.2) | read-only | InterfaceIndex | Integer32 (1..2147483647) | IPsec隧道所对应的接口的索引 | 实现与MIB文件定义一致 | 该表的索引节点是hh3cIPsecTunIndexV2。
19-安全 | HH3C-IPSEC-MONITOR-V2-MIB | hh3c-ipsec-monitor-v2.mib | iso(1).org(3).dod(6).internet(1).private(4).enterprises(1).hh3c(25506).hh3cCommon(2).hh3cIPsecMonitorV2(126) | hh3cIPsecTunnelV2Table | 该表用来实现监控IPSec TUNNEL信息功能。 | 创建约束：不支持 修改约束：不支持 删除约束：不支持 读取约束：支持 | hh3cIPsecTunIKETunnelIndexV2 (1.3.6.1.4.1.25506.2.126.1.2.1.3) | read-only | Integer32 | Integer32 (1..2147483647) | 与IPsec隧道对应的IKE隧道的索引值 | 与IPsec隧道对应的IKEv2隧道的索引值为无效值2147483647 | 该表的索引节点是hh3cIPsecTunIndexV2。
19-安全 | HH3C-IPSEC-MONITOR-V2-MIB | hh3c-ipsec-monitor-v2.mib | iso(1).org(3).dod(6).internet(1).private(4).enterprises(1).hh3c(25506).hh3cCommon(2).hh3cIPsecMonitorV2(126) | hh3cIPsecTunnelV2Table | 该表用来实现监控IPSec TUNNEL信息功能。 | 创建约束：不支持 修改约束：不支持 删除约束：不支持 读取约束：支持 | hh3cIPsecTunIKETunLocalIDTypeV2 (1.3.6.1.4.1.25506.2.126.1.2.1.4) | read-only | Hh3cIPsecIDTypeV2 | Integer32 (0..11) | 本端ID的类型 | 对应的IKEv2隧道的本端ID的类型为无效值0 | 该表的索引节点是hh3cIPsecTunIndexV2。
19-安全 | HH3C-IPSEC-MONITOR-V2-MIB | hh3c-ipsec-monitor-v2.mib | iso(1).org(3).dod(6).internet(1).private(4).enterprises(1).hh3c(25506).hh3cCommon(2).hh3cIPsecMonitorV2(126) | hh3cIPsecTunnelV2Table | 该表用来实现监控IPSec TUNNEL信息功能。 | 创建约束：不支持 修改约束：不支持 删除约束：不支持 读取约束：支持 | hh3cIPsecTunIKETunLocalIDVal1V2 (1.3.6.1.4.1.25506.2.126.1.2.1.5) | read-only | DisplayString | OCTET STRING (0..255) | 本端的身份信息 | 只支持长度不超过255字节的身份信息的完整显示，超过255字节，只显示前255字节信息，由 hh3cIPsecTunIKETunLocalIDVal3V2显示完整信息，对应的IKEv2隧道的本端身份信息为空。 | 该表的索引节点是hh3cIPsecTunIndexV2。
19-安全 | HH3C-IPSEC-MONITOR-V2-MIB | hh3c-ipsec-monitor-v2.mib | iso(1).org(3).dod(6).internet(1).private(4).enterprises(1).hh3c(25506).hh3cCommon(2).hh3cIPsecMonitorV2(126) | hh3cIPsecTunnelV2Table | 该表用来实现监控IPSec TUNNEL信息功能。 | 创建约束：不支持 修改约束：不支持 删除约束：不支持 读取约束：支持 | hh3cIPsecTunIKETunLocalIDVal2V2 (1.3.6.1.4.1.25506.2.126.1.2.1.6) | read-only | DisplayString | OCTET STRING (0..255) | 指定本端IP地址的第二规格信息 | 对应的IKEv2隧道的本端IP地址为空 | 该表的索引节点是hh3cIPsecTunIndexV2。
19-安全 | HH3C-IPSEC-MONITOR-V2-MIB | hh3c-ipsec-monitor-v2.mib | iso(1).org(3).dod(6).internet(1).private(4).enterprises(1).hh3c(25506).hh3cCommon(2).hh3cIPsecMonitorV2(126) | hh3cIPsecTunnelV2Table | 该表用来实现监控IPSec TUNNEL信息功能。 | 创建约束：不支持 修改约束：不支持 删除约束：不支持 读取约束：支持 | hh3cIPsecTunIKETunRemoteIDTypeV2 (1.3.6.1.4.1.25506.2.126.1.2.1.7) | read-only | Hh3cIPsecIDTypeV2 | Integer32 (0..11) | 远端ID的类型 | 对应的IKEv2隧道的远端ID类型为无效值0 | 该表的索引节点是hh3cIPsecTunIndexV2。
19-安全 | HH3C-IPSEC-MONITOR-V2-MIB | hh3c-ipsec-monitor-v2.mib | iso(1).org(3).dod(6).internet(1).private(4).enterprises(1).hh3c(25506).hh3cCommon(2).hh3cIPsecMonitorV2(126) | hh3cIPsecTunnelV2Table | 该表用来实现监控IPSec TUNNEL信息功能。 | 创建约束：不支持 修改约束：不支持 删除约束：不支持 读取约束：支持 | hh3cIPsecTunIKETunRemoteIDVal1V2 (1.3.6.1.4.1.25506.2.126.1.2.1.8) | read-only | DisplayString | OCTET STRING (0..255) | 远端ID的值 | 只支持长度不超过255字节的身份信息的完整显示，超过255字节，只显示前255字节信息，由hh3cIPsecTunIKETunRemoteIDVal3V2显示完整信息，对应的IKEv2隧道的远端ID为空。 | 该表的索引节点是hh3cIPsecTunIndexV2。
19-安全 | HH3C-IPSEC-MONITOR-V2-MIB | hh3c-ipsec-monitor-v2.mib | iso(1).org(3).dod(6).internet(1).private(4).enterprises(1).hh3c(25506).hh3cCommon(2).hh3cIPsecMonitorV2(126) | hh3cIPsecTunnelV2Table | 该表用来实现监控IPSec TUNNEL信息功能。 | 创建约束：不支持 修改约束：不支持 删除约束：不支持 读取约束：支持 | hh3cIPsecTunIKETunRemoteIDVal2V2 (1.3.6.1.4.1.25506.2.126.1.2.1.9) | read-only | DisplayString | OCTET STRING (0..255) | 远端IP地址的第二规格信息 | 对应的IKEv2隧道的远端IP地址为空 | 该表的索引节点是hh3cIPsecTunIndexV2。
19-安全 | HH3C-IPSEC-MONITOR-V2-MIB | hh3c-ipsec-monitor-v2.mib | iso(1).org(3).dod(6).internet(1).private(4).enterprises(1).hh3c(25506).hh3cCommon(2).hh3cIPsecMonitorV2(126) | hh3cIPsecTunnelV2Table | 该表用来实现监控IPSec TUNNEL信息功能。 | 创建约束：不支持 修改约束：不支持 删除约束：不支持 读取约束：支持 | hh3cIPsecTunLocalAddrTypeV2 (1.3.6.1.4.1.25506.2.126.1.2.1.10) | read-only | InetAddressType | Integer32(1,2) | IPsec隧道本端的IP地址类型 | 实现与MIB文件定义一致 | 该表的索引节点是hh3cIPsecTunIndexV2。
19-安全 | HH3C-IPSEC-MONITOR-V2-MIB | hh3c-ipsec-monitor-v2.mib | iso(1).org(3).dod(6).internet(1).private(4).enterprises(1).hh3c(25506).hh3cCommon(2).hh3cIPsecMonitorV2(126) | hh3cIPsecTunnelV2Table | 该表用来实现监控IPSec TUNNEL信息功能。 | 创建约束：不支持 修改约束：不支持 删除约束：不支持 读取约束：支持 | hh3cIPsecTunLocalAddrV2 (1.3.6.1.4.1.25506.2.126.1.2.1.11) | read-only | InetAddress | OCTET STRING (4) | IPsec隧道本端的IP地址 | 实现与MIB文件定义一致 | 该表的索引节点是hh3cIPsecTunIndexV2。
19-安全 | HH3C-IPSEC-MONITOR-V2-MIB | hh3c-ipsec-monitor-v2.mib | iso(1).org(3).dod(6).internet(1).private(4).enterprises(1).hh3c(25506).hh3cCommon(2).hh3cIPsecMonitorV2(126) | hh3cIPsecTunnelV2Table | 该表用来实现监控IPSec TUNNEL信息功能。 | 创建约束：不支持 修改约束：不支持 删除约束：不支持 读取约束：支持 | hh3cIPsecTunRemoteAddrTypeV2 (1.3.6.1.4.1.25506.2.126.1.2.1.12) | read-only | InetAddressType | Integer32(1,2) | IPsec隧道远端的IP地址类型 | 实现与MIB文件定义一致 | 该表的索引节点是hh3cIPsecTunIndexV2。
19-安全 | HH3C-IPSEC-MONITOR-V2-MIB | hh3c-ipsec-monitor-v2.mib | iso(1).org(3).dod(6).internet(1).private(4).enterprises(1).hh3c(25506).hh3cCommon(2).hh3cIPsecMonitorV2(126) | hh3cIPsecTunnelV2Table | 该表用来实现监控IPSec TUNNEL信息功能。 | 创建约束：不支持 修改约束：不支持 删除约束：不支持 读取约束：支持 | hh3cIPsecTunRemoteAddrV2 (1.3.6.1.4.1.25506.2.126.1.2.1.13) | read-only | InetAddress | OCTET STRING (4) | IPsec隧道远端的IP地址 | 实现与MIB文件定义一致 | 该表的索引节点是hh3cIPsecTunIndexV2。
19-安全 | HH3C-IPSEC-MONITOR-V2-MIB | hh3c-ipsec-monitor-v2.mib | iso(1).org(3).dod(6).internet(1).private(4).enterprises(1).hh3c(25506).hh3cCommon(2).hh3cIPsecMonitorV2(126) | hh3cIPsecTunnelV2Table | 该表用来实现监控IPSec TUNNEL信息功能。 | 创建约束：不支持 修改约束：不支持 删除约束：不支持 读取约束：支持 | hh3cIPsecTunKeyTypeV2 (1.3.6.1.4.1.25506.2.126.1.2.1.14) | read-only | Hh3cIPsecNegoTypeV2 | Integer32(1,2,2147483647) | IPsec隧道密钥的协商模式 | 实现与MIB文件定义一致 | 该表的索引节点是hh3cIPsecTunIndexV2。
19-安全 | HH3C-IPSEC-MONITOR-V2-MIB | hh3c-ipsec-monitor-v2.mib | iso(1).org(3).dod(6).internet(1).private(4).enterprises(1).hh3c(25506).hh3cCommon(2).hh3cIPsecMonitorV2(126) | hh3cIPsecTunnelV2Table | 该表用来实现监控IPSec TUNNEL信息功能。 | 创建约束：不支持 修改约束：不支持 删除约束：不支持 读取约束：支持 | hh3cIPsecTunEncapModeV2 (1.3.6.1.4.1.25506.2.126.1.2.1.15) | read-only | Hh3cIPsecEncapModeV2 | Integer32(1,2,2147483647) | 用于IPsec隧道的封装模式 | 实现与MIB文件定义一致 | 该表的索引节点是hh3cIPsecTunIndexV2。
19-安全 | HH3C-IPSEC-MONITOR-V2-MIB | hh3c-ipsec-monitor-v2.mib | iso(1).org(3).dod(6).internet(1).private(4).enterprises(1).hh3c(25506).hh3cCommon(2).hh3cIPsecMonitorV2(126) | hh3cIPsecTunnelV2Table | 该表用来实现监控IPSec TUNNEL信息功能。 | 创建约束：不支持 修改约束：不支持 删除约束：不支持 读取约束：支持 | hh3cIPsecTunInitiatorV2 (1.3.6.1.4.1.25506.2.126.1.2.1.16) | read-only | INTEGER | Integer32(1,2,2147483647) | IPsec隧道的发起方 | 实现与MIB文件定义一致 | 该表的索引节点是hh3cIPsecTunIndexV2。
19-安全 | HH3C-IPSEC-MONITOR-V2-MIB | hh3c-ipsec-monitor-v2.mib | iso(1).org(3).dod(6).internet(1).private(4).enterprises(1).hh3c(25506).hh3cCommon(2).hh3cIPsecMonitorV2(126) | hh3cIPsecTunnelV2Table | 该表用来实现监控IPSec TUNNEL信息功能。 | 创建约束：不支持 修改约束：不支持 删除约束：不支持 读取约束：支持 | hh3cIPsecTunLifeSizeV2 (1.3.6.1.4.1.25506.2.126.1.2.1.17) | read-only | Gauge32 | Gauge32 (0..4294967295) | IPsec隧道的字节数 | 实现与MIB文件定义一致 | 该表的索引节点是hh3cIPsecTunIndexV2。
19-安全 | HH3C-IPSEC-MONITOR-V2-MIB | hh3c-ipsec-monitor-v2.mib | iso(1).org(3).dod(6).internet(1).private(4).enterprises(1).hh3c(25506).hh3cCommon(2).hh3cIPsecMonitorV2(126) | hh3cIPsecTunnelV2Table | 该表用来实现监控IPSec TUNNEL信息功能。 | 创建约束：不支持 修改约束：不支持 删除约束：不支持 读取约束：支持 | hh3cIPsecTunLifeTimeV2 (1.3.6.1.4.1.25506.2.126.1.2.1.18) | read-only | Integer32 | Integer32(1..2147483647) | IPsec隧道的生存周期 | 实现与MIB文件定义一致 | 该表的索引节点是hh3cIPsecTunIndexV2。
19-安全 | HH3C-IPSEC-MONITOR-V2-MIB | hh3c-ipsec-monitor-v2.mib | iso(1).org(3).dod(6).internet(1).private(4).enterprises(1).hh3c(25506).hh3cCommon(2).hh3cIPsecMonitorV2(126) | hh3cIPsecTunnelV2Table | 该表用来实现监控IPSec TUNNEL信息功能。 | 创建约束：不支持 修改约束：不支持 删除约束：不支持 读取约束：支持 | hh3cIPsecTunRemainTimeV2 (1.3.6.1.4.1.25506.2.126.1.2.1.19) | read-only | Integer32 | Integer32(1..2147483647) | IPsec隧道的剩余时间 | 实现与MIB文件定义一致 | 该表的索引节点是hh3cIPsecTunIndexV2。
19-安全 | HH3C-IPSEC-MONITOR-V2-MIB | hh3c-ipsec-monitor-v2.mib | iso(1).org(3).dod(6).internet(1).private(4).enterprises(1).hh3c(25506).hh3cCommon(2).hh3cIPsecMonitorV2(126) | hh3cIPsecTunnelV2Table | 该表用来实现监控IPSec TUNNEL信息功能。 | 创建约束：不支持 修改约束：不支持 删除约束：不支持 读取约束：支持 | hh3cIPsecTunActiveTimeV2 (1.3.6.1.4.1.25506.2.126.1.2.1.20) | read-only | Integer32 | Integer32(1..2147483647) | IPsec隧道存活的时间 | 实现与MIB文件定义一致 | 该表的索引节点是hh3cIPsecTunIndexV2。
19-安全 | HH3C-IPSEC-MONITOR-V2-MIB | hh3c-ipsec-monitor-v2.mib | iso(1).org(3).dod(6).internet(1).private(4).enterprises(1).hh3c(25506).hh3cCommon(2).hh3cIPsecMonitorV2(126) | hh3cIPsecTunnelV2Table | 该表用来实现监控IPSec TUNNEL信息功能。 | 创建约束：不支持 修改约束：不支持 删除约束：不支持 读取约束：支持 | hh3cIPsecTunRemainSizeV2 (1.3.6.1.4.1.25506.2.126.1.2.1.21) | read-only | Gauge32 | Gauge32 (0..4294967295) | IPsec隧道的剩余字节数 | outbound sa remain traffic duration | 该表的索引节点是hh3cIPsecTunIndexV2。
19-安全 | HH3C-IPSEC-MONITOR-V2-MIB | hh3c-ipsec-monitor-v2.mib | iso(1).org(3).dod(6).internet(1).private(4).enterprises(1).hh3c(25506).hh3cCommon(2).hh3cIPsecMonitorV2(126) | hh3cIPsecTunnelV2Table | 该表用来实现监控IPSec TUNNEL信息功能。 | 创建约束：不支持 修改约束：不支持 删除约束：不支持 读取约束：支持 | hh3cIPsecTunTotalRefreshesV2 (1.3.6.1.4.1.25506.2.126.1.2.1.22) | read-only | Counter32 | Counter32 (0..4294967295) | SA刷新的总次数 | 实现与MIB文件定义一致 | 该表的索引节点是hh3cIPsecTunIndexV2。
19-安全 | HH3C-IPSEC-MONITOR-V2-MIB | hh3c-ipsec-monitor-v2.mib | iso(1).org(3).dod(6).internet(1).private(4).enterprises(1).hh3c(25506).hh3cCommon(2).hh3cIPsecMonitorV2(126) | hh3cIPsecTunnelV2Table | 该表用来实现监控IPSec TUNNEL信息功能。 | 创建约束：不支持 修改约束：不支持 删除约束：不支持 读取约束：支持 | hh3cIPsecTunCurrentSaInstancesV2 (1.3.6.1.4.1.25506.2.126.1.2.1.23) | read-only | Gauge32 | Gauge32 (0..4294967295) | 当前活着的SA的数目和正在到期的SA的数目 | 实现与MIB文件定义一致 | 该表的索引节点是hh3cIPsecTunIndexV2。
19-安全 | HH3C-IPSEC-MONITOR-V2-MIB | hh3c-ipsec-monitor-v2.mib | iso(1).org(3).dod(6).internet(1).private(4).enterprises(1).hh3c(25506).hh3cCommon(2).hh3cIPsecMonitorV2(126) | hh3cIPsecTunnelV2Table | 该表用来实现监控IPSec TUNNEL信息功能。 | 创建约束：不支持 修改约束：不支持 删除约束：不支持 读取约束：支持 | hh3cIPsecTunInSaEncryptAlgoV2 (1.3.6.1.4.1.25506.2.126.1.2.1.24) | read-only | Hh3cIPsecEncryptAlgoV2 | Integer32 (0..26,128..131,2147483647) | IPsec隧道中Inbound SA所使用的加密算法 | 实现与MIB文件定义一致 | 该表的索引节点是hh3cIPsecTunIndexV2。
19-安全 | HH3C-IPSEC-MONITOR-V2-MIB | hh3c-ipsec-monitor-v2.mib | iso(1).org(3).dod(6).internet(1).private(4).enterprises(1).hh3c(25506).hh3cCommon(2).hh3cIPsecMonitorV2(126) | hh3cIPsecTunnelV2Table | 该表用来实现监控IPSec TUNNEL信息功能。 | 创建约束：不支持 修改约束：不支持 删除约束：不支持 读取约束：支持 | hh3cIPsecTunInSaAhAuthAlgoV2 (1.3.6.1.4.1.25506.2.126.1.2.1.25) | read-only | Hh3cIPsecAuthAlgoV2 | Integer32 (0..6,128,2147483647) | IPsec隧道中，使用AH协议时，Inbound SA的认证算法 | 实现与MIB文件定义一致 | 该表的索引节点是hh3cIPsecTunIndexV2。
19-安全 | HH3C-IPSEC-MONITOR-V2-MIB | hh3c-ipsec-monitor-v2.mib | iso(1).org(3).dod(6).internet(1).private(4).enterprises(1).hh3c(25506).hh3cCommon(2).hh3cIPsecMonitorV2(126) | hh3cIPsecTunnelV2Table | 该表用来实现监控IPSec TUNNEL信息功能。 | 创建约束：不支持 修改约束：不支持 删除约束：不支持 读取约束：支持 | hh3cIPsecTunInSaEspAuthAlgoV2 (1.3.6.1.4.1.25506.2.126.1.2.1.26) | read-only | Hh3cIPsecAuthAlgoV2 | Integer32 (0..6,128,2147483647) | IPsec隧道中，使用ESP协议时，Inbound SA的认证算法 | 实现与MIB文件定义一致 | 该表的索引节点是hh3cIPsecTunIndexV2。
19-安全 | HH3C-IPSEC-MONITOR-V2-MIB | hh3c-ipsec-monitor-v2.mib | iso(1).org(3).dod(6).internet(1).private(4).enterprises(1).hh3c(25506).hh3cCommon(2).hh3cIPsecMonitorV2(126) | hh3cIPsecTunnelV2Table | 该表用来实现监控IPSec TUNNEL信息功能。 | 创建约束：不支持 修改约束：不支持 删除约束：不支持 读取约束：支持 | hh3cIPsecTunDiffHellmanGrpV2 (1.3.6.1.4.1.25506.2.126.1.2.1.27) | read-only | Hh3cIPsecDiffHellmanGrpV2 | Integer32 (0,1,2,5,12,14,2147483647) | 用于IKE第二阶段协商的DH组 | 实现与MIB文件定义一致 | 该表的索引节点是hh3cIPsecTunIndexV2。
19-安全 | HH3C-IPSEC-MONITOR-V2-MIB | hh3c-ipsec-monitor-v2.mib | iso(1).org(3).dod(6).internet(1).private(4).enterprises(1).hh3c(25506).hh3cCommon(2).hh3cIPsecMonitorV2(126) | hh3cIPsecTunnelV2Table | 该表用来实现监控IPSec TUNNEL信息功能。 | 创建约束：不支持 修改约束：不支持 删除约束：不支持 读取约束：支持 | hh3cIPsecTunOutSaEncryptAlgoV2 (1.3.6.1.4.1.25506.2.126.1.2.1.28) | read-only | Hh3cIPsecEncryptAlgoV2 | Integer32 (0..26,128..131,2147483647) | IPsec隧道中，Outbound SA 所使用的加密算法 | 实现与MIB文件定义一致 | 该表的索引节点是hh3cIPsecTunIndexV2。
19-安全 | HH3C-IPSEC-MONITOR-V2-MIB | hh3c-ipsec-monitor-v2.mib | iso(1).org(3).dod(6).internet(1).private(4).enterprises(1).hh3c(25506).hh3cCommon(2).hh3cIPsecMonitorV2(126) | hh3cIPsecTunnelV2Table | 该表用来实现监控IPSec TUNNEL信息功能。 | 创建约束：不支持 修改约束：不支持 删除约束：不支持 读取约束：支持 | hh3cIPsecTunOutSaAhAuthAlgoV2 (1.3.6.1.4.1.25506.2.126.1.2.1.29) | read-only | Hh3cIPsecAuthAlgoV2 | Integer32 (0..6,128,2147483647) | IPsec隧道中，使用AH协议，Outbound SA的认证算法 | 实现与MIB文件定义一致 | 该表的索引节点是hh3cIPsecTunIndexV2。
19-安全 | HH3C-IPSEC-MONITOR-V2-MIB | hh3c-ipsec-monitor-v2.mib | iso(1).org(3).dod(6).internet(1).private(4).enterprises(1).hh3c(25506).hh3cCommon(2).hh3cIPsecMonitorV2(126) | hh3cIPsecTunnelV2Table | 该表用来实现监控IPSec TUNNEL信息功能。 | 创建约束：不支持 修改约束：不支持 删除约束：不支持 读取约束：支持 | hh3cIPsecTunOutSaEspAuthAlgoV2 (1.3.6.1.4.1.25506.2.126.1.2.1.30) | read-only | Hh3cIPsecAuthAlgoV2 | Integer32 (0..6,128,2147483647) | IPsec隧道中，使用ESP协议时，Outbound SA的认证算法 | 实现与MIB文件定义一致 | 该表的索引节点是hh3cIPsecTunIndexV2。
19-安全 | HH3C-IPSEC-MONITOR-V2-MIB | hh3c-ipsec-monitor-v2.mib | iso(1).org(3).dod(6).internet(1).private(4).enterprises(1).hh3c(25506).hh3cCommon(2).hh3cIPsecMonitorV2(126) | hh3cIPsecTunnelV2Table | 该表用来实现监控IPSec TUNNEL信息功能。 | 创建约束：不支持 修改约束：不支持 删除约束：不支持 读取约束：支持 | hh3cIPsecTunPolicyNameV2 (1.3.6.1.4.1.25506.2.126.1.2.1.31) | read-only | DisplayString | OCTET STRING (0..255) | 用于该IPsec 隧道的安全策略 | 实现与MIB文件定义一致 | 该表的索引节点是hh3cIPsecTunIndexV2。
19-安全 | HH3C-IPSEC-MONITOR-V2-MIB | hh3c-ipsec-monitor-v2.mib | iso(1).org(3).dod(6).internet(1).private(4).enterprises(1).hh3c(25506).hh3cCommon(2).hh3cIPsecMonitorV2(126) | hh3cIPsecTunnelV2Table | 该表用来实现监控IPSec TUNNEL信息功能。 | 创建约束：不支持 修改约束：不支持 删除约束：不支持 读取约束：支持 | hh3cIPsecTunPolicyNumV2 (1.3.6.1.4.1.25506.2.126.1.2.1.32) | read-only | Integer32 | Integer32 (1..2147483647) | 用于该IPsec 隧道安全策略的顺序号 | 实现与MIB文件定义一致 | 该表的索引节点是hh3cIPsecTunIndexV2。
19-安全 | HH3C-IPSEC-MONITOR-V2-MIB | hh3c-ipsec-monitor-v2.mib | iso(1).org(3).dod(6).internet(1).private(4).enterprises(1).hh3c(25506).hh3cCommon(2).hh3cIPsecMonitorV2(126) | hh3cIPsecTunnelV2Table | 该表用来实现监控IPSec TUNNEL信息功能。 | 创建约束：不支持 修改约束：不支持 删除约束：不支持 读取约束：支持 | hh3cIPsecTunStatusV2 (1.3.6.1.4.1.25506.2.126.1.2.1.33) | read-only | INTEGER | Integer32 (1,2) | IPsec隧道的状态 | 实现与MIB文件定义一致 | 该表的索引节点是hh3cIPsecTunIndexV2。
19-安全 | HH3C-IPSEC-MONITOR-V2-MIB | hh3c-ipsec-monitor-v2.mib | iso(1).org(3).dod(6).internet(1).private(4).enterprises(1).hh3c(25506).hh3cCommon(2).hh3cIPsecMonitorV2(126) | hh3cIPsecTunnelStatV2Table | 该表用来实现监控IPSec Tunnel的统计信息功能。 | 创建约束：不支持 修改约束：不支持 删除约束：不支持 读取约束：支持 | hh3cIPsecTunInOctetsV2 (1.3.6.1.4.1.25506.2.126.1.3.1.1) | read-only | Counter64 | Counter64 (0..18446744073709551615) | IPsec第二阶段的Tunnel收到总字节数 | 实现与MIB文件定义一致 | 该表的索引节点是hh3cIPsecTunIndexV2 。
19-安全 | HH3C-IPSEC-MONITOR-V2-MIB | hh3c-ipsec-monitor-v2.mib | iso(1).org(3).dod(6).internet(1).private(4).enterprises(1).hh3c(25506).hh3cCommon(2).hh3cIPsecMonitorV2(126) | hh3cIPsecTunnelStatV2Table | 该表用来实现监控IPSec Tunnel的统计信息功能。 | 创建约束：不支持 修改约束：不支持 删除约束：不支持 读取约束：支持 | hh3cIPsecTunInPktsV2 (1.3.6.1.4.1.25506.2.126.1.3.1.3) | read-only | Counter64 | Counter64 (0..18446744073709551615) | IPsec第二阶段的Tunnel收到包的总数 | 实现与MIB文件定义一致 | 该表的索引节点是hh3cIPsecTunIndexV2 。
19-安全 | HH3C-IPSEC-MONITOR-V2-MIB | hh3c-ipsec-monitor-v2.mib | iso(1).org(3).dod(6).internet(1).private(4).enterprises(1).hh3c(25506).hh3cCommon(2).hh3cIPsecMonitorV2(126) | hh3cIPsecTunnelStatV2Table | 该表用来实现监控IPSec Tunnel的统计信息功能。 | 创建约束：不支持 修改约束：不支持 删除约束：不支持 读取约束：支持 | hh3cIPsecTunInDropPktsV2 (1.3.6.1.4.1.25506.2.126.1.3.1.4) | read-only | Counter64 | Counter64 (0..18446744073709551615) | IPsec第二阶段Tunnel接收过程中丢掉的包总数 | 实现与MIB文件定义一致 | 该表的索引节点是hh3cIPsecTunIndexV2 。
19-安全 | HH3C-IPSEC-MONITOR-V2-MIB | hh3c-ipsec-monitor-v2.mib | iso(1).org(3).dod(6).internet(1).private(4).enterprises(1).hh3c(25506).hh3cCommon(2).hh3cIPsecMonitorV2(126) | hh3cIPsecTunnelStatV2Table | 该表用来实现监控IPSec Tunnel的统计信息功能。 | 创建约束：不支持 修改约束：不支持 删除约束：不支持 读取约束：支持 | hh3cIPsecTunInReplayDropPktsV2 (1.3.6.1.4.1.25506.2.126.1.3.1.5) | read-only | Counter64 | Counter64 (0..18446744073709551615) | IPsec第二阶段的Tunnel接收过程中因为防重放而丢掉的包总数 | 实现与MIB文件定义一致 | 该表的索引节点是hh3cIPsecTunIndexV2 。
19-安全 | HH3C-IPSEC-MONITOR-V2-MIB | hh3c-ipsec-monitor-v2.mib | iso(1).org(3).dod(6).internet(1).private(4).enterprises(1).hh3c(25506).hh3cCommon(2).hh3cIPsecMonitorV2(126) | hh3cIPsecTunnelStatV2Table | 该表用来实现监控IPSec Tunnel的统计信息功能。 | 创建约束：不支持 修改约束：不支持 删除约束：不支持 读取约束：支持 | hh3cIPsecTunInAuthFailsV2 (1.3.6.1.4.1.25506.2.126.1.3.1.6) | read-only | Counter64 | Counter64 (0..18446744073709551615) | IPsec第二阶段的Tunnel inbound验证失败的包的总数 | 实现与MIB文件定义一致 | 该表的索引节点是hh3cIPsecTunIndexV2 。
19-安全 | HH3C-IPSEC-MONITOR-V2-MIB | hh3c-ipsec-monitor-v2.mib | iso(1).org(3).dod(6).internet(1).private(4).enterprises(1).hh3c(25506).hh3cCommon(2).hh3cIPsecMonitorV2(126) | hh3cIPsecTunnelStatV2Table | 该表用来实现监控IPSec Tunnel的统计信息功能。 | 创建约束：不支持 修改约束：不支持 删除约束：不支持 读取约束：支持 | hh3cIPsecTunInDecryptFailsV2 (1.3.6.1.4.1.25506.2.126.1.3.1.7) | read-only | Counter64 | Counter64 (0..18446744073709551615) | IPsec第二阶段的Tunnel inbound解密失败的包的总数 | 实现与MIB文件定义一致 | 该表的索引节点是hh3cIPsecTunIndexV2 。
19-安全 | HH3C-IPSEC-MONITOR-V2-MIB | hh3c-ipsec-monitor-v2.mib | iso(1).org(3).dod(6).internet(1).private(4).enterprises(1).hh3c(25506).hh3cCommon(2).hh3cIPsecMonitorV2(126) | hh3cIPsecTunnelStatV2Table | 该表用来实现监控IPSec Tunnel的统计信息功能。 | 创建约束：不支持 修改约束：不支持 删除约束：不支持 读取约束：支持 | hh3cIPsecTunOutOctetsV2 (1.3.6.1.4.1.25506.2.126.1.3.1.8) | read-only | Counter64 | Counter64 (0..18446744073709551615) | IPsec第二阶段的Tunnel发送的字节总数 | 实现与MIB文件定义一致 | 该表的索引节点是hh3cIPsecTunIndexV2 。
19-安全 | HH3C-IPSEC-MONITOR-V2-MIB | hh3c-ipsec-monitor-v2.mib | iso(1).org(3).dod(6).internet(1).private(4).enterprises(1).hh3c(25506).hh3cCommon(2).hh3cIPsecMonitorV2(126) | hh3cIPsecTunnelStatV2Table | 该表用来实现监控IPSec Tunnel的统计信息功能。 | 创建约束：不支持 修改约束：不支持 删除约束：不支持 读取约束：支持 | hh3cIPsecTunOutPktsV2 (1.3.6.1.4.1.25506.2.126.1.3.1.10) | read-only | Counter64 | Counter64 (0..18446744073709551615) | IPsec第二阶段的Tunnel发送的包总数 | 实现与MIB文件定义一致 | 该表的索引节点是hh3cIPsecTunIndexV2 。
19-安全 | HH3C-IPSEC-MONITOR-V2-MIB | hh3c-ipsec-monitor-v2.mib | iso(1).org(3).dod(6).internet(1).private(4).enterprises(1).hh3c(25506).hh3cCommon(2).hh3cIPsecMonitorV2(126) | hh3cIPsecTunnelStatV2Table | 该表用来实现监控IPSec Tunnel的统计信息功能。 | 创建约束：不支持 修改约束：不支持 删除约束：不支持 读取约束：支持 | hh3cIPsecTunOutDropPktsV2 (1.3.6.1.4.1.25506.2.126.1.3.1.11) | read-only | Counter64 | Counter64 (0..18446744073709551615) | IPsec第二阶段的Tunnel发送过程中丢掉的包总数 | 实现与MIB文件定义一致 | 该表的索引节点是hh3cIPsecTunIndexV2 。
19-安全 | HH3C-IPSEC-MONITOR-V2-MIB | hh3c-ipsec-monitor-v2.mib | iso(1).org(3).dod(6).internet(1).private(4).enterprises(1).hh3c(25506).hh3cCommon(2).hh3cIPsecMonitorV2(126) | hh3cIPsecTunnelStatV2Table | 该表用来实现监控IPSec Tunnel的统计信息功能。 | 创建约束：不支持 修改约束：不支持 删除约束：不支持 读取约束：支持 | hh3cIPsecTunOutEncryptFailsV2 (1.3.6.1.4.1.25506.2.126.1.3.1.12) | read-only | Counter64 | Counter64 (0..18446744073709551615) | IPsec第二阶段的Tunnel outbound加密失败的包总数 | 实现与MIB文件定义一致 | 该表的索引节点是hh3cIPsecTunIndexV2 。
19-安全 | HH3C-IPSEC-MONITOR-V2-MIB | hh3c-ipsec-monitor-v2.mib | iso(1).org(3).dod(6).internet(1).private(4).enterprises(1).hh3c(25506).hh3cCommon(2).hh3cIPsecMonitorV2(126) | hh3cIPsecTunnelStatV2Table | 该表用来实现监控IPSec Tunnel的统计信息功能。 | 创建约束：不支持 修改约束：不支持 删除约束：不支持 读取约束：支持 | hh3cIPsecTunInvalidLenDropPktsV2 (1.3.6.1.4.1.25506.2.126.1.3.1.15) | read-only | Counter64 | Counter64 (0..18446744073709551615) | IPsec第二阶段Tunnel 因为无效长度的包而丢掉的包总数 | 实现与MIB文件定义一致 | 该表的索引节点是hh3cIPsecTunIndexV2 。
19-安全 | HH3C-IPSEC-MONITOR-V2-MIB | hh3c-ipsec-monitor-v2.mib | iso(1).org(3).dod(6).internet(1).private(4).enterprises(1).hh3c(25506).hh3cCommon(2).hh3cIPsecMonitorV2(126) | hh3cIPsecTunnelStatV2Table | 该表用来实现监控IPSec Tunnel的统计信息功能。 | 创建约束：不支持 修改约束：不支持 删除约束：不支持 读取约束：支持 | hh3cIPsecTunTooLongDropPktsV2 (1.3.6.1.4.1.25506.2.126.1.3.1.16) | read-only | Counter64 | Counter64 (0..18446744073709551615) | IPsec第二阶段Tunnel 因为包太大而丢掉的包总数 | 实现与MIB文件定义一致 | 该表的索引节点是hh3cIPsecTunIndexV2 。
19-安全 | HH3C-IPSEC-MONITOR-V2-MIB | hh3c-ipsec-monitor-v2.mib | iso(1).org(3).dod(6).internet(1).private(4).enterprises(1).hh3c(25506).hh3cCommon(2).hh3cIPsecMonitorV2(126) | hh3cIPsecTunnelStatV2Table | 该表用来实现监控IPSec Tunnel的统计信息功能。 | 创建约束：不支持 修改约束：不支持 删除约束：不支持 读取约束：支持 | hh3cIPsecTunInvalidSaDropPktsV2 (1.3.6.1.4.1.25506.2.126.1.3.1.17) | read-only | Counter64 | Counter64 (0..18446744073709551615) | IPsec第二阶段Tunnel因为无效的sa而丢失的包总数 | 不支持 | 该表的索引节点是hh3cIPsecTunIndexV2 。
19-安全 | HH3C-IPSEC-MONITOR-V2-MIB | hh3c-ipsec-monitor-v2.mib | iso(1).org(3).dod(6).internet(1).private(4).enterprises(1).hh3c(25506).hh3cCommon(2).hh3cIPsecMonitorV2(126) | hh3cIPsecSaV2Table | 该表用来实现监控IPSec SA的信息功能。 | 创建约束：不支持 修改约束：不支持 删除约束：不支持 读取约束：支持 | hh3cIPsecSaIndexV2 (1.3.6.1.4.1.25506.2.126.1.4.1.1) | accessible-for-notify | Integer32 | Integer32 (1..2147483647) | IPsec隧道中SA的索引号 | 实现与MIB文件定义一致 | 该表的索引节点是hh3cIPsecTunIndexV2 、hh3cIPsecSaIndexV2 。
19-安全 | HH3C-IPSEC-MONITOR-V2-MIB | hh3c-ipsec-monitor-v2.mib | iso(1).org(3).dod(6).internet(1).private(4).enterprises(1).hh3c(25506).hh3cCommon(2).hh3cIPsecMonitorV2(126) | hh3cIPsecSaV2Table | 该表用来实现监控IPSec SA的信息功能。 | 创建约束：不支持 修改约束：不支持 删除约束：不支持 读取约束：支持 | hh3cIPsecSaDirectionV2 (1.3.6.1.4.1.25506.2.126.1.4.1.2) | read-only | INTEGER | Integer32 (1,2) | 该SA的方向 | 实现与MIB文件定义一致 | 该表的索引节点是hh3cIPsecTunIndexV2 、hh3cIPsecSaIndexV2 。
19-安全 | HH3C-IPSEC-MONITOR-V2-MIB | hh3c-ipsec-monitor-v2.mib | iso(1).org(3).dod(6).internet(1).private(4).enterprises(1).hh3c(25506).hh3cCommon(2).hh3cIPsecMonitorV2(126) | hh3cIPsecSaV2Table | 该表用来实现监控IPSec SA的信息功能。 | 创建约束：不支持 修改约束：不支持 删除约束：不支持 读取约束：支持 | hh3cIPsecSaSpiValueV2 (1.3.6.1.4.1.25506.2.126.1.4.1.3) | read-only | Unsigned32 | Unsigned32 (1..4294967295) | 该SA的SPI的值 | 实现与MIB文件定义一致 | 该表的索引节点是hh3cIPsecTunIndexV2 、hh3cIPsecSaIndexV2 。
19-安全 | HH3C-IPSEC-MONITOR-V2-MIB | hh3c-ipsec-monitor-v2.mib | iso(1).org(3).dod(6).internet(1).private(4).enterprises(1).hh3c(25506).hh3cCommon(2).hh3cIPsecMonitorV2(126) | hh3cIPsecSaV2Table | 该表用来实现监控IPSec SA的信息功能。 | 创建约束：不支持 修改约束：不支持 删除约束：不支持 读取约束：支持 | hh3cIPsecSaProtocolV2 (1.3.6.1.4.1.25506.2.126.1.4.1.4) | read-only | Hh3cIPsecSaProtocolV2 | Integer32 (0,2,3,4) | 该SA所使用的安全协议 | 实现与MIB文件定义一致 | 该表的索引节点是hh3cIPsecTunIndexV2 、hh3cIPsecSaIndexV2 。
19-安全 | HH3C-IPSEC-MONITOR-V2-MIB | hh3c-ipsec-monitor-v2.mib | iso(1).org(3).dod(6).internet(1).private(4).enterprises(1).hh3c(25506).hh3cCommon(2).hh3cIPsecMonitorV2(126) | hh3cIPsecSaV2Table | 该表用来实现监控IPSec SA的信息功能。 | 创建约束：不支持 修改约束：不支持 删除约束：不支持 读取约束：支持 | hh3cIPsecSaEncryptAlgoV2 (1.3.6.1.4.1.25506.2.126.1.4.1.5) | read-only | Hh3cIPsecEncryptAlgoV2 | Integer32 (0..26,128..131,2147483647) | 用于该SA的加密算法 | 实现与MIB文件定义一致 | 该表的索引节点是hh3cIPsecTunIndexV2 、hh3cIPsecSaIndexV2 。
19-安全 | HH3C-IPSEC-MONITOR-V2-MIB | hh3c-ipsec-monitor-v2.mib | iso(1).org(3).dod(6).internet(1).private(4).enterprises(1).hh3c(25506).hh3cCommon(2).hh3cIPsecMonitorV2(126) | hh3cIPsecSaV2Table | 该表用来实现监控IPSec SA的信息功能。 | 创建约束：不支持 修改约束：不支持 删除约束：不支持 读取约束：支持 | hh3cIPsecSaAuthAlgoV2 (1.3.6.1.4.1.25506.2.126.1.4.1.6) | read-only | Hh3cIPsecAuthAlgoV2 | Integer32 (0..6,128,2147483647) | 该SA所使用的认证算法 | 实现与MIB文件定义一致 | 该表的索引节点是hh3cIPsecTunIndexV2 、hh3cIPsecSaIndexV2 。
19-安全 | HH3C-IPSEC-MONITOR-V2-MIB | hh3c-ipsec-monitor-v2.mib | iso(1).org(3).dod(6).internet(1).private(4).enterprises(1).hh3c(25506).hh3cCommon(2).hh3cIPsecMonitorV2(126) | hh3cIPsecSaV2Table | 该表用来实现监控IPSec SA的信息功能。 | 创建约束：不支持 修改约束：不支持 删除约束：不支持 读取约束：支持 | hh3cIPsecSaStatusV2 (1.3.6.1.4.1.25506.2.126.1.4.1.7) | read-only | INTEGER | Integer32 (1,2) | 该SA的状态 | 实现与MIB文件定义一致 | 该表的索引节点是hh3cIPsecTunIndexV2 、hh3cIPsecSaIndexV2 。
19-安全 | HH3C-IPSEC-MONITOR-V2-MIB | hh3c-ipsec-monitor-v2.mib | iso(1).org(3).dod(6).internet(1).private(4).enterprises(1).hh3c(25506).hh3cCommon(2).hh3cIPsecMonitorV2(126) | hh3cIPsecTrafficV2Table | 该表用来实现监控IPSec隧道所保护的数据流信息功能。 | 创建约束：不支持 修改约束：不支持 删除约束：不支持 读取约束：支持 | hh3cIPsecTrafficLocalTypeV2 (1.3.6.1.4.1.25506.2.126.1.5.1.1) | read-only | Hh3cIPsecTrafficTypeV2 | Integer32 (1,4,5,6,7,8) | 本端流类型 | 实现与MIB文件定义一致 | 该表的索引节点是hh3cIPsecTunIndexV2 。
19-安全 | HH3C-IPSEC-MONITOR-V2-MIB | hh3c-ipsec-monitor-v2.mib | iso(1).org(3).dod(6).internet(1).private(4).enterprises(1).hh3c(25506).hh3cCommon(2).hh3cIPsecMonitorV2(126) | hh3cIPsecTrafficV2Table | 该表用来实现监控IPSec隧道所保护的数据流信息功能。 | 创建约束：不支持 修改约束：不支持 删除约束：不支持 读取约束：支持 | hh3cIPsecTrafficLocalAddr1TypeV2 (1.3.6.1.4.1.25506.2.126.1.5.1.2) | read-only | InetAddressType | Integer32(1,2) | 本端流的第一IP地址规则的类型 | 实现与MIB文件定义一致 | 该表的索引节点是hh3cIPsecTunIndexV2 。
19-安全 | HH3C-IPSEC-MONITOR-V2-MIB | hh3c-ipsec-monitor-v2.mib | iso(1).org(3).dod(6).internet(1).private(4).enterprises(1).hh3c(25506).hh3cCommon(2).hh3cIPsecMonitorV2(126) | hh3cIPsecTrafficV2Table | 该表用来实现监控IPSec隧道所保护的数据流信息功能。 | 创建约束：不支持 修改约束：不支持 删除约束：不支持 读取约束：支持 | hh3cIPsecTrafficLocalAddr1V2 (1.3.6.1.4.1.25506.2.126.1.5.1.3) | read-only | InetAddress | OCTET STRING (4) | 本端流的第一IP地址规则 | 实现与MIB文件定义一致 | 该表的索引节点是hh3cIPsecTunIndexV2 。
19-安全 | HH3C-IPSEC-MONITOR-V2-MIB | hh3c-ipsec-monitor-v2.mib | iso(1).org(3).dod(6).internet(1).private(4).enterprises(1).hh3c(25506).hh3cCommon(2).hh3cIPsecMonitorV2(126) | hh3cIPsecTrafficV2Table | 该表用来实现监控IPSec隧道所保护的数据流信息功能。 | 创建约束：不支持 修改约束：不支持 删除约束：不支持 读取约束：支持 | hh3cIPsecTrafficLocalAddr2TypeV2 (1.3.6.1.4.1.25506.2.126.1.5.1.4) | read-only | InetAddressType | Integer32(1,2) | 本端流的第一IP地址规则 | 实现与MIB文件定义一致 | 该表的索引节点是hh3cIPsecTunIndexV2 。
19-安全 | HH3C-IPSEC-MONITOR-V2-MIB | hh3c-ipsec-monitor-v2.mib | iso(1).org(3).dod(6).internet(1).private(4).enterprises(1).hh3c(25506).hh3cCommon(2).hh3cIPsecMonitorV2(126) | hh3cIPsecTrafficV2Table | 该表用来实现监控IPSec隧道所保护的数据流信息功能。 | 创建约束：不支持 修改约束：不支持 删除约束：不支持 读取约束：支持 | hh3cIPsecTrafficLocalAddr2V2 (1.3.6.1.4.1.25506.2.126.1.5.1.5) | read-only | InetAddress | OCTET STRING (4) | 本端流的第二IP地址规格 | 实现与MIB文件定义一致 | 该表的索引节点是hh3cIPsecTunIndexV2 。
19-安全 | HH3C-IPSEC-MONITOR-V2-MIB | hh3c-ipsec-monitor-v2.mib | iso(1).org(3).dod(6).internet(1).private(4).enterprises(1).hh3c(25506).hh3cCommon(2).hh3cIPsecMonitorV2(126) | hh3cIPsecTrafficV2Table | 该表用来实现监控IPSec隧道所保护的数据流信息功能。 | 创建约束：不支持 修改约束：不支持 删除约束：不支持 读取约束：支持 | hh3cIPsecTrafficLocalProtocol1V2 (1.3.6.1.4.1.25506.2.126.1.5.1.6) | read-only | Integer32 | Integer32 (0..255) | 本端流的第一协议号规格 | 实现与MIB文件定义一致 | 该表的索引节点是hh3cIPsecTunIndexV2 。
19-安全 | HH3C-IPSEC-MONITOR-V2-MIB | hh3c-ipsec-monitor-v2.mib | iso(1).org(3).dod(6).internet(1).private(4).enterprises(1).hh3c(25506).hh3cCommon(2).hh3cIPsecMonitorV2(126) | hh3cIPsecTrafficV2Table | 该表用来实现监控IPSec隧道所保护的数据流信息功能。 | 创建约束：不支持 修改约束：不支持 删除约束：不支持 读取约束：支持 | hh3cIPsecTrafficLocalProtocol2V2 (1.3.6.1.4.1.25506.2.126.1.5.1.7) | read-only | Integer32 | Integer32 (0..255) | 本端流的第二协议号规格 | 实现与MIB文件定义一致 | 该表的索引节点是hh3cIPsecTunIndexV2 。
19-安全 | HH3C-IPSEC-MONITOR-V2-MIB | hh3c-ipsec-monitor-v2.mib | iso(1).org(3).dod(6).internet(1).private(4).enterprises(1).hh3c(25506).hh3cCommon(2).hh3cIPsecMonitorV2(126) | hh3cIPsecTrafficV2Table | 该表用来实现监控IPSec隧道所保护的数据流信息功能。 | 创建约束：不支持 修改约束：不支持 删除约束：不支持 读取约束：支持 | hh3cIPsecTrafficLocalPort1V2 (1.3.6.1.4.1.25506.2.126.1.5.1.8) | read-only | Integer32 | Integer32 (0..65535) | 本端流的第一端口号规格 | 实现与MIB文件定义一致 | 该表的索引节点是hh3cIPsecTunIndexV2 。
19-安全 | HH3C-IPSEC-MONITOR-V2-MIB | hh3c-ipsec-monitor-v2.mib | iso(1).org(3).dod(6).internet(1).private(4).enterprises(1).hh3c(25506).hh3cCommon(2).hh3cIPsecMonitorV2(126) | hh3cIPsecTrafficV2Table | 该表用来实现监控IPSec隧道所保护的数据流信息功能。 | 创建约束：不支持 修改约束：不支持 删除约束：不支持 读取约束：支持 | hh3cIPsecTrafficLocalPort2V2 (1.3.6.1.4.1.25506.2.126.1.5.1.9) | read-only | Integer32 | Integer32 (0..65535) | 本端流的第二端口号规格 | 实现与MIB文件定义一致 | 该表的索引节点是hh3cIPsecTunIndexV2 。
19-安全 | HH3C-IPSEC-MONITOR-V2-MIB | hh3c-ipsec-monitor-v2.mib | iso(1).org(3).dod(6).internet(1).private(4).enterprises(1).hh3c(25506).hh3cCommon(2).hh3cIPsecMonitorV2(126) | hh3cIPsecTrafficV2Table | 该表用来实现监控IPSec隧道所保护的数据流信息功能。 | 创建约束：不支持 修改约束：不支持 删除约束：不支持 读取约束：支持 | hh3cIPsecTrafficRemoteTypeV2 (1.3.6.1.4.1.25506.2.126.1.5.1.10) | read-only | Hh3cIPsecTrafficTypeV2 | Integer32 (1,4,5,6,7,8) | 远端ID类型 | 实现与MIB文件定义一致 | 该表的索引节点是hh3cIPsecTunIndexV2 。
19-安全 | HH3C-IPSEC-MONITOR-V2-MIB | hh3c-ipsec-monitor-v2.mib | iso(1).org(3).dod(6).internet(1).private(4).enterprises(1).hh3c(25506).hh3cCommon(2).hh3cIPsecMonitorV2(126) | hh3cIPsecTrafficV2Table | 该表用来实现监控IPSec隧道所保护的数据流信息功能。 | 创建约束：不支持 修改约束：不支持 删除约束：不支持 读取约束：支持 | hh3cIPsecTrafficRemAddr1TypeV2 (1.3.6.1.4.1.25506.2.126.1.5.1.11) | read-only | InetAddressType | Integer32(1,2) | 远端流的第一IP地址规格的类型 | 实现与MIB文件定义一致 | 该表的索引节点是hh3cIPsecTunIndexV2 。
19-安全 | HH3C-IPSEC-MONITOR-V2-MIB | hh3c-ipsec-monitor-v2.mib | iso(1).org(3).dod(6).internet(1).private(4).enterprises(1).hh3c(25506).hh3cCommon(2).hh3cIPsecMonitorV2(126) | hh3cIPsecTrafficV2Table | 该表用来实现监控IPSec隧道所保护的数据流信息功能。 | 创建约束：不支持 修改约束：不支持 删除约束：不支持 读取约束：支持 | hh3cIPsecTrafficRemAddr1V2 (1.3.6.1.4.1.25506.2.126.1.5.1.12) | read-only | InetAddress | OCTET STRING (4) | 远端流的第一IP地址 | 实现与MIB文件定义一致 | 该表的索引节点是hh3cIPsecTunIndexV2 。
19-安全 | HH3C-IPSEC-MONITOR-V2-MIB | hh3c-ipsec-monitor-v2.mib | iso(1).org(3).dod(6).internet(1).private(4).enterprises(1).hh3c(25506).hh3cCommon(2).hh3cIPsecMonitorV2(126) | hh3cIPsecTrafficV2Table | 该表用来实现监控IPSec隧道所保护的数据流信息功能。 | 创建约束：不支持 修改约束：不支持 删除约束：不支持 读取约束：支持 | hh3cIPsecTrafficRemAddr2TypeV2 (1.3.6.1.4.1.25506.2.126.1.5.1.13) | read-only | InetAddressType | Integer32(1,2) | 远端流的第二IP地址规格的类型 | 实现与MIB文件定义一致 | 该表的索引节点是hh3cIPsecTunIndexV2 。
19-安全 | HH3C-IPSEC-MONITOR-V2-MIB | hh3c-ipsec-monitor-v2.mib | iso(1).org(3).dod(6).internet(1).private(4).enterprises(1).hh3c(25506).hh3cCommon(2).hh3cIPsecMonitorV2(126) | hh3cIPsecTrafficV2Table | 该表用来实现监控IPSec隧道所保护的数据流信息功能。 | 创建约束：不支持 修改约束：不支持 删除约束：不支持 读取约束：支持 | hh3cIPsecTrafficRemAddr2V2 (1.3.6.1.4.1.25506.2.126.1.5.1.14) | read-only | InetAddress | OCTET STRING (4) | 远端流的第二IP地址 | 实现与MIB文件定义一致 | 该表的索引节点是hh3cIPsecTunIndexV2 。
19-安全 | HH3C-IPSEC-MONITOR-V2-MIB | hh3c-ipsec-monitor-v2.mib | iso(1).org(3).dod(6).internet(1).private(4).enterprises(1).hh3c(25506).hh3cCommon(2).hh3cIPsecMonitorV2(126) | hh3cIPsecTrafficV2Table | 该表用来实现监控IPSec隧道所保护的数据流信息功能。 | 创建约束：不支持 修改约束：不支持 删除约束：不支持 读取约束：支持 | hh3cIPsecTrafficRemoPro1V2 (1.3.6.1.4.1.25506.2.126.1.5.1.15) | read-only | Integer32 | Integer32 (0..255) | 远端流的第一协议号规格 | 实现与MIB文件定义一致 | 该表的索引节点是hh3cIPsecTunIndexV2 。
19-安全 | HH3C-IPSEC-MONITOR-V2-MIB | hh3c-ipsec-monitor-v2.mib | iso(1).org(3).dod(6).internet(1).private(4).enterprises(1).hh3c(25506).hh3cCommon(2).hh3cIPsecMonitorV2(126) | hh3cIPsecTrafficV2Table | 该表用来实现监控IPSec隧道所保护的数据流信息功能。 | 创建约束：不支持 修改约束：不支持 删除约束：不支持 读取约束：支持 | hh3cIPsecTrafficRemoPro2V2 (1.3.6.1.4.1.25506.2.126.1.5.1.16) | read-only | Integer32 | Integer32 (0..255) | 远端流的第二协议号规格 | 实现与MIB文件定义一致 | 该表的索引节点是hh3cIPsecTunIndexV2 。
19-安全 | HH3C-IPSEC-MONITOR-V2-MIB | hh3c-ipsec-monitor-v2.mib | iso(1).org(3).dod(6).internet(1).private(4).enterprises(1).hh3c(25506).hh3cCommon(2).hh3cIPsecMonitorV2(126) | hh3cIPsecTrafficV2Table | 该表用来实现监控IPSec隧道所保护的数据流信息功能。 | 创建约束：不支持 修改约束：不支持 删除约束：不支持 读取约束：支持 | hh3cIPsecTrafficRemPort1V2 (1.3.6.1.4.1.25506.2.126.1.5.1.17) | read-only | Integer32 | Integer32 (0..65535) | 远端流的第一端口号规格 | 实现与MIB文件定义一致 | 该表的索引节点是hh3cIPsecTunIndexV2 。
19-安全 | HH3C-IPSEC-MONITOR-V2-MIB | hh3c-ipsec-monitor-v2.mib | iso(1).org(3).dod(6).internet(1).private(4).enterprises(1).hh3c(25506).hh3cCommon(2).hh3cIPsecMonitorV2(126) | hh3cIPsecTrafficV2Table | 该表用来实现监控IPSec隧道所保护的数据流信息功能。 | 创建约束：不支持 修改约束：不支持 删除约束：不支持 读取约束：支持 | hh3cIPsecTrafficRemPort2V2 (1.3.6.1.4.1.25506.2.126.1.5.1.18) | read-only | Integer32 | Integer32 (0..65535) | 远端流的第二端口号规格 | 实现与MIB文件定义一致 | 该表的索引节点是hh3cIPsecTunIndexV2 。
19-安全 | HH3C-SAVA-MIB | hh3c-sava.mib | iso(1).org(3).dod(6).internet(1).private(4).enterprises(1).hh3c(25506).hh3cCommon(2).hh3cSava(191) | hh3cSavaSystemTable | 该表用来实现sava系统范围的参数配置功能。 | 创建约束：支持 修改约束：不支持 删除约束：支持 读取约束：支持 | hh3cSavaSystemIPVersion (1.3.6.1.4.1.25506.2.191.1.1.1.1) | not-accessible | INTEGER | unknown(0), ipv4(1), ipv6(2) | IP地址版本 | 实现与MIB文件定义一致. | 该表的索引节点是hh3cSavaSystemIPVersion。
19-安全 | HH3C-SAVA-MIB | hh3c-sava.mib | iso(1).org(3).dod(6).internet(1).private(4).enterprises(1).hh3c(25506).hh3cCommon(2).hh3cSava(191) | hh3cSavaSystemTable | 该表用来实现sava系统范围的参数配置功能。 | 创建约束：支持 修改约束：不支持 删除约束：支持 读取约束：支持 | hh3cSavaSystemNotify (1.3.6.1.4.1.25506.2.191.1.1.1.2) | read-write | INTEGER | true(1), false(2) | 仿冒报文开关 | 实现与MIB文件定义一致. | 该表的索引节点是hh3cSavaSystemIPVersion。
19-安全 | HH3C-SAVA-MIB | hh3c-sava.mib | iso(1).org(3).dod(6).internet(1).private(4).enterprises(1).hh3c(25506).hh3cCommon(2).hh3cSava(191) | hh3cSavaSystemTable | 该表用来实现sava系统范围的参数配置功能。 | 创建约束：支持 修改约束：不支持 删除约束：支持 读取约束：支持 | hh3cSavaSystemNotifyInterva(1.3.6.1.4.1.25506.2.191.1.1.1.3) | read-write | Integer32 | Integer32 (5..3600) | 仿冒报文上送时间间隔 | 实现与MIB文件定义一致. | 该表的索引节点是hh3cSavaSystemIPVersion。
19-安全 | HH3C-SAVA-MIB | hh3c-sava.mib | iso(1).org(3).dod(6).internet(1).private(4).enterprises(1).hh3c(25506).hh3cCommon(2).hh3cSava(191) | hh3cSavaSystemTable | 该表用来实现sava系统范围的参数配置功能。 | 创建约束：支持 修改约束：不支持 删除约束：支持 读取约束：支持 | hh3cSavaSystemNotifyNumber (1.3.6.1.4.1.25506.2.191.1.1.1.4) | read-write | Integer32 | Integer32 (1..128) | 周期仿冒报文上送个数 | 实现与MIB文件定义一致. | 该表的索引节点是hh3cSavaSystemIPVersion。
19-安全 | HH3C-SAVA-MIB | hh3c-sava.mib | iso(1).org(3).dod(6).internet(1).private(4).enterprises(1).hh3c(25506).hh3cCommon(2).hh3cSava(191) | hh3cSavaIfTable | 该表用来实现sava协议接口参数配置功能。 | 创建约束：支持 修改约束：不支持 删除约束：支持 读取约束：支持 | hh3cSavaIfIPVersion (1.3.6.1.4.1.25506.2.191.1.2.1.1) | not-accessible | INTEGER | unknown(0), ipv4(1), ipv6(2) | IP地址版本 | 实现与MIB文件定义一致 | 该表的索引节点是hh3cSavaIfIPVersion、 hh3cSavaIfIndex。
19-安全 | HH3C-SAVA-MIB | hh3c-sava.mib | iso(1).org(3).dod(6).internet(1).private(4).enterprises(1).hh3c(25506).hh3cCommon(2).hh3cSava(191) | hh3cSavaIfTable | 该表用来实现sava协议接口参数配置功能。 | 创建约束：支持 修改约束：不支持 删除约束：支持 读取约束：支持 | hh3cSavaIfIndex (1.3.6.1.4.1.25506.2.191.1.2.1.2) | not-accessible | Integer32 | Integer32 (1..2147483647) | 接口索引 | 实现与MIB文件定义一致 | 该表的索引节点是hh3cSavaIfIPVersion、 hh3cSavaIfIndex。
19-安全 | HH3C-SAVA-MIB | hh3c-sava.mib | iso(1).org(3).dod(6).internet(1).private(4).enterprises(1).hh3c(25506).hh3cCommon(2).hh3cSava(191) | hh3cSavaIfTable | 该表用来实现sava协议接口参数配置功能。 | 创建约束：支持 修改约束：不支持 删除约束：支持 读取约束：支持 | hh3cSavaIfEnable (1.3.6.1.4.1.25506.2.191.1.2.1.3) | read-write | INTEGER | enable(1), disable(2) | 接口使能源地址检查状态 | 实现与MIB文件定义一致 | 该表的索引节点是hh3cSavaIfIPVersion、 hh3cSavaIfIndex。
19-安全 | HH3C-SAVA-MIB | hh3c-sava.mib | iso(1).org(3).dod(6).internet(1).private(4).enterprises(1).hh3c(25506).hh3cCommon(2).hh3cSava(191) | hh3cSavaIfTable | 该表用来实现sava协议接口参数配置功能。 | 创建约束：支持 修改约束：不支持 删除约束：支持 读取约束：支持 | hh3cSavaIfRemoteRoutetag (1.3.6.1.4.1.25506.2.191.1.2.1.4) | read-write | Integer32 | Integer32 (1.. 4294967295) | 远端同步的路由条目的tag值 | 实现与MIB文件定义一致 | 该表的索引节点是hh3cSavaIfIPVersion、 hh3cSavaIfIndex。
19-安全 | HH3C-SAVA-MIB | hh3c-sava.mib | iso(1).org(3).dod(6).internet(1).private(4).enterprises(1).hh3c(25506).hh3cCommon(2).hh3cSava(191) | hh3cSavaIfTable | 该表用来实现sava协议接口参数配置功能。 | 创建约束：支持 修改约束：不支持 删除约束：支持 读取约束：支持 | hh3cSavaIfAccessSubnet (1.3.6.1.4.1.25506.2.191.1.2.1.5) | read-write | DisplayString | OCTET STRING (0..255) | SAVA接入组 | 实现与MIB文件定义一致 | 该表的索引节点是hh3cSavaIfIPVersion、 hh3cSavaIfIndex。
19-安全 | HH3C-SAVA-MIB | hh3c-sava.mib | iso(1).org(3).dod(6).internet(1).private(4).enterprises(1).hh3c(25506).hh3cCommon(2).hh3cSava(191) | hh3cSavaPrefixTable | 该表用来配置表项的基本信息。 | 创建约束：支持 修改约束：不支持 删除约束：支持 读取约束：支持 | hh3cSavaPrefixAddressType (1.3.6.1.4.1.25506.2.191.1.3.1.1) | not-accessible | INTEGER | unknown(0), ipv4(1), ipv6(2), ipv4z(3), | IP地址版本 | 实现与MIB文件定义一致. | 该表的索引节点是hh3cSavaPrefixAddressType
19-安全 | HH3C-SAVA-MIB | hh3c-sava.mib | iso(1).org(3).dod(6).internet(1).private(4).enterprises(1).hh3c(25506).hh3cCommon(2).hh3cSava(191) | hh3cSavaPrefixTable | 该表用来配置表项的基本信息。 | 创建约束：支持 修改约束：不支持 删除约束：支持 读取约束：支持 | hh3cSavaPrefixIfIndex (1.3.6.1.4.1.25506.2.191.1.3.1.2) | not-accessible | Integer32 | Integer32 (1..2147483647) | 接口索引 | 实现与MIB文件定义一致. | 该表的索引节点是hh3cSavaPrefixAddressType
19-安全 | HH3C-SAVA-MIB | hh3c-sava.mib | iso(1).org(3).dod(6).internet(1).private(4).enterprises(1).hh3c(25506).hh3cCommon(2).hh3cSava(191) | hh3cSavaPrefixTable | 该表用来配置表项的基本信息。 | 创建约束：支持 修改约束：不支持 删除约束：支持 读取约束：支持 | hh3cSavaPrefixAddress (1.3.6.1.4.1.25506.2.191.1.3.1.3) | not-accessible | OCTET STRING | OCTET STRING (0..255) | IP地址 | 实现与MIB文件定义一致. | 该表的索引节点是hh3cSavaPrefixAddressType
19-安全 | HH3C-SAVA-MIB | hh3c-sava.mib | iso(1).org(3).dod(6).internet(1).private(4).enterprises(1).hh3c(25506).hh3cCommon(2).hh3cSava(191) | hh3cSavaPrefixTable | 该表用来配置表项的基本信息。 | 创建约束：支持 修改约束：不支持 删除约束：支持 读取约束：支持 | hh3cSavaPrefixLength (1.3.6.1.4.1.25506.2.191.1.3.1.4) | not-accessible | Integer32 | Integer32 (1.. 4294967295) | IP地址掩码长度 | 实现与MIB文件定义一致. | 该表的索引节点是hh3cSavaPrefixAddressType
19-安全 | HH3C-SAVA-MIB | hh3c-sava.mib | iso(1).org(3).dod(6).internet(1).private(4).enterprises(1).hh3c(25506).hh3cCommon(2).hh3cSava(191) | hh3cSavaPrefixTable | 该表用来配置表项的基本信息。 | 创建约束：支持 修改约束：不支持 删除约束：支持 读取约束：支持 | hh3cSavaPrefixSource (1.3.6.1.4.1.25506.2.191.1.3.1.5) | read-only | INTEGER | localroute(1), remoteroute(2), otherif(3), | 表项类型 | 实现与MIB文件定义一致. | 该表的索引节点是hh3cSavaPrefixAddressType
19-安全 | HH3C-SAVA-MIB | hh3c-sava.mib | iso(1).org(3).dod(6).internet(1).private(4).enterprises(1).hh3c(25506).hh3cCommon(2).hh3cSava(191) | hh3cSavaCountTable | 该表用来配置仿冒报文流量统计。 | 创建约束：不支持 修改约束：不支持 删除约束：不支持 读取约束：支持 | hh3cSavaCountIPVersion (1.3.6.1.4.1.25506.2.191.1.4.1.1) | not-accessible | INTEGER | unknown(0), ipv4(1), ipv6(2), | 过滤的源IP地址类型 | 实现与MIB文件定义一致. | 该表的索引节点是hh3cSavaCountIPVersion、hh3cSavaCountIfIndex。
19-安全 | HH3C-SAVA-MIB | hh3c-sava.mib | iso(1).org(3).dod(6).internet(1).private(4).enterprises(1).hh3c(25506).hh3cCommon(2).hh3cSava(191) | hh3cSavaCountTable | 该表用来配置仿冒报文流量统计。 | 创建约束：不支持 修改约束：不支持 删除约束：不支持 读取约束：支持 | hh3cSavaCountIfIndex (1.3.6.1.4.1.25506.2.191.1.4.1.2) | not-accessible | Integer32 | Integer32 (1..2147483647) | 接口索引 | 实现与MIB文件定义一致. | 该表的索引节点是hh3cSavaCountIPVersion、hh3cSavaCountIfIndex。
19-安全 | HH3C-SAVA-MIB | hh3c-sava.mib | iso(1).org(3).dod(6).internet(1).private(4).enterprises(1).hh3c(25506).hh3cCommon(2).hh3cSava(191) | hh3cSavaCountTable | 该表用来配置仿冒报文流量统计。 | 创建约束：不支持 修改约束：不支持 删除约束：不支持 读取约束：支持 | hh3cSavaCountFilterPkt (1.3.6.1.4.1.25506.2.191.1.4.1.3) | read-only | Integer64 | Integer32 (1.. 9223372036854775807) | 统计的丢包包数 | 实现与MIB文件定义一致. | 该表的索引节点是hh3cSavaCountIPVersion、hh3cSavaCountIfIndex。
19-安全 | HH3C-SAVA-MIB | hh3c-sava.mib | iso(1).org(3).dod(6).internet(1).private(4).enterprises(1).hh3c(25506).hh3cCommon(2).hh3cSava(191) | hh3cSavaCountTable | 该表用来配置仿冒报文流量统计。 | 创建约束：不支持 修改约束：不支持 删除约束：不支持 读取约束：支持 | hh3cSavaCountFilterOctets (1.3.6.1.4.1.25506.2.191.1.4.1.4) | read-only | Integer64 | Integer32 (1.. 9223372036854775807) | 统计的丢包字节数 | 实现与MIB文件定义一致. | 该表的索引节点是hh3cSavaCountIPVersion、hh3cSavaCountIfIndex。
19-安全 | HH3C-SSH-MIB | hh3c-ssh.mib | iso(1).org(3).dod(6).internet(1).private(4).enterprises(1).hh3c(25506).hh3cCommon(2).hh3cSSH(22) | hh3cSSHUserConfigTable | 该表用来配置和获取SSH User用户信息表。 | 创建约束：支持 修改约束：支持 删除约束：支持 读取约束：支持 | hh3cSSHUserName (1.3.6.1.4.1.25506.2.22.1.1.2.1.1.1) | not-accessible | DisplayString | 同MIB标准取值 | SSH用户名 | 值的长度是1到255 | 该表的索引节点是hh3cSSHUserName。
19-安全 | HH3C-SSH-MIB | hh3c-ssh.mib | iso(1).org(3).dod(6).internet(1).private(4).enterprises(1).hh3c(25506).hh3cCommon(2).hh3cSSH(22) | hh3cSSHUserConfigTable | 该表用来配置和获取SSH User用户信息表。 | 创建约束：支持 修改约束：支持 删除约束：支持 读取约束：支持 | hh3cSSHUserServiceType (1.3.6.1.4.1.25506.2.22.1.1.2.1.1.2) | read-create | INTEGER | invalid(1), all(2), stelnet(3), sftp(4), scp(5), netconf(6) | SSH用户的服务类型 | 默认值为invalid（1） | 该表的索引节点是hh3cSSHUserName。
19-安全 | HH3C-SSH-MIB | hh3c-ssh.mib | iso(1).org(3).dod(6).internet(1).private(4).enterprises(1).hh3c(25506).hh3cCommon(2).hh3cSSH(22) | hh3cSSHUserConfigTable | 该表用来配置和获取SSH User用户信息表。 | 创建约束：支持 修改约束：支持 删除约束：支持 读取约束：支持 | hh3cSSHUserAuthType (1.3.6.1.4.1.25506.2.22.1.1.2.1.1.3) | read-create | INTEGER | invalid(1), password(2), publicKey(3), any(4), publicKeyPassword(5), keyboardInteractive(6) | SSH用户所选择的认证类型 | 默认值为invalid（1） 当此对象设置为密码时，表示该用户在AAA（身份验证，授权，计费）模块中使用密码身份验证 当此对象设置为publicKey时，表示该用户在PKEY（公共密钥）模块中使用公共密钥身份验证 如果将此对象设置为any，则表示该用户使用密码身份验证或公共密钥身份验证 当此对象设置为publicKeyPassword时，表示该用户同时使用publickey身份验证和密码身份验证 | 该表的索引节点是hh3cSSHUserName。
19-安全 | HH3C-SSH-MIB | hh3c-ssh.mib | iso(1).org(3).dod(6).internet(1).private(4).enterprises(1).hh3c(25506).hh3cCommon(2).hh3cSSH(22) | hh3cSSHUserConfigTable | 该表用来配置和获取SSH User用户信息表。 | 创建约束：支持 修改约束：支持 删除约束：支持 读取约束：支持 | hh3cSSHUserPublicKeyName (1.3.6.1.4.1.25506.2.22.1.1.2.1.1.4) | read-create | DisplayString | 同MIB标准取值 | SSH用户认证时所选择的公钥名称 | 值的长度是1到64 默认值为空字符串 该对象的值是从PKEY（公共密钥）模块中生成的公共密钥获得的 | 该表的索引节点是hh3cSSHUserName。
19-安全 | HH3C-SSH-MIB | hh3c-ssh.mib | iso(1).org(3).dod(6).internet(1).private(4).enterprises(1).hh3c(25506).hh3cCommon(2).hh3cSSH(22) | hh3cSSHUserConfigTable | 该表用来配置和获取SSH User用户信息表。 | 创建约束：支持 修改约束：支持 删除约束：支持 读取约束：支持 | hh3cSSHUserRowStatus (1.3.6.1.4.1.25506.2.22.1.1.2.1.1.6) | read-create | RowStatus | active(1), notInService(2), notReady(3), createAndGo(4), createAndWait(5), destroy(6) | 表示行的状态 | 如果将“ hh3cSSHUserRowStatus”设置为active（1），则无法修改概念行中的任何对象 特别是，使用'hh3cSSHUserAuthType'的对应实例为'publicKey'或'publicKeyPassword'和'hh3cSSHUserPublicKeyName'或至少'hh3cSSHUserPublicKeyName'的新创建的使用公共密钥身份验证的用户行不能被激活（1） [2-6]'配置正确 | 该表的索引节点是hh3cSSHUserName。
19-安全 | HH3C-SSH-MIB | hh3c-ssh.mib | iso(1).org(3).dod(6).internet(1).private(4).enterprises(1).hh3c(25506).hh3cCommon(2).hh3cSSH(22) | hh3cSSHSessionInfoTable | 该表用来显示当前SSH的会话信息表。 | 创建约束：不支持 修改约束：不支持 删除约束：不支持 读取约束：支持 | hh3cSSHSessionID (1.3.6.1.4.1.25506.2.22.1.1.3.1.1) | not-accessible | Integer32 | 同MIB标准取值 | 会话的VTY连接号 | 实现与MIB文件定义一致 | 该表的索引节点是hh3cSSHSessionID。
19-安全 | HH3C-SSH-MIB | hh3c-ssh.mib | iso(1).org(3).dod(6).internet(1).private(4).enterprises(1).hh3c(25506).hh3cCommon(2).hh3cSSH(22) | hh3cSSHSessionInfoTable | 该表用来显示当前SSH的会话信息表。 | 创建约束：不支持 修改约束：不支持 删除约束：不支持 读取约束：支持 | hh3cSSHSessionUserName (1.3.6.1.4.1.25506.2.22.1.1.3.1.2) | read-only | DisplayString | 同MIB标准取值 | 会话的用户名 | 值的长度是1到255 | 该表的索引节点是hh3cSSHSessionID。
19-安全 | HH3C-SSH-MIB | hh3c-ssh.mib | iso(1).org(3).dod(6).internet(1).private(4).enterprises(1).hh3c(25506).hh3cCommon(2).hh3cSSH(22) | hh3cSSHSessionInfoTable | 该表用来显示当前SSH的会话信息表。 | 创建约束：不支持 修改约束：不支持 删除约束：不支持 读取约束：支持 | hh3cSSHSessionUserIpAddrType (1.3.6.1.4.1.25506.2.22.1.1.3.1.3) | read-only | InetAddressType | INTEGER{ unknown(0), ipv4(1), ipv6(2), dns(16) } | 会话用户的IP地址类型 | 实现与MIB文件定义一致 | 该表的索引节点是hh3cSSHSessionID。
19-安全 | HH3C-SSH-MIB | hh3c-ssh.mib | iso(1).org(3).dod(6).internet(1).private(4).enterprises(1).hh3c(25506).hh3cCommon(2).hh3cSSH(22) | hh3cSSHSessionInfoTable | 该表用来显示当前SSH的会话信息表。 | 创建约束：不支持 修改约束：不支持 删除约束：不支持 读取约束：支持 | hh3cSSHSessionUserIpAddr (1.3.6.1.4.1.25506.2.22.1.1.3.1.4) | read-only | InetAddress | OCTET STRING (0..255) | 会话用户的IP地址 | 实现与MIB文件定义一致 | 该表的索引节点是hh3cSSHSessionID。
19-安全 | HH3C-SSH-MIB | hh3c-ssh.mib | iso(1).org(3).dod(6).internet(1).private(4).enterprises(1).hh3c(25506).hh3cCommon(2).hh3cSSH(22) | hh3cSSHSessionInfoTable | 该表用来显示当前SSH的会话信息表。 | 创建约束：不支持 修改约束：不支持 删除约束：不支持 读取约束：支持 | hh3cSSHSessionClientVersion (1.3.6.1.4.1.25506.2.22.1.1.3.1.5) | read-only | DisplayString | 同MIB标准取值 | 会话的用户的客户端协议版本号 | 实现与MIB文件定义一致 | 该表的索引节点是hh3cSSHSessionID。
19-安全 | HH3C-SSH-MIB | hh3c-ssh.mib | iso(1).org(3).dod(6).internet(1).private(4).enterprises(1).hh3c(25506).hh3cCommon(2).hh3cSSH(22) | hh3cSSHSessionInfoTable | 该表用来显示当前SSH的会话信息表。 | 创建约束：不支持 修改约束：不支持 删除约束：不支持 读取约束：支持 | hh3cSSHSessionServiceType (1.3.6.1.4.1.25506.2.22.1.1.3.1.6) | read-only | INTEGER | invalid(1), stelnet(2), sftp(3), scp(4), netconf(5) | 会话的服务类型 | 实现与MIB文件定义一致 | 该表的索引节点是hh3cSSHSessionID。
19-安全 | HH3C-SSH-MIB | hh3c-ssh.mib | iso(1).org(3).dod(6).internet(1).private(4).enterprises(1).hh3c(25506).hh3cCommon(2).hh3cSSH(22) | hh3cSSHSessionInfoTable | 该表用来显示当前SSH的会话信息表。 | 创建约束：不支持 修改约束：不支持 删除约束：不支持 读取约束：支持 | hh3cSSHSessionEncry (1.3.6.1.4.1.25506.2.22.1.1.3.1.7) | read-only | INTEGER | invalid(1), aes128CBC(2), desCBC(3), des3CBC(4), aes128CTR(5), aes192CTR(6), aes256CTR(7), aes128GCM(8), aes256GCM(9), aes256CBC(10), other(11) | 会话所使用的加密算法 | 实现与MIB文件定义一致 | 该表的索引节点是hh3cSSHSessionID。
19-安全 | HH3C-SSH-MIB | hh3c-ssh.mib | iso(1).org(3).dod(6).internet(1).private(4).enterprises(1).hh3c(25506).hh3cCommon(2).hh3cSSH(22) | hh3cSSHSessionInfoTable | 该表用来显示当前SSH的会话信息表。 | 创建约束：不支持 修改约束：不支持 删除约束：不支持 读取约束：支持 | hh3cSSHSessionState (1.3.6.1.4.1.25506.2.22.1.1.3.1.8) | read-only | INTEGER | init(1), verExchange(2), keysExchange(3), authRequest(4), serviceRequest(5), established(6), disconnect(7) | 会话状态 | 实现与MIB文件定义一致 | 该表的索引节点是hh3cSSHSessionID。
20-可靠性 | VRRP-MIB | rfc2787-vrrp.mib | iso(1).org(3).dod(6).internet(1).mgmt(2).mib-2(1).vrrpMIB(68) | vrrpOperTable | 该表用来描述虚拟路由器的操作特征。 | 创建约束：支持 修改约束：支持 删除约束：支持 读取约束：支持 | vrrpOperVrId (1.3.6.1.2.1.68.1.3.1.1) | not-accessible | VrId | Integer32(1..255) | VRRP备份组ID | 实现与MIB文件定义一致 | 该表的索引节点是ifIndex、vrrpOperVrId。
20-可靠性 | VRRP-MIB | rfc2787-vrrp.mib | iso(1).org(3).dod(6).internet(1).mgmt(2).mib-2(1).vrrpMIB(68) | vrrpOperTable | 该表用来描述虚拟路由器的操作特征。 | 创建约束：支持 修改约束：支持 删除约束：支持 读取约束：支持 | vrrpOperVirtualMacAddr (1.3.6.1.2.1.68.1.3.1.2) | read-only | MacAddress | OCTET STRING (6) | VRRP备份组的虚拟MAC地址 | 实现与MIB文件定义一致 | 该表的索引节点是ifIndex、vrrpOperVrId。
20-可靠性 | VRRP-MIB | rfc2787-vrrp.mib | iso(1).org(3).dod(6).internet(1).mgmt(2).mib-2(1).vrrpMIB(68) | vrrpOperTable | 该表用来描述虚拟路由器的操作特征。 | 创建约束：支持 修改约束：支持 删除约束：支持 读取约束：支持 | vrrpOperState (1.3.6.1.2.1.68.1.3.1.3) | read-only | INTEGER | initialize(1), backup(2), master(3) | VRRP备份组的当前状态 | 实现与MIB文件定义一致 | 该表的索引节点是ifIndex、vrrpOperVrId。
20-可靠性 | VRRP-MIB | rfc2787-vrrp.mib | iso(1).org(3).dod(6).internet(1).mgmt(2).mib-2(1).vrrpMIB(68) | vrrpOperTable | 该表用来描述虚拟路由器的操作特征。 | 创建约束：支持 修改约束：支持 删除约束：支持 读取约束：支持 | vrrpOperAdminState (1.3.6.1.2.1.68.1.3.1.4) | read-create | INTEGER | up(1), down(2) | 可启用或禁用VRRP备份组功能 | 实现与MIB文件定义一致 | 该表的索引节点是ifIndex、vrrpOperVrId。
20-可靠性 | VRRP-MIB | rfc2787-vrrp.mib | iso(1).org(3).dod(6).internet(1).mgmt(2).mib-2(1).vrrpMIB(68) | vrrpOperTable | 该表用来描述虚拟路由器的操作特征。 | 创建约束：支持 修改约束：支持 删除约束：支持 读取约束：支持 | vrrpOperPriority (1.3.6.1.2.1.68.1.3.1.5) | read-create | Integer32 | Integer32(0..255) | VRRP备份组的优先级 | 实现与MIB文件定义一致 | 该表的索引节点是ifIndex、vrrpOperVrId。
20-可靠性 | VRRP-MIB | rfc2787-vrrp.mib | iso(1).org(3).dod(6).internet(1).mgmt(2).mib-2(1).vrrpMIB(68) | vrrpOperTable | 该表用来描述虚拟路由器的操作特征。 | 创建约束：支持 修改约束：支持 删除约束：支持 读取约束：支持 | vrrpOperIpAddrCount (1.3.6.1.2.1.68.1.3.1.6) | read-only | Integer32 | Integer32(0..255) | VRRP备份组的虚拟IP地址数 | 实现与MIB文件定义一致 | 该表的索引节点是ifIndex、vrrpOperVrId。
20-可靠性 | VRRP-MIB | rfc2787-vrrp.mib | iso(1).org(3).dod(6).internet(1).mgmt(2).mib-2(1).vrrpMIB(68) | vrrpOperTable | 该表用来描述虚拟路由器的操作特征。 | 创建约束：支持 修改约束：支持 删除约束：支持 读取约束：支持 | vrrpOperMasterIpAddr (1.3.6.1.2.1.68.1.3.1.7) | read-only | IpAddress | OCTET STRING (4) | Master设备的实际IP地址 | 实现与MIB文件定义一致 | 该表的索引节点是ifIndex、vrrpOperVrId。
20-可靠性 | VRRP-MIB | rfc2787-vrrp.mib | iso(1).org(3).dod(6).internet(1).mgmt(2).mib-2(1).vrrpMIB(68) | vrrpOperTable | 该表用来描述虚拟路由器的操作特征。 | 创建约束：支持 修改约束：支持 删除约束：支持 读取约束：支持 | vrrpOperPrimaryIpAddr (1.3.6.1.2.1.68.1.3.1.8) | read-create | IpAddress | OCTET STRING (4) | 如果接口上不止有一个IP地址，此对象用来指定当Backup变为Master时会成为vrrpOperMasterIpAddr的地址 | 仅支持读操作 | 该表的索引节点是ifIndex、vrrpOperVrId。
20-可靠性 | VRRP-MIB | rfc2787-vrrp.mib | iso(1).org(3).dod(6).internet(1).mgmt(2).mib-2(1).vrrpMIB(68) | vrrpOperTable | 该表用来描述虚拟路由器的操作特征。 | 创建约束：支持 修改约束：支持 删除约束：支持 读取约束：支持 | vrrpOperAdvertisementInterval (1.3.6.1.2.1.68.1.3.1.11) | read-create | Integer32 | Integer32(1..255) | 发送通告的时间间隔，单位是秒 | 范围从1到41 | 该表的索引节点是ifIndex、vrrpOperVrId。
20-可靠性 | VRRP-MIB | rfc2787-vrrp.mib | iso(1).org(3).dod(6).internet(1).mgmt(2).mib-2(1).vrrpMIB(68) | vrrpOperTable | 该表用来描述虚拟路由器的操作特征。 | 创建约束：支持 修改约束：支持 删除约束：支持 读取约束：支持 | vrrpOperPreemptMode (1.3.6.1.2.1.68.1.3.1.12) | read-create | TruthValue | true(1), false(2) | 高优先级的设备是否能够抢占优先级低的Master设备 | 实现与MIB文件定义一致 | 该表的索引节点是ifIndex、vrrpOperVrId。
20-可靠性 | VRRP-MIB | rfc2787-vrrp.mib | iso(1).org(3).dod(6).internet(1).mgmt(2).mib-2(1).vrrpMIB(68) | vrrpOperTable | 该表用来描述虚拟路由器的操作特征。 | 创建约束：支持 修改约束：支持 删除约束：支持 读取约束：支持 | vrrpOperVirtualRouterUpTime (1.3.6.1.2.1.68.1.3.1.13) | read-only | TimeStamp | TimeTicks | VRRP备份组从Initialize状态转变为其他状态的时间 | 实现与MIB文件定义一致 | 该表的索引节点是ifIndex、vrrpOperVrId。
20-可靠性 | VRRP-MIB | rfc2787-vrrp.mib | iso(1).org(3).dod(6).internet(1).mgmt(2).mib-2(1).vrrpMIB(68) | vrrpOperTable | 该表用来描述虚拟路由器的操作特征。 | 创建约束：支持 修改约束：支持 删除约束：支持 读取约束：支持 | vrrpOperProtocol (1.3.6.1.2.1.68.1.3.1.14) | read-create | INTEGER | ip (1), bridge (2), decnet (3), other (4) | 被VRRP备份组控制的特殊协议 | 该值始终为 ip(1). | 该表的索引节点是ifIndex、vrrpOperVrId。
20-可靠性 | VRRP-MIB | rfc2787-vrrp.mib | iso(1).org(3).dod(6).internet(1).mgmt(2).mib-2(1).vrrpMIB(68) | vrrpOperTable | 该表用来描述虚拟路由器的操作特征。 | 创建约束：支持 修改约束：支持 删除约束：支持 读取约束：支持 | vrrpOperRowStatus (1.3.6.1.2.1.68.1.3.1.15) | read-create | RowStatus | active(1), notInService(2), notReady(3), createAndGo(4), createAndWait(5), destroy(6) | 该表的行状态 | 实现与MIB文件定义一致 | 该表的索引节点是ifIndex、vrrpOperVrId。
20-可靠性 | VRRP-MIB | rfc2787-vrrp.mib | iso(1).org(3).dod(6).internet(1).mgmt(2).mib-2(1).vrrpMIB(68) | vrrpAssoIpAddrTable | 该表用来描述与VRRP备份组有关的地址表。 | 创建约束：支持 修改约束：支持 删除约束：支持 读取约束：支持 | vrrpAssoIpAddr (1.3.6.1.2.1.68.1.4.1.1) | not-accessible | IpAddress | OCTET STRING (4) | 指定的虚拟路由器负责备份的IP地址 | 实现与MIB文件定义一致 | 该表的索引节点是ifIndex、 vrrpOperVrId、 vrrpAssoIpAddr。
20-可靠性 | VRRP-MIB | rfc2787-vrrp.mib | iso(1).org(3).dod(6).internet(1).mgmt(2).mib-2(1).vrrpMIB(68) | vrrpAssoIpAddrTable | 该表用来描述与VRRP备份组有关的地址表。 | 创建约束：支持 修改约束：支持 删除约束：支持 读取约束：支持 | vrrpAssoIpAddrRowStatus (1.3.6.1.2.1.68.1.4.1.2) | read-create | RowStatus | active(1), createAndGo(4), destroy(6) | 该表的行状态 | 仅支持 active(1) ,createAndgo(4) and destroy(6) | 该表的索引节点是ifIndex、 vrrpOperVrId、 vrrpAssoIpAddr。
20-可靠性 | VRRP-MIB | rfc2787-vrrp.mib | iso(1).org(3).dod(6).internet(1).mgmt(2).mib-2(1).vrrpMIB(68) | vrrpRouterStatsTable | 该表用来描述VRRP备份组统计表。 | 创建约束：不支持 修改约束：不支持 删除约束：不支持 读取约束：支持 | vrrpStatsBecomeMaster (1.3.6.1.2.1.68.2.4.1.1) | read-only | Counter32 | INTEGER(0..4294967295) | VRRP备份组状态变为Master的次数 | 实现与MIB文件定义一致 | 该表无索引节点。
20-可靠性 | VRRP-MIB | rfc2787-vrrp.mib | iso(1).org(3).dod(6).internet(1).mgmt(2).mib-2(1).vrrpMIB(68) | vrrpRouterStatsTable | 该表用来描述VRRP备份组统计表。 | 创建约束：不支持 修改约束：不支持 删除约束：不支持 读取约束：支持 | vrrpStatsAdvertiseRcvd (1.3.6.1.2.1.68.2.4.1.2) | read-only | Counter32 | INTEGER(0..4294967295) | VRRP备份组收到的VRRP通告报文的总数 | 实现与MIB文件定义一致 | 该表无索引节点。
20-可靠性 | VRRP-MIB | rfc2787-vrrp.mib | iso(1).org(3).dod(6).internet(1).mgmt(2).mib-2(1).vrrpMIB(68) | vrrpRouterStatsTable | 该表用来描述VRRP备份组统计表。 | 创建约束：不支持 修改约束：不支持 删除约束：不支持 读取约束：支持 | vrrpStatsAdvertiseIntervalErrors (1.3.6.1.2.1.68.2.4.1.3) | read-only | Counter32 | INTEGER(0..4294967295) | 收到的VRRP通告报文的时间间隔与本地设置不同的报文总数 | 实现与MIB文件定义一致 | 该表无索引节点。
20-可靠性 | VRRP-MIB | rfc2787-vrrp.mib | iso(1).org(3).dod(6).internet(1).mgmt(2).mib-2(1).vrrpMIB(68) | vrrpRouterStatsTable | 该表用来描述VRRP备份组统计表。 | 创建约束：不支持 修改约束：不支持 删除约束：不支持 读取约束：支持 | vrrpStatsAuthFailures (1.3.6.1.2.1.68.2.4.1.4) | read-only | Counter32 | INTEGER(0..4294967295) | 认证不通过的VRRP通告报文总数 | 实现与MIB文件定义一致 | 该表无索引节点。
20-可靠性 | VRRP-MIB | rfc2787-vrrp.mib | iso(1).org(3).dod(6).internet(1).mgmt(2).mib-2(1).vrrpMIB(68) | vrrpRouterStatsTable | 该表用来描述VRRP备份组统计表。 | 创建约束：不支持 修改约束：不支持 删除约束：不支持 读取约束：支持 | vrrpStatsIpTtlErrors (1.3.6.1.2.1.68.2.4.1.5) | read-only | Counter32 | INTEGER(0..4294967295) | 收到的IP TTL不等于255的VRRP通告报文的总数 | 实现与MIB文件定义一致 | 该表无索引节点。
20-可靠性 | VRRP-MIB | rfc2787-vrrp.mib | iso(1).org(3).dod(6).internet(1).mgmt(2).mib-2(1).vrrpMIB(68) | vrrpRouterStatsTable | 该表用来描述VRRP备份组统计表。 | 创建约束：不支持 修改约束：不支持 删除约束：不支持 读取约束：支持 | vrrpStatsPriorityZeroPktsRcvd (1.3.6.1.2.1.68.2.4.1.6) | read-only | Counter32 | INTEGER(0..4294967295) | 收到的优先级为0的VRRP通告报文总数 | 实现与MIB文件定义一致 | 该表无索引节点。
20-可靠性 | VRRP-MIB | rfc2787-vrrp.mib | iso(1).org(3).dod(6).internet(1).mgmt(2).mib-2(1).vrrpMIB(68) | vrrpRouterStatsTable | 该表用来描述VRRP备份组统计表。 | 创建约束：不支持 修改约束：不支持 删除约束：不支持 读取约束：支持 | vrrpStatsPriorityZeroPktsSent (1.3.6.1.2.1.68.2.4.1.7) | read-only | Counter32 | INTEGER(0..4294967295) | 发出的优先级为0的VRRP通告报文总数 | 实现与MIB文件定义一致 | 该表无索引节点。
20-可靠性 | VRRP-MIB | rfc2787-vrrp.mib | iso(1).org(3).dod(6).internet(1).mgmt(2).mib-2(1).vrrpMIB(68) | vrrpRouterStatsTable | 该表用来描述VRRP备份组统计表。 | 创建约束：不支持 修改约束：不支持 删除约束：不支持 读取约束：支持 | vrrpStatsInvalidTypePktsRcvd (1.3.6.1.2.1.68.2.4.1.8) | read-only | Counter32 | INTEGER(0..4294967295) | 收到的type字段无效的VRRP通告报文总数 | 实现与MIB文件定义一致 | 该表无索引节点。
20-可靠性 | VRRP-MIB | rfc2787-vrrp.mib | iso(1).org(3).dod(6).internet(1).mgmt(2).mib-2(1).vrrpMIB(68) | vrrpRouterStatsTable | 该表用来描述VRRP备份组统计表。 | 创建约束：不支持 修改约束：不支持 删除约束：不支持 读取约束：支持 | vrrpStatsAddressListErrors (1.3.6.1.2.1.68.2.4.1.9) | read-only | Counter32 | INTEGER(0..4294967295) | 收到的VRRP通告报文的地址列表与本地配置不符的总数 | 实现与MIB文件定义一致 | 该表无索引节点。
20-可靠性 | VRRP-MIB | rfc2787-vrrp.mib | iso(1).org(3).dod(6).internet(1).mgmt(2).mib-2(1).vrrpMIB(68) | vrrpRouterStatsTable | 该表用来描述VRRP备份组统计表。 | 创建约束：不支持 修改约束：不支持 删除约束：不支持 读取约束：支持 | vrrpStatsInvalidAuthType (1.3.6.1.2.1.68.2.4.1.10) | read-only | Counter32 | INTEGER(0..4294967295) | 收到的认证方式未知的VRRP通告报文数 | 实现与MIB文件定义一致 | 该表无索引节点。
20-可靠性 | VRRP-MIB | rfc2787-vrrp.mib | iso(1).org(3).dod(6).internet(1).mgmt(2).mib-2(1).vrrpMIB(68) | vrrpRouterStatsTable | 该表用来描述VRRP备份组统计表。 | 创建约束：不支持 修改约束：不支持 删除约束：不支持 读取约束：支持 | vrrpStatsAuthTypeMismatch (1.3.6.1.2.1.68.2.4.1.11) | read-only | Counter32 | INTEGER(0..4294967295) | 收到的认证方式和本地配置不符的VRRP通告报文总数 | 实现与MIB文件定义一致 | 该表无索引节点。
20-可靠性 | VRRP-MIB | rfc2787-vrrp.mib | iso(1).org(3).dod(6).internet(1).mgmt(2).mib-2(1).vrrpMIB(68) | vrrpRouterStatsTable | 该表用来描述VRRP备份组统计表。 | 创建约束：不支持 修改约束：不支持 删除约束：不支持 读取约束：支持 | vrrpStatsPacketLengthErrors (1.3.6.1.2.1.68.2.4.1.12) | read-only | Counter32 | INTEGER(0..4294967295) | 收到的报文长度比VRRP头中描述的报文长度小的VRRP通告报文总数 | 实现与MIB文件定义一致 | 该表无索引节点。
21-网络管理与监控 | DISMAN-EVENT-MIB | rfc2981-disman-event.mib | iso(1).org(3).dod(6).internet(1).mgmt(2).mib-2(1).dismanEventMIB(88) | mteTriggerTable | 该表用来获取和配置Trigger信息，指定监控对象，触发条件测试类型，采样间隔，采样类型等。 | 创建约束：支持 修改约束：支持 删除约束：支持 读取约束：支持 | mteOwner (1.3.6.1.2.1.88.1.2.2.1.1) | not-accessible | SnmpAdminString | OCTET STRING (0..32) | mteTriggerTable的一级索引，Trigger拥有者 | 仅支持SNMP v3用户，且必须配置成当前操作者 | 该表的索引节点是mteOwner、mteTriggerName。
21-网络管理与监控 | DISMAN-EVENT-MIB | rfc2981-disman-event.mib | iso(1).org(3).dod(6).internet(1).mgmt(2).mib-2(1).dismanEventMIB(88) | mteTriggerTable | 该表用来获取和配置Trigger信息，指定监控对象，触发条件测试类型，采样间隔，采样类型等。 | 创建约束：支持 修改约束：支持 删除约束：支持 读取约束：支持 | mteTriggerName (1.3.6.1.2.1.88.1.2.2.1.2) | not-accessible | SnmpAdminString | OCTET STRING (1..32) | mteTriggerTable的二级索引，Trigger名 | 实现与MIB文件定义一致 | 该表的索引节点是mteOwner、mteTriggerName。
21-网络管理与监控 | DISMAN-EVENT-MIB | rfc2981-disman-event.mib | iso(1).org(3).dod(6).internet(1).mgmt(2).mib-2(1).dismanEventMIB(88) | mteTriggerTable | 该表用来获取和配置Trigger信息，指定监控对象，触发条件测试类型，采样间隔，采样类型等。 | 创建约束：支持 修改约束：支持 删除约束：支持 读取约束：支持 | mteTriggerComment (1.3.6.1.2.1.88.1.2.2.1.3) | read-create | SnmpAdminString | OCTET STRING (0..255) | Trigger说明信息 | 最前面以及最后面的空格会被自动删除 | 该表的索引节点是mteOwner、mteTriggerName。
21-网络管理与监控 | DISMAN-EVENT-MIB | rfc2981-disman-event.mib | iso(1).org(3).dod(6).internet(1).mgmt(2).mib-2(1).dismanEventMIB(88) | mteTriggerTable | 该表用来获取和配置Trigger信息，指定监控对象，触发条件测试类型，采样间隔，采样类型等。 | 创建约束：支持 修改约束：支持 删除约束：支持 读取约束：支持 | mteTriggerTest (1.3.6.1.2.1.88.1.2.2.1.4) | read-create | BITS | BITS {existence(0), boolean(1), threshold(2)} | Trigger触发条件测试类型 | 实现与MIB文件定义一致 | 该表的索引节点是mteOwner、mteTriggerName。
21-网络管理与监控 | DISMAN-EVENT-MIB | rfc2981-disman-event.mib | iso(1).org(3).dod(6).internet(1).mgmt(2).mib-2(1).dismanEventMIB(88) | mteTriggerTable | 该表用来获取和配置Trigger信息，指定监控对象，触发条件测试类型，采样间隔，采样类型等。 | 创建约束：支持 修改约束：支持 删除约束：支持 读取约束：支持 | mteTriggerSampleType (1.3.6.1.2.1.88.1.2.2.1.5) | read-create | INTEGER | absoluteValue(1), deltaValue(2) | Trigger触发采样类型 | 实现与MIB文件定义一致 | 该表的索引节点是mteOwner、mteTriggerName。
21-网络管理与监控 | DISMAN-EVENT-MIB | rfc2981-disman-event.mib | iso(1).org(3).dod(6).internet(1).mgmt(2).mib-2(1).dismanEventMIB(88) | mteTriggerTable | 该表用来获取和配置Trigger信息，指定监控对象，触发条件测试类型，采样间隔，采样类型等。 | 创建约束：支持 修改约束：支持 删除约束：支持 读取约束：支持 | mteTriggerValueID (1.3.6.1.2.1.88.1.2.2.1.6) | read-create | OBJECT IDENTIFIER | OBJECT IDENTIFIER | Trigger监控对象的OID | 只支持表节点，概念行节点、列节点、叶子节点、叶节点的父节点 | 该表的索引节点是mteOwner、mteTriggerName。
21-网络管理与监控 | DISMAN-EVENT-MIB | rfc2981-disman-event.mib | iso(1).org(3).dod(6).internet(1).mgmt(2).mib-2(1).dismanEventMIB(88) | mteTriggerTable | 该表用来获取和配置Trigger信息，指定监控对象，触发条件测试类型，采样间隔，采样类型等。 | 创建约束：支持 修改约束：支持 删除约束：支持 读取约束：支持 | mteTriggerValueIDWildcard (1.3.6.1.2.1.88.1.2.2.1.7) | read-create | TruthValue | true(1), false(2) | 监控对象OID通配标识符 | 实现与MIB文件定义一致 | 该表的索引节点是mteOwner、mteTriggerName。
21-网络管理与监控 | DISMAN-EVENT-MIB | rfc2981-disman-event.mib | iso(1).org(3).dod(6).internet(1).mgmt(2).mib-2(1).dismanEventMIB(88) | mteTriggerTable | 该表用来获取和配置Trigger信息，指定监控对象，触发条件测试类型，采样间隔，采样类型等。 | 创建约束：支持 修改约束：支持 删除约束：支持 读取约束：支持 | mteTriggerTargetTag (1.3.6.1.2.1.88.1.2.2.1.8) | read-create | SnmpTagValue | OCTET STRING (0..255) | 监控对象所在的远程标识符；长度为0表示为local，本项目长度只支持本地 | 只支持读操作 | 该表的索引节点是mteOwner、mteTriggerName。
21-网络管理与监控 | DISMAN-EVENT-MIB | rfc2981-disman-event.mib | iso(1).org(3).dod(6).internet(1).mgmt(2).mib-2(1).dismanEventMIB(88) | mteTriggerTable | 该表用来获取和配置Trigger信息，指定监控对象，触发条件测试类型，采样间隔，采样类型等。 | 创建约束：支持 修改约束：支持 删除约束：支持 读取约束：支持 | mteTriggerContextName (1.3.6.1.2.1.88.1.2.2.1.9) | read-create | SnmpAdminString | OCTET STRING (0..255) | 监控对象OID所处的上下文环境 | 实现与MIB文件定义一致 | 该表的索引节点是mteOwner、mteTriggerName。
21-网络管理与监控 | DISMAN-EVENT-MIB | rfc2981-disman-event.mib | iso(1).org(3).dod(6).internet(1).mgmt(2).mib-2(1).dismanEventMIB(88) | mteTriggerTable | 该表用来获取和配置Trigger信息，指定监控对象，触发条件测试类型，采样间隔，采样类型等。 | 创建约束：支持 修改约束：支持 删除约束：支持 读取约束：支持 | mteTriggerContextNameWildcard (1.3.6.1.2.1.88.1.2.2.1.10) | read-create | TruthValue | true(1), false(2) | 监控对象OID所处的上下文环境的通配标识符 | 实现与MIB文件定义一致 | 该表的索引节点是mteOwner、mteTriggerName。
21-网络管理与监控 | DISMAN-EVENT-MIB | rfc2981-disman-event.mib | iso(1).org(3).dod(6).internet(1).mgmt(2).mib-2(1).dismanEventMIB(88) | mteTriggerTable | 该表用来获取和配置Trigger信息，指定监控对象，触发条件测试类型，采样间隔，采样类型等。 | 创建约束：支持 修改约束：支持 删除约束：支持 读取约束：支持 | mteTriggerObjectsOwner (1.3.6.1.2.1.88.1.2.2.1.12) | read-create | SnmpAdminString | OCTET STRING (0..32) | Trigger绑定对象拥有者 | 实现与MIB文件定义一致 | 该表的索引节点是mteOwner、mteTriggerName。
21-网络管理与监控 | DISMAN-EVENT-MIB | rfc2981-disman-event.mib | iso(1).org(3).dod(6).internet(1).mgmt(2).mib-2(1).dismanEventMIB(88) | mteTriggerTable | 该表用来获取和配置Trigger信息，指定监控对象，触发条件测试类型，采样间隔，采样类型等。 | 创建约束：支持 修改约束：支持 删除约束：支持 读取约束：支持 | mteTriggerObjects (1.3.6.1.2.1.88.1.2.2.1.13) | read-create | SnmpAdminString | OCTET STRING (0..32) | Trigger绑定对象 | 实现与MIB文件定义一致 | 该表的索引节点是mteOwner、mteTriggerName。
21-网络管理与监控 | DISMAN-EVENT-MIB | rfc2981-disman-event.mib | iso(1).org(3).dod(6).internet(1).mgmt(2).mib-2(1).dismanEventMIB(88) | mteTriggerTable | 该表用来获取和配置Trigger信息，指定监控对象，触发条件测试类型，采样间隔，采样类型等。 | 创建约束：支持 修改约束：支持 删除约束：支持 读取约束：支持 | mteTriggerEnabled (1.3.6.1.2.1.88.1.2.2.1.14) | read-create | TruthValue | true(1), false(2) | 允许配置触发器但不使用触发器的控件。 当值为“false”时，不会对触发器进行采样 | 只支持读操作 当mteTriggerEntryStatus行状态为active时，该节点读值为true(1) | 该表的索引节点是mteOwner、mteTriggerName。
21-网络管理与监控 | DISMAN-EVENT-MIB | rfc2981-disman-event.mib | iso(1).org(3).dod(6).internet(1).mgmt(2).mib-2(1).dismanEventMIB(88) | mteTriggerTable | 该表用来获取和配置Trigger信息，指定监控对象，触发条件测试类型，采样间隔，采样类型等。 | 创建约束：支持 修改约束：支持 删除约束：支持 读取约束：支持 | mteTriggerEntryStatus (1.3.6.1.2.1.88.1.2.2.1.15) | read-create | RowStatus | active(1), notInService(2), notReady(3), createAndGo(4), createAndWait(5), destroy(6) | 行状态 | 实现与MIB文件定义一致 | 该表的索引节点是mteOwner、mteTriggerName。
21-网络管理与监控 | DISMAN-EVENT-MIB | rfc2981-disman-event.mib | iso(1).org(3).dod(6).internet(1).mgmt(2).mib-2(1).dismanEventMIB(88) | mteTriggerBooleanTable | 该表用来获取和配置boolean信息，指定boolean的比较方式，比较值，初始触发条件，绑定对象以及触发事件等。 | 创建约束：不支持 修改约束：支持 删除约束：不支持 读取约束：支持 | mteTriggerBooleanComparison (1.3.6.1.2.1.88.1.2.5.1.1) | read-write | INTEGER | unequal(1), equal(2), less(3), lessOrEqual(4), greater(5), greaterOrEqual(6) | boolean比较类型，比较对象是mteTriggerValueID与mteTriggerBooleanValue | 实现与MIB文件定义一致 | 该表的索引节点是mteOwner、mteTriggerName。
21-网络管理与监控 | DISMAN-EVENT-MIB | rfc2981-disman-event.mib | iso(1).org(3).dod(6).internet(1).mgmt(2).mib-2(1).dismanEventMIB(88) | mteTriggerBooleanTable | 该表用来获取和配置boolean信息，指定boolean的比较方式，比较值，初始触发条件，绑定对象以及触发事件等。 | 创建约束：不支持 修改约束：支持 删除约束：不支持 读取约束：支持 | mteTriggerBooleanValue (1.3.6.1.2.1.88.1.2.5.1.2) | read-write | Integer32 | Integer32 (-2147483648..2147483647) | boolean比较值 | 实现与MIB文件定义一致 | 该表的索引节点是mteOwner、mteTriggerName。
21-网络管理与监控 | DISMAN-EVENT-MIB | rfc2981-disman-event.mib | iso(1).org(3).dod(6).internet(1).mgmt(2).mib-2(1).dismanEventMIB(88) | mteTriggerBooleanTable | 该表用来获取和配置boolean信息，指定boolean的比较方式，比较值，初始触发条件，绑定对象以及触发事件等。 | 创建约束：不支持 修改约束：支持 删除约束：不支持 读取约束：支持 | mteTriggerBooleanStartup (1.3.6.1.2.1.88.1.2.5.1.3) | read-write | TruthValue | true(1), false(2) | 初始触发条件 | 实现与MIB文件定义一致 | 该表的索引节点是mteOwner、mteTriggerName。
21-网络管理与监控 | DISMAN-EVENT-MIB | rfc2981-disman-event.mib | iso(1).org(3).dod(6).internet(1).mgmt(2).mib-2(1).dismanEventMIB(88) | mteTriggerBooleanTable | 该表用来获取和配置boolean信息，指定boolean的比较方式，比较值，初始触发条件，绑定对象以及触发事件等。 | 创建约束：不支持 修改约束：支持 删除约束：不支持 读取约束：支持 | mteTriggerBooleanObjectsOwner (1.3.6.1.2.1.88.1.2.5.1.4) | read-write | SnmpAdminString | OCTET STRING (0..32) | boolean绑定对象拥有者 | 只支持v3用户，并且必须配置与mteOwner一致 | 该表的索引节点是mteOwner、mteTriggerName。
21-网络管理与监控 | DISMAN-EVENT-MIB | rfc2981-disman-event.mib | iso(1).org(3).dod(6).internet(1).mgmt(2).mib-2(1).dismanEventMIB(88) | mteTriggerBooleanTable | 该表用来获取和配置boolean信息，指定boolean的比较方式，比较值，初始触发条件，绑定对象以及触发事件等。 | 创建约束：不支持 修改约束：支持 删除约束：不支持 读取约束：支持 | mteTriggerBooleanObjects (1.3.6.1.2.1.88.1.2.5.1.5) | read-write | SnmpAdminString | OCTET STRING (0..32) | boolean绑定对象 | 实现与MIB文件定义一致 | 该表的索引节点是mteOwner、mteTriggerName。
21-网络管理与监控 | DISMAN-EVENT-MIB | rfc2981-disman-event.mib | iso(1).org(3).dod(6).internet(1).mgmt(2).mib-2(1).dismanEventMIB(88) | mteTriggerBooleanTable | 该表用来获取和配置boolean信息，指定boolean的比较方式，比较值，初始触发条件，绑定对象以及触发事件等。 | 创建约束：不支持 修改约束：支持 删除约束：不支持 读取约束：支持 | mteTriggerBooleanEventOwner (1.3.6.1.2.1.88.1.2.5.1.6) | read-write | SnmpAdminString | OCTET STRING (0..32) | boolean事件拥有者 | 只支持v3用户，并且必须配置与mteOwner一致 | 该表的索引节点是mteOwner、mteTriggerName。
21-网络管理与监控 | DISMAN-EVENT-MIB | rfc2981-disman-event.mib | iso(1).org(3).dod(6).internet(1).mgmt(2).mib-2(1).dismanEventMIB(88) | mteTriggerBooleanTable | 该表用来获取和配置boolean信息，指定boolean的比较方式，比较值，初始触发条件，绑定对象以及触发事件等。 | 创建约束：不支持 修改约束：支持 删除约束：不支持 读取约束：支持 | mteTriggerBooleanEvent (1.3.6.1.2.1.88.1.2.5.1.7) | read-write | SnmpAdminString | OCTET STRING (0..32) | boolean事件名 | 实现与MIB文件定义一致 | 该表的索引节点是mteOwner、mteTriggerName。
21-网络管理与监控 | DISMAN-EVENT-MIB | rfc2981-disman-event.mib | iso(1).org(3).dod(6).internet(1).mgmt(2).mib-2(1).dismanEventMIB(88) | mteTriggerThresholdTable | 该表用来获取和配置threshold信息，指定初始触发条件，绝对值或差值对应的上升及下降阈值、绑定对象，以及触发事件等。 | 创建约束：不支持 修改约束：支持 删除约束：不支持 读取约束：支持 | mteTriggerThresholdStartup (1.3.6.1.2.1.88.1.2.6.1.1) | read-write | INTEGER | rising(1), falling(2), risingOrFalling(3) | 初始触发条件 | 实现与MIB文件定义一致 | 该表的索引节点是mteOwner、mteTriggerName。
21-网络管理与监控 | DISMAN-EVENT-MIB | rfc2981-disman-event.mib | iso(1).org(3).dod(6).internet(1).mgmt(2).mib-2(1).dismanEventMIB(88) | mteTriggerThresholdTable | 该表用来获取和配置threshold信息，指定初始触发条件，绝对值或差值对应的上升及下降阈值、绑定对象，以及触发事件等。 | 创建约束：不支持 修改约束：支持 删除约束：不支持 读取约束：支持 | mteTriggerThresholdRising (1.3.6.1.2.1.88.1.2.6.1.2) | read-write | Integer32 | Integer32 (-2147483648..2147483647) | 绝对值上升沿触发阈值 | 实现与MIB文件定义一致 | 该表的索引节点是mteOwner、mteTriggerName。
21-网络管理与监控 | DISMAN-EVENT-MIB | rfc2981-disman-event.mib | iso(1).org(3).dod(6).internet(1).mgmt(2).mib-2(1).dismanEventMIB(88) | mteTriggerThresholdTable | 该表用来获取和配置threshold信息，指定初始触发条件，绝对值或差值对应的上升及下降阈值、绑定对象，以及触发事件等。 | 创建约束：不支持 修改约束：支持 删除约束：不支持 读取约束：支持 | mteTriggerThresholdFalling (1.3.6.1.2.1.88.1.2.6.1.3) | read-write | Integer32 | Integer32 (-2147483648..2147483647) | 绝对值下降沿触发阈值 | 实现与MIB文件定义一致 | 该表的索引节点是mteOwner、mteTriggerName。
21-网络管理与监控 | DISMAN-EVENT-MIB | rfc2981-disman-event.mib | iso(1).org(3).dod(6).internet(1).mgmt(2).mib-2(1).dismanEventMIB(88) | mteTriggerThresholdTable | 该表用来获取和配置threshold信息，指定初始触发条件，绝对值或差值对应的上升及下降阈值、绑定对象，以及触发事件等。 | 创建约束：不支持 修改约束：支持 删除约束：不支持 读取约束：支持 | mteTriggerThresholdDeltaRising (1.3.6.1.2.1.88.1.2.6.1.4) | read-write | Integer32 | Integer32 (-2147483648..2147483647) | 差值上升沿触发阈值 | 实现与MIB文件定义一致 | 该表的索引节点是mteOwner、mteTriggerName。
21-网络管理与监控 | DISMAN-EVENT-MIB | rfc2981-disman-event.mib | iso(1).org(3).dod(6).internet(1).mgmt(2).mib-2(1).dismanEventMIB(88) | mteTriggerThresholdTable | 该表用来获取和配置threshold信息，指定初始触发条件，绝对值或差值对应的上升及下降阈值、绑定对象，以及触发事件等。 | 创建约束：不支持 修改约束：支持 删除约束：不支持 读取约束：支持 | mteTriggerThresholdDeltaFalling (1.3.6.1.2.1.88.1.2.6.1.5) | read-write | Integer32 | Integer32 (-2147483648..2147483647) | 差值下边沿触发阈值 | 实现与MIB文件定义一致 | 该表的索引节点是mteOwner、mteTriggerName。
21-网络管理与监控 | DISMAN-EVENT-MIB | rfc2981-disman-event.mib | iso(1).org(3).dod(6).internet(1).mgmt(2).mib-2(1).dismanEventMIB(88) | mteTriggerThresholdTable | 该表用来获取和配置threshold信息，指定初始触发条件，绝对值或差值对应的上升及下降阈值、绑定对象，以及触发事件等。 | 创建约束：不支持 修改约束：支持 删除约束：不支持 读取约束：支持 | mteTriggerThresholdObjectsOwner (1.3.6.1.2.1.88.1.2.6.1.6) | read-write | SnmpAdminString | OCTET STRING (0..32) | 绑定对象拥有者 | 必须配置空或者与Trigger表mteOwner一致 | 该表的索引节点是mteOwner、mteTriggerName。
21-网络管理与监控 | DISMAN-EVENT-MIB | rfc2981-disman-event.mib | iso(1).org(3).dod(6).internet(1).mgmt(2).mib-2(1).dismanEventMIB(88) | mteTriggerThresholdTable | 该表用来获取和配置threshold信息，指定初始触发条件，绝对值或差值对应的上升及下降阈值、绑定对象，以及触发事件等。 | 创建约束：不支持 修改约束：支持 删除约束：不支持 读取约束：支持 | mteTriggerThresholdObjects (1.3.6.1.2.1.88.1.2.6.1.7) | read-write | SnmpAdminString | OCTET STRING (0..32) | 绑定对象 | 实现与MIB文件定义一致 | 该表的索引节点是mteOwner、mteTriggerName。
21-网络管理与监控 | DISMAN-EVENT-MIB | rfc2981-disman-event.mib | iso(1).org(3).dod(6).internet(1).mgmt(2).mib-2(1).dismanEventMIB(88) | mteTriggerThresholdTable | 该表用来获取和配置threshold信息，指定初始触发条件，绝对值或差值对应的上升及下降阈值、绑定对象，以及触发事件等。 | 创建约束：不支持 修改约束：支持 删除约束：不支持 读取约束：支持 | mteTriggerThresholdRisingEventOwner (1.3.6.1.2.1.88.1.2.6.1.8) | read-write | SnmpAdminString | OCTET STRING (0..32) | 上升沿触发事件拥有者 | 必须配置空或者与Trigger表mteOwner一致 | 该表的索引节点是mteOwner、mteTriggerName。
21-网络管理与监控 | DISMAN-EVENT-MIB | rfc2981-disman-event.mib | iso(1).org(3).dod(6).internet(1).mgmt(2).mib-2(1).dismanEventMIB(88) | mteTriggerThresholdTable | 该表用来获取和配置threshold信息，指定初始触发条件，绝对值或差值对应的上升及下降阈值、绑定对象，以及触发事件等。 | 创建约束：不支持 修改约束：支持 删除约束：不支持 读取约束：支持 | mteTriggerThresholdRisingEvent (1.3.6.1.2.1.88.1.2.6.1.9) | read-write | SnmpAdminString | OCTET STRING (0..32) | 上升沿触发事件名 | 实现与MIB文件定义一致 | 该表的索引节点是mteOwner、mteTriggerName。
21-网络管理与监控 | DISMAN-EVENT-MIB | rfc2981-disman-event.mib | iso(1).org(3).dod(6).internet(1).mgmt(2).mib-2(1).dismanEventMIB(88) | mteTriggerThresholdTable | 该表用来获取和配置threshold信息，指定初始触发条件，绝对值或差值对应的上升及下降阈值、绑定对象，以及触发事件等。 | 创建约束：不支持 修改约束：支持 删除约束：不支持 读取约束：支持 | mteTriggerThresholdFallingEventOwner (1.3.6.1.2.1.88.1.2.6.1.10) | read-write | SnmpAdminString | OCTET STRING (0..32) | 下降沿触发的事件拥有者 | 必须配置空或者与Trigger表mteOwner一致 | 该表的索引节点是mteOwner、mteTriggerName。
21-网络管理与监控 | DISMAN-EVENT-MIB | rfc2981-disman-event.mib | iso(1).org(3).dod(6).internet(1).mgmt(2).mib-2(1).dismanEventMIB(88) | mteTriggerThresholdTable | 该表用来获取和配置threshold信息，指定初始触发条件，绝对值或差值对应的上升及下降阈值、绑定对象，以及触发事件等。 | 创建约束：不支持 修改约束：支持 删除约束：不支持 读取约束：支持 | mteTriggerThresholdFallingEvent (1.3.6.1.2.1.88.1.2.6.1.11) | read-write | SnmpAdminString | OCTET STRING (0..32) | 下降沿沿触发事件名 | 实现与MIB文件定义一致 | 该表的索引节点是mteOwner、mteTriggerName。
21-网络管理与监控 | DISMAN-EVENT-MIB | rfc2981-disman-event.mib | iso(1).org(3).dod(6).internet(1).mgmt(2).mib-2(1).dismanEventMIB(88) | mteTriggerThresholdTable | 该表用来获取和配置threshold信息，指定初始触发条件，绝对值或差值对应的上升及下降阈值、绑定对象，以及触发事件等。 | 创建约束：不支持 修改约束：支持 删除约束：不支持 读取约束：支持 | mteTriggerThresholdDeltaRisingEventOwner (1.3.6.1.2.1.88.1.2.6.1.12) | read-write | SnmpAdminString | OCTET STRING (0..32) | 差值采样下，上升沿触发事件拥有者 | 必须配置空或者与Trigger表mteOwner一致 | 该表的索引节点是mteOwner、mteTriggerName。
21-网络管理与监控 | DISMAN-EVENT-MIB | rfc2981-disman-event.mib | iso(1).org(3).dod(6).internet(1).mgmt(2).mib-2(1).dismanEventMIB(88) | mteTriggerThresholdTable | 该表用来获取和配置threshold信息，指定初始触发条件，绝对值或差值对应的上升及下降阈值、绑定对象，以及触发事件等。 | 创建约束：不支持 修改约束：支持 删除约束：不支持 读取约束：支持 | mteTriggerThresholdDeltaRisingEvent (1.3.6.1.2.1.88.1.2.6.1.13) | read-write | SnmpAdminString | OCTET STRING (0..32) | 差值采样下，上升沿触发事件名 | 实现与MIB文件定义一致 | 该表的索引节点是mteOwner、mteTriggerName。
21-网络管理与监控 | DISMAN-EVENT-MIB | rfc2981-disman-event.mib | iso(1).org(3).dod(6).internet(1).mgmt(2).mib-2(1).dismanEventMIB(88) | mteTriggerThresholdTable | 该表用来获取和配置threshold信息，指定初始触发条件，绝对值或差值对应的上升及下降阈值、绑定对象，以及触发事件等。 | 创建约束：不支持 修改约束：支持 删除约束：不支持 读取约束：支持 | mteTriggerThresholdDeltaFallingEventOwner (1.3.6.1.2.1.88.1.2.6.1.14) | read-write | SnmpAdminString | OCTET STRING (0..32) | 差值采样下，下降沿事件拥有者 | 必须配置空或者与Trigger表mteOwner一致 | 该表的索引节点是mteOwner、mteTriggerName。
21-网络管理与监控 | DISMAN-EVENT-MIB | rfc2981-disman-event.mib | iso(1).org(3).dod(6).internet(1).mgmt(2).mib-2(1).dismanEventMIB(88) | mteTriggerThresholdTable | 该表用来获取和配置threshold信息，指定初始触发条件，绝对值或差值对应的上升及下降阈值、绑定对象，以及触发事件等。 | 创建约束：不支持 修改约束：支持 删除约束：不支持 读取约束：支持 | mteTriggerThresholdDeltaFallingEvent (1.3.6.1.2.1.88.1.2.6.1.15) | read-write | SnmpAdminString | OCTET STRING (0..32) | 差值采样下，下降沿事件名 | 实现与MIB文件定义一致 | 该表的索引节点是mteOwner、mteTriggerName。
21-网络管理与监控 | DISMAN-EVENT-MIB | rfc2981-disman-event.mib | iso(1).org(3).dod(6).internet(1).mgmt(2).mib-2(1).dismanEventMIB(88) | mteObjectsTable | 该表用来获取和配置绑定对象信息，指定绑定对象的名字，绑定对象OID等。 | 创建约束：支持 修改约束：不支持 删除约束：支持 读取约束：支持 | mteObjectsName (1.3.6.1.2.1.88.1.3.1.1.1) | not-accessible | SnmpAdminString | OCTET STRING (1..32) | 绑定对象名，二级索引 | 实现与MIB文件定义一致 | 该表的索引节点是mteOwner、mteObjectsName、mteObjectsIndex。
21-网络管理与监控 | DISMAN-EVENT-MIB | rfc2981-disman-event.mib | iso(1).org(3).dod(6).internet(1).mgmt(2).mib-2(1).dismanEventMIB(88) | mteObjectsTable | 该表用来获取和配置绑定对象信息，指定绑定对象的名字，绑定对象OID等。 | 创建约束：支持 修改约束：不支持 删除约束：支持 读取约束：支持 | mteObjectsIndex (1.3.6.1.2.1.88.1.3.1.1.2) | not-accessible | Unsigned32 | Unsigned32 (1..2147483647) | 绑定对象索引，三级索引 | 实现与MIB文件定义一致 | 该表的索引节点是mteOwner、mteObjectsName、mteObjectsIndex。
21-网络管理与监控 | DISMAN-EVENT-MIB | rfc2981-disman-event.mib | iso(1).org(3).dod(6).internet(1).mgmt(2).mib-2(1).dismanEventMIB(88) | mteObjectsTable | 该表用来获取和配置绑定对象信息，指定绑定对象的名字，绑定对象OID等。 | 创建约束：支持 修改约束：不支持 删除约束：支持 读取约束：支持 | mteObjectsID (1.3.6.1.2.1.88.1.3.1.1.3) | read-create | OBJECT IDENTIFIER | OBJECT IDENTIFIER | 绑定对象OID | 只支持表节点、概念行节点、列节点、叶子节点、叶节点的父节点的一种 | 该表的索引节点是mteOwner、mteObjectsName、mteObjectsIndex。
21-网络管理与监控 | DISMAN-EVENT-MIB | rfc2981-disman-event.mib | iso(1).org(3).dod(6).internet(1).mgmt(2).mib-2(1).dismanEventMIB(88) | mteObjectsTable | 该表用来获取和配置绑定对象信息，指定绑定对象的名字，绑定对象OID等。 | 创建约束：支持 修改约束：不支持 删除约束：支持 读取约束：支持 | mteObjectsIDWildcard (1.3.6.1.2.1.88.1.3.1.1.4) | read-create | TruthValue | true(1), false(2) | 绑定变量OID通配标识符 | 实现与MIB文件定义一致 | 该表的索引节点是mteOwner、mteObjectsName、mteObjectsIndex。
21-网络管理与监控 | DISMAN-EVENT-MIB | rfc2981-disman-event.mib | iso(1).org(3).dod(6).internet(1).mgmt(2).mib-2(1).dismanEventMIB(88) | mteObjectsTable | 该表用来获取和配置绑定对象信息，指定绑定对象的名字，绑定对象OID等。 | 创建约束：支持 修改约束：不支持 删除约束：支持 读取约束：支持 | mteObjectsEntryStatus (1.3.6.1.2.1.88.1.3.1.1.5) | read-create | RowStatus | active(1), notInService(2), notReady(3), createAndGo(4), createAndWait(5), destroy(6) | 行状态 | 只支持createAndGo、active、destroy操作 | 该表的索引节点是mteOwner、mteObjectsName、mteObjectsIndex。
21-网络管理与监控 | DISMAN-EVENT-MIB | rfc2981-disman-event.mib | iso(1).org(3).dod(6).internet(1).mgmt(2).mib-2(1).dismanEventMIB(88) | mteEventTable | 该表用来获取和配置event信息，指定事件名，事件功能用法描述，事件动作类型等。 | 创建约束：支持 修改约束：支持 删除约束：支持 读取约束：支持 | mteEventName (1.3.6.1.2.1.88.1.4.2.1.1) | not-accessible | SnmpAdminString | OCTET STRING (1..32) | 事件名 | 实现与MIB文件定义一致 | 该表的索引节点是mteOwner、mteEventName。
21-网络管理与监控 | DISMAN-EVENT-MIB | rfc2981-disman-event.mib | iso(1).org(3).dod(6).internet(1).mgmt(2).mib-2(1).dismanEventMIB(88) | mteEventTable | 该表用来获取和配置event信息，指定事件名，事件功能用法描述，事件动作类型等。 | 创建约束：支持 修改约束：支持 删除约束：支持 读取约束：支持 | mteEventComment (1.3.6.1.2.1.88.1.4.2.1.2) | read-create | SnmpAdminString | OCTET STRING (0..255) | 事件功能用法描述 | 最前面以及最后面的空格会被自动删除 | 该表的索引节点是mteOwner、mteEventName。
21-网络管理与监控 | DISMAN-EVENT-MIB | rfc2981-disman-event.mib | iso(1).org(3).dod(6).internet(1).mgmt(2).mib-2(1).dismanEventMIB(88) | mteEventTable | 该表用来获取和配置event信息，指定事件名，事件功能用法描述，事件动作类型等。 | 创建约束：支持 修改约束：支持 删除约束：支持 读取约束：支持 | mteEventActions (1.3.6.1.2.1.88.1.4.2.1.3) | read-create | BITS | BITS { notification(0), set(1)} | 事件动作类型 | 实现与MIB文件定义一致 | 该表的索引节点是mteOwner、mteEventName。
21-网络管理与监控 | DISMAN-EVENT-MIB | rfc2981-disman-event.mib | iso(1).org(3).dod(6).internet(1).mgmt(2).mib-2(1).dismanEventMIB(88) | mteEventTable | 该表用来获取和配置event信息，指定事件名，事件功能用法描述，事件动作类型等。 | 创建约束：支持 修改约束：支持 删除约束：支持 读取约束：支持 | mteEventEnabled (1.3.6.1.2.1.88.1.4.2.1.4) | read-create | TruthValue | true(1), false(2) | 事件使能 | 只支持读，不可修改 当mteEventEntryStatus为active时该节点读出值是true(1) | 该表的索引节点是mteOwner、mteEventName。
21-网络管理与监控 | DISMAN-EVENT-MIB | rfc2981-disman-event.mib | iso(1).org(3).dod(6).internet(1).mgmt(2).mib-2(1).dismanEventMIB(88) | mteEventTable | 该表用来获取和配置event信息，指定事件名，事件功能用法描述，事件动作类型等。 | 创建约束：支持 修改约束：支持 删除约束：支持 读取约束：支持 | mteEventEntryStatus (1.3.6.1.2.1.88.1.4.2.1.5) | read-create | RowStatus | active(1), notInService(2), notReady(3), createAndGo(4), createAndWait(5), destroy(6) | 行状态 | 实现与MIB文件定义一致 | 该表的索引节点是mteOwner、mteEventName。
21-网络管理与监控 | DISMAN-EVENT-MIB | rfc2981-disman-event.mib | iso(1).org(3).dod(6).internet(1).mgmt(2).mib-2(1).dismanEventMIB(88) | mteEventNotificationTable | 该表用来获取和配置notification信息，指定告警OID、告警绑定对象等。 | 创建约束：不支持 修改约束：支持 删除约束：不支持 读取约束：支持 | mteEventNotification (1.3.6.1.2.1.88.1.4.3.1.1) | read-write | OBJECT IDENTIFIER | 同MIB标准取值 | 告警OID | 实现与MIB文件定义一致 | 该表的索引节点是mteOwner、mteEventName。
21-网络管理与监控 | DISMAN-EVENT-MIB | rfc2981-disman-event.mib | iso(1).org(3).dod(6).internet(1).mgmt(2).mib-2(1).dismanEventMIB(88) | mteEventNotificationTable | 该表用来获取和配置notification信息，指定告警OID、告警绑定对象等。 | 创建约束：不支持 修改约束：支持 删除约束：不支持 读取约束：支持 | mteEventNotificationObjectsOwner (1.3.6.1.2.1.88.1.4.3.1.2) | read-write | SnmpAdminString | OCTET STRING (0..32) | 告警绑定对象拥有者 | 必须配置空或者与Event表mteOwner一致 | 该表的索引节点是mteOwner、mteEventName。
21-网络管理与监控 | DISMAN-EVENT-MIB | rfc2981-disman-event.mib | iso(1).org(3).dod(6).internet(1).mgmt(2).mib-2(1).dismanEventMIB(88) | mteEventNotificationTable | 该表用来获取和配置notification信息，指定告警OID、告警绑定对象等。 | 创建约束：不支持 修改约束：支持 删除约束：不支持 读取约束：支持 | mteEventNotificationObjects (1.3.6.1.2.1.88.1.4.3.1.3) | read-write | SnmpAdminString | OCTET STRING (0..32) | 告警绑定对象 | 实现与MIB文件定义一致 | 该表的索引节点是mteOwner、mteEventName。
21-网络管理与监控 | DISMAN-EVENT-MIB | rfc2981-disman-event.mib | iso(1).org(3).dod(6).internet(1).mgmt(2).mib-2(1).dismanEventMIB(88) | mteEventSetTable | 该表用来获取和配置set信息，指定事件设置对象OID，设置对象的值等。 | 创建约束：不支持 修改约束：支持 删除约束：不支持 读取约束：支持 | mteEventSetObject (1.3.6.1.2.1.88.1.4.4.1.1) | read-write | OBJECT IDENTIFIER | 同MIB标准取值 | 事件设置对象OID | 只支持表节点、概念行节点、列节点、叶子节点、叶节点的父节点 | 该表的索引节点是mteOwner、mteEventName。
21-网络管理与监控 | DISMAN-EVENT-MIB | rfc2981-disman-event.mib | iso(1).org(3).dod(6).internet(1).mgmt(2).mib-2(1).dismanEventMIB(88) | mteEventSetTable | 该表用来获取和配置set信息，指定事件设置对象OID，设置对象的值等。 | 创建约束：不支持 修改约束：支持 删除约束：不支持 读取约束：支持 | mteEventSetObjectWildcard (1.3.6.1.2.1.88.1.4.4.1.2) | read-write | TruthValue | true(1), false(2) | 设置对象OID的通配标识符 | 实现与MIB文件定义一致 | 该表的索引节点是mteOwner、mteEventName。
21-网络管理与监控 | DISMAN-EVENT-MIB | rfc2981-disman-event.mib | iso(1).org(3).dod(6).internet(1).mgmt(2).mib-2(1).dismanEventMIB(88) | mteEventSetTable | 该表用来获取和配置set信息，指定事件设置对象OID，设置对象的值等。 | 创建约束：不支持 修改约束：支持 删除约束：不支持 读取约束：支持 | mteEventSetValue (1.3.6.1.2.1.88.1.4.4.1.3) | read-write | Integer32 | Integer32 (-2147483648..2147483647) | 设置对象的值 | 实现与MIB文件定义一致 | 该表的索引节点是mteOwner、mteEventName。
21-网络管理与监控 | DISMAN-EVENT-MIB | rfc2981-disman-event.mib | iso(1).org(3).dod(6).internet(1).mgmt(2).mib-2(1).dismanEventMIB(88) | mteEventSetTable | 该表用来获取和配置set信息，指定事件设置对象OID，设置对象的值等。 | 创建约束：不支持 修改约束：支持 删除约束：不支持 读取约束：支持 | mteEventSetTargetTag (1.3.6.1.2.1.88.1.4.4.1.4) | read-write | SnmpTagValue | OCTET STRING (0..255) | 设置对象远程标识符 | 只支持读操作，不支持修改 | 该表的索引节点是mteOwner、mteEventName。
21-网络管理与监控 | DISMAN-EVENT-MIB | rfc2981-disman-event.mib | iso(1).org(3).dod(6).internet(1).mgmt(2).mib-2(1).dismanEventMIB(88) | mteEventSetTable | 该表用来获取和配置set信息，指定事件设置对象OID，设置对象的值等。 | 创建约束：不支持 修改约束：支持 删除约束：不支持 读取约束：支持 | mteEventSetContextName (1.3.6.1.2.1.88.1.4.4.1.5) | read-write | SnmpAdminString | OCTET STRING (0..255) | 事件设置对象上下文环境 | OCTET STRING (0..32) | 该表的索引节点是mteOwner、mteEventName。
21-网络管理与监控 | DISMAN-EVENT-MIB | rfc2981-disman-event.mib | iso(1).org(3).dod(6).internet(1).mgmt(2).mib-2(1).dismanEventMIB(88) | mteEventSetTable | 该表用来获取和配置set信息，指定事件设置对象OID，设置对象的值等。 | 创建约束：不支持 修改约束：支持 删除约束：不支持 读取约束：支持 | mteEventSetContextNameWildcard (1.3.6.1.2.1.88.1.4.4.1.6) | read-write | TruthValue | true(1), false(2) | 事件设置对象的上下文通配标识符 | 实现与MIB文件定义一致 | 该表的索引节点是mteOwner、mteEventName。
21-网络管理与监控 | DISMAN-PING-MIB | rfc2925-disman-ping.mib | iso(1).org(3).dod(6).internet(1).mgmt(2).mib-2(1).pingMIB(80) | pingCtlTable | 该表用来实现PING功能。 | 创建约束：当pingCtlAdminStatus节点的状态为disable时，才可以创建该节点 创建测试条目时，pingCtlType的默认值为pingIcmpEcho。创建后，便无法更改pingCtlType，因此必须将pingCtlType设置为创建的条目 创建条目时，如果设置了相应pingCtlType不支持的参数，则操作将失败 修改约束：当用户需要保存历史记录信息时，h3cNQACtlHistoryEnable节点的状态修改为enable 无法配置对应的pingCtlType不支持的参数 pingCtlTable中的任何配置已更改，除以下对象外，将清除相应的结果，历史记录和统计信息除外： pingCtlTrapGeneration, pingCtlTrapProbeFailureFilter pingCtlTrapTestFailureFilter pingCtlDescr pingCtlMaxRows，如果此对象的值小于先前的值，则将删除冗余历史记录 结果，历史记录和统计数据必须真实反映当前配置的测试结果。当用户获得由先前配置引起的结果时，会感到困惑 pingCtlTargetAddressType和pingCtlTargetAddress必须同时修改 pingCtlSourceAddressType和pingCtlSourceAddress必须同时修改 删除约束：当pingCtlAdminStatus节点的状态为enable时，删除失败 读取约束：不支持 如果读取了相应pingCtlType不支持的参数，则结果无效 | pingCtlOwnerIndex (1.3.6.1.2.1.80.1.2.1.1) | not-accessible | SnmpAdminString | OCTET STRING (0..32) | 测试组的管理名称 | 在设置操作中，该字符串中的大写字母将转换为小写字母 该对象的值不能包含“-” | 该表的索引节点是pingCtlOwnerIndex、pingCtlTestName。
21-网络管理与监控 | DISMAN-PING-MIB | rfc2925-disman-ping.mib | iso(1).org(3).dod(6).internet(1).mgmt(2).mib-2(1).pingMIB(80) | pingCtlTable | 该表用来实现PING功能。 | 创建约束：当pingCtlAdminStatus节点的状态为disable时，才可以创建该节点 创建测试条目时，pingCtlType的默认值为pingIcmpEcho。创建后，便无法更改pingCtlType，因此必须将pingCtlType设置为创建的条目 创建条目时，如果设置了相应pingCtlType不支持的参数，则操作将失败 修改约束：当用户需要保存历史记录信息时，h3cNQACtlHistoryEnable节点的状态修改为enable 无法配置对应的pingCtlType不支持的参数 pingCtlTable中的任何配置已更改，除以下对象外，将清除相应的结果，历史记录和统计信息除外： pingCtlTrapGeneration, pingCtlTrapProbeFailureFilter pingCtlTrapTestFailureFilter pingCtlDescr pingCtlMaxRows，如果此对象的值小于先前的值，则将删除冗余历史记录 结果，历史记录和统计数据必须真实反映当前配置的测试结果。当用户获得由先前配置引起的结果时，会感到困惑 pingCtlTargetAddressType和pingCtlTargetAddress必须同时修改 pingCtlSourceAddressType和pingCtlSourceAddress必须同时修改 删除约束：当pingCtlAdminStatus节点的状态为enable时，删除失败 读取约束：不支持 如果读取了相应pingCtlType不支持的参数，则结果无效 | pingCtlTestName (1.3.6.1.2.1.80.1.2.1.2) | not-accessible | SnmpAdminString | OCTET STRING (0..32) | 测试操作的标签 | 在设置操作中，该字符串中的大写字母将转换为小写字母 该对象的值不能包含“-” | 该表的索引节点是pingCtlOwnerIndex、pingCtlTestName。
21-网络管理与监控 | DISMAN-PING-MIB | rfc2925-disman-ping.mib | iso(1).org(3).dod(6).internet(1).mgmt(2).mib-2(1).pingMIB(80) | pingCtlTable | 该表用来实现PING功能。 | 创建约束：当pingCtlAdminStatus节点的状态为disable时，才可以创建该节点 创建测试条目时，pingCtlType的默认值为pingIcmpEcho。创建后，便无法更改pingCtlType，因此必须将pingCtlType设置为创建的条目 创建条目时，如果设置了相应pingCtlType不支持的参数，则操作将失败 修改约束：当用户需要保存历史记录信息时，h3cNQACtlHistoryEnable节点的状态修改为enable 无法配置对应的pingCtlType不支持的参数 pingCtlTable中的任何配置已更改，除以下对象外，将清除相应的结果，历史记录和统计信息除外： pingCtlTrapGeneration, pingCtlTrapProbeFailureFilter pingCtlTrapTestFailureFilter pingCtlDescr pingCtlMaxRows，如果此对象的值小于先前的值，则将删除冗余历史记录 结果，历史记录和统计数据必须真实反映当前配置的测试结果。当用户获得由先前配置引起的结果时，会感到困惑 pingCtlTargetAddressType和pingCtlTargetAddress必须同时修改 pingCtlSourceAddressType和pingCtlSourceAddress必须同时修改 删除约束：当pingCtlAdminStatus节点的状态为enable时，删除失败 读取约束：不支持 如果读取了相应pingCtlType不支持的参数，则结果无效 | pingCtlTargetAddressType (1.3.6.1.2.1.80.1.2.1.3) | read-create | InetAddressType | 同MIB标准取值 | 目的地址类型 | 仅支持ipv4（1）、ipv6（2）、unknown（0）和dns（16） | 该表的索引节点是pingCtlOwnerIndex、pingCtlTestName。
21-网络管理与监控 | DISMAN-PING-MIB | rfc2925-disman-ping.mib | iso(1).org(3).dod(6).internet(1).mgmt(2).mib-2(1).pingMIB(80) | pingCtlTable | 该表用来实现PING功能。 | 创建约束：当pingCtlAdminStatus节点的状态为disable时，才可以创建该节点 创建测试条目时，pingCtlType的默认值为pingIcmpEcho。创建后，便无法更改pingCtlType，因此必须将pingCtlType设置为创建的条目 创建条目时，如果设置了相应pingCtlType不支持的参数，则操作将失败 修改约束：当用户需要保存历史记录信息时，h3cNQACtlHistoryEnable节点的状态修改为enable 无法配置对应的pingCtlType不支持的参数 pingCtlTable中的任何配置已更改，除以下对象外，将清除相应的结果，历史记录和统计信息除外： pingCtlTrapGeneration, pingCtlTrapProbeFailureFilter pingCtlTrapTestFailureFilter pingCtlDescr pingCtlMaxRows，如果此对象的值小于先前的值，则将删除冗余历史记录 结果，历史记录和统计数据必须真实反映当前配置的测试结果。当用户获得由先前配置引起的结果时，会感到困惑 pingCtlTargetAddressType和pingCtlTargetAddress必须同时修改 pingCtlSourceAddressType和pingCtlSourceAddress必须同时修改 删除约束：当pingCtlAdminStatus节点的状态为enable时，删除失败 读取约束：不支持 如果读取了相应pingCtlType不支持的参数，则结果无效 | pingCtlTargetAddress (1.3.6.1.2.1.80.1.2.1.4) | read-create | InetAddress | 同MIB标准取值 | 目的地址 | 如果pingCtlTargetAddressType的值为ipv4（1），则此对象的值必须为ipv4地址 如果pingCtlTargetAddressType的值为ipv6（2），则此对象的值必须为ipv6地址 如果pingCtlTargetAddressType的值为dns（16），则此对象的值可以是主机名 如果pingCtlTargetAddressType的值是unknown（0），则此对象的值必须为零长度的字符串 | 该表的索引节点是pingCtlOwnerIndex、pingCtlTestName。
21-网络管理与监控 | DISMAN-PING-MIB | rfc2925-disman-ping.mib | iso(1).org(3).dod(6).internet(1).mgmt(2).mib-2(1).pingMIB(80) | pingCtlTable | 该表用来实现PING功能。 | 创建约束：当pingCtlAdminStatus节点的状态为disable时，才可以创建该节点 创建测试条目时，pingCtlType的默认值为pingIcmpEcho。创建后，便无法更改pingCtlType，因此必须将pingCtlType设置为创建的条目 创建条目时，如果设置了相应pingCtlType不支持的参数，则操作将失败 修改约束：当用户需要保存历史记录信息时，h3cNQACtlHistoryEnable节点的状态修改为enable 无法配置对应的pingCtlType不支持的参数 pingCtlTable中的任何配置已更改，除以下对象外，将清除相应的结果，历史记录和统计信息除外： pingCtlTrapGeneration, pingCtlTrapProbeFailureFilter pingCtlTrapTestFailureFilter pingCtlDescr pingCtlMaxRows，如果此对象的值小于先前的值，则将删除冗余历史记录 结果，历史记录和统计数据必须真实反映当前配置的测试结果。当用户获得由先前配置引起的结果时，会感到困惑 pingCtlTargetAddressType和pingCtlTargetAddress必须同时修改 pingCtlSourceAddressType和pingCtlSourceAddress必须同时修改 删除约束：当pingCtlAdminStatus节点的状态为enable时，删除失败 读取约束：不支持 如果读取了相应pingCtlType不支持的参数，则结果无效 | pingCtlDataSize (1.3.6.1.2.1.80.1.2.1.5) | read-create | Unsigned32 | Unsigned32 (0..65507) | 探测包大小 | IP数据包的最大大小为65507个八位位组，不包括ICMP或UDP报头的大小（均为8个八位位组）和IP报头的大小（20个八位位组） 0个八位位组表示系统使用默认的数据包大小 进行icmp或udp测试时，范围是20到65507 进行JITTER测试时，范围是68到65507，默认值为100 进行语音测试时，范围为16到65507，如果编解码器类型为g711a或g711u，则默认值为172，否则默认值为32 对于ARP测试，此对象无效 | 该表的索引节点是pingCtlOwnerIndex、pingCtlTestName。
21-网络管理与监控 | DISMAN-PING-MIB | rfc2925-disman-ping.mib | iso(1).org(3).dod(6).internet(1).mgmt(2).mib-2(1).pingMIB(80) | pingCtlTable | 该表用来实现PING功能。 | 创建约束：当pingCtlAdminStatus节点的状态为disable时，才可以创建该节点 创建测试条目时，pingCtlType的默认值为pingIcmpEcho。创建后，便无法更改pingCtlType，因此必须将pingCtlType设置为创建的条目 创建条目时，如果设置了相应pingCtlType不支持的参数，则操作将失败 修改约束：当用户需要保存历史记录信息时，h3cNQACtlHistoryEnable节点的状态修改为enable 无法配置对应的pingCtlType不支持的参数 pingCtlTable中的任何配置已更改，除以下对象外，将清除相应的结果，历史记录和统计信息除外： pingCtlTrapGeneration, pingCtlTrapProbeFailureFilter pingCtlTrapTestFailureFilter pingCtlDescr pingCtlMaxRows，如果此对象的值小于先前的值，则将删除冗余历史记录 结果，历史记录和统计数据必须真实反映当前配置的测试结果。当用户获得由先前配置引起的结果时，会感到困惑 pingCtlTargetAddressType和pingCtlTargetAddress必须同时修改 pingCtlSourceAddressType和pingCtlSourceAddress必须同时修改 删除约束：当pingCtlAdminStatus节点的状态为enable时，删除失败 读取约束：不支持 如果读取了相应pingCtlType不支持的参数，则结果无效 | pingCtlTimeOut (1.3.6.1.2.1.80.1.2.1.6) | read-create | Unsigned32 | Unsigned32 (1..60) | 超时时间 | 如果该值不是秒数（由CLI设置），则读取操作的结果不准确 如：如果CLI设置的值为1050ms，则读取操作的结果为2s 如果该值超过60s（由CLI设置），则读取操作的结果为60s 进行语音测试时，默认值为5s，否则默认值为3s | 该表的索引节点是pingCtlOwnerIndex、pingCtlTestName。
21-网络管理与监控 | DISMAN-PING-MIB | rfc2925-disman-ping.mib | iso(1).org(3).dod(6).internet(1).mgmt(2).mib-2(1).pingMIB(80) | pingCtlTable | 该表用来实现PING功能。 | 创建约束：当pingCtlAdminStatus节点的状态为disable时，才可以创建该节点 创建测试条目时，pingCtlType的默认值为pingIcmpEcho。创建后，便无法更改pingCtlType，因此必须将pingCtlType设置为创建的条目 创建条目时，如果设置了相应pingCtlType不支持的参数，则操作将失败 修改约束：当用户需要保存历史记录信息时，h3cNQACtlHistoryEnable节点的状态修改为enable 无法配置对应的pingCtlType不支持的参数 pingCtlTable中的任何配置已更改，除以下对象外，将清除相应的结果，历史记录和统计信息除外： pingCtlTrapGeneration, pingCtlTrapProbeFailureFilter pingCtlTrapTestFailureFilter pingCtlDescr pingCtlMaxRows，如果此对象的值小于先前的值，则将删除冗余历史记录 结果，历史记录和统计数据必须真实反映当前配置的测试结果。当用户获得由先前配置引起的结果时，会感到困惑 pingCtlTargetAddressType和pingCtlTargetAddress必须同时修改 pingCtlSourceAddressType和pingCtlSourceAddress必须同时修改 删除约束：当pingCtlAdminStatus节点的状态为enable时，删除失败 读取约束：不支持 如果读取了相应pingCtlType不支持的参数，则结果无效 | pingCtlProbeCount (1.3.6.1.2.1.80.1.2.1.7) | read-create | Unsigned32 | Unsigned32 (1..15) | 探测包个数 | 对于语音测试，此对象的值只能设置为1 | 该表的索引节点是pingCtlOwnerIndex、pingCtlTestName。
21-网络管理与监控 | DISMAN-PING-MIB | rfc2925-disman-ping.mib | iso(1).org(3).dod(6).internet(1).mgmt(2).mib-2(1).pingMIB(80) | pingCtlTable | 该表用来实现PING功能。 | 创建约束：当pingCtlAdminStatus节点的状态为disable时，才可以创建该节点 创建测试条目时，pingCtlType的默认值为pingIcmpEcho。创建后，便无法更改pingCtlType，因此必须将pingCtlType设置为创建的条目 创建条目时，如果设置了相应pingCtlType不支持的参数，则操作将失败 修改约束：当用户需要保存历史记录信息时，h3cNQACtlHistoryEnable节点的状态修改为enable 无法配置对应的pingCtlType不支持的参数 pingCtlTable中的任何配置已更改，除以下对象外，将清除相应的结果，历史记录和统计信息除外： pingCtlTrapGeneration, pingCtlTrapProbeFailureFilter pingCtlTrapTestFailureFilter pingCtlDescr pingCtlMaxRows，如果此对象的值小于先前的值，则将删除冗余历史记录 结果，历史记录和统计数据必须真实反映当前配置的测试结果。当用户获得由先前配置引起的结果时，会感到困惑 pingCtlTargetAddressType和pingCtlTargetAddress必须同时修改 pingCtlSourceAddressType和pingCtlSourceAddress必须同时修改 删除约束：当pingCtlAdminStatus节点的状态为enable时，删除失败 读取约束：不支持 如果读取了相应pingCtlType不支持的参数，则结果无效 | pingCtlAdminStatus (1.3.6.1.2.1.80.1.2.1.8) | read-create | INTEGER | enabled(1), disabled(2) | 测试组的管理状态 | 实现与MIB文件定义一致 | 该表的索引节点是pingCtlOwnerIndex、pingCtlTestName。
21-网络管理与监控 | DISMAN-PING-MIB | rfc2925-disman-ping.mib | iso(1).org(3).dod(6).internet(1).mgmt(2).mib-2(1).pingMIB(80) | pingCtlTable | 该表用来实现PING功能。 | 创建约束：当pingCtlAdminStatus节点的状态为disable时，才可以创建该节点 创建测试条目时，pingCtlType的默认值为pingIcmpEcho。创建后，便无法更改pingCtlType，因此必须将pingCtlType设置为创建的条目 创建条目时，如果设置了相应pingCtlType不支持的参数，则操作将失败 修改约束：当用户需要保存历史记录信息时，h3cNQACtlHistoryEnable节点的状态修改为enable 无法配置对应的pingCtlType不支持的参数 pingCtlTable中的任何配置已更改，除以下对象外，将清除相应的结果，历史记录和统计信息除外： pingCtlTrapGeneration, pingCtlTrapProbeFailureFilter pingCtlTrapTestFailureFilter pingCtlDescr pingCtlMaxRows，如果此对象的值小于先前的值，则将删除冗余历史记录 结果，历史记录和统计数据必须真实反映当前配置的测试结果。当用户获得由先前配置引起的结果时，会感到困惑 pingCtlTargetAddressType和pingCtlTargetAddress必须同时修改 pingCtlSourceAddressType和pingCtlSourceAddress必须同时修改 删除约束：当pingCtlAdminStatus节点的状态为enable时，删除失败 读取约束：不支持 如果读取了相应pingCtlType不支持的参数，则结果无效 | pingCtlDataFill (1.3.6.1.2.1.80.1.2.1.9) | read-create | OCTET STRING | OCTET STRING (0..1024) | 填充的内容 | 该对象的长度为0到200 对于ARP测试，此对象无效 | 该表的索引节点是pingCtlOwnerIndex、pingCtlTestName。
21-网络管理与监控 | DISMAN-PING-MIB | rfc2925-disman-ping.mib | iso(1).org(3).dod(6).internet(1).mgmt(2).mib-2(1).pingMIB(80) | pingCtlTable | 该表用来实现PING功能。 | 创建约束：当pingCtlAdminStatus节点的状态为disable时，才可以创建该节点 创建测试条目时，pingCtlType的默认值为pingIcmpEcho。创建后，便无法更改pingCtlType，因此必须将pingCtlType设置为创建的条目 创建条目时，如果设置了相应pingCtlType不支持的参数，则操作将失败 修改约束：当用户需要保存历史记录信息时，h3cNQACtlHistoryEnable节点的状态修改为enable 无法配置对应的pingCtlType不支持的参数 pingCtlTable中的任何配置已更改，除以下对象外，将清除相应的结果，历史记录和统计信息除外： pingCtlTrapGeneration, pingCtlTrapProbeFailureFilter pingCtlTrapTestFailureFilter pingCtlDescr pingCtlMaxRows，如果此对象的值小于先前的值，则将删除冗余历史记录 结果，历史记录和统计数据必须真实反映当前配置的测试结果。当用户获得由先前配置引起的结果时，会感到困惑 pingCtlTargetAddressType和pingCtlTargetAddress必须同时修改 pingCtlSourceAddressType和pingCtlSourceAddress必须同时修改 删除约束：当pingCtlAdminStatus节点的状态为enable时，删除失败 读取约束：不支持 如果读取了相应pingCtlType不支持的参数，则结果无效 | pingCtlFrequency (1.3.6.1.2.1.80.1.2.1.10) | read-create | Unsigned32 | 同MIB标准取值 | 测试组连续两次测试的时间间隔 | 范围从0到604800 如果该值不是秒数（由CLI设置），则读取操作的结果不准确 如果CLI设置的值为1050ms，则读取操作的结果为2s 进行语音测试时，默认值为60s，否则默认值为0s 如果该对象的值为0，则不会创建统计信息 | 该表的索引节点是pingCtlOwnerIndex、pingCtlTestName。
21-网络管理与监控 | DISMAN-PING-MIB | rfc2925-disman-ping.mib | iso(1).org(3).dod(6).internet(1).mgmt(2).mib-2(1).pingMIB(80) | pingCtlTable | 该表用来实现PING功能。 | 创建约束：当pingCtlAdminStatus节点的状态为disable时，才可以创建该节点 创建测试条目时，pingCtlType的默认值为pingIcmpEcho。创建后，便无法更改pingCtlType，因此必须将pingCtlType设置为创建的条目 创建条目时，如果设置了相应pingCtlType不支持的参数，则操作将失败 修改约束：当用户需要保存历史记录信息时，h3cNQACtlHistoryEnable节点的状态修改为enable 无法配置对应的pingCtlType不支持的参数 pingCtlTable中的任何配置已更改，除以下对象外，将清除相应的结果，历史记录和统计信息除外： pingCtlTrapGeneration, pingCtlTrapProbeFailureFilter pingCtlTrapTestFailureFilter pingCtlDescr pingCtlMaxRows，如果此对象的值小于先前的值，则将删除冗余历史记录 结果，历史记录和统计数据必须真实反映当前配置的测试结果。当用户获得由先前配置引起的结果时，会感到困惑 pingCtlTargetAddressType和pingCtlTargetAddress必须同时修改 pingCtlSourceAddressType和pingCtlSourceAddress必须同时修改 删除约束：当pingCtlAdminStatus节点的状态为enable时，删除失败 读取约束：不支持 如果读取了相应pingCtlType不支持的参数，则结果无效 | pingCtlMaxRows (1.3.6.1.2.1.80.1.2.1.11) | read-create | Unsigned32 | 同MIB标准取值 | 最大历史记录数 | 范围从0到50 | 该表的索引节点是pingCtlOwnerIndex、pingCtlTestName。
21-网络管理与监控 | DISMAN-PING-MIB | rfc2925-disman-ping.mib | iso(1).org(3).dod(6).internet(1).mgmt(2).mib-2(1).pingMIB(80) | pingCtlTable | 该表用来实现PING功能。 | 创建约束：当pingCtlAdminStatus节点的状态为disable时，才可以创建该节点 创建测试条目时，pingCtlType的默认值为pingIcmpEcho。创建后，便无法更改pingCtlType，因此必须将pingCtlType设置为创建的条目 创建条目时，如果设置了相应pingCtlType不支持的参数，则操作将失败 修改约束：当用户需要保存历史记录信息时，h3cNQACtlHistoryEnable节点的状态修改为enable 无法配置对应的pingCtlType不支持的参数 pingCtlTable中的任何配置已更改，除以下对象外，将清除相应的结果，历史记录和统计信息除外： pingCtlTrapGeneration, pingCtlTrapProbeFailureFilter pingCtlTrapTestFailureFilter pingCtlDescr pingCtlMaxRows，如果此对象的值小于先前的值，则将删除冗余历史记录 结果，历史记录和统计数据必须真实反映当前配置的测试结果。当用户获得由先前配置引起的结果时，会感到困惑 pingCtlTargetAddressType和pingCtlTargetAddress必须同时修改 pingCtlSourceAddressType和pingCtlSourceAddress必须同时修改 删除约束：当pingCtlAdminStatus节点的状态为enable时，删除失败 读取约束：不支持 如果读取了相应pingCtlType不支持的参数，则结果无效 | pingCtlStorageType (1.3.6.1.2.1.80.1.2.1.12) | read-create | StorageType | 同MIB标准取值 | 概念行的存储类型 | 仅支持read操作 | 该表的索引节点是pingCtlOwnerIndex、pingCtlTestName。
21-网络管理与监控 | DISMAN-PING-MIB | rfc2925-disman-ping.mib | iso(1).org(3).dod(6).internet(1).mgmt(2).mib-2(1).pingMIB(80) | pingCtlTable | 该表用来实现PING功能。 | 创建约束：当pingCtlAdminStatus节点的状态为disable时，才可以创建该节点 创建测试条目时，pingCtlType的默认值为pingIcmpEcho。创建后，便无法更改pingCtlType，因此必须将pingCtlType设置为创建的条目 创建条目时，如果设置了相应pingCtlType不支持的参数，则操作将失败 修改约束：当用户需要保存历史记录信息时，h3cNQACtlHistoryEnable节点的状态修改为enable 无法配置对应的pingCtlType不支持的参数 pingCtlTable中的任何配置已更改，除以下对象外，将清除相应的结果，历史记录和统计信息除外： pingCtlTrapGeneration, pingCtlTrapProbeFailureFilter pingCtlTrapTestFailureFilter pingCtlDescr pingCtlMaxRows，如果此对象的值小于先前的值，则将删除冗余历史记录 结果，历史记录和统计数据必须真实反映当前配置的测试结果。当用户获得由先前配置引起的结果时，会感到困惑 pingCtlTargetAddressType和pingCtlTargetAddress必须同时修改 pingCtlSourceAddressType和pingCtlSourceAddress必须同时修改 删除约束：当pingCtlAdminStatus节点的状态为enable时，删除失败 读取约束：不支持 如果读取了相应pingCtlType不支持的参数，则结果无效 | pingCtlTrapGeneration (1.3.6.1.2.1.80.1.2.1.13) | read-create | BITS | BITS { probeFailure(0), testFailure(1), testCompletion(2) } | 产生Trap的条件 | ICMP抖动，语音和UDP抖动测试仅支持pingTestCompleted（2） | 该表的索引节点是pingCtlOwnerIndex、pingCtlTestName。
21-网络管理与监控 | DISMAN-PING-MIB | rfc2925-disman-ping.mib | iso(1).org(3).dod(6).internet(1).mgmt(2).mib-2(1).pingMIB(80) | pingCtlTable | 该表用来实现PING功能。 | 创建约束：当pingCtlAdminStatus节点的状态为disable时，才可以创建该节点 创建测试条目时，pingCtlType的默认值为pingIcmpEcho。创建后，便无法更改pingCtlType，因此必须将pingCtlType设置为创建的条目 创建条目时，如果设置了相应pingCtlType不支持的参数，则操作将失败 修改约束：当用户需要保存历史记录信息时，h3cNQACtlHistoryEnable节点的状态修改为enable 无法配置对应的pingCtlType不支持的参数 pingCtlTable中的任何配置已更改，除以下对象外，将清除相应的结果，历史记录和统计信息除外： pingCtlTrapGeneration, pingCtlTrapProbeFailureFilter pingCtlTrapTestFailureFilter pingCtlDescr pingCtlMaxRows，如果此对象的值小于先前的值，则将删除冗余历史记录 结果，历史记录和统计数据必须真实反映当前配置的测试结果。当用户获得由先前配置引起的结果时，会感到困惑 pingCtlTargetAddressType和pingCtlTargetAddress必须同时修改 pingCtlSourceAddressType和pingCtlSourceAddress必须同时修改 删除约束：当pingCtlAdminStatus节点的状态为enable时，删除失败 读取约束：不支持 如果读取了相应pingCtlType不支持的参数，则结果无效 | pingCtlTrapProbeFailureFilter (1.3.6.1.2.1.80.1.2.1.14) | read-create | Unsigned32 | Unsigned32 (0..15) | 连续探测失败时发送Trap的阈值 | 范围从1到15 在pingCtlTrapGeneration中指定相应的类型（probeFailure）之前，无法配置此对象 如果pingCtlTrapGeneration的值不包含probeFailure，则此对象的值为1 对于语音测试，此对象无效 | 该表的索引节点是pingCtlOwnerIndex、pingCtlTestName。
21-网络管理与监控 | DISMAN-PING-MIB | rfc2925-disman-ping.mib | iso(1).org(3).dod(6).internet(1).mgmt(2).mib-2(1).pingMIB(80) | pingCtlTable | 该表用来实现PING功能。 | 创建约束：当pingCtlAdminStatus节点的状态为disable时，才可以创建该节点 创建测试条目时，pingCtlType的默认值为pingIcmpEcho。创建后，便无法更改pingCtlType，因此必须将pingCtlType设置为创建的条目 创建条目时，如果设置了相应pingCtlType不支持的参数，则操作将失败 修改约束：当用户需要保存历史记录信息时，h3cNQACtlHistoryEnable节点的状态修改为enable 无法配置对应的pingCtlType不支持的参数 pingCtlTable中的任何配置已更改，除以下对象外，将清除相应的结果，历史记录和统计信息除外： pingCtlTrapGeneration, pingCtlTrapProbeFailureFilter pingCtlTrapTestFailureFilter pingCtlDescr pingCtlMaxRows，如果此对象的值小于先前的值，则将删除冗余历史记录 结果，历史记录和统计数据必须真实反映当前配置的测试结果。当用户获得由先前配置引起的结果时，会感到困惑 pingCtlTargetAddressType和pingCtlTargetAddress必须同时修改 pingCtlSourceAddressType和pingCtlSourceAddress必须同时修改 删除约束：当pingCtlAdminStatus节点的状态为enable时，删除失败 读取约束：不支持 如果读取了相应pingCtlType不支持的参数，则结果无效 | pingCtlTrapTestFailureFilter (1.3.6.1.2.1.80.1.2.1.15) | read-create | Unsigned32 | Unsigned32 (0..15) | 连续测试失败时发送Trap的阈值 | 范围从1到15 在pingCtlTrapGeneration中指定相应的类型（testFailure）之前，无法配置此对象 如果pingCtlTrapGeneration的值不包含testFailure，则此对象的值为1 对于语音测试，此对象无效 | 该表的索引节点是pingCtlOwnerIndex、pingCtlTestName。
21-网络管理与监控 | DISMAN-PING-MIB | rfc2925-disman-ping.mib | iso(1).org(3).dod(6).internet(1).mgmt(2).mib-2(1).pingMIB(80) | pingCtlTable | 该表用来实现PING功能。 | 创建约束：当pingCtlAdminStatus节点的状态为disable时，才可以创建该节点 创建测试条目时，pingCtlType的默认值为pingIcmpEcho。创建后，便无法更改pingCtlType，因此必须将pingCtlType设置为创建的条目 创建条目时，如果设置了相应pingCtlType不支持的参数，则操作将失败 修改约束：当用户需要保存历史记录信息时，h3cNQACtlHistoryEnable节点的状态修改为enable 无法配置对应的pingCtlType不支持的参数 pingCtlTable中的任何配置已更改，除以下对象外，将清除相应的结果，历史记录和统计信息除外： pingCtlTrapGeneration, pingCtlTrapProbeFailureFilter pingCtlTrapTestFailureFilter pingCtlDescr pingCtlMaxRows，如果此对象的值小于先前的值，则将删除冗余历史记录 结果，历史记录和统计数据必须真实反映当前配置的测试结果。当用户获得由先前配置引起的结果时，会感到困惑 pingCtlTargetAddressType和pingCtlTargetAddress必须同时修改 pingCtlSourceAddressType和pingCtlSourceAddress必须同时修改 删除约束：当pingCtlAdminStatus节点的状态为enable时，删除失败 读取约束：不支持 如果读取了相应pingCtlType不支持的参数，则结果无效 | pingCtlType (1.3.6.1.2.1.80.1.2.1.16) | read-create | OBJECT IDENTIFIER | 同MIB标准取值 | 用来上报或选择一次ping响应时间的计算方式 | 创建后无法修改 | 该表的索引节点是pingCtlOwnerIndex、pingCtlTestName。
21-网络管理与监控 | DISMAN-PING-MIB | rfc2925-disman-ping.mib | iso(1).org(3).dod(6).internet(1).mgmt(2).mib-2(1).pingMIB(80) | pingCtlTable | 该表用来实现PING功能。 | 创建约束：当pingCtlAdminStatus节点的状态为disable时，才可以创建该节点 创建测试条目时，pingCtlType的默认值为pingIcmpEcho。创建后，便无法更改pingCtlType，因此必须将pingCtlType设置为创建的条目 创建条目时，如果设置了相应pingCtlType不支持的参数，则操作将失败 修改约束：当用户需要保存历史记录信息时，h3cNQACtlHistoryEnable节点的状态修改为enable 无法配置对应的pingCtlType不支持的参数 pingCtlTable中的任何配置已更改，除以下对象外，将清除相应的结果，历史记录和统计信息除外： pingCtlTrapGeneration, pingCtlTrapProbeFailureFilter pingCtlTrapTestFailureFilter pingCtlDescr pingCtlMaxRows，如果此对象的值小于先前的值，则将删除冗余历史记录 结果，历史记录和统计数据必须真实反映当前配置的测试结果。当用户获得由先前配置引起的结果时，会感到困惑 pingCtlTargetAddressType和pingCtlTargetAddress必须同时修改 pingCtlSourceAddressType和pingCtlSourceAddress必须同时修改 删除约束：当pingCtlAdminStatus节点的状态为enable时，删除失败 读取约束：不支持 如果读取了相应pingCtlType不支持的参数，则结果无效 | pingCtlDescr (1.3.6.1.2.1.80.1.2.1.17) | read-create | SnmpAdminString | OCTET STRING (0..255) | 远端Ping测试的描述字符串 | 该对象的长度为0到200 该值不能以空格开头 | 该表的索引节点是pingCtlOwnerIndex、pingCtlTestName。
21-网络管理与监控 | DISMAN-PING-MIB | rfc2925-disman-ping.mib | iso(1).org(3).dod(6).internet(1).mgmt(2).mib-2(1).pingMIB(80) | pingCtlTable | 该表用来实现PING功能。 | 创建约束：当pingCtlAdminStatus节点的状态为disable时，才可以创建该节点 创建测试条目时，pingCtlType的默认值为pingIcmpEcho。创建后，便无法更改pingCtlType，因此必须将pingCtlType设置为创建的条目 创建条目时，如果设置了相应pingCtlType不支持的参数，则操作将失败 修改约束：当用户需要保存历史记录信息时，h3cNQACtlHistoryEnable节点的状态修改为enable 无法配置对应的pingCtlType不支持的参数 pingCtlTable中的任何配置已更改，除以下对象外，将清除相应的结果，历史记录和统计信息除外： pingCtlTrapGeneration, pingCtlTrapProbeFailureFilter pingCtlTrapTestFailureFilter pingCtlDescr pingCtlMaxRows，如果此对象的值小于先前的值，则将删除冗余历史记录 结果，历史记录和统计数据必须真实反映当前配置的测试结果。当用户获得由先前配置引起的结果时，会感到困惑 pingCtlTargetAddressType和pingCtlTargetAddress必须同时修改 pingCtlSourceAddressType和pingCtlSourceAddress必须同时修改 删除约束：当pingCtlAdminStatus节点的状态为enable时，删除失败 读取约束：不支持 如果读取了相应pingCtlType不支持的参数，则结果无效 | pingCtlSourceAddressType (1.3.6.1.2.1.80.1.2.1.18) | read-create | InetAddressType | 同MIB标准取值 | 源地址类型 | 仅支持ipv4（1），ipv6（2）和unknown（0） 默认值为unknown（0） | 该表的索引节点是pingCtlOwnerIndex、pingCtlTestName。
21-网络管理与监控 | DISMAN-PING-MIB | rfc2925-disman-ping.mib | iso(1).org(3).dod(6).internet(1).mgmt(2).mib-2(1).pingMIB(80) | pingCtlTable | 该表用来实现PING功能。 | 创建约束：当pingCtlAdminStatus节点的状态为disable时，才可以创建该节点 创建测试条目时，pingCtlType的默认值为pingIcmpEcho。创建后，便无法更改pingCtlType，因此必须将pingCtlType设置为创建的条目 创建条目时，如果设置了相应pingCtlType不支持的参数，则操作将失败 修改约束：当用户需要保存历史记录信息时，h3cNQACtlHistoryEnable节点的状态修改为enable 无法配置对应的pingCtlType不支持的参数 pingCtlTable中的任何配置已更改，除以下对象外，将清除相应的结果，历史记录和统计信息除外： pingCtlTrapGeneration, pingCtlTrapProbeFailureFilter pingCtlTrapTestFailureFilter pingCtlDescr pingCtlMaxRows，如果此对象的值小于先前的值，则将删除冗余历史记录 结果，历史记录和统计数据必须真实反映当前配置的测试结果。当用户获得由先前配置引起的结果时，会感到困惑 pingCtlTargetAddressType和pingCtlTargetAddress必须同时修改 pingCtlSourceAddressType和pingCtlSourceAddress必须同时修改 删除约束：当pingCtlAdminStatus节点的状态为enable时，删除失败 读取约束：不支持 如果读取了相应pingCtlType不支持的参数，则结果无效 | pingCtlSourceAddress (1.3.6.1.2.1.80.1.2.1.19) | read-create | InetAddress | 同MIB标准取值 | 源地址 | 如果pingCtlSourceAddressType的值为ipv4（1），则此对象的值必须为ipv4地址 如果pingCtlSourceAddressType的值为ipv6（2），则此对象的值必须为ipv6地址 如果pingCtlSourceAddressType的值是unknown（0），则此对象的值必须为零长度的字符串 | 该表的索引节点是pingCtlOwnerIndex、pingCtlTestName。
21-网络管理与监控 | DISMAN-PING-MIB | rfc2925-disman-ping.mib | iso(1).org(3).dod(6).internet(1).mgmt(2).mib-2(1).pingMIB(80) | pingCtlTable | 该表用来实现PING功能。 | 创建约束：当pingCtlAdminStatus节点的状态为disable时，才可以创建该节点 创建测试条目时，pingCtlType的默认值为pingIcmpEcho。创建后，便无法更改pingCtlType，因此必须将pingCtlType设置为创建的条目 创建条目时，如果设置了相应pingCtlType不支持的参数，则操作将失败 修改约束：当用户需要保存历史记录信息时，h3cNQACtlHistoryEnable节点的状态修改为enable 无法配置对应的pingCtlType不支持的参数 pingCtlTable中的任何配置已更改，除以下对象外，将清除相应的结果，历史记录和统计信息除外： pingCtlTrapGeneration, pingCtlTrapProbeFailureFilter pingCtlTrapTestFailureFilter pingCtlDescr pingCtlMaxRows，如果此对象的值小于先前的值，则将删除冗余历史记录 结果，历史记录和统计数据必须真实反映当前配置的测试结果。当用户获得由先前配置引起的结果时，会感到困惑 pingCtlTargetAddressType和pingCtlTargetAddress必须同时修改 pingCtlSourceAddressType和pingCtlSourceAddress必须同时修改 删除约束：当pingCtlAdminStatus节点的状态为enable时，删除失败 读取约束：不支持 如果读取了相应pingCtlType不支持的参数，则结果无效 | pingCtlIfIndex (1.3.6.1.2.1.80.1.2.1.20) | read-create | InterfaceIndexOrZero | 同MIB标准取值 | 接口索引 | 对于ARP测试，此对象无效 | 该表的索引节点是pingCtlOwnerIndex、pingCtlTestName。
21-网络管理与监控 | DISMAN-PING-MIB | rfc2925-disman-ping.mib | iso(1).org(3).dod(6).internet(1).mgmt(2).mib-2(1).pingMIB(80) | pingCtlTable | 该表用来实现PING功能。 | 创建约束：当pingCtlAdminStatus节点的状态为disable时，才可以创建该节点 创建测试条目时，pingCtlType的默认值为pingIcmpEcho。创建后，便无法更改pingCtlType，因此必须将pingCtlType设置为创建的条目 创建条目时，如果设置了相应pingCtlType不支持的参数，则操作将失败 修改约束：当用户需要保存历史记录信息时，h3cNQACtlHistoryEnable节点的状态修改为enable 无法配置对应的pingCtlType不支持的参数 pingCtlTable中的任何配置已更改，除以下对象外，将清除相应的结果，历史记录和统计信息除外： pingCtlTrapGeneration, pingCtlTrapProbeFailureFilter pingCtlTrapTestFailureFilter pingCtlDescr pingCtlMaxRows，如果此对象的值小于先前的值，则将删除冗余历史记录 结果，历史记录和统计数据必须真实反映当前配置的测试结果。当用户获得由先前配置引起的结果时，会感到困惑 pingCtlTargetAddressType和pingCtlTargetAddress必须同时修改 pingCtlSourceAddressType和pingCtlSourceAddress必须同时修改 删除约束：当pingCtlAdminStatus节点的状态为enable时，删除失败 读取约束：不支持 如果读取了相应pingCtlType不支持的参数，则结果无效 | pingCtlByPassRouteTable (1.3.6.1.2.1.80.1.2.1.21) | read-create | TruthValue | 同MIB标准取值 | 指定发送数据时是否查找路由表 | 对于ARP测试，此对象无效 | 该表的索引节点是pingCtlOwnerIndex、pingCtlTestName。
21-网络管理与监控 | DISMAN-PING-MIB | rfc2925-disman-ping.mib | iso(1).org(3).dod(6).internet(1).mgmt(2).mib-2(1).pingMIB(80) | pingCtlTable | 该表用来实现PING功能。 | 创建约束：当pingCtlAdminStatus节点的状态为disable时，才可以创建该节点 创建测试条目时，pingCtlType的默认值为pingIcmpEcho。创建后，便无法更改pingCtlType，因此必须将pingCtlType设置为创建的条目 创建条目时，如果设置了相应pingCtlType不支持的参数，则操作将失败 修改约束：当用户需要保存历史记录信息时，h3cNQACtlHistoryEnable节点的状态修改为enable 无法配置对应的pingCtlType不支持的参数 pingCtlTable中的任何配置已更改，除以下对象外，将清除相应的结果，历史记录和统计信息除外： pingCtlTrapGeneration, pingCtlTrapProbeFailureFilter pingCtlTrapTestFailureFilter pingCtlDescr pingCtlMaxRows，如果此对象的值小于先前的值，则将删除冗余历史记录 结果，历史记录和统计数据必须真实反映当前配置的测试结果。当用户获得由先前配置引起的结果时，会感到困惑 pingCtlTargetAddressType和pingCtlTargetAddress必须同时修改 pingCtlSourceAddressType和pingCtlSourceAddress必须同时修改 删除约束：当pingCtlAdminStatus节点的状态为enable时，删除失败 读取约束：不支持 如果读取了相应pingCtlType不支持的参数，则结果无效 | pingCtlDSField (1.3.6.1.2.1.80.1.2.1.22) | read-create | Unsigned32 | Unsigned32 (0..255) | 数据包的服务类型 | 对于ARP测试，此对象无效 | 该表的索引节点是pingCtlOwnerIndex、pingCtlTestName。
21-网络管理与监控 | DISMAN-PING-MIB | rfc2925-disman-ping.mib | iso(1).org(3).dod(6).internet(1).mgmt(2).mib-2(1).pingMIB(80) | pingCtlTable | 该表用来实现PING功能。 | 创建约束：当pingCtlAdminStatus节点的状态为disable时，才可以创建该节点 创建测试条目时，pingCtlType的默认值为pingIcmpEcho。创建后，便无法更改pingCtlType，因此必须将pingCtlType设置为创建的条目 创建条目时，如果设置了相应pingCtlType不支持的参数，则操作将失败 修改约束：当用户需要保存历史记录信息时，h3cNQACtlHistoryEnable节点的状态修改为enable 无法配置对应的pingCtlType不支持的参数 pingCtlTable中的任何配置已更改，除以下对象外，将清除相应的结果，历史记录和统计信息除外： pingCtlTrapGeneration, pingCtlTrapProbeFailureFilter pingCtlTrapTestFailureFilter pingCtlDescr pingCtlMaxRows，如果此对象的值小于先前的值，则将删除冗余历史记录 结果，历史记录和统计数据必须真实反映当前配置的测试结果。当用户获得由先前配置引起的结果时，会感到困惑 pingCtlTargetAddressType和pingCtlTargetAddress必须同时修改 pingCtlSourceAddressType和pingCtlSourceAddress必须同时修改 删除约束：当pingCtlAdminStatus节点的状态为enable时，删除失败 读取约束：不支持 如果读取了相应pingCtlType不支持的参数，则结果无效 | pingCtlRowStatus (1.3.6.1.2.1.80.1.2.1.23) | read-create | RowStatus | 同MIB标准取值 | 行状态 | 仅支持active（1）、createAndgo（4）和destroy（6） | 该表的索引节点是pingCtlOwnerIndex、pingCtlTestName。
21-网络管理与监控 | DISMAN-PING-MIB | rfc2925-disman-ping.mib | iso(1).org(3).dod(6).internet(1).mgmt(2).mib-2(1).pingMIB(80) | pingResultsTable | 该表用来实现显示PING结果信息的功能。 | 创建约束：不支持 修改约束：不支持 删除约束：不支持 读取约束：支持 | pingProeHistoryIndex (1.3.6.1.2.1.80.1.4.1.1) | not-accessible | Unsigned32 | Unsigned32 (1..'ffffffff'h) | 历史记录的编号 | 实现与MIB文件定义一致 | 该表的索引节点是pingProbeHistoryIndex。
21-网络管理与监控 | DISMAN-PING-MIB | rfc2925-disman-ping.mib | iso(1).org(3).dod(6).internet(1).mgmt(2).mib-2(1).pingMIB(80) | pingResultsTable | 该表用来实现显示PING结果信息的功能。 | 创建约束：不支持 修改约束：不支持 删除约束：不支持 读取约束：支持 | pingProbeHistoryResponse (1.3.6.1.2.1.80.1.4.1.2) | read-only | Unsigned32 | 同MIB标准取值 | 测试操作所用的时间 | 实现与MIB文件定义一致 | 该表的索引节点是pingProbeHistoryIndex。
21-网络管理与监控 | DISMAN-PING-MIB | rfc2925-disman-ping.mib | iso(1).org(3).dod(6).internet(1).mgmt(2).mib-2(1).pingMIB(80) | pingResultsTable | 该表用来实现显示PING结果信息的功能。 | 创建约束：不支持 修改约束：不支持 删除约束：不支持 读取约束：支持 | pingProbeHistoryStatus (1.3.6.1.2.1.80.1.4.1.3) | read-only | OperationResponseStatus | 同MIB标准取值 | 探测结果 | 由远程主机执行的特定探测的结果 | 该表的索引节点是pingProbeHistoryIndex。
21-网络管理与监控 | DISMAN-PING-MIB | rfc2925-disman-ping.mib | iso(1).org(3).dod(6).internet(1).mgmt(2).mib-2(1).pingMIB(80) | pingResultsTable | 该表用来实现显示PING结果信息的功能。 | 创建约束：不支持 修改约束：不支持 删除约束：不支持 读取约束：支持 | pingProbeHistoryTime (1.3.6.1.2.1.80.1.4.1.5) | read-only | DateAndTime | 同MIB标准取值 | 确定结果的时间 | 实现与MIB文件定义一致 | 该表的索引节点是pingProbeHistoryIndex。
21-网络管理与监控 | DISMAN-TRACEROUTE-MIB | rfc4560-disman-traceroute.mib | iso(1).org(3).dod(6).internet(1).mgmt(2).mib-2(1).traceRouteMIB(81) | traceRouteCtlTable | 该表用来实现定义traceroute类型探测参数的功能。 | 创建约束：创建测试条目时，traceRouteCtlType的默认值为traceRouteUsingUdpProbes。当前的traceRouteCtlType仅支持traceRouteUsingUdpProbes 创建新条目时，traceRouteCtlOwnerIndex和traceRouteCtlTestName的值必须不同于pingCtlOwnerIndex和pingCtlTestName 修改约束：如果traceRouteCtlTable中的任何配置发生更改，则将清除相应的结果、历史记录和统计信息，但以下对象除外： traceRouteCtlTrapGeneration traceRouteCtlDescr traceRouteCtlMaxRows（如果此对象的值更改为较小的值，则超出该值的历史记录将被删除） 结果、历史记录和统计信息必须与当前配置匹配。否则，用户会感到困惑 traceRouteCtlTargetAddressType和traceRouteCtlTargetAddress必须同时修改 traceRouteCtlSourceAddressType和traceRouteCtlSourceAddress必须同时修改 启用traceRouteCtlAdminStatus时，不能更改traceRouteCtlTable中的任何配置 删除约束：支持 读取约束：支持 | traceRouteCtlOwnerIndex (1.3.6.1.2.1.81.1.2.1.1) | not-accessible | SnmpAdminString | OCTET STRING (0..32) | 管理员索引 | 在设置操作中，此字符串中的大写字母将转换为小写字母 该对象的值不能包含连字符（-）或问号（?） | 该表的索引节点是traceRouteCtlOwnerIndex、traceRouteCtlTestName。
21-网络管理与监控 | DISMAN-TRACEROUTE-MIB | rfc4560-disman-traceroute.mib | iso(1).org(3).dod(6).internet(1).mgmt(2).mib-2(1).traceRouteMIB(81) | traceRouteCtlTable | 该表用来实现定义traceroute类型探测参数的功能。 | 创建约束：创建测试条目时，traceRouteCtlType的默认值为traceRouteUsingUdpProbes。当前的traceRouteCtlType仅支持traceRouteUsingUdpProbes 创建新条目时，traceRouteCtlOwnerIndex和traceRouteCtlTestName的值必须不同于pingCtlOwnerIndex和pingCtlTestName 修改约束：如果traceRouteCtlTable中的任何配置发生更改，则将清除相应的结果、历史记录和统计信息，但以下对象除外： traceRouteCtlTrapGeneration traceRouteCtlDescr traceRouteCtlMaxRows（如果此对象的值更改为较小的值，则超出该值的历史记录将被删除） 结果、历史记录和统计信息必须与当前配置匹配。否则，用户会感到困惑 traceRouteCtlTargetAddressType和traceRouteCtlTargetAddress必须同时修改 traceRouteCtlSourceAddressType和traceRouteCtlSourceAddress必须同时修改 启用traceRouteCtlAdminStatus时，不能更改traceRouteCtlTable中的任何配置 删除约束：支持 读取约束：支持 | traceRouteCtlTestName (1.3.6.1.2.1.81.1.2.1.2) | not-accessible | SnmpAdminString | OCTET STRING (0..32) | 操作标签 | 在设置操作中，此字符串中的大写字母将转换为小写字母 该对象的值不能包含连字符（-）或问号（?） | 该表的索引节点是traceRouteCtlOwnerIndex、traceRouteCtlTestName。
21-网络管理与监控 | DISMAN-TRACEROUTE-MIB | rfc4560-disman-traceroute.mib | iso(1).org(3).dod(6).internet(1).mgmt(2).mib-2(1).traceRouteMIB(81) | traceRouteCtlTable | 该表用来实现定义traceroute类型探测参数的功能。 | 创建约束：创建测试条目时，traceRouteCtlType的默认值为traceRouteUsingUdpProbes。当前的traceRouteCtlType仅支持traceRouteUsingUdpProbes 创建新条目时，traceRouteCtlOwnerIndex和traceRouteCtlTestName的值必须不同于pingCtlOwnerIndex和pingCtlTestName 修改约束：如果traceRouteCtlTable中的任何配置发生更改，则将清除相应的结果、历史记录和统计信息，但以下对象除外： traceRouteCtlTrapGeneration traceRouteCtlDescr traceRouteCtlMaxRows（如果此对象的值更改为较小的值，则超出该值的历史记录将被删除） 结果、历史记录和统计信息必须与当前配置匹配。否则，用户会感到困惑 traceRouteCtlTargetAddressType和traceRouteCtlTargetAddress必须同时修改 traceRouteCtlSourceAddressType和traceRouteCtlSourceAddress必须同时修改 启用traceRouteCtlAdminStatus时，不能更改traceRouteCtlTable中的任何配置 删除约束：支持 读取约束：支持 | traceRouteCtlTargetAddressType (1.3.6.1.2.1.81.1.2.1.3) | read-create | InetAddressType | 同MIB标准取值 | 目的地址类型 | 仅支持ipv4(1)，dns(16)和unknown(0) | 该表的索引节点是traceRouteCtlOwnerIndex、traceRouteCtlTestName。
21-网络管理与监控 | DISMAN-TRACEROUTE-MIB | rfc4560-disman-traceroute.mib | iso(1).org(3).dod(6).internet(1).mgmt(2).mib-2(1).traceRouteMIB(81) | traceRouteCtlTable | 该表用来实现定义traceroute类型探测参数的功能。 | 创建约束：创建测试条目时，traceRouteCtlType的默认值为traceRouteUsingUdpProbes。当前的traceRouteCtlType仅支持traceRouteUsingUdpProbes 创建新条目时，traceRouteCtlOwnerIndex和traceRouteCtlTestName的值必须不同于pingCtlOwnerIndex和pingCtlTestName 修改约束：如果traceRouteCtlTable中的任何配置发生更改，则将清除相应的结果、历史记录和统计信息，但以下对象除外： traceRouteCtlTrapGeneration traceRouteCtlDescr traceRouteCtlMaxRows（如果此对象的值更改为较小的值，则超出该值的历史记录将被删除） 结果、历史记录和统计信息必须与当前配置匹配。否则，用户会感到困惑 traceRouteCtlTargetAddressType和traceRouteCtlTargetAddress必须同时修改 traceRouteCtlSourceAddressType和traceRouteCtlSourceAddress必须同时修改 启用traceRouteCtlAdminStatus时，不能更改traceRouteCtlTable中的任何配置 删除约束：支持 读取约束：支持 | traceRouteCtlTargetAddress (1.3.6.1.2.1.81.1.2.1.4) | read-create | InetAddress | 同MIB标准取值 | 目的地址 | 如果traceRouteCtlTargetAddressType的值为ipv4(1)，则此对象的值必须是IPV4地址 如果traceRouteCtlTargetAddressType的值是dns(16)，则此对象的值可以是主机名 如果traceRouteCtlTargetAddressType的值是unknown(0)，则此对象的值必须是零长度的字符串 | 该表的索引节点是traceRouteCtlOwnerIndex、traceRouteCtlTestName。
21-网络管理与监控 | DISMAN-TRACEROUTE-MIB | rfc4560-disman-traceroute.mib | iso(1).org(3).dod(6).internet(1).mgmt(2).mib-2(1).traceRouteMIB(81) | traceRouteCtlTable | 该表用来实现定义traceroute类型探测参数的功能。 | 创建约束：创建测试条目时，traceRouteCtlType的默认值为traceRouteUsingUdpProbes。当前的traceRouteCtlType仅支持traceRouteUsingUdpProbes 创建新条目时，traceRouteCtlOwnerIndex和traceRouteCtlTestName的值必须不同于pingCtlOwnerIndex和pingCtlTestName 修改约束：如果traceRouteCtlTable中的任何配置发生更改，则将清除相应的结果、历史记录和统计信息，但以下对象除外： traceRouteCtlTrapGeneration traceRouteCtlDescr traceRouteCtlMaxRows（如果此对象的值更改为较小的值，则超出该值的历史记录将被删除） 结果、历史记录和统计信息必须与当前配置匹配。否则，用户会感到困惑 traceRouteCtlTargetAddressType和traceRouteCtlTargetAddress必须同时修改 traceRouteCtlSourceAddressType和traceRouteCtlSourceAddress必须同时修改 启用traceRouteCtlAdminStatus时，不能更改traceRouteCtlTable中的任何配置 删除约束：支持 读取约束：支持 | traceRouteCtlByPassRouteTable(1.3.6.1.2.1.81.1.2.1.5) | read-create | TruthValue | 同MIB标准取值 | 旁路路由使能选项 | 实现与MIB文件定义一致 | 该表的索引节点是traceRouteCtlOwnerIndex、traceRouteCtlTestName。
21-网络管理与监控 | DISMAN-TRACEROUTE-MIB | rfc4560-disman-traceroute.mib | iso(1).org(3).dod(6).internet(1).mgmt(2).mib-2(1).traceRouteMIB(81) | traceRouteCtlTable | 该表用来实现定义traceroute类型探测参数的功能。 | 创建约束：创建测试条目时，traceRouteCtlType的默认值为traceRouteUsingUdpProbes。当前的traceRouteCtlType仅支持traceRouteUsingUdpProbes 创建新条目时，traceRouteCtlOwnerIndex和traceRouteCtlTestName的值必须不同于pingCtlOwnerIndex和pingCtlTestName 修改约束：如果traceRouteCtlTable中的任何配置发生更改，则将清除相应的结果、历史记录和统计信息，但以下对象除外： traceRouteCtlTrapGeneration traceRouteCtlDescr traceRouteCtlMaxRows（如果此对象的值更改为较小的值，则超出该值的历史记录将被删除） 结果、历史记录和统计信息必须与当前配置匹配。否则，用户会感到困惑 traceRouteCtlTargetAddressType和traceRouteCtlTargetAddress必须同时修改 traceRouteCtlSourceAddressType和traceRouteCtlSourceAddress必须同时修改 启用traceRouteCtlAdminStatus时，不能更改traceRouteCtlTable中的任何配置 删除约束：支持 读取约束：支持 | traceRouteCtlDataSize (1.3.6.1.2.1.81.1.2.1.6) | read-create | Unsigned32 | Unsigned32 (0..65507) | 报文携带的数据长度 | 范围是20到65507.默认值是100. | 该表的索引节点是traceRouteCtlOwnerIndex、traceRouteCtlTestName。
21-网络管理与监控 | DISMAN-TRACEROUTE-MIB | rfc4560-disman-traceroute.mib | iso(1).org(3).dod(6).internet(1).mgmt(2).mib-2(1).traceRouteMIB(81) | traceRouteCtlTable | 该表用来实现定义traceroute类型探测参数的功能。 | 创建约束：创建测试条目时，traceRouteCtlType的默认值为traceRouteUsingUdpProbes。当前的traceRouteCtlType仅支持traceRouteUsingUdpProbes 创建新条目时，traceRouteCtlOwnerIndex和traceRouteCtlTestName的值必须不同于pingCtlOwnerIndex和pingCtlTestName 修改约束：如果traceRouteCtlTable中的任何配置发生更改，则将清除相应的结果、历史记录和统计信息，但以下对象除外： traceRouteCtlTrapGeneration traceRouteCtlDescr traceRouteCtlMaxRows（如果此对象的值更改为较小的值，则超出该值的历史记录将被删除） 结果、历史记录和统计信息必须与当前配置匹配。否则，用户会感到困惑 traceRouteCtlTargetAddressType和traceRouteCtlTargetAddress必须同时修改 traceRouteCtlSourceAddressType和traceRouteCtlSourceAddress必须同时修改 启用traceRouteCtlAdminStatus时，不能更改traceRouteCtlTable中的任何配置 删除约束：支持 读取约束：支持 | traceRouteCtlTimeOut (1.3.6.1.2.1.81.1.2.1.7) | read-create | Unsigned32 | Unsigned32 (1-60) | 探测报文超时时间 | 实现与MIB文件定义一致. | 该表的索引节点是traceRouteCtlOwnerIndex、traceRouteCtlTestName。
21-网络管理与监控 | DISMAN-TRACEROUTE-MIB | rfc4560-disman-traceroute.mib | iso(1).org(3).dod(6).internet(1).mgmt(2).mib-2(1).traceRouteMIB(81) | traceRouteCtlTable | 该表用来实现定义traceroute类型探测参数的功能。 | 创建约束：创建测试条目时，traceRouteCtlType的默认值为traceRouteUsingUdpProbes。当前的traceRouteCtlType仅支持traceRouteUsingUdpProbes 创建新条目时，traceRouteCtlOwnerIndex和traceRouteCtlTestName的值必须不同于pingCtlOwnerIndex和pingCtlTestName 修改约束：如果traceRouteCtlTable中的任何配置发生更改，则将清除相应的结果、历史记录和统计信息，但以下对象除外： traceRouteCtlTrapGeneration traceRouteCtlDescr traceRouteCtlMaxRows（如果此对象的值更改为较小的值，则超出该值的历史记录将被删除） 结果、历史记录和统计信息必须与当前配置匹配。否则，用户会感到困惑 traceRouteCtlTargetAddressType和traceRouteCtlTargetAddress必须同时修改 traceRouteCtlSourceAddressType和traceRouteCtlSourceAddress必须同时修改 启用traceRouteCtlAdminStatus时，不能更改traceRouteCtlTable中的任何配置 删除约束：支持 读取约束：支持 | traceRouteCtlProbesPerHop (1.3.6.1.2.1.81.1.2.1.8) | read-create | Unsigned32 | Unsigned32 (1-10) | 相同TTL的探测次数 | 实现与MIB文件定义一致. | 该表的索引节点是traceRouteCtlOwnerIndex、traceRouteCtlTestName。
21-网络管理与监控 | DISMAN-TRACEROUTE-MIB | rfc4560-disman-traceroute.mib | iso(1).org(3).dod(6).internet(1).mgmt(2).mib-2(1).traceRouteMIB(81) | traceRouteCtlTable | 该表用来实现定义traceroute类型探测参数的功能。 | 创建约束：创建测试条目时，traceRouteCtlType的默认值为traceRouteUsingUdpProbes。当前的traceRouteCtlType仅支持traceRouteUsingUdpProbes 创建新条目时，traceRouteCtlOwnerIndex和traceRouteCtlTestName的值必须不同于pingCtlOwnerIndex和pingCtlTestName 修改约束：如果traceRouteCtlTable中的任何配置发生更改，则将清除相应的结果、历史记录和统计信息，但以下对象除外： traceRouteCtlTrapGeneration traceRouteCtlDescr traceRouteCtlMaxRows（如果此对象的值更改为较小的值，则超出该值的历史记录将被删除） 结果、历史记录和统计信息必须与当前配置匹配。否则，用户会感到困惑 traceRouteCtlTargetAddressType和traceRouteCtlTargetAddress必须同时修改 traceRouteCtlSourceAddressType和traceRouteCtlSourceAddress必须同时修改 启用traceRouteCtlAdminStatus时，不能更改traceRouteCtlTable中的任何配置 删除约束：支持 读取约束：支持 | traceRouteCtlPort (1.3.6.1.2.1.81.1.2.1.9) | read-create | Unsigned32 | Unsigned32 (1-65535) | 目的端口号 | 实现与MIB文件定义一致. | 该表的索引节点是traceRouteCtlOwnerIndex、traceRouteCtlTestName。
21-网络管理与监控 | DISMAN-TRACEROUTE-MIB | rfc4560-disman-traceroute.mib | iso(1).org(3).dod(6).internet(1).mgmt(2).mib-2(1).traceRouteMIB(81) | traceRouteCtlTable | 该表用来实现定义traceroute类型探测参数的功能。 | 创建约束：创建测试条目时，traceRouteCtlType的默认值为traceRouteUsingUdpProbes。当前的traceRouteCtlType仅支持traceRouteUsingUdpProbes 创建新条目时，traceRouteCtlOwnerIndex和traceRouteCtlTestName的值必须不同于pingCtlOwnerIndex和pingCtlTestName 修改约束：如果traceRouteCtlTable中的任何配置发生更改，则将清除相应的结果、历史记录和统计信息，但以下对象除外： traceRouteCtlTrapGeneration traceRouteCtlDescr traceRouteCtlMaxRows（如果此对象的值更改为较小的值，则超出该值的历史记录将被删除） 结果、历史记录和统计信息必须与当前配置匹配。否则，用户会感到困惑 traceRouteCtlTargetAddressType和traceRouteCtlTargetAddress必须同时修改 traceRouteCtlSourceAddressType和traceRouteCtlSourceAddress必须同时修改 启用traceRouteCtlAdminStatus时，不能更改traceRouteCtlTable中的任何配置 删除约束：支持 读取约束：支持 | traceRouteCtlMaxTtl (1.3.6.1.2.1.81.1.2.1.10) | read-create | Unsigned32 | Unsigned32 (1-255) | 最大TTL值 | 实现与MIB文件定义一致. | 该表的索引节点是traceRouteCtlOwnerIndex、traceRouteCtlTestName。
21-网络管理与监控 | DISMAN-TRACEROUTE-MIB | rfc4560-disman-traceroute.mib | iso(1).org(3).dod(6).internet(1).mgmt(2).mib-2(1).traceRouteMIB(81) | traceRouteCtlTable | 该表用来实现定义traceroute类型探测参数的功能。 | 创建约束：创建测试条目时，traceRouteCtlType的默认值为traceRouteUsingUdpProbes。当前的traceRouteCtlType仅支持traceRouteUsingUdpProbes 创建新条目时，traceRouteCtlOwnerIndex和traceRouteCtlTestName的值必须不同于pingCtlOwnerIndex和pingCtlTestName 修改约束：如果traceRouteCtlTable中的任何配置发生更改，则将清除相应的结果、历史记录和统计信息，但以下对象除外： traceRouteCtlTrapGeneration traceRouteCtlDescr traceRouteCtlMaxRows（如果此对象的值更改为较小的值，则超出该值的历史记录将被删除） 结果、历史记录和统计信息必须与当前配置匹配。否则，用户会感到困惑 traceRouteCtlTargetAddressType和traceRouteCtlTargetAddress必须同时修改 traceRouteCtlSourceAddressType和traceRouteCtlSourceAddress必须同时修改 启用traceRouteCtlAdminStatus时，不能更改traceRouteCtlTable中的任何配置 删除约束：支持 读取约束：支持 | traceRouteCtlDSField (1.3.6.1.2.1.81.1.2.1.11) | read-create | Unsigned32 | Unsigned32 (0-255) | 服务类型 | 实现与MIB文件定义一致 | 该表的索引节点是traceRouteCtlOwnerIndex、traceRouteCtlTestName。
21-网络管理与监控 | DISMAN-TRACEROUTE-MIB | rfc4560-disman-traceroute.mib | iso(1).org(3).dod(6).internet(1).mgmt(2).mib-2(1).traceRouteMIB(81) | traceRouteCtlTable | 该表用来实现定义traceroute类型探测参数的功能。 | 创建约束：创建测试条目时，traceRouteCtlType的默认值为traceRouteUsingUdpProbes。当前的traceRouteCtlType仅支持traceRouteUsingUdpProbes 创建新条目时，traceRouteCtlOwnerIndex和traceRouteCtlTestName的值必须不同于pingCtlOwnerIndex和pingCtlTestName 修改约束：如果traceRouteCtlTable中的任何配置发生更改，则将清除相应的结果、历史记录和统计信息，但以下对象除外： traceRouteCtlTrapGeneration traceRouteCtlDescr traceRouteCtlMaxRows（如果此对象的值更改为较小的值，则超出该值的历史记录将被删除） 结果、历史记录和统计信息必须与当前配置匹配。否则，用户会感到困惑 traceRouteCtlTargetAddressType和traceRouteCtlTargetAddress必须同时修改 traceRouteCtlSourceAddressType和traceRouteCtlSourceAddress必须同时修改 启用traceRouteCtlAdminStatus时，不能更改traceRouteCtlTable中的任何配置 删除约束：支持 读取约束：支持 | traceRouteCtlSourceAddressType (1.3.6.1.2.1.81.1.2.1.12) | read-create | InetAddressType | 同MIB标准取值 | 源地址类型 | 仅支持ipv4(1)和unknown(0) 默认值为unknown(0) | 该表的索引节点是traceRouteCtlOwnerIndex、traceRouteCtlTestName。
21-网络管理与监控 | DISMAN-TRACEROUTE-MIB | rfc4560-disman-traceroute.mib | iso(1).org(3).dod(6).internet(1).mgmt(2).mib-2(1).traceRouteMIB(81) | traceRouteCtlTable | 该表用来实现定义traceroute类型探测参数的功能。 | 创建约束：创建测试条目时，traceRouteCtlType的默认值为traceRouteUsingUdpProbes。当前的traceRouteCtlType仅支持traceRouteUsingUdpProbes 创建新条目时，traceRouteCtlOwnerIndex和traceRouteCtlTestName的值必须不同于pingCtlOwnerIndex和pingCtlTestName 修改约束：如果traceRouteCtlTable中的任何配置发生更改，则将清除相应的结果、历史记录和统计信息，但以下对象除外： traceRouteCtlTrapGeneration traceRouteCtlDescr traceRouteCtlMaxRows（如果此对象的值更改为较小的值，则超出该值的历史记录将被删除） 结果、历史记录和统计信息必须与当前配置匹配。否则，用户会感到困惑 traceRouteCtlTargetAddressType和traceRouteCtlTargetAddress必须同时修改 traceRouteCtlSourceAddressType和traceRouteCtlSourceAddress必须同时修改 启用traceRouteCtlAdminStatus时，不能更改traceRouteCtlTable中的任何配置 删除约束：支持 读取约束：支持 | traceRouteCtlSourceAddress (1.3.6.1.2.1.81.1.2.1.13) | read-create | InetAddress | 同MIB标准取值 | 源地址 | 如果traceRouteCtlSourceAddressType的值为ipv4(1)，则此对象的值必须是IPV4地址 如果traceRouteCtlSourceAddressType的值是unknown(0)，则此对象的值必须是零长度的字符串 | 该表的索引节点是traceRouteCtlOwnerIndex、traceRouteCtlTestName。
21-网络管理与监控 | DISMAN-TRACEROUTE-MIB | rfc4560-disman-traceroute.mib | iso(1).org(3).dod(6).internet(1).mgmt(2).mib-2(1).traceRouteMIB(81) | traceRouteCtlTable | 该表用来实现定义traceroute类型探测参数的功能。 | 创建约束：创建测试条目时，traceRouteCtlType的默认值为traceRouteUsingUdpProbes。当前的traceRouteCtlType仅支持traceRouteUsingUdpProbes 创建新条目时，traceRouteCtlOwnerIndex和traceRouteCtlTestName的值必须不同于pingCtlOwnerIndex和pingCtlTestName 修改约束：如果traceRouteCtlTable中的任何配置发生更改，则将清除相应的结果、历史记录和统计信息，但以下对象除外： traceRouteCtlTrapGeneration traceRouteCtlDescr traceRouteCtlMaxRows（如果此对象的值更改为较小的值，则超出该值的历史记录将被删除） 结果、历史记录和统计信息必须与当前配置匹配。否则，用户会感到困惑 traceRouteCtlTargetAddressType和traceRouteCtlTargetAddress必须同时修改 traceRouteCtlSourceAddressType和traceRouteCtlSourceAddress必须同时修改 启用traceRouteCtlAdminStatus时，不能更改traceRouteCtlTable中的任何配置 删除约束：支持 读取约束：支持 | traceRouteCtlIfIndex (1.3.6.1.2.1.81.1.2.1.14) | read-create | InterfaceIndexOrZero | 同MIB标准取值 | 出接口索引 | 实现与MIB文件定义一致. | 该表的索引节点是traceRouteCtlOwnerIndex、traceRouteCtlTestName。
21-网络管理与监控 | DISMAN-TRACEROUTE-MIB | rfc4560-disman-traceroute.mib | iso(1).org(3).dod(6).internet(1).mgmt(2).mib-2(1).traceRouteMIB(81) | traceRouteCtlTable | 该表用来实现定义traceroute类型探测参数的功能。 | 创建约束：创建测试条目时，traceRouteCtlType的默认值为traceRouteUsingUdpProbes。当前的traceRouteCtlType仅支持traceRouteUsingUdpProbes 创建新条目时，traceRouteCtlOwnerIndex和traceRouteCtlTestName的值必须不同于pingCtlOwnerIndex和pingCtlTestName 修改约束：如果traceRouteCtlTable中的任何配置发生更改，则将清除相应的结果、历史记录和统计信息，但以下对象除外： traceRouteCtlTrapGeneration traceRouteCtlDescr traceRouteCtlMaxRows（如果此对象的值更改为较小的值，则超出该值的历史记录将被删除） 结果、历史记录和统计信息必须与当前配置匹配。否则，用户会感到困惑 traceRouteCtlTargetAddressType和traceRouteCtlTargetAddress必须同时修改 traceRouteCtlSourceAddressType和traceRouteCtlSourceAddress必须同时修改 启用traceRouteCtlAdminStatus时，不能更改traceRouteCtlTable中的任何配置 删除约束：支持 读取约束：支持 | traceRouteCtlMaxFailures (1.3.6.1.2.1.81.1.2.1.16) | read-create | Unsigned32 | Unsigned32 (0-255) | 最大连续超时次数 | 实现与MIB文件定义一致. | 该表的索引节点是traceRouteCtlOwnerIndex、traceRouteCtlTestName。
21-网络管理与监控 | DISMAN-TRACEROUTE-MIB | rfc4560-disman-traceroute.mib | iso(1).org(3).dod(6).internet(1).mgmt(2).mib-2(1).traceRouteMIB(81) | traceRouteCtlTable | 该表用来实现定义traceroute类型探测参数的功能。 | 创建约束：创建测试条目时，traceRouteCtlType的默认值为traceRouteUsingUdpProbes。当前的traceRouteCtlType仅支持traceRouteUsingUdpProbes 创建新条目时，traceRouteCtlOwnerIndex和traceRouteCtlTestName的值必须不同于pingCtlOwnerIndex和pingCtlTestName 修改约束：如果traceRouteCtlTable中的任何配置发生更改，则将清除相应的结果、历史记录和统计信息，但以下对象除外： traceRouteCtlTrapGeneration traceRouteCtlDescr traceRouteCtlMaxRows（如果此对象的值更改为较小的值，则超出该值的历史记录将被删除） 结果、历史记录和统计信息必须与当前配置匹配。否则，用户会感到困惑 traceRouteCtlTargetAddressType和traceRouteCtlTargetAddress必须同时修改 traceRouteCtlSourceAddressType和traceRouteCtlSourceAddress必须同时修改 启用traceRouteCtlAdminStatus时，不能更改traceRouteCtlTable中的任何配置 删除约束：支持 读取约束：支持 | traceRouteCtlDontFragment (1.3.6.1.2.1.81.1.2.1.17) | read-create | TruthValue | 同MIB标准取值 | 不分片标志 | 实现与MIB文件定义一致. | 该表的索引节点是traceRouteCtlOwnerIndex、traceRouteCtlTestName。
21-网络管理与监控 | DISMAN-TRACEROUTE-MIB | rfc4560-disman-traceroute.mib | iso(1).org(3).dod(6).internet(1).mgmt(2).mib-2(1).traceRouteMIB(81) | traceRouteCtlTable | 该表用来实现定义traceroute类型探测参数的功能。 | 创建约束：创建测试条目时，traceRouteCtlType的默认值为traceRouteUsingUdpProbes。当前的traceRouteCtlType仅支持traceRouteUsingUdpProbes 创建新条目时，traceRouteCtlOwnerIndex和traceRouteCtlTestName的值必须不同于pingCtlOwnerIndex和pingCtlTestName 修改约束：如果traceRouteCtlTable中的任何配置发生更改，则将清除相应的结果、历史记录和统计信息，但以下对象除外： traceRouteCtlTrapGeneration traceRouteCtlDescr traceRouteCtlMaxRows（如果此对象的值更改为较小的值，则超出该值的历史记录将被删除） 结果、历史记录和统计信息必须与当前配置匹配。否则，用户会感到困惑 traceRouteCtlTargetAddressType和traceRouteCtlTargetAddress必须同时修改 traceRouteCtlSourceAddressType和traceRouteCtlSourceAddress必须同时修改 启用traceRouteCtlAdminStatus时，不能更改traceRouteCtlTable中的任何配置 删除约束：支持 读取约束：支持 | traceRouteCtlInitialTtl (1.3.6.1.2.1.81.1.2.1.18) | read-create | Unsigned32 | Unsigned32 (1..255) | 指定要使用的初始TTL值 | 实现与MIB文件定义一致. | 该表的索引节点是traceRouteCtlOwnerIndex、traceRouteCtlTestName。
21-网络管理与监控 | DISMAN-TRACEROUTE-MIB | rfc4560-disman-traceroute.mib | iso(1).org(3).dod(6).internet(1).mgmt(2).mib-2(1).traceRouteMIB(81) | traceRouteCtlTable | 该表用来实现定义traceroute类型探测参数的功能。 | 创建约束：创建测试条目时，traceRouteCtlType的默认值为traceRouteUsingUdpProbes。当前的traceRouteCtlType仅支持traceRouteUsingUdpProbes 创建新条目时，traceRouteCtlOwnerIndex和traceRouteCtlTestName的值必须不同于pingCtlOwnerIndex和pingCtlTestName 修改约束：如果traceRouteCtlTable中的任何配置发生更改，则将清除相应的结果、历史记录和统计信息，但以下对象除外： traceRouteCtlTrapGeneration traceRouteCtlDescr traceRouteCtlMaxRows（如果此对象的值更改为较小的值，则超出该值的历史记录将被删除） 结果、历史记录和统计信息必须与当前配置匹配。否则，用户会感到困惑 traceRouteCtlTargetAddressType和traceRouteCtlTargetAddress必须同时修改 traceRouteCtlSourceAddressType和traceRouteCtlSourceAddress必须同时修改 启用traceRouteCtlAdminStatus时，不能更改traceRouteCtlTable中的任何配置 删除约束：支持 读取约束：支持 | traceRouteCtlFrequency (1.3.6.1.2.1.81.1.2.1.19) | read-create | Unsigned32 | 同MIB标准取值 | 重复探测时间间隔 | 范围从0到604800 如果该值不是秒数（由CLI设置），则读取操作的结果不准确 如：如果CLI设置的值为1050ms，则读取操作的结果为2s 默认为0s | 该表的索引节点是traceRouteCtlOwnerIndex、traceRouteCtlTestName。
21-网络管理与监控 | DISMAN-TRACEROUTE-MIB | rfc4560-disman-traceroute.mib | iso(1).org(3).dod(6).internet(1).mgmt(2).mib-2(1).traceRouteMIB(81) | traceRouteCtlTable | 该表用来实现定义traceroute类型探测参数的功能。 | 创建约束：创建测试条目时，traceRouteCtlType的默认值为traceRouteUsingUdpProbes。当前的traceRouteCtlType仅支持traceRouteUsingUdpProbes 创建新条目时，traceRouteCtlOwnerIndex和traceRouteCtlTestName的值必须不同于pingCtlOwnerIndex和pingCtlTestName 修改约束：如果traceRouteCtlTable中的任何配置发生更改，则将清除相应的结果、历史记录和统计信息，但以下对象除外： traceRouteCtlTrapGeneration traceRouteCtlDescr traceRouteCtlMaxRows（如果此对象的值更改为较小的值，则超出该值的历史记录将被删除） 结果、历史记录和统计信息必须与当前配置匹配。否则，用户会感到困惑 traceRouteCtlTargetAddressType和traceRouteCtlTargetAddress必须同时修改 traceRouteCtlSourceAddressType和traceRouteCtlSourceAddress必须同时修改 启用traceRouteCtlAdminStatus时，不能更改traceRouteCtlTable中的任何配置 删除约束：支持 读取约束：支持 | traceRouteCtlAdminStatus (1.3.6.1.2.1.81.1.2.1.21) | read-create | INTEGER | enabled(1) disabled(2) | 探测状态 | 实现与MIB文件定义一致 | 该表的索引节点是traceRouteCtlOwnerIndex、traceRouteCtlTestName。
21-网络管理与监控 | DISMAN-TRACEROUTE-MIB | rfc4560-disman-traceroute.mib | iso(1).org(3).dod(6).internet(1).mgmt(2).mib-2(1).traceRouteMIB(81) | traceRouteCtlTable | 该表用来实现定义traceroute类型探测参数的功能。 | 创建约束：创建测试条目时，traceRouteCtlType的默认值为traceRouteUsingUdpProbes。当前的traceRouteCtlType仅支持traceRouteUsingUdpProbes 创建新条目时，traceRouteCtlOwnerIndex和traceRouteCtlTestName的值必须不同于pingCtlOwnerIndex和pingCtlTestName 修改约束：如果traceRouteCtlTable中的任何配置发生更改，则将清除相应的结果、历史记录和统计信息，但以下对象除外： traceRouteCtlTrapGeneration traceRouteCtlDescr traceRouteCtlMaxRows（如果此对象的值更改为较小的值，则超出该值的历史记录将被删除） 结果、历史记录和统计信息必须与当前配置匹配。否则，用户会感到困惑 traceRouteCtlTargetAddressType和traceRouteCtlTargetAddress必须同时修改 traceRouteCtlSourceAddressType和traceRouteCtlSourceAddress必须同时修改 启用traceRouteCtlAdminStatus时，不能更改traceRouteCtlTable中的任何配置 删除约束：支持 读取约束：支持 | traceRouteCtlDescr (1.3.6.1.2.1.81.1.2.1.22) | read-create | SnmpAdminString | OCTET STRING (0..255) | TraceRoute探测的描述性的名字 | 该对象的长度为0到200 该值不能以空格开头 | 该表的索引节点是traceRouteCtlOwnerIndex、traceRouteCtlTestName。
21-网络管理与监控 | DISMAN-TRACEROUTE-MIB | rfc4560-disman-traceroute.mib | iso(1).org(3).dod(6).internet(1).mgmt(2).mib-2(1).traceRouteMIB(81) | traceRouteCtlTable | 该表用来实现定义traceroute类型探测参数的功能。 | 创建约束：创建测试条目时，traceRouteCtlType的默认值为traceRouteUsingUdpProbes。当前的traceRouteCtlType仅支持traceRouteUsingUdpProbes 创建新条目时，traceRouteCtlOwnerIndex和traceRouteCtlTestName的值必须不同于pingCtlOwnerIndex和pingCtlTestName 修改约束：如果traceRouteCtlTable中的任何配置发生更改，则将清除相应的结果、历史记录和统计信息，但以下对象除外： traceRouteCtlTrapGeneration traceRouteCtlDescr traceRouteCtlMaxRows（如果此对象的值更改为较小的值，则超出该值的历史记录将被删除） 结果、历史记录和统计信息必须与当前配置匹配。否则，用户会感到困惑 traceRouteCtlTargetAddressType和traceRouteCtlTargetAddress必须同时修改 traceRouteCtlSourceAddressType和traceRouteCtlSourceAddress必须同时修改 启用traceRouteCtlAdminStatus时，不能更改traceRouteCtlTable中的任何配置 删除约束：支持 读取约束：支持 | traceRouteCtlMaxRows (1.3.6.1.2.1.81.1.2.1.23) | read-create | Unsigned32 | 同MIB标准取值 | 探测历史记录表的最大行数 | 范围从0到50 | 该表的索引节点是traceRouteCtlOwnerIndex、traceRouteCtlTestName。
21-网络管理与监控 | DISMAN-TRACEROUTE-MIB | rfc4560-disman-traceroute.mib | iso(1).org(3).dod(6).internet(1).mgmt(2).mib-2(1).traceRouteMIB(81) | traceRouteCtlTable | 该表用来实现定义traceroute类型探测参数的功能。 | 创建约束：创建测试条目时，traceRouteCtlType的默认值为traceRouteUsingUdpProbes。当前的traceRouteCtlType仅支持traceRouteUsingUdpProbes 创建新条目时，traceRouteCtlOwnerIndex和traceRouteCtlTestName的值必须不同于pingCtlOwnerIndex和pingCtlTestName 修改约束：如果traceRouteCtlTable中的任何配置发生更改，则将清除相应的结果、历史记录和统计信息，但以下对象除外： traceRouteCtlTrapGeneration traceRouteCtlDescr traceRouteCtlMaxRows（如果此对象的值更改为较小的值，则超出该值的历史记录将被删除） 结果、历史记录和统计信息必须与当前配置匹配。否则，用户会感到困惑 traceRouteCtlTargetAddressType和traceRouteCtlTargetAddress必须同时修改 traceRouteCtlSourceAddressType和traceRouteCtlSourceAddress必须同时修改 启用traceRouteCtlAdminStatus时，不能更改traceRouteCtlTable中的任何配置 删除约束：支持 读取约束：支持 | traceRouteCtlTrapGeneration (1.3.6.1.2.1.81.1.2.1.24) | read-create | BITS | BITS { pathChange(0), testFailure(1), testCompletion(2) } | Trap类型 | 实现与MIB文件定义一致 | 该表的索引节点是traceRouteCtlOwnerIndex、traceRouteCtlTestName。
21-网络管理与监控 | DISMAN-TRACEROUTE-MIB | rfc4560-disman-traceroute.mib | iso(1).org(3).dod(6).internet(1).mgmt(2).mib-2(1).traceRouteMIB(81) | traceRouteCtlTable | 该表用来实现定义traceroute类型探测参数的功能。 | 创建约束：创建测试条目时，traceRouteCtlType的默认值为traceRouteUsingUdpProbes。当前的traceRouteCtlType仅支持traceRouteUsingUdpProbes 创建新条目时，traceRouteCtlOwnerIndex和traceRouteCtlTestName的值必须不同于pingCtlOwnerIndex和pingCtlTestName 修改约束：如果traceRouteCtlTable中的任何配置发生更改，则将清除相应的结果、历史记录和统计信息，但以下对象除外： traceRouteCtlTrapGeneration traceRouteCtlDescr traceRouteCtlMaxRows（如果此对象的值更改为较小的值，则超出该值的历史记录将被删除） 结果、历史记录和统计信息必须与当前配置匹配。否则，用户会感到困惑 traceRouteCtlTargetAddressType和traceRouteCtlTargetAddress必须同时修改 traceRouteCtlSourceAddressType和traceRouteCtlSourceAddress必须同时修改 启用traceRouteCtlAdminStatus时，不能更改traceRouteCtlTable中的任何配置 删除约束：支持 读取约束：支持 | traceRouteCtlCreateHopsEntries(1.3.6.1.2.1.81.1.2.1.25) | read-create | TruthValue | 同MIB标准取值 | 是否生成hop表 | 实现与MIB文件定义一致 | 该表的索引节点是traceRouteCtlOwnerIndex、traceRouteCtlTestName。
21-网络管理与监控 | DISMAN-TRACEROUTE-MIB | rfc4560-disman-traceroute.mib | iso(1).org(3).dod(6).internet(1).mgmt(2).mib-2(1).traceRouteMIB(81) | traceRouteCtlTable | 该表用来实现定义traceroute类型探测参数的功能。 | 创建约束：创建测试条目时，traceRouteCtlType的默认值为traceRouteUsingUdpProbes。当前的traceRouteCtlType仅支持traceRouteUsingUdpProbes 创建新条目时，traceRouteCtlOwnerIndex和traceRouteCtlTestName的值必须不同于pingCtlOwnerIndex和pingCtlTestName 修改约束：如果traceRouteCtlTable中的任何配置发生更改，则将清除相应的结果、历史记录和统计信息，但以下对象除外： traceRouteCtlTrapGeneration traceRouteCtlDescr traceRouteCtlMaxRows（如果此对象的值更改为较小的值，则超出该值的历史记录将被删除） 结果、历史记录和统计信息必须与当前配置匹配。否则，用户会感到困惑 traceRouteCtlTargetAddressType和traceRouteCtlTargetAddress必须同时修改 traceRouteCtlSourceAddressType和traceRouteCtlSourceAddress必须同时修改 启用traceRouteCtlAdminStatus时，不能更改traceRouteCtlTable中的任何配置 删除约束：支持 读取约束：支持 | traceRouteCtlType (1.3.6.1.2.1.81.1.2.1.26) | read-create | OBJECT IDENTIFIER | 同MIB标准取值 | 探测类型 | 创建后无法修改 | 该表的索引节点是traceRouteCtlOwnerIndex、traceRouteCtlTestName。
21-网络管理与监控 | DISMAN-TRACEROUTE-MIB | rfc4560-disman-traceroute.mib | iso(1).org(3).dod(6).internet(1).mgmt(2).mib-2(1).traceRouteMIB(81) | traceRouteCtlTable | 该表用来实现定义traceroute类型探测参数的功能。 | 创建约束：创建测试条目时，traceRouteCtlType的默认值为traceRouteUsingUdpProbes。当前的traceRouteCtlType仅支持traceRouteUsingUdpProbes 创建新条目时，traceRouteCtlOwnerIndex和traceRouteCtlTestName的值必须不同于pingCtlOwnerIndex和pingCtlTestName 修改约束：如果traceRouteCtlTable中的任何配置发生更改，则将清除相应的结果、历史记录和统计信息，但以下对象除外： traceRouteCtlTrapGeneration traceRouteCtlDescr traceRouteCtlMaxRows（如果此对象的值更改为较小的值，则超出该值的历史记录将被删除） 结果、历史记录和统计信息必须与当前配置匹配。否则，用户会感到困惑 traceRouteCtlTargetAddressType和traceRouteCtlTargetAddress必须同时修改 traceRouteCtlSourceAddressType和traceRouteCtlSourceAddress必须同时修改 启用traceRouteCtlAdminStatus时，不能更改traceRouteCtlTable中的任何配置 删除约束：支持 读取约束：支持 | traceRouteCtlRowStatus (1.3.6.1.2.1.81.1.2.1.27) | read-create | RowStatus | 同MIB标准取值 | 行状态 | 仅支持active（1）、createAndgo（4）和destroy（6） | 该表的索引节点是traceRouteCtlOwnerIndex、traceRouteCtlTestName。
21-网络管理与监控 | DISMAN-TRACEROUTE-MIB | rfc4560-disman-traceroute.mib | iso(1).org(3).dod(6).internet(1).mgmt(2).mib-2(1).traceRouteMIB(81) | traceRouteResultsTable | 该表用来实现记录traceRoute测试的测试结果信息的功能。 | 创建约束：不支持 修改约束：不支持 删除约束：不支持 读取约束：支持 | traceRouteResultsOperStatus (1.3.6.1.2.1.81.1.3.1.1) | read-only | INTEGER | enabled(1) , disabled(2), completed(3) | 测试实体的操作状态 | 实现与MIB文件定义一致 | 该表的索引节点是traceRouteCtlOwnerIndex、traceRouteCtlTestName。
21-网络管理与监控 | DISMAN-TRACEROUTE-MIB | rfc4560-disman-traceroute.mib | iso(1).org(3).dod(6).internet(1).mgmt(2).mib-2(1).traceRouteMIB(81) | traceRouteResultsTable | 该表用来实现记录traceRoute测试的测试结果信息的功能。 | 创建约束：不支持 修改约束：不支持 删除约束：不支持 读取约束：支持 | traceRouteResultsCurHopCount (1.3.6.1.2.1.81.1.3.1.2) | read-only | Gauge32 | 同MIB标准取值 | 某一探测实体的当前TTL值 | 实现与MIB文件定义一致 | 该表的索引节点是traceRouteCtlOwnerIndex、traceRouteCtlTestName。
21-网络管理与监控 | DISMAN-TRACEROUTE-MIB | rfc4560-disman-traceroute.mib | iso(1).org(3).dod(6).internet(1).mgmt(2).mib-2(1).traceRouteMIB(81) | traceRouteResultsTable | 该表用来实现记录traceRoute测试的测试结果信息的功能。 | 创建约束：不支持 修改约束：不支持 删除约束：不支持 读取约束：支持 | traceRouteResultsCurProbeCount (1.3.6.1.2.1.81.1.3.1.3) | read-only | Gauge32 | 同MIB标准取值 | 当前探测次数 | 实现与MIB文件定义一致 | 该表的索引节点是traceRouteCtlOwnerIndex、traceRouteCtlTestName。
21-网络管理与监控 | DISMAN-TRACEROUTE-MIB | rfc4560-disman-traceroute.mib | iso(1).org(3).dod(6).internet(1).mgmt(2).mib-2(1).traceRouteMIB(81) | traceRouteResultsTable | 该表用来实现记录traceRoute测试的测试结果信息的功能。 | 创建约束：不支持 修改约束：不支持 删除约束：不支持 读取约束：支持 | traceRouteResultsIpTgtAddrType (1.3.6.1.2.1.81.1.3.1.4) | read-only | InetAddressType | 同MIB标准取值 | traceRouteResultsIpTgtAddr的地址类型 | 实现与MIB文件定义一致 | 该表的索引节点是traceRouteCtlOwnerIndex、traceRouteCtlTestName。
21-网络管理与监控 | DISMAN-TRACEROUTE-MIB | rfc4560-disman-traceroute.mib | iso(1).org(3).dod(6).internet(1).mgmt(2).mib-2(1).traceRouteMIB(81) | traceRouteResultsTable | 该表用来实现记录traceRoute测试的测试结果信息的功能。 | 创建约束：不支持 修改约束：不支持 删除约束：不支持 读取约束：支持 | traceRouteResultsIpTgtAddr (1.3.6.1.2.1.81.1.3.1.5) | read-only | InetAddress | 同MIB标准取值 | 如果目的地址指定为DNS名，则此节点用来记录DNS名对应的IP地址 | 实现与MIB文件定义一致 | 该表的索引节点是traceRouteCtlOwnerIndex、traceRouteCtlTestName。
21-网络管理与监控 | DISMAN-TRACEROUTE-MIB | rfc4560-disman-traceroute.mib | iso(1).org(3).dod(6).internet(1).mgmt(2).mib-2(1).traceRouteMIB(81) | traceRouteResultsTable | 该表用来实现记录traceRoute测试的测试结果信息的功能。 | 创建约束：不支持 修改约束：不支持 删除约束：不支持 读取约束：支持 | traceRouteResultsTestAttempts (1.3.6.1.2.1.81.1.3.1.6) | read-only | Gauge32 | 同MIB标准取值 | 尝试测试次数 | 实现与MIB文件定义一致 | 该表的索引节点是traceRouteCtlOwnerIndex、traceRouteCtlTestName。
21-网络管理与监控 | DISMAN-TRACEROUTE-MIB | rfc4560-disman-traceroute.mib | iso(1).org(3).dod(6).internet(1).mgmt(2).mib-2(1).traceRouteMIB(81) | traceRouteResultsTable | 该表用来实现记录traceRoute测试的测试结果信息的功能。 | 创建约束：不支持 修改约束：不支持 删除约束：不支持 读取约束：支持 | traceRouteResultsTestSuccesses (1.3.6.1.2.1.81.1.3.1.7) | read-only | Gauge32 | 同MIB标准取值 | 测试成功次数 | 实现与MIB文件定义一致 | 该表的索引节点是traceRouteCtlOwnerIndex、traceRouteCtlTestName。
21-网络管理与监控 | DISMAN-TRACEROUTE-MIB | rfc4560-disman-traceroute.mib | iso(1).org(3).dod(6).internet(1).mgmt(2).mib-2(1).traceRouteMIB(81) | traceRouteResultsTable | 该表用来实现记录traceRoute测试的测试结果信息的功能。 | 创建约束：不支持 修改约束：不支持 删除约束：不支持 读取约束：支持 | traceRouteResultsLastGoodPath (1.3.6.1.2.1.81.1.3.1.8) | read-only | DateAndTime | 同MIB标准取值 | 探测超时或者路径探测完成的最后时间 | 实现与MIB文件定义一致 | 该表的索引节点是traceRouteCtlOwnerIndex、traceRouteCtlTestName。
21-网络管理与监控 | DISMAN-TRACEROUTE-MIB | rfc4560-disman-traceroute.mib | iso(1).org(3).dod(6).internet(1).mgmt(2).mib-2(1).traceRouteMIB(81) | traceRouteProbeHistoryTable | 该表用来实现记录traceroute测试中每一TTL中每一次探测信息的功能。 | 创建约束：不支持 修改约束：不支持 删除约束：不支持 读取约束：支持 | traceRouteProbeHistoryIndex (1.3.6.1.2.1.81.1.4.1.1) | not-accessible | Unsigned32 | Unsigned32 (1..'ffffffff'h) | 历史记录索引 | 实现与MIB文件定义一致 | 该表的索引节点是traceRouteCtlOwnerIndex、traceRouteCtlTestName、traceRouteProbeHistoryIndex、traceRouteProbeHistoryHopIndex、traceRouteProbeHistoryProbeIndex。
21-网络管理与监控 | DISMAN-TRACEROUTE-MIB | rfc4560-disman-traceroute.mib | iso(1).org(3).dod(6).internet(1).mgmt(2).mib-2(1).traceRouteMIB(81) | traceRouteProbeHistoryTable | 该表用来实现记录traceroute测试中每一TTL中每一次探测信息的功能。 | 创建约束：不支持 修改约束：不支持 删除约束：不支持 读取约束：支持 | traceRouteProbeHistoryHopIndex (1.3.6.1.2.1.81.1.4.1.2) | not-accessible | Unsigned32 | Unsigned32 (1-255) | 历史记录跳数索引 | 实现与MIB文件定义一致 | 该表的索引节点是traceRouteCtlOwnerIndex、traceRouteCtlTestName、traceRouteProbeHistoryIndex、traceRouteProbeHistoryHopIndex、traceRouteProbeHistoryProbeIndex。
21-网络管理与监控 | DISMAN-TRACEROUTE-MIB | rfc4560-disman-traceroute.mib | iso(1).org(3).dod(6).internet(1).mgmt(2).mib-2(1).traceRouteMIB(81) | traceRouteProbeHistoryTable | 该表用来实现记录traceroute测试中每一TTL中每一次探测信息的功能。 | 创建约束：不支持 修改约束：不支持 删除约束：不支持 读取约束：支持 | traceRouteProbeHistoryProbeIndex (1.3.6.1.2.1.81.1.4.1.3) | not-accessible | Unsigned32 | Unsigned (1-10) | 探测次数索引 | 实现与MIB文件定义一致 | 该表的索引节点是traceRouteCtlOwnerIndex、traceRouteCtlTestName、traceRouteProbeHistoryIndex、traceRouteProbeHistoryHopIndex、traceRouteProbeHistoryProbeIndex。
21-网络管理与监控 | DISMAN-TRACEROUTE-MIB | rfc4560-disman-traceroute.mib | iso(1).org(3).dod(6).internet(1).mgmt(2).mib-2(1).traceRouteMIB(81) | traceRouteProbeHistoryTable | 该表用来实现记录traceroute测试中每一TTL中每一次探测信息的功能。 | 创建约束：不支持 修改约束：不支持 删除约束：不支持 读取约束：支持 | traceRouteProbeHistoryHAddrType(1.3.6.1.2.1.81.1.4.1.4) | read-only | InetAddressType | 同MIB标准取值 | 探测路径中某一跳的地址类型 | 实现与MIB文件定义一致 | 该表的索引节点是traceRouteCtlOwnerIndex、traceRouteCtlTestName、traceRouteProbeHistoryIndex、traceRouteProbeHistoryHopIndex、traceRouteProbeHistoryProbeIndex。
21-网络管理与监控 | DISMAN-TRACEROUTE-MIB | rfc4560-disman-traceroute.mib | iso(1).org(3).dod(6).internet(1).mgmt(2).mib-2(1).traceRouteMIB(81) | traceRouteProbeHistoryTable | 该表用来实现记录traceroute测试中每一TTL中每一次探测信息的功能。 | 创建约束：不支持 修改约束：不支持 删除约束：不支持 读取约束：支持 | traceRouteProbeHistoryHAddr (1.3.6.1.2.1.81.1.4.1.5) | read-only | InetAddress | 同MIB标准取值 | 探测路径中某一跳的地址 | 实现与MIB文件定义一致 | 该表的索引节点是traceRouteCtlOwnerIndex、traceRouteCtlTestName、traceRouteProbeHistoryIndex、traceRouteProbeHistoryHopIndex、traceRouteProbeHistoryProbeIndex。
21-网络管理与监控 | DISMAN-TRACEROUTE-MIB | rfc4560-disman-traceroute.mib | iso(1).org(3).dod(6).internet(1).mgmt(2).mib-2(1).traceRouteMIB(81) | traceRouteProbeHistoryTable | 该表用来实现记录traceroute测试中每一TTL中每一次探测信息的功能。 | 创建约束：不支持 修改约束：不支持 删除约束：不支持 读取约束：支持 | traceRouteProbeHistoryResponse (1.3.6.1.2.1.81.1.4.1.6) | read-only | Unsigned32 | 同MIB标准取值 | 发出探测到收到应答的时间间隔或者超时间隔 | 实现与MIB文件定义一致 | 该表的索引节点是traceRouteCtlOwnerIndex、traceRouteCtlTestName、traceRouteProbeHistoryIndex、traceRouteProbeHistoryHopIndex、traceRouteProbeHistoryProbeIndex。
21-网络管理与监控 | DISMAN-TRACEROUTE-MIB | rfc4560-disman-traceroute.mib | iso(1).org(3).dod(6).internet(1).mgmt(2).mib-2(1).traceRouteMIB(81) | traceRouteProbeHistoryTable | 该表用来实现记录traceroute测试中每一TTL中每一次探测信息的功能。 | 创建约束：不支持 修改约束：不支持 删除约束：不支持 读取约束：支持 | traceRouteProbeHistoryStatus (1.3.6.1.2.1.81.1.4.1.7) | read-only | OperationResponseStatus | 同MIB标准取值 | 记录一次探测的结果 | 实现与MIB文件定义一致 | 该表的索引节点是traceRouteCtlOwnerIndex、traceRouteCtlTestName、traceRouteProbeHistoryIndex、traceRouteProbeHistoryHopIndex、traceRouteProbeHistoryProbeIndex。
21-网络管理与监控 | DISMAN-TRACEROUTE-MIB | rfc4560-disman-traceroute.mib | iso(1).org(3).dod(6).internet(1).mgmt(2).mib-2(1).traceRouteMIB(81) | traceRouteProbeHistoryTable | 该表用来实现记录traceroute测试中每一TTL中每一次探测信息的功能。 | 创建约束：不支持 修改约束：不支持 删除约束：不支持 读取约束：支持 | traceRouteProbeHistoryLastRC (1.3.6.1.2.1.81.1.4.1.8) | read-only | Integer32 | 同MIB标准取值 | 收到的最后应答码 | 实现与MIB文件定义一致 | 该表的索引节点是traceRouteCtlOwnerIndex、traceRouteCtlTestName、traceRouteProbeHistoryIndex、traceRouteProbeHistoryHopIndex、traceRouteProbeHistoryProbeIndex。
21-网络管理与监控 | DISMAN-TRACEROUTE-MIB | rfc4560-disman-traceroute.mib | iso(1).org(3).dod(6).internet(1).mgmt(2).mib-2(1).traceRouteMIB(81) | traceRouteProbeHistoryTable | 该表用来实现记录traceroute测试中每一TTL中每一次探测信息的功能。 | 创建约束：不支持 修改约束：不支持 删除约束：不支持 读取约束：支持 | traceRouteProbeHistoryTime (1.3.6.1.2.1.81.1.4.1.9) | read-only | DateAndTime | 同MIB标准取值 | 最后响应时间 | 实现与MIB文件定义一致 | 该表的索引节点是traceRouteCtlOwnerIndex、traceRouteCtlTestName、traceRouteProbeHistoryIndex、traceRouteProbeHistoryHopIndex、traceRouteProbeHistoryProbeIndex。
21-网络管理与监控 | DISMAN-TRACEROUTE-MIB | rfc4560-disman-traceroute.mib | iso(1).org(3).dod(6).internet(1).mgmt(2).mib-2(1).traceRouteMIB(81) | traceRouteHopsTable | 该表用来实现记录traceroute测试中每一跳信息的功能。 | 创建约束：不支持 修改约束：不支持 删除约束：不支持 读取约束：支持 | traceRouteHopsHopIndex (1.3.6.1.2.1.81.1.5.1.1) | not-accessible | Unsigned32 | Unsigned32 (1..4294967295) | 探测跳数索引 | 实现与MIB文件定义一致 | 该表的索引节点是traceRouteCtlOwnerIndex、traceRouteCtlTestName、traceRouteHopsHopIndex。
21-网络管理与监控 | DISMAN-TRACEROUTE-MIB | rfc4560-disman-traceroute.mib | iso(1).org(3).dod(6).internet(1).mgmt(2).mib-2(1).traceRouteMIB(81) | traceRouteHopsTable | 该表用来实现记录traceroute测试中每一跳信息的功能。 | 创建约束：不支持 修改约束：不支持 删除约束：不支持 读取约束：支持 | traceRouteHopsIpTgtAddressType (1.3.6.1.2.1.81.1.5.1.2) | read-only | InetAddressType | 同MIB标准取值 | 目的地址类型 | 实现与MIB文件定义一致 | 该表的索引节点是traceRouteCtlOwnerIndex、traceRouteCtlTestName、traceRouteHopsHopIndex。
21-网络管理与监控 | DISMAN-TRACEROUTE-MIB | rfc4560-disman-traceroute.mib | iso(1).org(3).dod(6).internet(1).mgmt(2).mib-2(1).traceRouteMIB(81) | traceRouteHopsTable | 该表用来实现记录traceroute测试中每一跳信息的功能。 | 创建约束：不支持 修改约束：不支持 删除约束：不支持 读取约束：支持 | traceRouteHopsIpTgtAddress (1.3.6.1.2.1.81.1.5.1.3) | read-only | InetAddress | 同MIB标准取值 | 目的地址 | 实现与MIB文件定义一致 | 该表的索引节点是traceRouteCtlOwnerIndex、traceRouteCtlTestName、traceRouteHopsHopIndex。
21-网络管理与监控 | DISMAN-TRACEROUTE-MIB | rfc4560-disman-traceroute.mib | iso(1).org(3).dod(6).internet(1).mgmt(2).mib-2(1).traceRouteMIB(81) | traceRouteHopsTable | 该表用来实现记录traceroute测试中每一跳信息的功能。 | 创建约束：不支持 修改约束：不支持 删除约束：不支持 读取约束：支持 | traceRouteHopsMinRtt (1.3.6.1.2.1.81.1.5.1.4) | read-only | Unsigned32 | 同MIB标准取值 | 最小双向时延 | 实现与MIB文件定义一致 | 该表的索引节点是traceRouteCtlOwnerIndex、traceRouteCtlTestName、traceRouteHopsHopIndex。
21-网络管理与监控 | DISMAN-TRACEROUTE-MIB | rfc4560-disman-traceroute.mib | iso(1).org(3).dod(6).internet(1).mgmt(2).mib-2(1).traceRouteMIB(81) | traceRouteHopsTable | 该表用来实现记录traceroute测试中每一跳信息的功能。 | 创建约束：不支持 修改约束：不支持 删除约束：不支持 读取约束：支持 | traceRouteHopsMaxRtt (1.3.6.1.2.1.81.1.5.1.5) | read-only | Unsigned32 | 同MIB标准取值 | 最大双向时延 | 实现与MIB文件定义一致 | 该表的索引节点是traceRouteCtlOwnerIndex、traceRouteCtlTestName、traceRouteHopsHopIndex。
21-网络管理与监控 | DISMAN-TRACEROUTE-MIB | rfc4560-disman-traceroute.mib | iso(1).org(3).dod(6).internet(1).mgmt(2).mib-2(1).traceRouteMIB(81) | traceRouteHopsTable | 该表用来实现记录traceroute测试中每一跳信息的功能。 | 创建约束：不支持 修改约束：不支持 删除约束：不支持 读取约束：支持 | traceRouteHopsAverageRtt (1.3.6.1.2.1.81.1.5.1.6) | read-only | Unsigned32 | 同MIB标准取值 | 平均双向时延 | 实现与MIB文件定义一致 | 该表的索引节点是traceRouteCtlOwnerIndex、traceRouteCtlTestName、traceRouteHopsHopIndex。
21-网络管理与监控 | DISMAN-TRACEROUTE-MIB | rfc4560-disman-traceroute.mib | iso(1).org(3).dod(6).internet(1).mgmt(2).mib-2(1).traceRouteMIB(81) | traceRouteHopsTable | 该表用来实现记录traceroute测试中每一跳信息的功能。 | 创建约束：不支持 修改约束：不支持 删除约束：不支持 读取约束：支持 | traceRouteHopsRttSumOfSquares (1.3.6.1.2.1.81.1.5.1.7) | read-only | Unsigned32 | 同MIB标准取值 | 时延平方和 | 实现与MIB文件定义一致 | 该表的索引节点是traceRouteCtlOwnerIndex、traceRouteCtlTestName、traceRouteHopsHopIndex。
21-网络管理与监控 | DISMAN-TRACEROUTE-MIB | rfc4560-disman-traceroute.mib | iso(1).org(3).dod(6).internet(1).mgmt(2).mib-2(1).traceRouteMIB(81) | traceRouteHopsTable | 该表用来实现记录traceroute测试中每一跳信息的功能。 | 创建约束：不支持 修改约束：不支持 删除约束：不支持 读取约束：支持 | traceRouteHopsSentProbes (1.3.6.1.2.1.81.1.5.1.8) | read-only | Unsigned32 | 同MIB标准取值 | 发送的探测次数 | 实现与MIB文件定义一致 | 该表的索引节点是traceRouteCtlOwnerIndex、traceRouteCtlTestName、traceRouteHopsHopIndex。
21-网络管理与监控 | DISMAN-TRACEROUTE-MIB | rfc4560-disman-traceroute.mib | iso(1).org(3).dod(6).internet(1).mgmt(2).mib-2(1).traceRouteMIB(81) | traceRouteHopsTable | 该表用来实现记录traceroute测试中每一跳信息的功能。 | 创建约束：不支持 修改约束：不支持 删除约束：不支持 读取约束：支持 | traceRouteHopsProbeResponses (1.3.6.1.2.1.81.1.5.1.9) | read-only | Unsigned32 | 同MIB标准取值 | 收到的应答报文次数 | 实现与MIB文件定义一致 | 该表的索引节点是traceRouteCtlOwnerIndex、traceRouteCtlTestName、traceRouteHopsHopIndex。
21-网络管理与监控 | DISMAN-TRACEROUTE-MIB | rfc4560-disman-traceroute.mib | iso(1).org(3).dod(6).internet(1).mgmt(2).mib-2(1).traceRouteMIB(81) | traceRouteHopsTable | 该表用来实现记录traceroute测试中每一跳信息的功能。 | 创建约束：不支持 修改约束：不支持 删除约束：不支持 读取约束：支持 | traceRouteHopsLastGoodProbe (1.3.6.1.2.1.81.1.5.1.10) | read-only | DateAndTime | 同MIB标准取值 | 确认探测结果所花费的时间 | 实现与MIB文件定义一致 | 该表的索引节点是traceRouteCtlOwnerIndex、traceRouteCtlTestName、traceRouteHopsHopIndex。
21-网络管理与监控 | HH3C-NQA-MIB | hh3c-nqa.mib | iso(1).org(3).dod(6).internet(1).private(4).enterprises(1).hh3c(25506).hh3cRhw(8).hh3cNqa(3) | hh3cNqaCtlTable | 该表用来实现测试组的配置信息的功能。 | 创建约束：支持 修改约束：支持 删除约束：支持 读取约束：支持 | hh3cNqaCtlTargetPort (1.3.6.1.4.1.25506.8.3.1.2.1.1) | read-create | Integer32 | Integer32 (0..65536) | 目的端口 | 范围从0到65535 如果pingCtlType的值为“pingUdpEcho”或“pingTcpConnectionAttempt”，则此对象的值必须为7 如果pingCtlType的值为“hh3cNqaUdpEcho”或“hh3cNqaTcpConnect”，则此对象的值不能为7 | 该表的索引节点是pingCtlOwnerIndex、pingCtlTestName。
21-网络管理与监控 | HH3C-NQA-MIB | hh3c-nqa.mib | iso(1).org(3).dod(6).internet(1).private(4).enterprises(1).hh3c(25506).hh3cRhw(8).hh3cNqa(3) | hh3cNqaCtlTable | 该表用来实现测试组的配置信息的功能。 | 创建约束：支持 修改约束：支持 删除约束：支持 读取约束：支持 | hh3cNqaCtlSourcePort (1.3.6.1.4.1.25506.8.3.1.2.1.2) | read-create | Integer32 | Integer32 (0..65536) | 源端口 | 范围从0到65535 | 该表的索引节点是pingCtlOwnerIndex、pingCtlTestName。
21-网络管理与监控 | HH3C-NQA-MIB | hh3c-nqa.mib | iso(1).org(3).dod(6).internet(1).private(4).enterprises(1).hh3c(25506).hh3cRhw(8).hh3cNqa(3) | hh3cNqaCtlTable | 该表用来实现测试组的配置信息的功能。 | 创建约束：支持 修改约束：支持 删除约束：支持 读取约束：支持 | hh3cNqaCtlTTL (1.3.6.1.4.1.25506.8.3.1.2.1.3) | read-create | Integer32 | 同MIB标准取值 | 测试TTL | 范围从1到255 | 该表的索引节点是pingCtlOwnerIndex、pingCtlTestName。
21-网络管理与监控 | HH3C-NQA-MIB | hh3c-nqa.mib | iso(1).org(3).dod(6).internet(1).private(4).enterprises(1).hh3c(25506).hh3cRhw(8).hh3cNqa(3) | hh3cNqaCtlTable | 该表用来实现测试组的配置信息的功能。 | 创建约束：支持 修改约束：支持 删除约束：支持 读取约束：支持 | hh3cNqaCtlJitterAdminInterval (1.3.6.1.4.1.25506.8.3.1.2.1.4) | read-create | Integer32 | Integer32 (0..60000) | Jitter测试的报文间的时间间隔 | 范围从0到60000 | 该表的索引节点是pingCtlOwnerIndex、pingCtlTestName。
21-网络管理与监控 | HH3C-NQA-MIB | hh3c-nqa.mib | iso(1).org(3).dod(6).internet(1).private(4).enterprises(1).hh3c(25506).hh3cRhw(8).hh3cNqa(3) | hh3cNqaCtlTable | 该表用来实现测试组的配置信息的功能。 | 创建约束：支持 修改约束：支持 删除约束：支持 读取约束：支持 | hh3cNqaCtlJitterAdminNumPackets (1.3.6.1.4.1.25506.8.3.1.2.1.5) | read-create | Integer32 | 同MIB标准取值 | Jitter 测试一次探测包含的报文数 | 对于ICMP-jitter和UDP-jitter测试，取值范围为10到1000，默认值为10 对于语音测试，取值范围为10到60000，默认值为1000 该对象仅可用于ICMP抖动，语音和UDP抖动测试 | 该表的索引节点是pingCtlOwnerIndex、pingCtlTestName。
21-网络管理与监控 | HH3C-NQA-MIB | hh3c-nqa.mib | iso(1).org(3).dod(6).internet(1).private(4).enterprises(1).hh3c(25506).hh3cRhw(8).hh3cNqa(3) | hh3cNqaCtlTable | 该表用来实现测试组的配置信息的功能。 | 创建约束：支持 修改约束：支持 删除约束：支持 读取约束：支持 | hh3cNqaCtlHttpOperationType (1.3.6.1.4.1.25506.8.3.1.2.1.6) | read-create | INTEGER | get(1), post(2), raw(3) | HTTP测试的操作类型 | 实现与MIB文件定义一致 | 该表的索引节点是pingCtlOwnerIndex、pingCtlTestName。
21-网络管理与监控 | HH3C-NQA-MIB | hh3c-nqa.mib | iso(1).org(3).dod(6).internet(1).private(4).enterprises(1).hh3c(25506).hh3cRhw(8).hh3cNqa(3) | hh3cNqaCtlTable | 该表用来实现测试组的配置信息的功能。 | 创建约束：支持 修改约束：支持 删除约束：支持 读取约束：支持 | hh3cNqaCtlHttpOperationString (1.3.6.1.4.1.25506.8.3.1.2.1.7) | read-create | DisplayString | OCTET STRING (0..1023) | HTTP测试操作字符串 | 配置hh3cNqaCtlHttpOperationType的原始类型时，URL的长度为0到1023 以下详细信息适用于hh3cNqaCtlHttpOperationType的获取和发布类型 该对象包括两个部分，第一部分是资源，第二部分是http版本 该资源是URL的一部分 URL的常见格式是http://host/resource 资源的长度的为0到246 资源区分大小写 该版本支持“HTTP/1.0”和“HTTP/1.1”（不区分大小写） 该对象的默认值为v1.0 该对象的值必须有且仅有一个空格 空格是资源和版本的分隔符 如果该对象的值为零长度字符串，则资源和版本将设置为默认值 | 该表的索引节点是pingCtlOwnerIndex、pingCtlTestName。
21-网络管理与监控 | HH3C-NQA-MIB | hh3c-nqa.mib | iso(1).org(3).dod(6).internet(1).private(4).enterprises(1).hh3c(25506).hh3cRhw(8).hh3cNqa(3) | hh3cNqaCtlTable | 该表用来实现测试组的配置信息的功能。 | 创建约束：支持 修改约束：支持 删除约束：支持 读取约束：支持 | hh3cNqaCtlFtpOperationType (1.3.6.1.4.1.25506.8.3.1.2.1.8) | read-create | INTEGER | get(1), put(2) | FTP测试操作类型 | 实现与MIB文件定义一致 | 该表的索引节点是pingCtlOwnerIndex、pingCtlTestName。
21-网络管理与监控 | HH3C-NQA-MIB | hh3c-nqa.mib | iso(1).org(3).dod(6).internet(1).private(4).enterprises(1).hh3c(25506).hh3cRhw(8).hh3cNqa(3) | hh3cNqaCtlTable | 该表用来实现测试组的配置信息的功能。 | 创建约束：支持 修改约束：支持 删除约束：支持 读取约束：支持 | hh3cNqaCtlFtpUsername (1.3.6.1.4.1.25506.8.3.1.2.1.9) | read-create | DisplayString | OCTET STRING (0..32) | FTP 测试用户名 | 实现与MIB文件定义一致 | 该表的索引节点是pingCtlOwnerIndex、pingCtlTestName。
21-网络管理与监控 | HH3C-NQA-MIB | hh3c-nqa.mib | iso(1).org(3).dod(6).internet(1).private(4).enterprises(1).hh3c(25506).hh3cRhw(8).hh3cNqa(3) | hh3cNqaCtlTable | 该表用来实现测试组的配置信息的功能。 | 创建约束：支持 修改约束：支持 删除约束：支持 读取约束：支持 | hh3cNqaCtlFtpPassword (1.3.6.1.4.1.25506.8.3.1.2.1.10) | read-create | DisplayString | OCTET STRING (0..32) | FTP 测试密码 | 实现与MIB文件定义一致 | 该表的索引节点是pingCtlOwnerIndex、pingCtlTestName。
21-网络管理与监控 | HH3C-NQA-MIB | hh3c-nqa.mib | iso(1).org(3).dod(6).internet(1).private(4).enterprises(1).hh3c(25506).hh3cRhw(8).hh3cNqa(3) | hh3cNqaCtlTable | 该表用来实现测试组的配置信息的功能。 | 创建约束：支持 修改约束：支持 删除约束：支持 读取约束：支持 | hh3cNqaCtlFtpOperationString (1.3.6.1.4.1.25506.8.3.1.2.1.11) | read-create | DisplayString | OCTET STRING (0..255) | FTP 测试客户端与服务器之间传送文件名称 | 对于hh3cNqaCtlFtpOperationType的put操作，此对象的长度为1到200 对于hh3cNqaCtlFtpOperationType的get操作，此对象的长度为1到247 | 该表的索引节点是pingCtlOwnerIndex、pingCtlTestName。
21-网络管理与监控 | HH3C-NQA-MIB | hh3c-nqa.mib | iso(1).org(3).dod(6).internet(1).private(4).enterprises(1).hh3c(25506).hh3cRhw(8).hh3cNqa(3) | hh3cNqaCtlTable | 该表用来实现测试组的配置信息的功能。 | 创建约束：支持 修改约束：支持 删除约束：支持 读取约束：支持 | hh3cNqaCtlVPNInstance (1.3.6.1.4.1.25506.8.3.1.2.1.12) | read-create | DisplayString | OCTET STRING (0..255) | VPN 名 | 支持，这个对象长度为0~31，如果产品不支持VPN功能则无法设置此对象 | 该表的索引节点是pingCtlOwnerIndex、pingCtlTestName。
21-网络管理与监控 | HH3C-NQA-MIB | hh3c-nqa.mib | iso(1).org(3).dod(6).internet(1).private(4).enterprises(1).hh3c(25506).hh3cRhw(8).hh3cNqa(3) | hh3cNqaCtlTable | 该表用来实现测试组的配置信息的功能。 | 创建约束：支持 修改约束：支持 删除约束：支持 读取约束：支持 | hh3cNqaCtlHistoryKeptTime (1.3.6.1.4.1.25506.8.3.1.2.1.13) | read-create | Integer32 | Integer32 (1..1440) | 历史记录的保存时间 | 实现与MIB文件定义一致 | 该表的索引节点是pingCtlOwnerIndex、pingCtlTestName。
21-网络管理与监控 | HH3C-NQA-MIB | hh3c-nqa.mib | iso(1).org(3).dod(6).internet(1).private(4).enterprises(1).hh3c(25506).hh3cRhw(8).hh3cNqa(3) | hh3cNqaCtlTable | 该表用来实现测试组的配置信息的功能。 | 创建约束：支持 修改约束：支持 删除约束：支持 读取约束：支持 | hh3cNqaCtlHistoryEnable (1.3.6.1.4.1.25506.8.3.1.2.1.14) | read-create | INTEGER | enabled(1), disabled(2) | 使能保存历史记录开关 | 实现与MIB文件定义一致 | 该表的索引节点是pingCtlOwnerIndex、pingCtlTestName。
21-网络管理与监控 | HH3C-NQA-MIB | hh3c-nqa.mib | iso(1).org(3).dod(6).internet(1).private(4).enterprises(1).hh3c(25506).hh3cRhw(8).hh3cNqa(3) | hh3cNqaCtlTable | 该表用来实现测试组的配置信息的功能。 | 创建约束：支持 修改约束：支持 删除约束：支持 读取约束：支持 | hh3cNqaCtlICPIFAdvFactor (1.3.6.1.4.1.25506.8.3.1.2.1.15) | read-create | Integer32 | 同MIB标准取值 | 配置有利因子的值 | 取值范围为0到20 | 该表的索引节点是pingCtlOwnerIndex、pingCtlTestName。
21-网络管理与监控 | HH3C-NQA-MIB | hh3c-nqa.mib | iso(1).org(3).dod(6).internet(1).private(4).enterprises(1).hh3c(25506).hh3cRhw(8).hh3cNqa(3) | hh3cNqaCtlTable | 该表用来实现测试组的配置信息的功能。 | 创建约束：支持 修改约束：支持 删除约束：支持 读取约束：支持 | hh3cNqaCtlCodecType (1.3.6.1.4.1.25506.8.3.1.2.1.16) | read-create | INTEGER | notDefined(1), g711Alaw(2), g711Ulaw(3), g729A(4), icmpTimestamp(5) | Jitter测试时编解码的类型 | 如果对应的pingCtlType不是hh3cNqajitter，则此对象无效 对于UDP抖动测试，对应的pingCtlType为hh3cNqajitter且此对象设置为notDefined 对于语音测试，相应的pingCtlType为hh3cNqajitter，并且此对象设置为g711Alaw、g711Ulaw或g729A 对于ICMP抖动测试，对应的pingCtlType为hh3cNqajitter，并且此对象设置为icmpTimestamp 如果将对象值更改为代表新的测试类型，则系统将执行以下操作： 删除旧测试类型的条目。 使用默认设置创建新测试类型的条目。 当前支持的值为notDefined、g711Alaw、g711Ulaw、g729A和icmpTimestamp | 该表的索引节点是pingCtlOwnerIndex、pingCtlTestName。
21-网络管理与监控 | HH3C-NQA-MIB | hh3c-nqa.mib | iso(1).org(3).dod(6).internet(1).private(4).enterprises(1).hh3c(25506).hh3cRhw(8).hh3cNqa(3) | hh3cNqaResultsTable | 该表用来实现显示保存测试组配置信息的功能。 | 创建约束：不支持 修改约束：不支持 删除约束：不支持 读取约束：支持 | hh3cNqaResultsRttNumDisconnects (1.3.6.1.4.1.25506.8.3.1.3.1.1) | read-only | Unsigned32 | 同MIB标准取值 | 对方断开连接的次数 | 实现与MIB文件定义一致 | 该表的索引节点是pingCtlOwnerIndex、pingCtlTestName。
21-网络管理与监控 | HH3C-NQA-MIB | hh3c-nqa.mib | iso(1).org(3).dod(6).internet(1).private(4).enterprises(1).hh3c(25506).hh3cRhw(8).hh3cNqa(3) | hh3cNqaResultsTable | 该表用来实现显示保存测试组配置信息的功能。 | 创建约束：不支持 修改约束：不支持 删除约束：不支持 读取约束：支持 | hh3cNqaResultsRttTimeouts (1.3.6.1.4.1.25506.8.3.1.3.1.2) | read-only | Unsigned32 | 同MIB标准取值 | 测试过程中超时的次数 | 实现与MIB文件定义一致 | 该表的索引节点是pingCtlOwnerIndex、pingCtlTestName。
21-网络管理与监控 | HH3C-NQA-MIB | hh3c-nqa.mib | iso(1).org(3).dod(6).internet(1).private(4).enterprises(1).hh3c(25506).hh3cRhw(8).hh3cNqa(3) | hh3cNqaResultsTable | 该表用来实现显示保存测试组配置信息的功能。 | 创建约束：不支持 修改约束：不支持 删除约束：不支持 读取约束：支持 | hh3cNqaResultsRttNoConnections (1.3.6.1.4.1.25506.8.3.1.3.1.4) | read-only | Unsigned32 | 同MIB标准取值 | 由于目的不可达造成的失败次数 | 实现与MIB文件定义一致 | 该表的索引节点是pingCtlOwnerIndex、pingCtlTestName。
21-网络管理与监控 | HH3C-NQA-MIB | hh3c-nqa.mib | iso(1).org(3).dod(6).internet(1).private(4).enterprises(1).hh3c(25506).hh3cRhw(8).hh3cNqa(3) | hh3cNqaResultsTable | 该表用来实现显示保存测试组配置信息的功能。 | 创建约束：不支持 修改约束：不支持 删除约束：不支持 读取约束：支持 | hh3cNqaResultsRttDrops (1.3.6.1.4.1.25506.8.3.1.3.1.5) | read-only | Unsigned32 | 同MIB标准取值 | 分配系统资源失败的次数 | 实现与MIB文件定义一致 | 该表的索引节点是pingCtlOwnerIndex、pingCtlTestName。
21-网络管理与监控 | HH3C-NQA-MIB | hh3c-nqa.mib | iso(1).org(3).dod(6).internet(1).private(4).enterprises(1).hh3c(25506).hh3cRhw(8).hh3cNqa(3) | hh3cNqaResultsTable | 该表用来实现显示保存测试组配置信息的功能。 | 创建约束：不支持 修改约束：不支持 删除约束：不支持 读取约束：支持 | hh3cNqaResultsRttSequenceErrors (1.3.6.1.4.1.25506.8.3.1.3.1.6) | read-only | Unsigned32 | 同MIB标准取值 | 收到的失序包数 | 实现与MIB文件定义一致 | 该表的索引节点是pingCtlOwnerIndex、pingCtlTestName。
21-网络管理与监控 | HH3C-NQA-MIB | hh3c-nqa.mib | iso(1).org(3).dod(6).internet(1).private(4).enterprises(1).hh3c(25506).hh3cRhw(8).hh3cNqa(3) | hh3cNqaResultsTable | 该表用来实现显示保存测试组配置信息的功能。 | 创建约束：不支持 修改约束：不支持 删除约束：不支持 读取约束：支持 | hh3cNqaResultsRttStatsErrors (1.3.6.1.4.1.25506.8.3.1.3.1.7) | read-only | Unsigned32 | 同MIB标准取值 | 其它错误数 | 实现与MIB文件定义一致 | 该表的索引节点是pingCtlOwnerIndex、pingCtlTestName。
21-网络管理与监控 | HH3C-NQA-MIB | hh3c-nqa.mib | iso(1).org(3).dod(6).internet(1).private(4).enterprises(1).hh3c(25506).hh3cRhw(8).hh3cNqa(3) | hh3cNqaResultsTable | 该表用来实现显示保存测试组配置信息的功能。 | 创建约束：不支持 修改约束：不支持 删除约束：不支持 读取约束：支持 | hh3cNqaResultsMaxDelaySD (1.3.6.1.4.1.25506.8.3.1.3.1.8) | read-only | Unsigned32 | 同MIB标准取值 | 源到目的的最大延迟 | 实现与MIB文件定义一致 | 该表的索引节点是pingCtlOwnerIndex、pingCtlTestName。
21-网络管理与监控 | HH3C-NQA-MIB | hh3c-nqa.mib | iso(1).org(3).dod(6).internet(1).private(4).enterprises(1).hh3c(25506).hh3cRhw(8).hh3cNqa(3) | hh3cNqaResultsTable | 该表用来实现显示保存测试组配置信息的功能。 | 创建约束：不支持 修改约束：不支持 删除约束：不支持 读取约束：支持 | hh3cNqaResultsMaxDelayDS (1.3.6.1.4.1.25506.8.3.1.3.1.9) | read-only | Unsigned32 | 同MIB标准取值 | 目的到源的最大延迟 | 实现与MIB文件定义一致 | 该表的索引节点是pingCtlOwnerIndex、pingCtlTestName。
21-网络管理与监控 | HH3C-NQA-MIB | hh3c-nqa.mib | iso(1).org(3).dod(6).internet(1).private(4).enterprises(1).hh3c(25506).hh3cRhw(8).hh3cNqa(3) | hh3cNqaResultsTable | 该表用来实现显示保存测试组配置信息的功能。 | 创建约束：不支持 修改约束：不支持 删除约束：不支持 读取约束：支持 | hh3cNqaResultsLostPacketRatio (1.3.6.1.4.1.25506.8.3.1.3.1.10) | read-only | Unsigned32 | 同MIB标准取值 | 测试的报文丢失率 | 该对象的值反映了DISMAN-PING-MIB MIB和HH3C-NQA-MIB MIB中包含的所有测试的丢弃率 | 该表的索引节点是pingCtlOwnerIndex、pingCtlTestName。
21-网络管理与监控 | HH3C-NQA-MIB | hh3c-nqa.mib | iso(1).org(3).dod(6).internet(1).private(4).enterprises(1).hh3c(25506).hh3cRhw(8).hh3cNqa(3) | hh3cNqaResultsTable | 该表用来实现显示保存测试组配置信息的功能。 | 创建约束：不支持 修改约束：不支持 删除约束：不支持 读取约束：支持 | hh3cNqaResultsPacketLateArrival (1.3.6.1.4.1.25506.8.3.1.3.1.11) | read-only | Unsigned32 | 同MIB标准取值 | 超时后到达的报文的个数 | 实现与MIB文件定义一致 | 该表的索引节点是pingCtlOwnerIndex、pingCtlTestName。
21-网络管理与监控 | HH3C-NQA-MIB | hh3c-nqa.mib | iso(1).org(3).dod(6).internet(1).private(4).enterprises(1).hh3c(25506).hh3cRhw(8).hh3cNqa(3) | hh3cNqaResultsTable | 该表用来实现显示保存测试组配置信息的功能。 | 创建约束：不支持 修改约束：不支持 删除约束：不支持 读取约束：支持 | hh3cNqaResultsRttSum (1.3.6.1.4.1.25506.8.3.1.3.1.12) | read-only | Unsigned32 | 同MIB标准取值 | 往返时间和 | 实现与MIB文件定义一致 | 该表的索引节点是pingCtlOwnerIndex、pingCtlTestName。
21-网络管理与监控 | HH3C-NQA-MIB | hh3c-nqa.mib | iso(1).org(3).dod(6).internet(1).private(4).enterprises(1).hh3c(25506).hh3cRhw(8).hh3cNqa(3) | hh3cNqaResultsTable | 该表用来实现显示保存测试组配置信息的功能。 | 创建约束：不支持 修改约束：不支持 删除约束：不支持 读取约束：支持 | hh3cNqaResultsNumOfDelaySD (1.3.6.1.4.1.25506.8.3.1.3.1.13) | read-only | Unsigned32 | 同MIB标准取值 | 源到目的方向延迟个数 | 实现与MIB文件定义一致 | 该表的索引节点是pingCtlOwnerIndex、pingCtlTestName。
21-网络管理与监控 | HH3C-NQA-MIB | hh3c-nqa.mib | iso(1).org(3).dod(6).internet(1).private(4).enterprises(1).hh3c(25506).hh3cRhw(8).hh3cNqa(3) | hh3cNqaResultsTable | 该表用来实现显示保存测试组配置信息的功能。 | 创建约束：不支持 修改约束：不支持 删除约束：不支持 读取约束：支持 | hh3cNqaResultsMinDelaySD (1.3.6.1.4.1.25506.8.3.1.3.1.14) | read-only | Unsigned32 | 同MIB标准取值 | 源到目的方向延迟最小值 | 实现与MIB文件定义一致 | 该表的索引节点是pingCtlOwnerIndex、pingCtlTestName。
21-网络管理与监控 | HH3C-NQA-MIB | hh3c-nqa.mib | iso(1).org(3).dod(6).internet(1).private(4).enterprises(1).hh3c(25506).hh3cRhw(8).hh3cNqa(3) | hh3cNqaResultsTable | 该表用来实现显示保存测试组配置信息的功能。 | 创建约束：不支持 修改约束：不支持 删除约束：不支持 读取约束：支持 | hh3cNqaResultsSumDelaySD (1.3.6.1.4.1.25506.8.3.1.3.1.15) | read-only | Unsigned32 | 同MIB标准取值 | 源到目的方向延迟和 | 实现与MIB文件定义一致 | 该表的索引节点是pingCtlOwnerIndex、pingCtlTestName。
21-网络管理与监控 | HH3C-NQA-MIB | hh3c-nqa.mib | iso(1).org(3).dod(6).internet(1).private(4).enterprises(1).hh3c(25506).hh3cRhw(8).hh3cNqa(3) | hh3cNqaResultsTable | 该表用来实现显示保存测试组配置信息的功能。 | 创建约束：不支持 修改约束：不支持 删除约束：不支持 读取约束：支持 | hh3cNqaResultsSum2DelaySD (1.3.6.1.4.1.25506.8.3.1.3.1.16) | read-only | Unsigned32 | 同MIB标准取值 | 源到目的方向延迟平方和 | 实现与MIB文件定义一致 | 该表的索引节点是pingCtlOwnerIndex、pingCtlTestName。
21-网络管理与监控 | HH3C-NQA-MIB | hh3c-nqa.mib | iso(1).org(3).dod(6).internet(1).private(4).enterprises(1).hh3c(25506).hh3cRhw(8).hh3cNqa(3) | hh3cNqaResultsTable | 该表用来实现显示保存测试组配置信息的功能。 | 创建约束：不支持 修改约束：不支持 删除约束：不支持 读取约束：支持 | hh3cNqaResultsNumOfDelayDS (1.3.6.1.4.1.25506.8.3.1.3.1.17) | read-only | Unsigned32 | 同MIB标准取值 | 目的到源方向延迟个数 | 实现与MIB文件定义一致 | 该表的索引节点是pingCtlOwnerIndex、pingCtlTestName。
21-网络管理与监控 | HH3C-NQA-MIB | hh3c-nqa.mib | iso(1).org(3).dod(6).internet(1).private(4).enterprises(1).hh3c(25506).hh3cRhw(8).hh3cNqa(3) | hh3cNqaResultsTable | 该表用来实现显示保存测试组配置信息的功能。 | 创建约束：不支持 修改约束：不支持 删除约束：不支持 读取约束：支持 | hh3cNqaResultsMinDelayDS (1.3.6.1.4.1.25506.8.3.1.3.1.18) | read-only | Unsigned32 | 同MIB标准取值 | 目的到源方向延迟最小值 | 实现与MIB文件定义一致 | 该表的索引节点是pingCtlOwnerIndex、pingCtlTestName。
21-网络管理与监控 | HH3C-NQA-MIB | hh3c-nqa.mib | iso(1).org(3).dod(6).internet(1).private(4).enterprises(1).hh3c(25506).hh3cRhw(8).hh3cNqa(3) | hh3cNqaResultsTable | 该表用来实现显示保存测试组配置信息的功能。 | 创建约束：不支持 修改约束：不支持 删除约束：不支持 读取约束：支持 | hh3cNqaResultsSumDelayDS (1.3.6.1.4.1.25506.8.3.1.3.1.19) | read-only | Unsigned32 | 同MIB标准取值 | 目的到源方向延迟和 | 实现与MIB文件定义一致 | 该表的索引节点是pingCtlOwnerIndex、pingCtlTestName。
21-网络管理与监控 | HH3C-NQA-MIB | hh3c-nqa.mib | iso(1).org(3).dod(6).internet(1).private(4).enterprises(1).hh3c(25506).hh3cRhw(8).hh3cNqa(3) | hh3cNqaResultsTable | 该表用来实现显示保存测试组配置信息的功能。 | 创建约束：不支持 修改约束：不支持 删除约束：不支持 读取约束：支持 | hh3cNqaResultsSum2DelayDS (1.3.6.1.4.1.25506.8.3.1.3.1.20) | read-only | Unsigned32 | 同MIB标准取值 | 目的到源方向延迟平方和 | 实现与MIB文件定义一致 | 该表的索引节点是pingCtlOwnerIndex、pingCtlTestName。
21-网络管理与监控 | HH3C-NQA-MIB | hh3c-nqa.mib | iso(1).org(3).dod(6).internet(1).private(4).enterprises(1).hh3c(25506).hh3cRhw(8).hh3cNqa(3) | hh3cNqaJitterStatsTable | 该表用来实现显示保存jitter测试组信息的功能。 | 创建约束：不支持 修改约束：不支持 删除约束：不支持 读取约束：支持 | hh3cNqaJitterStatsNumOfRTT (1.3.6.1.4.1.25506.8.3.1.4.1.1) | read-only | Counter32 | 同MIB标准取值 | 收到的响应包数 | 实现与MIB文件定义一致 | 该表的索引节点是pingCtlOwnerIndex、pingCtlTestName 。
21-网络管理与监控 | HH3C-NQA-MIB | hh3c-nqa.mib | iso(1).org(3).dod(6).internet(1).private(4).enterprises(1).hh3c(25506).hh3cRhw(8).hh3cNqa(3) | hh3cNqaJitterStatsTable | 该表用来实现显示保存jitter测试组信息的功能。 | 创建约束：不支持 修改约束：不支持 删除约束：不支持 读取约束：支持 | hh3cNqaJitterStatsMinOfPositivesSD (1.3.6.1.4.1.25506.8.3.1.4.1.2) | read-only | Gauge32 | 同MIB标准取值 | 目的到源方向抖动值为正值的最小值 | 实现与MIB文件定义一致 | 该表的索引节点是pingCtlOwnerIndex、pingCtlTestName 。
21-网络管理与监控 | HH3C-NQA-MIB | hh3c-nqa.mib | iso(1).org(3).dod(6).internet(1).private(4).enterprises(1).hh3c(25506).hh3cRhw(8).hh3cNqa(3) | hh3cNqaJitterStatsTable | 该表用来实现显示保存jitter测试组信息的功能。 | 创建约束：不支持 修改约束：不支持 删除约束：不支持 读取约束：支持 | hh3cNqaJitterStatsMaxOfPositivesSD (1.3.6.1.4.1.25506.8.3.1.4.1.3) | read-only | Gauge32 | 同MIB标准取值 | 目的到源方向抖动值为正值的最大值 | 实现与MIB文件定义一致 | 该表的索引节点是pingCtlOwnerIndex、pingCtlTestName 。
21-网络管理与监控 | HH3C-NQA-MIB | hh3c-nqa.mib | iso(1).org(3).dod(6).internet(1).private(4).enterprises(1).hh3c(25506).hh3cRhw(8).hh3cNqa(3) | hh3cNqaJitterStatsTable | 该表用来实现显示保存jitter测试组信息的功能。 | 创建约束：不支持 修改约束：不支持 删除约束：不支持 读取约束：支持 | hh3cNqaJitterStatsNumOfPositivesSD (1.3.6.1.4.1.25506.8.3.1.4.1.4) | read-only | Gauge32 | 同MIB标准取值 | 源到目的方向抖动值为正值的数目 | 实现与MIB文件定义一致 | 该表的索引节点是pingCtlOwnerIndex、pingCtlTestName 。
21-网络管理与监控 | HH3C-NQA-MIB | hh3c-nqa.mib | iso(1).org(3).dod(6).internet(1).private(4).enterprises(1).hh3c(25506).hh3cRhw(8).hh3cNqa(3) | hh3cNqaJitterStatsTable | 该表用来实现显示保存jitter测试组信息的功能。 | 创建约束：不支持 修改约束：不支持 删除约束：不支持 读取约束：支持 | hh3cNqaJitterStatsSumOfPositivesSD (1.3.6.1.4.1.25506.8.3.1.4.1.5) | read-only | Gauge32 | 同MIB标准取值 | 源到目的方向抖动值为正值的和 | 实现与MIB文件定义一致 | 该表的索引节点是pingCtlOwnerIndex、pingCtlTestName 。
21-网络管理与监控 | HH3C-NQA-MIB | hh3c-nqa.mib | iso(1).org(3).dod(6).internet(1).private(4).enterprises(1).hh3c(25506).hh3cRhw(8).hh3cNqa(3) | hh3cNqaJitterStatsTable | 该表用来实现显示保存jitter测试组信息的功能。 | 创建约束：不支持 修改约束：不支持 删除约束：不支持 读取约束：支持 | hh3cNqaJitterStatsSum2PositivesSD (1.3.6.1.4.1.25506.8.3.1.4.1.6) | read-only | Gauge32 | 同MIB标准取值 | 源到目的方向抖动值为正值的平方和 | 实现与MIB文件定义一致 | 该表的索引节点是pingCtlOwnerIndex、pingCtlTestName 。
21-网络管理与监控 | HH3C-NQA-MIB | hh3c-nqa.mib | iso(1).org(3).dod(6).internet(1).private(4).enterprises(1).hh3c(25506).hh3cRhw(8).hh3cNqa(3) | hh3cNqaJitterStatsTable | 该表用来实现显示保存jitter测试组信息的功能。 | 创建约束：不支持 修改约束：不支持 删除约束：不支持 读取约束：支持 | hh3cNqaJitterStatsMinOfNegativesSD (1.3.6.1.4.1.25506.8.3.1.4.1.7) | read-only | Gauge32 | 同MIB标准取值 | 源到目的方向抖动值为负值的最小绝对值 | 实现与MIB文件定义一致 | 该表的索引节点是pingCtlOwnerIndex、pingCtlTestName 。
21-网络管理与监控 | HH3C-NQA-MIB | hh3c-nqa.mib | iso(1).org(3).dod(6).internet(1).private(4).enterprises(1).hh3c(25506).hh3cRhw(8).hh3cNqa(3) | hh3cNqaJitterStatsTable | 该表用来实现显示保存jitter测试组信息的功能。 | 创建约束：不支持 修改约束：不支持 删除约束：不支持 读取约束：支持 | hh3cNqaJitterStatsMaxOfNegativesSD (1.3.6.1.4.1.25506.8.3.1.4.1.8) | read-only | Gauge32 | 同MIB标准取值 | 源到目的方向抖动值为负值的最大绝对值 | 实现与MIB文件定义一致 | 该表的索引节点是pingCtlOwnerIndex、pingCtlTestName 。
21-网络管理与监控 | HH3C-NQA-MIB | hh3c-nqa.mib | iso(1).org(3).dod(6).internet(1).private(4).enterprises(1).hh3c(25506).hh3cRhw(8).hh3cNqa(3) | hh3cNqaJitterStatsTable | 该表用来实现显示保存jitter测试组信息的功能。 | 创建约束：不支持 修改约束：不支持 删除约束：不支持 读取约束：支持 | hh3cNqaJitterStatsNumOfNegativesSD (1.3.6.1.4.1.25506.8.3.1.4.1.9) | read-only | Gauge32 | 同MIB标准取值 | 源到目的方向抖动值为负值的数目 | 实现与MIB文件定义一致 | 该表的索引节点是pingCtlOwnerIndex、pingCtlTestName 。
21-网络管理与监控 | HH3C-NQA-MIB | hh3c-nqa.mib | iso(1).org(3).dod(6).internet(1).private(4).enterprises(1).hh3c(25506).hh3cRhw(8).hh3cNqa(3) | hh3cNqaJitterStatsTable | 该表用来实现显示保存jitter测试组信息的功能。 | 创建约束：不支持 修改约束：不支持 删除约束：不支持 读取约束：支持 | hh3cNqaJitterStatsSumOfNegativesSD (1.3.6.1.4.1.25506.8.3.1.4.1.10) | read-only | Gauge32 | 同MIB标准取值 | 源到目的方向抖动值为负值的数目 | 实现与MIB文件定义一致 | 该表的索引节点是pingCtlOwnerIndex、pingCtlTestName 。
21-网络管理与监控 | HH3C-NQA-MIB | hh3c-nqa.mib | iso(1).org(3).dod(6).internet(1).private(4).enterprises(1).hh3c(25506).hh3cRhw(8).hh3cNqa(3) | hh3cNqaJitterStatsTable | 该表用来实现显示保存jitter测试组信息的功能。 | 创建约束：不支持 修改约束：不支持 删除约束：不支持 读取约束：支持 | hh3cNqaJitterStatsSum2NegativesSD (1.3.6.1.4.1.25506.8.3.1.4.1.11) | read-only | Gauge32 | 同MIB标准取值 | 源到目的方向抖动值为负值的平方和 | 实现与MIB文件定义一致 | 该表的索引节点是pingCtlOwnerIndex、pingCtlTestName 。
21-网络管理与监控 | HH3C-NQA-MIB | hh3c-nqa.mib | iso(1).org(3).dod(6).internet(1).private(4).enterprises(1).hh3c(25506).hh3cRhw(8).hh3cNqa(3) | hh3cNqaJitterStatsTable | 该表用来实现显示保存jitter测试组信息的功能。 | 创建约束：不支持 修改约束：不支持 删除约束：不支持 读取约束：支持 | hh3cNqaJitterStatsMinOfPositivesDS (1.3.6.1.4.1.25506.8.3.1.4.1.12) | read-only | Gauge32 | 同MIB标准取值 | 目的到源方向抖动值为正值的最小值 | 实现与MIB文件定义一致 | 该表的索引节点是pingCtlOwnerIndex、pingCtlTestName 。
21-网络管理与监控 | HH3C-NQA-MIB | hh3c-nqa.mib | iso(1).org(3).dod(6).internet(1).private(4).enterprises(1).hh3c(25506).hh3cRhw(8).hh3cNqa(3) | hh3cNqaJitterStatsTable | 该表用来实现显示保存jitter测试组信息的功能。 | 创建约束：不支持 修改约束：不支持 删除约束：不支持 读取约束：支持 | hh3cNqaJitterStatsMaxOfPositivesDS (1.3.6.1.4.1.25506.8.3.1.4.1.13) | read-only | Gauge32 | 同MIB标准取值 | 目的到源方向抖动值为正值的最大值 | 实现与MIB文件定义一致 | 该表的索引节点是pingCtlOwnerIndex、pingCtlTestName 。
21-网络管理与监控 | HH3C-NQA-MIB | hh3c-nqa.mib | iso(1).org(3).dod(6).internet(1).private(4).enterprises(1).hh3c(25506).hh3cRhw(8).hh3cNqa(3) | hh3cNqaJitterStatsTable | 该表用来实现显示保存jitter测试组信息的功能。 | 创建约束：不支持 修改约束：不支持 删除约束：不支持 读取约束：支持 | hh3cNqaJitterStatsNumOfPositivesDS (1.3.6.1.4.1.25506.8.3.1.4.1.14) | read-only | Gauge32 | 同MIB标准取值 | 目的到源方向抖动值为正值的数目 | 实现与MIB文件定义一致 | 该表的索引节点是pingCtlOwnerIndex、pingCtlTestName 。
21-网络管理与监控 | HH3C-NQA-MIB | hh3c-nqa.mib | iso(1).org(3).dod(6).internet(1).private(4).enterprises(1).hh3c(25506).hh3cRhw(8).hh3cNqa(3) | hh3cNqaJitterStatsTable | 该表用来实现显示保存jitter测试组信息的功能。 | 创建约束：不支持 修改约束：不支持 删除约束：不支持 读取约束：支持 | hh3cNqaJitterStatsSumOfPositivesDS (1.3.6.1.4.1.25506.8.3.1.4.1.15) | read-only | Gauge32 | 同MIB标准取值 | 目的到源方向抖动值为正值的和 | 实现与MIB文件定义一致 | 该表的索引节点是pingCtlOwnerIndex、pingCtlTestName 。
21-网络管理与监控 | HH3C-NQA-MIB | hh3c-nqa.mib | iso(1).org(3).dod(6).internet(1).private(4).enterprises(1).hh3c(25506).hh3cRhw(8).hh3cNqa(3) | hh3cNqaJitterStatsTable | 该表用来实现显示保存jitter测试组信息的功能。 | 创建约束：不支持 修改约束：不支持 删除约束：不支持 读取约束：支持 | hh3cNqaJitterStatsSum2PositivesDS (1.3.6.1.4.1.25506.8.3.1.4.1.16) | read-only | Gauge32 | 同MIB标准取值 | 目的到源方向抖动值为正值的平方和 | 实现与MIB文件定义一致 | 该表的索引节点是pingCtlOwnerIndex、pingCtlTestName 。
21-网络管理与监控 | HH3C-NQA-MIB | hh3c-nqa.mib | iso(1).org(3).dod(6).internet(1).private(4).enterprises(1).hh3c(25506).hh3cRhw(8).hh3cNqa(3) | hh3cNqaJitterStatsTable | 该表用来实现显示保存jitter测试组信息的功能。 | 创建约束：不支持 修改约束：不支持 删除约束：不支持 读取约束：支持 | hh3cNqaJitterStatsMinOfNegativesDS (1.3.6.1.4.1.25506.8.3.1.4.1.17) | read-only | Gauge32 | 同MIB标准取值 | 目的到源方向抖动值为负值的最小绝对值 | 实现与MIB文件定义一致 | 该表的索引节点是pingCtlOwnerIndex、pingCtlTestName 。
21-网络管理与监控 | HH3C-NQA-MIB | hh3c-nqa.mib | iso(1).org(3).dod(6).internet(1).private(4).enterprises(1).hh3c(25506).hh3cRhw(8).hh3cNqa(3) | hh3cNqaJitterStatsTable | 该表用来实现显示保存jitter测试组信息的功能。 | 创建约束：不支持 修改约束：不支持 删除约束：不支持 读取约束：支持 | hh3cNqaJitterStatsMaxOfNegativesDS (1.3.6.1.4.1.25506.8.3.1.4.1.18) | read-only | Gauge32 | 同MIB标准取值 | 目的到源方向抖动值为负值的最大绝对值 | 实现与MIB文件定义一致 | 该表的索引节点是pingCtlOwnerIndex、pingCtlTestName 。
21-网络管理与监控 | HH3C-NQA-MIB | hh3c-nqa.mib | iso(1).org(3).dod(6).internet(1).private(4).enterprises(1).hh3c(25506).hh3cRhw(8).hh3cNqa(3) | hh3cNqaJitterStatsTable | 该表用来实现显示保存jitter测试组信息的功能。 | 创建约束：不支持 修改约束：不支持 删除约束：不支持 读取约束：支持 | hh3cNqaJitterStatsNumOfNegativesDS (1.3.6.1.4.1.25506.8.3.1.4.1.19) | read-only | Gauge32 | 同MIB标准取值 | 目的到源方向抖动值为负值的数目 | 实现与MIB文件定义一致 | 该表的索引节点是pingCtlOwnerIndex、pingCtlTestName 。
21-网络管理与监控 | HH3C-NQA-MIB | hh3c-nqa.mib | iso(1).org(3).dod(6).internet(1).private(4).enterprises(1).hh3c(25506).hh3cRhw(8).hh3cNqa(3) | hh3cNqaJitterStatsTable | 该表用来实现显示保存jitter测试组信息的功能。 | 创建约束：不支持 修改约束：不支持 删除约束：不支持 读取约束：支持 | hh3cNqaJitterStatsSumOfNegativesDS (1.3.6.1.4.1.25506.8.3.1.4.1.20) | read-only | Gauge32 | 同MIB标准取值 | 目的到源方向抖动值为负值的绝对值和 | 实现与MIB文件定义一致 | 该表的索引节点是pingCtlOwnerIndex、pingCtlTestName 。
21-网络管理与监控 | HH3C-NQA-MIB | hh3c-nqa.mib | iso(1).org(3).dod(6).internet(1).private(4).enterprises(1).hh3c(25506).hh3cRhw(8).hh3cNqa(3) | hh3cNqaJitterStatsTable | 该表用来实现显示保存jitter测试组信息的功能。 | 创建约束：不支持 修改约束：不支持 删除约束：不支持 读取约束：支持 | hh3cNqaJitterStatsSum2NegativesDS (1.3.6.1.4.1.25506.8.3.1.4.1.21) | read-only | Gauge32 | 同MIB标准取值 | 目的到源方向抖动值为负值的平方和 | 实现与MIB文件定义一致 | 该表的索引节点是pingCtlOwnerIndex、pingCtlTestName 。
21-网络管理与监控 | HH3C-NQA-MIB | hh3c-nqa.mib | iso(1).org(3).dod(6).internet(1).private(4).enterprises(1).hh3c(25506).hh3cRhw(8).hh3cNqa(3) | hh3cNqaJitterStatsTable | 该表用来实现显示保存jitter测试组信息的功能。 | 创建约束：不支持 修改约束：不支持 删除约束：不支持 读取约束：支持 | hh3cNqaJitterStatsPacketLossSD (1.3.6.1.4.1.25506.8.3.1.4.1.22) | read-only | Gauge32 | 同MIB标准取值 | 源到目的方向丢失的报文个数 | 实现与MIB文件定义一致 | 该表的索引节点是pingCtlOwnerIndex、pingCtlTestName 。
21-网络管理与监控 | HH3C-NQA-MIB | hh3c-nqa.mib | iso(1).org(3).dod(6).internet(1).private(4).enterprises(1).hh3c(25506).hh3cRhw(8).hh3cNqa(3) | hh3cNqaJitterStatsTable | 该表用来实现显示保存jitter测试组信息的功能。 | 创建约束：不支持 修改约束：不支持 删除约束：不支持 读取约束：支持 | hh3cNqaJitterStatsPacketLossDS (1.3.6.1.4.1.25506.8.3.1.4.1.23) | read-only | Gauge32 | 同MIB标准取值 | 目的到源方向丢失的报文个数 | 实现与MIB文件定义一致 | 该表的索引节点是pingCtlOwnerIndex、pingCtlTestName 。
21-网络管理与监控 | HH3C-NQA-MIB | hh3c-nqa.mib | iso(1).org(3).dod(6).internet(1).private(4).enterprises(1).hh3c(25506).hh3cRhw(8).hh3cNqa(3) | hh3cNqaJitterStatsTable | 该表用来实现显示保存jitter测试组信息的功能。 | 创建约束：不支持 修改约束：不支持 删除约束：不支持 读取约束：支持 | hh3cNqaJitterStatsAvePositivesSD (1.3.6.1.4.1.25506.8.3.1.4.1.24) | read-only | Gauge32 | 同MIB标准取值 | 源到目的方向抖动值为正值的平均值 | 如果一组数据包中两个连续数据包的从源到目标的时间间隔之间的差为正，则统计时间应加1，统计总和应加该差 该对象的值是以下表达式的结果：（统计总和）/（统计时间） | 该表的索引节点是pingCtlOwnerIndex、pingCtlTestName 。
21-网络管理与监控 | HH3C-NQA-MIB | hh3c-nqa.mib | iso(1).org(3).dod(6).internet(1).private(4).enterprises(1).hh3c(25506).hh3cRhw(8).hh3cNqa(3) | hh3cNqaJitterStatsTable | 该表用来实现显示保存jitter测试组信息的功能。 | 创建约束：不支持 修改约束：不支持 删除约束：不支持 读取约束：支持 | hh3cNqaJitterStatsAveNegativesSD (1.3.6.1.4.1.25506.8.3.1.4.1.25) | read-only | Gauge32 | 同MIB标准取值 | 源到目的方向抖动值为负值的平均值 | 如果一组数据包中两个连续数据包从源到目标的间隔之间的差为负，则统计时间应加1，统计求和应加上差的绝对值 该对象的值是以下表达式的结果：（统计总和）/（统计时间） | 该表的索引节点是pingCtlOwnerIndex、pingCtlTestName 。
21-网络管理与监控 | HH3C-NQA-MIB | hh3c-nqa.mib | iso(1).org(3).dod(6).internet(1).private(4).enterprises(1).hh3c(25506).hh3cRhw(8).hh3cNqa(3) | hh3cNqaJitterStatsTable | 该表用来实现显示保存jitter测试组信息的功能。 | 创建约束：不支持 修改约束：不支持 删除约束：不支持 读取约束：支持 | hh3cNqaJitterStatsAvePositivesDS (1.3.6.1.4.1.25506.8.3.1.4.1.26) | read-only | Gauge32 | 同MIB标准取值 | 目的到源方向抖动值为正值的平均值 | 如果一组数据包中两个连续数据包的从目标到源的时间间隔之间的差为正，则统计时间应加1，统计总和应加差 该对象的值是以下表达式的结果：（统计总和）/（统计时间） | 该表的索引节点是pingCtlOwnerIndex、pingCtlTestName 。
21-网络管理与监控 | HH3C-NQA-MIB | hh3c-nqa.mib | iso(1).org(3).dod(6).internet(1).private(4).enterprises(1).hh3c(25506).hh3cRhw(8).hh3cNqa(3) | hh3cNqaJitterStatsTable | 该表用来实现显示保存jitter测试组信息的功能。 | 创建约束：不支持 修改约束：不支持 删除约束：不支持 读取约束：支持 | hh3cNqaJitterStatsAveNegativesDS (1.3.6.1.4.1.25506.8.3.1.4.1.27) | read-only | Gauge32 | 同MIB标准取值 | 目的到源方向抖动值为负值的平均值 | 如果一组数据包中两个连续数据包的目标到源的时间间隔之间的差为负，则统计时间应加1，统计求和应加上差的绝对值 该对象的值是以下表达式的结果：（统计总和）/（统计时间） | 该表的索引节点是pingCtlOwnerIndex、pingCtlTestName 。
21-网络管理与监控 | HH3C-NQA-MIB | hh3c-nqa.mib | iso(1).org(3).dod(6).internet(1).private(4).enterprises(1).hh3c(25506).hh3cRhw(8).hh3cNqa(3) | hh3cNqaJitterStatsTable | 该表用来实现显示保存jitter测试组信息的功能。 | 创建约束：不支持 修改约束：不支持 删除约束：不支持 读取约束：支持 | hh3cNqaJitterStatsPktLossUnknown (1.3.6.1.4.1.25506.8.3.1.4.1.28) | read-only | Gauge32 | 同MIB标准取值 | 不能确定原因丢失的报文个数 | 丢失但不知道结果的数据包数 | 该表的索引节点是pingCtlOwnerIndex、pingCtlTestName 。
21-网络管理与监控 | HH3C-NQA-MIB | hh3c-nqa.mib | iso(1).org(3).dod(6).internet(1).private(4).enterprises(1).hh3c(25506).hh3cRhw(8).hh3cNqa(3) | hh3cNqaJitterStatsTable | 该表用来实现显示保存jitter测试组信息的功能。 | 创建约束：不支持 修改约束：不支持 删除约束：不支持 读取约束：支持 | hh3cNqaJitterStatsOperOfICPIF (1.3.6.1.4.1.25506.8.3.1.4.1.29) | read-only | Gauge32 | 同MIB标准取值 | 本次测试的ICPIF值 | 仅支持语音测试 | 该表的索引节点是pingCtlOwnerIndex、pingCtlTestName 。
21-网络管理与监控 | HH3C-NQA-MIB | hh3c-nqa.mib | iso(1).org(3).dod(6).internet(1).private(4).enterprises(1).hh3c(25506).hh3cRhw(8).hh3cNqa(3) | hh3cNqaJitterStatsTable | 该表用来实现显示保存jitter测试组信息的功能。 | 创建约束：不支持 修改约束：不支持 删除约束：不支持 读取约束：支持 | hh3cNqaJitterStatsOperOfMOS (1.3.6.1.4.1.25506.8.3.1.4.1.30) | read-only | Gauge32 | 同MIB标准取值 | 本次测试的MOS值 | 仅支持语音测试，该值是实际值的100倍 | 该表的索引节点是pingCtlOwnerIndex、pingCtlTestName 。
21-网络管理与监控 | HH3C-NQA-MIB | hh3c-nqa.mib | iso(1).org(3).dod(6).internet(1).private(4).enterprises(1).hh3c(25506).hh3cRhw(8).hh3cNqa(3) | hh3cNqaJitterStatsTable | 该表用来实现显示保存jitter测试组信息的功能。 | 创建约束：不支持 修改约束：不支持 删除约束：不支持 读取约束：支持 | hh3cNqaJitterStatsAveSD (1.3.6.1.4.1.25506.8.3.1.4.1.31) | read-only | Gauge32 | 同MIB标准取值 | 源到目的方向抖动值为平均值 | 实现与MIB文件定义一致 | 该表的索引节点是pingCtlOwnerIndex、pingCtlTestName 。
21-网络管理与监控 | HH3C-NQA-MIB | hh3c-nqa.mib | iso(1).org(3).dod(6).internet(1).private(4).enterprises(1).hh3c(25506).hh3cRhw(8).hh3cNqa(3) | hh3cNqaJitterStatsTable | 该表用来实现显示保存jitter测试组信息的功能。 | 创建约束：不支持 修改约束：不支持 删除约束：不支持 读取约束：支持 | hh3cNqaJitterStatsAveDS (1.3.6.1.4.1.25506.8.3.1.4.1.32) | read-only | Gauge32 | 同MIB标准取值 | 目的到源方向抖动值为平均值 | 实现与MIB文件定义一致 | 该表的索引节点是pingCtlOwnerIndex、pingCtlTestName 。
21-网络管理与监控 | HH3C-NQA-MIB | hh3c-nqa.mib | iso(1).org(3).dod(6).internet(1).private(4).enterprises(1).hh3c(25506).hh3cRhw(8).hh3cNqa(3) | hh3cNqaTcpServerTable | 该表用来实现TCP服务器配置信息的功能。 | 创建约束：支持 修改约束：不支持 删除约束：支持 读取约束：支持 | hh3cNqaTcpServerIpAddress (1.3.6.1.4.1.25506.8.3.1.6.1.1) | not-accessible | InetAddress | 同MIB标准取值 | TCP服务器IP地址 | 支持ipv4或ipv6地址 | 该表的索引节点是h3cNQATcpServerIpAddress、h3cNQATcpServerPort。
21-网络管理与监控 | HH3C-NQA-MIB | hh3c-nqa.mib | iso(1).org(3).dod(6).internet(1).private(4).enterprises(1).hh3c(25506).hh3cRhw(8).hh3cNqa(3) | hh3cNqaTcpServerTable | 该表用来实现TCP服务器配置信息的功能。 | 创建约束：支持 修改约束：不支持 删除约束：支持 读取约束：支持 | hh3cNqaTcpServerPort (1.3.6.1.4.1.25506.8.3.1.6.1.2) | not-accessible | Integer32 | Integer32 (0..65536) | TCP服务器端口号 | 范围从1到65535 | 该表的索引节点是h3cNQATcpServerIpAddress、h3cNQATcpServerPort。
21-网络管理与监控 | HH3C-NQA-MIB | hh3c-nqa.mib | iso(1).org(3).dod(6).internet(1).private(4).enterprises(1).hh3c(25506).hh3cRhw(8).hh3cNqa(3) | hh3cNqaTcpServerTable | 该表用来实现TCP服务器配置信息的功能。 | 创建约束：支持 修改约束：不支持 删除约束：支持 读取约束：支持 | hh3cNqaTcpServerRowStatus (1.3.6.1.4.1.25506.8.3.1.6.1.3) | read-create | RowStatus | 同MIB标准取值 | 行状态 | 仅支持active(1)、createAndgo(4)和destroy(6) | 该表的索引节点是h3cNQATcpServerIpAddress、h3cNQATcpServerPort。
21-网络管理与监控 | HH3C-NQA-MIB | hh3c-nqa.mib | iso(1).org(3).dod(6).internet(1).private(4).enterprises(1).hh3c(25506).hh3cRhw(8).hh3cNqa(3) | hh3cNqaUdpServerTable | 该表用来实现UDP服务器配置信息的功能。 | 创建约束：支持 修改约束：不支持 删除约束：支持 读取约束：支持 | hh3cNqaUdpServerIpAddress (1.3.6.1.4.1.25506.8.3.1.7.1.1) | not-accessible | InetAddress | 同MIB标准取值 | TCP服务器IP地址 | 支持ipv4或ipv6地址 | 该表的索引节点是h3cNQAUdpServerIpAddress、h3cNQAUdpServerPort。
21-网络管理与监控 | HH3C-NQA-MIB | hh3c-nqa.mib | iso(1).org(3).dod(6).internet(1).private(4).enterprises(1).hh3c(25506).hh3cRhw(8).hh3cNqa(3) | hh3cNqaUdpServerTable | 该表用来实现UDP服务器配置信息的功能。 | 创建约束：支持 修改约束：不支持 删除约束：支持 读取约束：支持 | hh3cNqaUdpServerPort (1.3.6.1.4.1.25506.8.3.1.7.1.2) | not-accessible | Integer32 | Integer32 (0..65536) | TCP服务器端口号 | 范围从1到65535 | 该表的索引节点是h3cNQAUdpServerIpAddress、h3cNQAUdpServerPort。
21-网络管理与监控 | HH3C-NQA-MIB | hh3c-nqa.mib | iso(1).org(3).dod(6).internet(1).private(4).enterprises(1).hh3c(25506).hh3cRhw(8).hh3cNqa(3) | hh3cNqaUdpServerTable | 该表用来实现UDP服务器配置信息的功能。 | 创建约束：支持 修改约束：不支持 删除约束：支持 读取约束：支持 | hh3cNqaUdpServerRowStatus (1.3.6.1.4.1.25506.8.3.1.7.1.3) | read-create | RowStatus | 同MIB标准取值 | 行状态 | 仅支持active(1)、createAndgo(4)和destroy(6) | 该表的索引节点是h3cNQAUdpServerIpAddress、h3cNQAUdpServerPort。
21-网络管理与监控 | HH3C-NQA-MIB | hh3c-nqa.mib | iso(1).org(3).dod(6).internet(1).private(4).enterprises(1).hh3c(25506).hh3cRhw(8).hh3cNqa(3) | hh3cNqaStatisticsCtlTable | 该表用来实现测试组统计的配置信息的功能。 | 创建约束：不支持 修改约束：支持 删除约束：不支持 读取约束：支持 | hh3cNqaCtlStatisticsInterval (1.3.6.1.4.1.25506.8.3.1.10.1.1) | read-create | Unsigned32 | 同MIB标准取值 | 统计信息的周期 | 范围从1到35791394（以分钟为单位），默认值为60 | 该表的索引节点是pingCtlOwnerIndex、pingCtlTestName。
21-网络管理与监控 | HH3C-NQA-MIB | hh3c-nqa.mib | iso(1).org(3).dod(6).internet(1).private(4).enterprises(1).hh3c(25506).hh3cRhw(8).hh3cNqa(3) | hh3cNqaStatisticsCtlTable | 该表用来实现测试组统计的配置信息的功能。 | 创建约束：不支持 修改约束：支持 删除约束：不支持 读取约束：支持 | hh3cNqaCtlStatisticsGroupNumber (1.3.6.1.4.1.25506.8.3.1.10.1.2) | read-create | Unsigned32 | 同MIB标准取值 | 保存统计信息的组数 | 范围从0到hh3cNqaStatsMaxGroupNumber， 预设值为2。如果该对象的值为0，则不会创建统计信息 | 该表的索引节点是pingCtlOwnerIndex、pingCtlTestName。
21-网络管理与监控 | HH3C-NQA-MIB | hh3c-nqa.mib | iso(1).org(3).dod(6).internet(1).private(4).enterprises(1).hh3c(25506).hh3cRhw(8).hh3cNqa(3) | hh3cNqaStatisticsCtlTable | 该表用来实现测试组统计的配置信息的功能。 | 创建约束：不支持 修改约束：支持 删除约束：不支持 读取约束：支持 | hh3cNqaCtlStatisticsKeptTime (1.3.6.1.4.1.25506.8.3.1.10.1.3) | read-create | Unsigned32 | Unsigned32 (1..1440) | 测试的开始时间 | 范围从1到1440（以分钟为单位），默认值为120 | 该表的索引节点是pingCtlOwnerIndex、pingCtlTestName。
21-网络管理与监控 | HH3C-NQA-MIB | hh3c-nqa.mib | iso(1).org(3).dod(6).internet(1).private(4).enterprises(1).hh3c(25506).hh3cRhw(8).hh3cNqa(3) | hh3cNqaStatisticsCtlTable | 该表用来实现测试组统计的配置信息的功能。 | 创建约束：不支持 修改约束：支持 删除约束：不支持 读取约束：支持 | hh3cNqaCtlBeginTime (1.3.6.1.4.1.25506.8.3.1.10.1.4) | read-create | DateAndTime | 同MIB标准取值 | 统计信息的保存时间 | 必须遵守时间格式 年份从2000年到2035年 | 该表的索引节点是pingCtlOwnerIndex、pingCtlTestName。
21-网络管理与监控 | HH3C-NQA-MIB | hh3c-nqa.mib | iso(1).org(3).dod(6).internet(1).private(4).enterprises(1).hh3c(25506).hh3cRhw(8).hh3cNqa(3) | hh3cNqaStatisticsCtlTable | 该表用来实现测试组统计的配置信息的功能。 | 创建约束：不支持 修改约束：支持 删除约束：不支持 读取约束：支持 | hh3cNqaCtlLifeTime (1.3.6.1.4.1.25506.8.3.1.10.1.5) | read-create | Unsigned32 | 同MIB标准取值 | 从测试开始时间点一直持续测试的时间 | 范围从1到2147483647（以秒为单位），值4294967295表示测试将永不停止 | 该表的索引节点是pingCtlOwnerIndex、pingCtlTestName。
21-网络管理与监控 | HH3C-NQA-MIB | hh3c-nqa.mib | iso(1).org(3).dod(6).internet(1).private(4).enterprises(1).hh3c(25506).hh3cRhw(8).hh3cNqa(3) | hh3cNqaStatisticsResultsTable | 该表用来实现测试组统计信息结果的功能。 | 创建约束：不支持 修改约束：不支持 删除约束：不支持 读取约束：支持 | hh3cNqaStatResIndex (1.3.6.1.4.1.25506.8.3.1.11.1.1) | not-accessible | Unsigned32 | Unsigned32 (1.. 4294967295) | 统计信息结果表索引 | 实现与MIB文件定义一致 | 该表的索引节点是pingCtlOwnerIndex、pingCtlTestName、h3cNQAStatResIndex。
21-网络管理与监控 | HH3C-NQA-MIB | hh3c-nqa.mib | iso(1).org(3).dod(6).internet(1).private(4).enterprises(1).hh3c(25506).hh3cRhw(8).hh3cNqa(3) | hh3cNqaStatisticsResultsTable | 该表用来实现测试组统计信息结果的功能。 | 创建约束：不支持 修改约束：不支持 删除约束：不支持 读取约束：支持 | hh3cNqaStatResIpTargetAddressType (1.3.6.1.4.1.25506.8.3.1.11.1.2) | read-only | InetAddressType | 同MIB标准取值 | 目的IP地址类型 | 实现与MIB文件定义一致 | 该表的索引节点是pingCtlOwnerIndex、pingCtlTestName、h3cNQAStatResIndex。
21-网络管理与监控 | HH3C-NQA-MIB | hh3c-nqa.mib | iso(1).org(3).dod(6).internet(1).private(4).enterprises(1).hh3c(25506).hh3cRhw(8).hh3cNqa(3) | hh3cNqaStatisticsResultsTable | 该表用来实现测试组统计信息结果的功能。 | 创建约束：不支持 修改约束：不支持 删除约束：不支持 读取约束：支持 | hh3cNqaStatResIpTargetAddress (1.3.6.1.4.1.25506.8.3.1.11.1.3) | read-only | InetAddress | 同MIB标准取值 | 目的IP地址 | 实现与MIB文件定义一致 | 该表的索引节点是pingCtlOwnerIndex、pingCtlTestName、h3cNQAStatResIndex。
21-网络管理与监控 | HH3C-NQA-MIB | hh3c-nqa.mib | iso(1).org(3).dod(6).internet(1).private(4).enterprises(1).hh3c(25506).hh3cRhw(8).hh3cNqa(3) | hh3cNqaStatisticsResultsTable | 该表用来实现测试组统计信息结果的功能。 | 创建约束：不支持 修改约束：不支持 删除约束：不支持 读取约束：支持 | hh3cNqaStatResMinRtt (1.3.6.1.4.1.25506.8.3.1.11.1.4) | read-only | Gauge32 | 同MIB标准取值 | 最小往返时间 | 实现与MIB文件定义一致 | 该表的索引节点是pingCtlOwnerIndex、pingCtlTestName、h3cNQAStatResIndex。
21-网络管理与监控 | HH3C-NQA-MIB | hh3c-nqa.mib | iso(1).org(3).dod(6).internet(1).private(4).enterprises(1).hh3c(25506).hh3cRhw(8).hh3cNqa(3) | hh3cNqaStatisticsResultsTable | 该表用来实现测试组统计信息结果的功能。 | 创建约束：不支持 修改约束：不支持 删除约束：不支持 读取约束：支持 | hh3cNqaStatResMaxRtt (1.3.6.1.4.1.25506.8.3.1.11.1.5) | read-only | Gauge32 | 同MIB标准取值 | 最大往返时间 | 实现与MIB文件定义一致 | 该表的索引节点是pingCtlOwnerIndex、pingCtlTestName、h3cNQAStatResIndex。
21-网络管理与监控 | HH3C-NQA-MIB | hh3c-nqa.mib | iso(1).org(3).dod(6).internet(1).private(4).enterprises(1).hh3c(25506).hh3cRhw(8).hh3cNqa(3) | hh3cNqaStatisticsResultsTable | 该表用来实现测试组统计信息结果的功能。 | 创建约束：不支持 修改约束：不支持 删除约束：不支持 读取约束：支持 | hh3cNqaStatResAverageRtt (1.3.6.1.4.1.25506.8.3.1.11.1.6) | read-only | Gauge32 | 同MIB标准取值 | 平均往返时间 | 实现与MIB文件定义一致 | 该表的索引节点是pingCtlOwnerIndex、pingCtlTestName、h3cNQAStatResIndex。
21-网络管理与监控 | HH3C-NQA-MIB | hh3c-nqa.mib | iso(1).org(3).dod(6).internet(1).private(4).enterprises(1).hh3c(25506).hh3cRhw(8).hh3cNqa(3) | hh3cNqaStatisticsResultsTable | 该表用来实现测试组统计信息结果的功能。 | 创建约束：不支持 修改约束：不支持 删除约束：不支持 读取约束：支持 | hh3cNqaStatResProbeResponses (1.3.6.1.4.1.25506.8.3.1.11.1.7) | read-only | Counter32 | 同MIB标准取值 | 接收的报文个数 | 实现与MIB文件定义一致 | 该表的索引节点是pingCtlOwnerIndex、pingCtlTestName、h3cNQAStatResIndex。
21-网络管理与监控 | HH3C-NQA-MIB | hh3c-nqa.mib | iso(1).org(3).dod(6).internet(1).private(4).enterprises(1).hh3c(25506).hh3cRhw(8).hh3cNqa(3) | hh3cNqaStatisticsResultsTable | 该表用来实现测试组统计信息结果的功能。 | 创建约束：不支持 修改约束：不支持 删除约束：不支持 读取约束：支持 | hh3cNqaStatResSentProbes (1.3.6.1.4.1.25506.8.3.1.11.1.8) | read-only | Counter32 | 同MIB标准取值 | 发送的探测包数 | 实现与MIB文件定义一致 | 该表的索引节点是pingCtlOwnerIndex、pingCtlTestName、h3cNQAStatResIndex。
21-网络管理与监控 | HH3C-NQA-MIB | hh3c-nqa.mib | iso(1).org(3).dod(6).internet(1).private(4).enterprises(1).hh3c(25506).hh3cRhw(8).hh3cNqa(3) | hh3cNqaStatisticsResultsTable | 该表用来实现测试组统计信息结果的功能。 | 创建约束：不支持 修改约束：不支持 删除约束：不支持 读取约束：支持 | hh3cNqaStatResRttSumOfSquares (1.3.6.1.4.1.25506.8.3.1.11.1.9) | read-only | Counter32 | 同MIB标准取值 | 往返时间的平方和 | 实现与MIB文件定义一致 | 该表的索引节点是pingCtlOwnerIndex、pingCtlTestName、h3cNQAStatResIndex。
21-网络管理与监控 | HH3C-NQA-MIB | hh3c-nqa.mib | iso(1).org(3).dod(6).internet(1).private(4).enterprises(1).hh3c(25506).hh3cRhw(8).hh3cNqa(3) | hh3cNqaStatisticsResultsTable | 该表用来实现测试组统计信息结果的功能。 | 创建约束：不支持 修改约束：不支持 删除约束：不支持 读取约束：支持 | hh3cNqaStatResStartTime (1.3.6.1.4.1.25506.8.3.1.11.1.10) | read-only | DateAndTime | 同MIB标准取值 | 统计的开始时间 | 实现与MIB文件定义一致 | 该表的索引节点是pingCtlOwnerIndex、pingCtlTestName、h3cNQAStatResIndex。
21-网络管理与监控 | HH3C-NQA-MIB | hh3c-nqa.mib | iso(1).org(3).dod(6).internet(1).private(4).enterprises(1).hh3c(25506).hh3cRhw(8).hh3cNqa(3) | hh3cNqaStatisticsResultsTable | 该表用来实现测试组统计信息结果的功能。 | 创建约束：不支持 修改约束：不支持 删除约束：不支持 读取约束：支持 | hh3cNqaStatResInterval (1.3.6.1.4.1.25506.8.3.1.11.1.11) | read-only | Gauge32 | 同MIB标准取值 | 统计的结束时间 | 实现与MIB文件定义一致 | 该表的索引节点是pingCtlOwnerIndex、pingCtlTestName、h3cNQAStatResIndex。
21-网络管理与监控 | HH3C-NQA-MIB | hh3c-nqa.mib | iso(1).org(3).dod(6).internet(1).private(4).enterprises(1).hh3c(25506).hh3cRhw(8).hh3cNqa(3) | hh3cNqaStatisticsResultsTable | 该表用来实现测试组统计信息结果的功能。 | 创建约束：不支持 修改约束：不支持 删除约束：不支持 读取约束：支持 | hh3cNqaStatResRttNumDisconnects (1.3.6.1.4.1.25506.8.3.1.11.1.12) | read-only | Counter32 | 同MIB标准取值 | 对方强制断开连接的次数 | 实现与MIB文件定义一致 | 该表的索引节点是pingCtlOwnerIndex、pingCtlTestName、h3cNQAStatResIndex。
21-网络管理与监控 | HH3C-NQA-MIB | hh3c-nqa.mib | iso(1).org(3).dod(6).internet(1).private(4).enterprises(1).hh3c(25506).hh3cRhw(8).hh3cNqa(3) | hh3cNqaStatisticsResultsTable | 该表用来实现测试组统计信息结果的功能。 | 创建约束：不支持 修改约束：不支持 删除约束：不支持 读取约束：支持 | hh3cNqaStatResRttTimeouts (1.3.6.1.4.1.25506.8.3.1.11.1.13) | read-only | Counter32 | 同MIB标准取值 | 测试过程中超时的次数 | 实现与MIB文件定义一致 | 该表的索引节点是pingCtlOwnerIndex、pingCtlTestName、h3cNQAStatResIndex。
21-网络管理与监控 | HH3C-NQA-MIB | hh3c-nqa.mib | iso(1).org(3).dod(6).internet(1).private(4).enterprises(1).hh3c(25506).hh3cRhw(8).hh3cNqa(3) | hh3cNqaStatisticsResultsTable | 该表用来实现测试组统计信息结果的功能。 | 创建约束：不支持 修改约束：不支持 删除约束：不支持 读取约束：支持 | hh3cNqaStatResRttBusies (1.3.6.1.4.1.25506.8.3.1.11.1.14) | read-only | Counter32 | 同MIB标准取值 | 因系统忙测试失败的次数 | 实现与MIB文件定义一致 | 该表的索引节点是pingCtlOwnerIndex、pingCtlTestName、h3cNQAStatResIndex。
21-网络管理与监控 | HH3C-NQA-MIB | hh3c-nqa.mib | iso(1).org(3).dod(6).internet(1).private(4).enterprises(1).hh3c(25506).hh3cRhw(8).hh3cNqa(3) | hh3cNqaStatisticsResultsTable | 该表用来实现测试组统计信息结果的功能。 | 创建约束：不支持 修改约束：不支持 删除约束：不支持 读取约束：支持 | hh3cNqaStatResRttNoConnections (1.3.6.1.4.1.25506.8.3.1.11.1.15) | read-only | Counter32 | 同MIB标准取值 | 和对方建立连接失败的次数 | 实现与MIB文件定义一致 | 该表的索引节点是pingCtlOwnerIndex、pingCtlTestName、h3cNQAStatResIndex。
21-网络管理与监控 | HH3C-NQA-MIB | hh3c-nqa.mib | iso(1).org(3).dod(6).internet(1).private(4).enterprises(1).hh3c(25506).hh3cRhw(8).hh3cNqa(3) | hh3cNqaStatisticsResultsTable | 该表用来实现测试组统计信息结果的功能。 | 创建约束：不支持 修改约束：不支持 删除约束：不支持 读取约束：支持 | hh3cNqaStatResRttDrops (1.3.6.1.4.1.25506.8.3.1.11.1.16) | read-only | Counter32 | 同MIB标准取值 | 分配系统资源失败的次数 | 实现与MIB文件定义一致 | 该表的索引节点是pingCtlOwnerIndex、pingCtlTestName、h3cNQAStatResIndex。
21-网络管理与监控 | HH3C-NQA-MIB | hh3c-nqa.mib | iso(1).org(3).dod(6).internet(1).private(4).enterprises(1).hh3c(25506).hh3cRhw(8).hh3cNqa(3) | hh3cNqaStatisticsResultsTable | 该表用来实现测试组统计信息结果的功能。 | 创建约束：不支持 修改约束：不支持 删除约束：不支持 读取约束：支持 | hh3cNqaStatResRttSequenceErrors (1.3.6.1.4.1.25506.8.3.1.11.1.17) | read-only | Counter32 | 同MIB标准取值 | 收到的失序包数 | 实现与MIB文件定义一致 | 该表的索引节点是pingCtlOwnerIndex、pingCtlTestName、h3cNQAStatResIndex。
21-网络管理与监控 | HH3C-NQA-MIB | hh3c-nqa.mib | iso(1).org(3).dod(6).internet(1).private(4).enterprises(1).hh3c(25506).hh3cRhw(8).hh3cNqa(3) | hh3cNqaStatisticsResultsTable | 该表用来实现测试组统计信息结果的功能。 | 创建约束：不支持 修改约束：不支持 删除约束：不支持 读取约束：支持 | hh3cNqaStatResRttErrors (1.3.6.1.4.1.25506.8.3.1.11.1.18) | read-only | Counter32 | 同MIB标准取值 | 其它错误数 | 实现与MIB文件定义一致 | 该表的索引节点是pingCtlOwnerIndex、pingCtlTestName、h3cNQAStatResIndex。
21-网络管理与监控 | HH3C-NQA-MIB | hh3c-nqa.mib | iso(1).org(3).dod(6).internet(1).private(4).enterprises(1).hh3c(25506).hh3cRhw(8).hh3cNqa(3) | hh3cNqaStatisticsResultsTable | 该表用来实现测试组统计信息结果的功能。 | 创建约束：不支持 修改约束：不支持 删除约束：不支持 读取约束：支持 | hh3cNqaStatResLostPacketRatio (1.3.6.1.4.1.25506.8.3.1.11.1.19) | read-only | Gauge32 | 同MIB标准取值 | 测试报文的丢包率 | 实现与MIB文件定义一致 | 该表的索引节点是pingCtlOwnerIndex、pingCtlTestName、h3cNQAStatResIndex。
21-网络管理与监控 | HH3C-NQA-MIB | hh3c-nqa.mib | iso(1).org(3).dod(6).internet(1).private(4).enterprises(1).hh3c(25506).hh3cRhw(8).hh3cNqa(3) | hh3cNqaStatisticsResultsTable | 该表用来实现测试组统计信息结果的功能。 | 创建约束：不支持 修改约束：不支持 删除约束：不支持 读取约束：支持 | hh3cNqaStatResPacketLateArrival (1.3.6.1.4.1.25506.8.3.1.11.1.20) | read-only | Counter32 | 同MIB标准取值 | 超时后到达包的数量 | 实现与MIB文件定义一致 | 该表的索引节点是pingCtlOwnerIndex、pingCtlTestName、h3cNQAStatResIndex。
21-网络管理与监控 | HH3C-NQA-MIB | hh3c-nqa.mib | iso(1).org(3).dod(6).internet(1).private(4).enterprises(1).hh3c(25506).hh3cRhw(8).hh3cNqa(3) | hh3cNqaStatisticsResultsTable | 该表用来实现测试组统计信息结果的功能。 | 创建约束：不支持 修改约束：不支持 删除约束：不支持 读取约束：支持 | hh3cNqaStatResRttSum (1.3.6.1.4.1.25506.8.3.1.11.1.21) | read-only | Counter32 | 同MIB标准取值 | 往返时间和 | 实现与MIB文件定义一致 | 该表的索引节点是pingCtlOwnerIndex、pingCtlTestName、h3cNQAStatResIndex。
21-网络管理与监控 | HH3C-NQA-MIB | hh3c-nqa.mib | iso(1).org(3).dod(6).internet(1).private(4).enterprises(1).hh3c(25506).hh3cRhw(8).hh3cNqa(3) | hh3cNqaStatisticsResultsTable | 该表用来实现测试组统计信息结果的功能。 | 创建约束：不支持 修改约束：不支持 删除约束：不支持 读取约束：支持 | hh3cNqaStatResNumOfDelaySD (1.3.6.1.4.1.25506.8.3.1.11.1.22) | read-only | Counter32 | 同MIB标准取值 | 统计到的源到目的方向延迟个数 | 实现与MIB文件定义一致 | 该表的索引节点是pingCtlOwnerIndex、pingCtlTestName、h3cNQAStatResIndex。
21-网络管理与监控 | HH3C-NQA-MIB | hh3c-nqa.mib | iso(1).org(3).dod(6).internet(1).private(4).enterprises(1).hh3c(25506).hh3cRhw(8).hh3cNqa(3) | hh3cNqaStatisticsResultsTable | 该表用来实现测试组统计信息结果的功能。 | 创建约束：不支持 修改约束：不支持 删除约束：不支持 读取约束：支持 | hh3cNqaStatResMinDelaySD (1.3.6.1.4.1.25506.8.3.1.11.1.23) | read-only | Gauge32 | 同MIB标准取值 | 源到目的方向延迟最小值 | 实现与MIB文件定义一致 | 该表的索引节点是pingCtlOwnerIndex、pingCtlTestName、h3cNQAStatResIndex。
21-网络管理与监控 | HH3C-NQA-MIB | hh3c-nqa.mib | iso(1).org(3).dod(6).internet(1).private(4).enterprises(1).hh3c(25506).hh3cRhw(8).hh3cNqa(3) | hh3cNqaStatisticsResultsTable | 该表用来实现测试组统计信息结果的功能。 | 创建约束：不支持 修改约束：不支持 删除约束：不支持 读取约束：支持 | hh3cNqaStatResMaxDelaySD (1.3.6.1.4.1.25506.8.3.1.11.1.24) | read-only | Gauge32 | 同MIB标准取值 | 源到目的方向延迟最大值 | 实现与MIB文件定义一致 | 该表的索引节点是pingCtlOwnerIndex、pingCtlTestName、h3cNQAStatResIndex。
21-网络管理与监控 | HH3C-NQA-MIB | hh3c-nqa.mib | iso(1).org(3).dod(6).internet(1).private(4).enterprises(1).hh3c(25506).hh3cRhw(8).hh3cNqa(3) | hh3cNqaStatisticsResultsTable | 该表用来实现测试组统计信息结果的功能。 | 创建约束：不支持 修改约束：不支持 删除约束：不支持 读取约束：支持 | hh3cNqaStatResSumDelaySD (1.3.6.1.4.1.25506.8.3.1.11.1.25) | read-only | Counter32 | 同MIB标准取值 | 源到目的方向延迟和 | 实现与MIB文件定义一致 | 该表的索引节点是pingCtlOwnerIndex、pingCtlTestName、h3cNQAStatResIndex。
21-网络管理与监控 | HH3C-NQA-MIB | hh3c-nqa.mib | iso(1).org(3).dod(6).internet(1).private(4).enterprises(1).hh3c(25506).hh3cRhw(8).hh3cNqa(3) | hh3cNqaStatisticsResultsTable | 该表用来实现测试组统计信息结果的功能。 | 创建约束：不支持 修改约束：不支持 删除约束：不支持 读取约束：支持 | hh3cNqaStatResSum2DelaySD (1.3.6.1.4.1.25506.8.3.1.11.1.26) | read-only | Counter32 | 同MIB标准取值 | 源到目的方向延迟平方和 | 实现与MIB文件定义一致 | 该表的索引节点是pingCtlOwnerIndex、pingCtlTestName、h3cNQAStatResIndex。
21-网络管理与监控 | HH3C-NQA-MIB | hh3c-nqa.mib | iso(1).org(3).dod(6).internet(1).private(4).enterprises(1).hh3c(25506).hh3cRhw(8).hh3cNqa(3) | hh3cNqaStatisticsResultsTable | 该表用来实现测试组统计信息结果的功能。 | 创建约束：不支持 修改约束：不支持 删除约束：不支持 读取约束：支持 | hh3cNqaStatResNumOfDelayDS (1.3.6.1.4.1.25506.8.3.1.11.1.27) | read-only | Counter32 | 同MIB标准取值 | 目的到源方向延迟个数 | 实现与MIB文件定义一致 | 该表的索引节点是pingCtlOwnerIndex、pingCtlTestName、h3cNQAStatResIndex。
21-网络管理与监控 | HH3C-NQA-MIB | hh3c-nqa.mib | iso(1).org(3).dod(6).internet(1).private(4).enterprises(1).hh3c(25506).hh3cRhw(8).hh3cNqa(3) | hh3cNqaStatisticsResultsTable | 该表用来实现测试组统计信息结果的功能。 | 创建约束：不支持 修改约束：不支持 删除约束：不支持 读取约束：支持 | hh3cNqaStatResMinDelayDS (1.3.6.1.4.1.25506.8.3.1.11.1.28) | read-only | Gauge32 | 同MIB标准取值 | 目的到源方向延迟最小值 | 实现与MIB文件定义一致 | 该表的索引节点是pingCtlOwnerIndex、pingCtlTestName、h3cNQAStatResIndex。
21-网络管理与监控 | HH3C-NQA-MIB | hh3c-nqa.mib | iso(1).org(3).dod(6).internet(1).private(4).enterprises(1).hh3c(25506).hh3cRhw(8).hh3cNqa(3) | hh3cNqaStatisticsResultsTable | 该表用来实现测试组统计信息结果的功能。 | 创建约束：不支持 修改约束：不支持 删除约束：不支持 读取约束：支持 | hh3cNqaStatResMaxDelayDS (1.3.6.1.4.1.25506.8.3.1.11.1.29) | read-only | Gauge32 | 同MIB标准取值 | 目的到源方向延迟最大值 | 实现与MIB文件定义一致 | 该表的索引节点是pingCtlOwnerIndex、pingCtlTestName、h3cNQAStatResIndex。
21-网络管理与监控 | HH3C-NQA-MIB | hh3c-nqa.mib | iso(1).org(3).dod(6).internet(1).private(4).enterprises(1).hh3c(25506).hh3cRhw(8).hh3cNqa(3) | hh3cNqaStatisticsResultsTable | 该表用来实现测试组统计信息结果的功能。 | 创建约束：不支持 修改约束：不支持 删除约束：不支持 读取约束：支持 | hh3cNqaStatResSumDelayDS (1.3.6.1.4.1.25506.8.3.1.11.1.30) | read-only | Counter32 | 同MIB标准取值 | 目的到源方向延迟和 | 实现与MIB文件定义一致 | 该表的索引节点是pingCtlOwnerIndex、pingCtlTestName、h3cNQAStatResIndex。
21-网络管理与监控 | HH3C-NQA-MIB | hh3c-nqa.mib | iso(1).org(3).dod(6).internet(1).private(4).enterprises(1).hh3c(25506).hh3cRhw(8).hh3cNqa(3) | hh3cNqaStatisticsResultsTable | 该表用来实现测试组统计信息结果的功能。 | 创建约束：不支持 修改约束：不支持 删除约束：不支持 读取约束：支持 | hh3cNqaStatResSum2DelayDS (1.3.6.1.4.1.25506.8.3.1.11.1.31) | read-only | Counter32 | 同MIB标准取值 | 目的到源方向延迟平方和 | 实现与MIB文件定义一致 | 该表的索引节点是pingCtlOwnerIndex、pingCtlTestName、h3cNQAStatResIndex。
21-网络管理与监控 | HH3C-NQA-MIB | hh3c-nqa.mib | iso(1).org(3).dod(6).internet(1).private(4).enterprises(1).hh3c(25506).hh3cRhw(8).hh3cNqa(3) | hh3cNqaGroupStatsJitterTable | 该表用来实现显示Jitter测试的统计信息结果的功能。 | 创建约束：不支持 修改约束：不支持 删除约束：不支持 读取约束：支持 | hh3cNqaStatJitterIndex (1.3.6.1.4.1.25506.8.3.1.12.1.1) | not-accessible | Unsigned32 | Unsigned32 (1..4294967295) | Jitter测试统计信息结果表索引 | 实现与MIB文件定义一致 | 该表的索引节点是pingCtlOwnerIndex、pingCtlTestName、h3cNQAStatJitterIndex。
21-网络管理与监控 | HH3C-NQA-MIB | hh3c-nqa.mib | iso(1).org(3).dod(6).internet(1).private(4).enterprises(1).hh3c(25506).hh3cRhw(8).hh3cNqa(3) | hh3cNqaGroupStatsJitterTable | 该表用来实现显示Jitter测试的统计信息结果的功能。 | 创建约束：不支持 修改约束：不支持 删除约束：不支持 读取约束：支持 | hh3cNqaStatJitterMinOfPosSD (1.3.6.1.4.1.25506.8.3.1.12.1.2) | read-only | Gauge32 | 同MIB标准取值 | 源到目的方向抖动值为正值的最小值 | 实现与MIB文件定义一致 | 该表的索引节点是pingCtlOwnerIndex、pingCtlTestName、h3cNQAStatJitterIndex。
21-网络管理与监控 | HH3C-NQA-MIB | hh3c-nqa.mib | iso(1).org(3).dod(6).internet(1).private(4).enterprises(1).hh3c(25506).hh3cRhw(8).hh3cNqa(3) | hh3cNqaGroupStatsJitterTable | 该表用来实现显示Jitter测试的统计信息结果的功能。 | 创建约束：不支持 修改约束：不支持 删除约束：不支持 读取约束：支持 | hh3cNqaStatJitterMaxOfPosSD (1.3.6.1.4.1.25506.8.3.1.12.1.3) | read-only | Gauge32 | 同MIB标准取值 | 源到目的方向抖动值为正值的最大值 | 实现与MIB文件定义一致 | 该表的索引节点是pingCtlOwnerIndex、pingCtlTestName、h3cNQAStatJitterIndex。
21-网络管理与监控 | HH3C-NQA-MIB | hh3c-nqa.mib | iso(1).org(3).dod(6).internet(1).private(4).enterprises(1).hh3c(25506).hh3cRhw(8).hh3cNqa(3) | hh3cNqaGroupStatsJitterTable | 该表用来实现显示Jitter测试的统计信息结果的功能。 | 创建约束：不支持 修改约束：不支持 删除约束：不支持 读取约束：支持 | hh3cNqaStatJitterNumOfPosSD (1.3.6.1.4.1.25506.8.3.1.12.1.4) | read-only | Counter32 | 同MIB标准取值 | 源到目的方向抖动值为正值的数目 | 实现与MIB文件定义一致 | 该表的索引节点是pingCtlOwnerIndex、pingCtlTestName、h3cNQAStatJitterIndex。
21-网络管理与监控 | HH3C-NQA-MIB | hh3c-nqa.mib | iso(1).org(3).dod(6).internet(1).private(4).enterprises(1).hh3c(25506).hh3cRhw(8).hh3cNqa(3) | hh3cNqaGroupStatsJitterTable | 该表用来实现显示Jitter测试的统计信息结果的功能。 | 创建约束：不支持 修改约束：不支持 删除约束：不支持 读取约束：支持 | hh3cNqaStatJitterSumOfPosSD (1.3.6.1.4.1.25506.8.3.1.12.1.5) | read-only | Counter32 | 同MIB标准取值 | 源到目的方向抖动值为正值的和 | 实现与MIB文件定义一致 | 该表的索引节点是pingCtlOwnerIndex、pingCtlTestName、h3cNQAStatJitterIndex。
21-网络管理与监控 | HH3C-NQA-MIB | hh3c-nqa.mib | iso(1).org(3).dod(6).internet(1).private(4).enterprises(1).hh3c(25506).hh3cRhw(8).hh3cNqa(3) | hh3cNqaGroupStatsJitterTable | 该表用来实现显示Jitter测试的统计信息结果的功能。 | 创建约束：不支持 修改约束：不支持 删除约束：不支持 读取约束：支持 | hh3cNqaStatJitterSumOfSquarePosSD (1.3.6.1.4.1.25506.8.3.1.12.1.6) | read-only | Counter32 | 同MIB标准取值 | 源到目的方向抖动值为正值的平方和 | 实现与MIB文件定义一致 | 该表的索引节点是pingCtlOwnerIndex、pingCtlTestName、h3cNQAStatJitterIndex。
21-网络管理与监控 | HH3C-NQA-MIB | hh3c-nqa.mib | iso(1).org(3).dod(6).internet(1).private(4).enterprises(1).hh3c(25506).hh3cRhw(8).hh3cNqa(3) | hh3cNqaGroupStatsJitterTable | 该表用来实现显示Jitter测试的统计信息结果的功能。 | 创建约束：不支持 修改约束：不支持 删除约束：不支持 读取约束：支持 | hh3cNqaStatJitterMinOfNegSD (1.3.6.1.4.1.25506.8.3.1.12.1.7) | read-only | Gauge32 | 同MIB标准取值 | 源到目的方向抖动值为负值的最小值 | 实现与MIB文件定义一致 | 该表的索引节点是pingCtlOwnerIndex、pingCtlTestName、h3cNQAStatJitterIndex。
21-网络管理与监控 | HH3C-NQA-MIB | hh3c-nqa.mib | iso(1).org(3).dod(6).internet(1).private(4).enterprises(1).hh3c(25506).hh3cRhw(8).hh3cNqa(3) | hh3cNqaGroupStatsJitterTable | 该表用来实现显示Jitter测试的统计信息结果的功能。 | 创建约束：不支持 修改约束：不支持 删除约束：不支持 读取约束：支持 | hh3cNqaStatJitterMaxOfNegSD (1.3.6.1.4.1.25506.8.3.1.12.1.8) | read-only | Gauge32 | 同MIB标准取值 | 源到目的方向抖动值为负值的最大值 | 实现与MIB文件定义一致 | 该表的索引节点是pingCtlOwnerIndex、pingCtlTestName、h3cNQAStatJitterIndex。
21-网络管理与监控 | HH3C-NQA-MIB | hh3c-nqa.mib | iso(1).org(3).dod(6).internet(1).private(4).enterprises(1).hh3c(25506).hh3cRhw(8).hh3cNqa(3) | hh3cNqaGroupStatsJitterTable | 该表用来实现显示Jitter测试的统计信息结果的功能。 | 创建约束：不支持 修改约束：不支持 删除约束：不支持 读取约束：支持 | hh3cNqaStatJitterNumOfNegSD (1.3.6.1.4.1.25506.8.3.1.12.1.9) | read-only | Counter32 | 同MIB标准取值 | 源到目的方向抖动值为负值的数目 | 实现与MIB文件定义一致 | 该表的索引节点是pingCtlOwnerIndex、pingCtlTestName、h3cNQAStatJitterIndex。
21-网络管理与监控 | HH3C-NQA-MIB | hh3c-nqa.mib | iso(1).org(3).dod(6).internet(1).private(4).enterprises(1).hh3c(25506).hh3cRhw(8).hh3cNqa(3) | hh3cNqaGroupStatsJitterTable | 该表用来实现显示Jitter测试的统计信息结果的功能。 | 创建约束：不支持 修改约束：不支持 删除约束：不支持 读取约束：支持 | hh3cNqaStatJitterSumOfNegSD (1.3.6.1.4.1.25506.8.3.1.12.1.10) | read-only | Counter32 | 同MIB标准取值 | 源到目的方向抖动值为负值的和 | 实现与MIB文件定义一致 | 该表的索引节点是pingCtlOwnerIndex、pingCtlTestName、h3cNQAStatJitterIndex。
21-网络管理与监控 | HH3C-NQA-MIB | hh3c-nqa.mib | iso(1).org(3).dod(6).internet(1).private(4).enterprises(1).hh3c(25506).hh3cRhw(8).hh3cNqa(3) | hh3cNqaGroupStatsJitterTable | 该表用来实现显示Jitter测试的统计信息结果的功能。 | 创建约束：不支持 修改约束：不支持 删除约束：不支持 读取约束：支持 | hh3cNqaStatJitterSumOfSquareNegSD (1.3.6.1.4.1.25506.8.3.1.12.1.11) | read-only | Counter32 | 同MIB标准取值 | 源到目的方向抖动值为负值的平方和 | 实现与MIB文件定义一致 | 该表的索引节点是pingCtlOwnerIndex、pingCtlTestName、h3cNQAStatJitterIndex。
21-网络管理与监控 | HH3C-NQA-MIB | hh3c-nqa.mib | iso(1).org(3).dod(6).internet(1).private(4).enterprises(1).hh3c(25506).hh3cRhw(8).hh3cNqa(3) | hh3cNqaGroupStatsJitterTable | 该表用来实现显示Jitter测试的统计信息结果的功能。 | 创建约束：不支持 修改约束：不支持 删除约束：不支持 读取约束：支持 | hh3cNqaStatJitterMinOfPosDS (1.3.6.1.4.1.25506.8.3.1.12.1.12) | read-only | Gauge32 | 同MIB标准取值 | 目的到源方向抖动值为正值的最小值 | 实现与MIB文件定义一致 | 该表的索引节点是pingCtlOwnerIndex、pingCtlTestName、h3cNQAStatJitterIndex。
21-网络管理与监控 | HH3C-NQA-MIB | hh3c-nqa.mib | iso(1).org(3).dod(6).internet(1).private(4).enterprises(1).hh3c(25506).hh3cRhw(8).hh3cNqa(3) | hh3cNqaGroupStatsJitterTable | 该表用来实现显示Jitter测试的统计信息结果的功能。 | 创建约束：不支持 修改约束：不支持 删除约束：不支持 读取约束：支持 | hh3cNqaStatJitterMaxOfPosDS (1.3.6.1.4.1.25506.8.3.1.12.1.13) | read-only | Gauge32 | 同MIB标准取值 | 目的到源方向抖动值为正值的最大值 | 实现与MIB文件定义一致 | 该表的索引节点是pingCtlOwnerIndex、pingCtlTestName、h3cNQAStatJitterIndex。
21-网络管理与监控 | HH3C-NQA-MIB | hh3c-nqa.mib | iso(1).org(3).dod(6).internet(1).private(4).enterprises(1).hh3c(25506).hh3cRhw(8).hh3cNqa(3) | hh3cNqaGroupStatsJitterTable | 该表用来实现显示Jitter测试的统计信息结果的功能。 | 创建约束：不支持 修改约束：不支持 删除约束：不支持 读取约束：支持 | hh3cNqaStatJitterNumOfPosDS (1.3.6.1.4.1.25506.8.3.1.12.1.14) | read-only | Counter32 | 同MIB标准取值 | 目的到源方向抖动值为正值的数目 | 实现与MIB文件定义一致 | 该表的索引节点是pingCtlOwnerIndex、pingCtlTestName、h3cNQAStatJitterIndex。
21-网络管理与监控 | HH3C-NQA-MIB | hh3c-nqa.mib | iso(1).org(3).dod(6).internet(1).private(4).enterprises(1).hh3c(25506).hh3cRhw(8).hh3cNqa(3) | hh3cNqaGroupStatsJitterTable | 该表用来实现显示Jitter测试的统计信息结果的功能。 | 创建约束：不支持 修改约束：不支持 删除约束：不支持 读取约束：支持 | hh3cNqaStatJitterSumOfPosDS (1.3.6.1.4.1.25506.8.3.1.12.1.15) | read-only | Counter32 | 同MIB标准取值 | 目的到源方向抖动值为正值的和 | 实现与MIB文件定义一致 | 该表的索引节点是pingCtlOwnerIndex、pingCtlTestName、h3cNQAStatJitterIndex。
21-网络管理与监控 | HH3C-NQA-MIB | hh3c-nqa.mib | iso(1).org(3).dod(6).internet(1).private(4).enterprises(1).hh3c(25506).hh3cRhw(8).hh3cNqa(3) | hh3cNqaGroupStatsJitterTable | 该表用来实现显示Jitter测试的统计信息结果的功能。 | 创建约束：不支持 修改约束：不支持 删除约束：不支持 读取约束：支持 | hh3cNqaStatJitterSumOfSquarePosDS (1.3.6.1.4.1.25506.8.3.1.12.1.16) | read-only | Counter32 | 同MIB标准取值 | 目的到源方向抖动值为正值的平方和 | 实现与MIB文件定义一致 | 该表的索引节点是pingCtlOwnerIndex、pingCtlTestName、h3cNQAStatJitterIndex。
21-网络管理与监控 | HH3C-NQA-MIB | hh3c-nqa.mib | iso(1).org(3).dod(6).internet(1).private(4).enterprises(1).hh3c(25506).hh3cRhw(8).hh3cNqa(3) | hh3cNqaGroupStatsJitterTable | 该表用来实现显示Jitter测试的统计信息结果的功能。 | 创建约束：不支持 修改约束：不支持 删除约束：不支持 读取约束：支持 | hh3cNqaStatJitterMinOfNegDS (1.3.6.1.4.1.25506.8.3.1.12.1.17) | read-only | Gauge32 | 同MIB标准取值 | 目的到源方向抖动值为负值的最小值 | 实现与MIB文件定义一致 | 该表的索引节点是pingCtlOwnerIndex、pingCtlTestName、h3cNQAStatJitterIndex。
21-网络管理与监控 | HH3C-NQA-MIB | hh3c-nqa.mib | iso(1).org(3).dod(6).internet(1).private(4).enterprises(1).hh3c(25506).hh3cRhw(8).hh3cNqa(3) | hh3cNqaGroupStatsJitterTable | 该表用来实现显示Jitter测试的统计信息结果的功能。 | 创建约束：不支持 修改约束：不支持 删除约束：不支持 读取约束：支持 | hh3cNqaStatJitterMaxOfNegDS (1.3.6.1.4.1.25506.8.3.1.12.1.18) | read-only | Gauge32 | 同MIB标准取值 | 目的到源方向抖动值为负值的最大值 | 实现与MIB文件定义一致 | 该表的索引节点是pingCtlOwnerIndex、pingCtlTestName、h3cNQAStatJitterIndex。
21-网络管理与监控 | HH3C-NQA-MIB | hh3c-nqa.mib | iso(1).org(3).dod(6).internet(1).private(4).enterprises(1).hh3c(25506).hh3cRhw(8).hh3cNqa(3) | hh3cNqaGroupStatsJitterTable | 该表用来实现显示Jitter测试的统计信息结果的功能。 | 创建约束：不支持 修改约束：不支持 删除约束：不支持 读取约束：支持 | hh3cNqaStatJitterNumOfNegDS (1.3.6.1.4.1.25506.8.3.1.12.1.19) | read-only | Counter32 | 同MIB标准取值 | 目的到源方向抖动值为负值的数目 | 实现与MIB文件定义一致 | 该表的索引节点是pingCtlOwnerIndex、pingCtlTestName、h3cNQAStatJitterIndex。
21-网络管理与监控 | HH3C-NQA-MIB | hh3c-nqa.mib | iso(1).org(3).dod(6).internet(1).private(4).enterprises(1).hh3c(25506).hh3cRhw(8).hh3cNqa(3) | hh3cNqaGroupStatsJitterTable | 该表用来实现显示Jitter测试的统计信息结果的功能。 | 创建约束：不支持 修改约束：不支持 删除约束：不支持 读取约束：支持 | hh3cNqaStatJitterSumOfNegDS (1.3.6.1.4.1.25506.8.3.1.12.1.20) | read-only | Counter32 | 同MIB标准取值 | 目的到源方向抖动值为负值的和 | 实现与MIB文件定义一致 | 该表的索引节点是pingCtlOwnerIndex、pingCtlTestName、h3cNQAStatJitterIndex。
21-网络管理与监控 | HH3C-NQA-MIB | hh3c-nqa.mib | iso(1).org(3).dod(6).internet(1).private(4).enterprises(1).hh3c(25506).hh3cRhw(8).hh3cNqa(3) | hh3cNqaGroupStatsJitterTable | 该表用来实现显示Jitter测试的统计信息结果的功能。 | 创建约束：不支持 修改约束：不支持 删除约束：不支持 读取约束：支持 | hh3cNqaStatJitterSumOfSquareNegDS (1.3.6.1.4.1.25506.8.3.1.12.1.21) | read-only | Counter32 | 同MIB标准取值 | 目的到源方向抖动值为负值的平方和 | 实现与MIB文件定义一致 | 该表的索引节点是pingCtlOwnerIndex、pingCtlTestName、h3cNQAStatJitterIndex。
21-网络管理与监控 | HH3C-NQA-MIB | hh3c-nqa.mib | iso(1).org(3).dod(6).internet(1).private(4).enterprises(1).hh3c(25506).hh3cRhw(8).hh3cNqa(3) | hh3cNqaGroupStatsJitterTable | 该表用来实现显示Jitter测试的统计信息结果的功能。 | 创建约束：不支持 修改约束：不支持 删除约束：不支持 读取约束：支持 | hh3cNqaStatJitterPacketLossSD (1.3.6.1.4.1.25506.8.3.1.12.1.22) | read-only | Counter32 | 同MIB标准取值 | 源到目的方向丢失报文个数 | 实现与MIB文件定义一致 | 该表的索引节点是pingCtlOwnerIndex、pingCtlTestName、h3cNQAStatJitterIndex。
21-网络管理与监控 | HH3C-NQA-MIB | hh3c-nqa.mib | iso(1).org(3).dod(6).internet(1).private(4).enterprises(1).hh3c(25506).hh3cRhw(8).hh3cNqa(3) | hh3cNqaGroupStatsJitterTable | 该表用来实现显示Jitter测试的统计信息结果的功能。 | 创建约束：不支持 修改约束：不支持 删除约束：不支持 读取约束：支持 | hh3cNqaStatJitterPacketLossDS (1.3.6.1.4.1.25506.8.3.1.12.1.23) | read-only | Counter32 | 同MIB标准取值 | 目的到源方向丢失报文个数 | 实现与MIB文件定义一致 | 该表的索引节点是pingCtlOwnerIndex、pingCtlTestName、h3cNQAStatJitterIndex。
21-网络管理与监控 | HH3C-NQA-MIB | hh3c-nqa.mib | iso(1).org(3).dod(6).internet(1).private(4).enterprises(1).hh3c(25506).hh3cRhw(8).hh3cNqa(3) | hh3cNqaGroupStatsJitterTable | 该表用来实现显示Jitter测试的统计信息结果的功能。 | 创建约束：不支持 修改约束：不支持 删除约束：不支持 读取约束：支持 | hh3cNqaStatJitterAvePosSD (1.3.6.1.4.1.25506.8.3.1.12.1.24) | read-only | Gauge32 | 同MIB标准取值 | 源到目的方向抖动值为正值的平均值 | 实现与MIB文件定义一致 | 该表的索引节点是pingCtlOwnerIndex、pingCtlTestName、h3cNQAStatJitterIndex。
21-网络管理与监控 | HH3C-NQA-MIB | hh3c-nqa.mib | iso(1).org(3).dod(6).internet(1).private(4).enterprises(1).hh3c(25506).hh3cRhw(8).hh3cNqa(3) | hh3cNqaGroupStatsJitterTable | 该表用来实现显示Jitter测试的统计信息结果的功能。 | 创建约束：不支持 修改约束：不支持 删除约束：不支持 读取约束：支持 | hh3cNqaStatJitterAveNegSD (1.3.6.1.4.1.25506.8.3.1.12.1.25) | read-only | Gauge32 | 同MIB标准取值 | 源到目的方向抖动值为负值的平均值 | 实现与MIB文件定义一致 | 该表的索引节点是pingCtlOwnerIndex、pingCtlTestName、h3cNQAStatJitterIndex。
21-网络管理与监控 | HH3C-NQA-MIB | hh3c-nqa.mib | iso(1).org(3).dod(6).internet(1).private(4).enterprises(1).hh3c(25506).hh3cRhw(8).hh3cNqa(3) | hh3cNqaGroupStatsJitterTable | 该表用来实现显示Jitter测试的统计信息结果的功能。 | 创建约束：不支持 修改约束：不支持 删除约束：不支持 读取约束：支持 | hh3cNqaStatJitterAvePosDS (1.3.6.1.4.1.25506.8.3.1.12.1.26) | read-only | Gauge32 | 同MIB标准取值 | 目的到源方向抖动值为正值的平均值 | 实现与MIB文件定义一致 | 该表的索引节点是pingCtlOwnerIndex、pingCtlTestName、h3cNQAStatJitterIndex。
21-网络管理与监控 | HH3C-NQA-MIB | hh3c-nqa.mib | iso(1).org(3).dod(6).internet(1).private(4).enterprises(1).hh3c(25506).hh3cRhw(8).hh3cNqa(3) | hh3cNqaGroupStatsJitterTable | 该表用来实现显示Jitter测试的统计信息结果的功能。 | 创建约束：不支持 修改约束：不支持 删除约束：不支持 读取约束：支持 | hh3cNqaStatJitterAveNegDS (1.3.6.1.4.1.25506.8.3.1.12.1.27) | read-only | Gauge32 | 同MIB标准取值 | 目的到源方向抖动值为负值的平均值 | 实现与MIB文件定义一致 | 该表的索引节点是pingCtlOwnerIndex、pingCtlTestName、h3cNQAStatJitterIndex。
21-网络管理与监控 | HH3C-NQA-MIB | hh3c-nqa.mib | iso(1).org(3).dod(6).internet(1).private(4).enterprises(1).hh3c(25506).hh3cRhw(8).hh3cNqa(3) | hh3cNqaGroupStatsJitterTable | 该表用来实现显示Jitter测试的统计信息结果的功能。 | 创建约束：不支持 修改约束：不支持 删除约束：不支持 读取约束：支持 | hh3cNqaStatJitterPktLossUnknown (1.3.6.1.4.1.25506.8.3.1.12.1.28) | read-only | Counter32 | 同MIB标准取值 | 不能确定原因丢失的报文个数 | 实现与MIB文件定义一致 | 该表的索引节点是pingCtlOwnerIndex、pingCtlTestName、h3cNQAStatJitterIndex。
21-网络管理与监控 | HH3C-NQA-MIB | hh3c-nqa.mib | iso(1).org(3).dod(6).internet(1).private(4).enterprises(1).hh3c(25506).hh3cRhw(8).hh3cNqa(3) | hh3cNqaGroupStatsJitterTable | 该表用来实现显示Jitter测试的统计信息结果的功能。 | 创建约束：不支持 修改约束：不支持 删除约束：不支持 读取约束：支持 | hh3cNqaStatJitterMaxOfICPIF (1.3.6.1.4.1.25506.8.3.1.12.1.29) | read-only | Gauge32 | 同MIB标准取值 | 测试统计信息中ICPIF的最大值 | 仅支持语音测试 | 该表的索引节点是pingCtlOwnerIndex、pingCtlTestName、h3cNQAStatJitterIndex。
21-网络管理与监控 | HH3C-NQA-MIB | hh3c-nqa.mib | iso(1).org(3).dod(6).internet(1).private(4).enterprises(1).hh3c(25506).hh3cRhw(8).hh3cNqa(3) | hh3cNqaGroupStatsJitterTable | 该表用来实现显示Jitter测试的统计信息结果的功能。 | 创建约束：不支持 修改约束：不支持 删除约束：不支持 读取约束：支持 | hh3cNqaStatJitterMinOfICPIF (1.3.6.1.4.1.25506.8.3.1.12.1.30) | read-only | Gauge32 | 同MIB标准取值 | 测试统计信息中ICPIF的最小值 | 仅支持语音测试 | 该表的索引节点是pingCtlOwnerIndex、pingCtlTestName、h3cNQAStatJitterIndex。
21-网络管理与监控 | HH3C-NQA-MIB | hh3c-nqa.mib | iso(1).org(3).dod(6).internet(1).private(4).enterprises(1).hh3c(25506).hh3cRhw(8).hh3cNqa(3) | hh3cNqaGroupStatsJitterTable | 该表用来实现显示Jitter测试的统计信息结果的功能。 | 创建约束：不支持 修改约束：不支持 删除约束：不支持 读取约束：支持 | hh3cNqaStatJitterMaxOfMOS (1.3.6.1.4.1.25506.8.3.1.12.1.31) | read-only | Gauge32 | 同MIB标准取值 | 测试统计信息中MOS的最大值 | 仅支持语音测试，该值是实际值的100倍 | 该表的索引节点是pingCtlOwnerIndex、pingCtlTestName、h3cNQAStatJitterIndex。
21-网络管理与监控 | HH3C-NQA-MIB | hh3c-nqa.mib | iso(1).org(3).dod(6).internet(1).private(4).enterprises(1).hh3c(25506).hh3cRhw(8).hh3cNqa(3) | hh3cNqaGroupStatsJitterTable | 该表用来实现显示Jitter测试的统计信息结果的功能。 | 创建约束：不支持 修改约束：不支持 删除约束：不支持 读取约束：支持 | hh3cNqaStatJitterMinOfMOS (1.3.6.1.4.1.25506.8.3.1.12.1.32) | read-only | Gauge32 | 同MIB标准取值 | 测试统计信息中MOS的最小值 | 仅支持语音测试，该值是实际值的100倍 | 该表的索引节点是pingCtlOwnerIndex、pingCtlTestName、h3cNQAStatJitterIndex。
21-网络管理与监控 | HH3C-NQA-MIB | hh3c-nqa.mib | iso(1).org(3).dod(6).internet(1).private(4).enterprises(1).hh3c(25506).hh3cRhw(8).hh3cNqa(3) | hh3cNqaGroupStatsJitterTable | 该表用来实现显示Jitter测试的统计信息结果的功能。 | 创建约束：不支持 修改约束：不支持 删除约束：不支持 读取约束：支持 | hh3cNqaStatJitterAveSD (1.3.6.1.4.1.25506.8.3.1.12.1.33) | read-only | Gauge32 | 同MIB标准取值 | 源到目的方向抖动值为平均值 | 实现与MIB文件定义一致 | 该表的索引节点是pingCtlOwnerIndex、pingCtlTestName、h3cNQAStatJitterIndex。
21-网络管理与监控 | HH3C-NQA-MIB | hh3c-nqa.mib | iso(1).org(3).dod(6).internet(1).private(4).enterprises(1).hh3c(25506).hh3cRhw(8).hh3cNqa(3) | hh3cNqaGroupStatsJitterTable | 该表用来实现显示Jitter测试的统计信息结果的功能。 | 创建约束：不支持 修改约束：不支持 删除约束：不支持 读取约束：支持 | hh3cNqaStatJitterAveDS (1.3.6.1.4.1.25506.8.3.1.12.1.34) | read-only | Gauge32 | 同MIB标准取值 | 目的到源方向抖动值为平均值 | 实现与MIB文件定义一致 | 该表的索引节点是pingCtlOwnerIndex、pingCtlTestName、h3cNQAStatJitterIndex。
21-网络管理与监控 | HH3C-NQA-MIB | hh3c-nqa.mib | iso(1).org(3).dod(6).internet(1).private(4).enterprises(1).hh3c(25506).hh3cRhw(8).hh3cNqa(3) | hh3cNqaReactionTable | 该表用来实现测试组reaction信息配置的功能。 | 创建约束：支持 修改约束：不支持 删除约束：支持 读取约束：支持 | hh3cNqaReactOwnerIndex (1.3.6.1.4.1.25506.8.3.1.13.1.1) | accessible-for-notify | SnmpAdminString | OCTET STRING (0..32) | 管理员索引 | 实现与MIB文件定义一致 | 该表的索引节点是h3cNqaReactOwnerIndex、h3cNqaReactTestName、h3cNqaReactItemIndex。
21-网络管理与监控 | HH3C-NQA-MIB | hh3c-nqa.mib | iso(1).org(3).dod(6).internet(1).private(4).enterprises(1).hh3c(25506).hh3cRhw(8).hh3cNqa(3) | hh3cNqaReactionTable | 该表用来实现测试组reaction信息配置的功能。 | 创建约束：支持 修改约束：不支持 删除约束：支持 读取约束：支持 | hh3cNqaReactTestName (1.3.6.1.4.1.25506.8.3.1.13.1.2) | accessible-for-notify | SnmpAdminString | OCTET STRING (0..32) | 操作标签 | 实现与MIB文件定义一致 | 该表的索引节点是h3cNqaReactOwnerIndex、h3cNqaReactTestName、h3cNqaReactItemIndex。
21-网络管理与监控 | HH3C-NQA-MIB | hh3c-nqa.mib | iso(1).org(3).dod(6).internet(1).private(4).enterprises(1).hh3c(25506).hh3cRhw(8).hh3cNqa(3) | hh3cNqaReactionTable | 该表用来实现测试组reaction信息配置的功能。 | 创建约束：支持 修改约束：不支持 删除约束：支持 读取约束：支持 | hh3cNqaReactItemIndex (1.3.6.1.4.1.25506.8.3.1.13.1.3) | accessible-for-notify | Unsigned32 | Unsigned32 (1..10) | 测试组中配置的reaction的序号，标识测试组中一个唯一的reaction配置 | 实现与MIB文件定义一致 | 该表的索引节点是h3cNqaReactOwnerIndex、h3cNqaReactTestName、h3cNqaReactItemIndex。
21-网络管理与监控 | HH3C-NQA-MIB | hh3c-nqa.mib | iso(1).org(3).dod(6).internet(1).private(4).enterprises(1).hh3c(25506).hh3cRhw(8).hh3cNqa(3) | hh3cNqaReactionTable | 该表用来实现测试组reaction信息配置的功能。 | 创建约束：支持 修改约束：不支持 删除约束：支持 读取约束：支持 | hh3cNqaReactCheckedElement (1.3.6.1.4.1.25506.8.3.1.13.1.4) | read-create | INTEGER | probetime(1) probefailure(2) jitterrtt(3) jitterpacketloss(4) jittersd(5) jiterds(6) icpif(7) mos(8) jitterOwdSD(9) jitterOwdDS(10) testfailure(11) testresultchangge(12) | 表示被监测的对象 | 实现与MIB文件定义一致 | 该表的索引节点是h3cNqaReactOwnerIndex、h3cNqaReactTestName、h3cNqaReactItemIndex。
21-网络管理与监控 | HH3C-NQA-MIB | hh3c-nqa.mib | iso(1).org(3).dod(6).internet(1).private(4).enterprises(1).hh3c(25506).hh3cRhw(8).hh3cNqa(3) | hh3cNqaReactionTable | 该表用来实现测试组reaction信息配置的功能。 | 创建约束：支持 修改约束：不支持 删除约束：支持 读取约束：支持 | hh3cNqaReactThresholdUpperLimit (1.3.6.1.4.1.25506.8.3.1.13.1.5) | read-create | Unsigned32 | 同MIB标准取值 | 表示阈值上限值 | hh3cNqaReactCheckedElement的值为 icpif时，取值范围是1〜100 hh3cNqaReactCheckedElement的值为 mos时，取值范围是1〜500 当hh3cNqaReactCheckedElement的值为jittersd、jitterds、 jitterOwdSD、jitterOwdDS、jitterrtt或probetime时，范围从0到3600000（以毫秒为单位） 当hh3cNqaReactCheckedElemen的值为testfailure或testresultchangge时，范围为1-15 在其他情况下，不应设置此对象的值 | 该表的索引节点是h3cNqaReactOwnerIndex、h3cNqaReactTestName、h3cNqaReactItemIndex。
21-网络管理与监控 | HH3C-NQA-MIB | hh3c-nqa.mib | iso(1).org(3).dod(6).internet(1).private(4).enterprises(1).hh3c(25506).hh3cRhw(8).hh3cNqa(3) | hh3cNqaReactionTable | 该表用来实现测试组reaction信息配置的功能。 | 创建约束：支持 修改约束：不支持 删除约束：支持 读取约束：支持 | hh3cNqaReactThresholdLowerLimit (1.3.6.1.4.1.25506.8.3.1.13.1.6) | read-create | Unsigned32 | 同MIB标准取值 | 表示阈值下限值 | hh3cNqaReactCheckedElement的值为icpif时，取值范围是1〜100 hh3cNqaReactCheckedElement的值为mos时，取值范围是1〜500 当hh3cNqaReactCheckedElement的值为 jittersd、jitterds、jitterOwdSD、jitterOwdDS、jitterrtt或probetime时，范围从0到3600000（以毫秒为单位） 在其他情况下，不应设置此对象的值 | 该表的索引节点是h3cNqaReactOwnerIndex、h3cNqaReactTestName、h3cNqaReactItemIndex。
21-网络管理与监控 | HH3C-NQA-MIB | hh3c-nqa.mib | iso(1).org(3).dod(6).internet(1).private(4).enterprises(1).hh3c(25506).hh3cRhw(8).hh3cNqa(3) | hh3cNqaReactionTable | 该表用来实现测试组reaction信息配置的功能。 | 创建约束：支持 修改约束：不支持 删除约束：支持 读取约束：支持 | hh3cNqaReactThresholdType (1.3.6.1.4.1.25506.8.3.1.13.1.7) | read-create | INTEGER | invalid(0), average(1), consecutive(2), accumulative(3) | 表示门限类型 | 当hh3cNqaReactCheckedElement的值为jittersd或jitterds时，可以将该对象的值设置为average或accumulative 当hh3cNqaReactCheckedElement的值为jitterpacketloss时，可以将该对象的值设置为“累积” 当hh3cNqaReactCheckedElement的值为probetime时，可以将该对象的值设置为“平均值”，“连续”或“累加” 当hh3cNqaReactCheckedElement的值为probefailure时，可以将该对象的值设置为“连续”或“累加” 当hh3cNqaReactCheckedElement的值为jitterrtt时，可以将该对象的值设置为“平均值”或“累加” 在其他情况下，不应设置此对象的值 | 该表的索引节点是h3cNqaReactOwnerIndex、h3cNqaReactTestName、h3cNqaReactItemIndex。
21-网络管理与监控 | HH3C-NQA-MIB | hh3c-nqa.mib | iso(1).org(3).dod(6).internet(1).private(4).enterprises(1).hh3c(25506).hh3cRhw(8).hh3cNqa(3) | hh3cNqaReactionTable | 该表用来实现测试组reaction信息配置的功能。 | 创建约束：支持 修改约束：不支持 删除约束：支持 读取约束：支持 | hh3cNqaReactThresholdConsecNum (1.3.6.1.4.1.25506.8.3.1.13.1.8) | read-create | Unsigned32 | 同MIB标准取值 | 门限类型为consecutive时，表示监测对象的监测条件连续发生的次数 门限类型为其他值时无意义 | hh3cNqaReactCheckedElement的值为probetime、probefailure或test-failure时，取值范围为1〜16 在其他情况下，不应设置此对象的值 | 该表的索引节点是h3cNqaReactOwnerIndex、h3cNqaReactTestName、h3cNqaReactItemIndex。
21-网络管理与监控 | HH3C-NQA-MIB | hh3c-nqa.mib | iso(1).org(3).dod(6).internet(1).private(4).enterprises(1).hh3c(25506).hh3cRhw(8).hh3cNqa(3) | hh3cNqaReactionTable | 该表用来实现测试组reaction信息配置的功能。 | 创建约束：支持 修改约束：不支持 删除约束：支持 读取约束：支持 | hh3cNqaReactThresholdAccumNum (1.3.6.1.4.1.25506.8.3.1.13.1.9) | read-create | Unsigned32 | 同MIB标准取值 | 门限类型为accumulate时，表示监测对象的监测条件累计发生的次数 门限类型为其他值时无意义 | 如果hh3cNqaReactCheckedElement的值为jittersd或jitterds，并且测试类型为ICMP-jitter或UDP-jitter，则对象的值范围为1至14999 如果hh3cNqaReactCheckedElement的值为jittersd或jitterds，并且测试类型为语音，则对象的取值范围为1到59999 如果hh3cNqaReactCheckedElement的值为jitterpacketloss或jitterrtt，并且测试类型为ICMP-jitter或UDP-jitter，则对象的取值范围为1至15000 如果hh3cNqaReactCheckedElement的值为jitterpacketloss或jitterrtt，并且测试类型为语音，则对象的取值范围为1到60000 hh3cNqaReactCheckedElement的值为probetime或probefailure时，取值范围为1〜15 在其他情况下，不应设置此对象的值 | 该表的索引节点是h3cNqaReactOwnerIndex、h3cNqaReactTestName、h3cNqaReactItemIndex。
21-网络管理与监控 | HH3C-NQA-MIB | hh3c-nqa.mib | iso(1).org(3).dod(6).internet(1).private(4).enterprises(1).hh3c(25506).hh3cRhw(8).hh3cNqa(3) | hh3cNqaReactionTable | 该表用来实现测试组reaction信息配置的功能。 | 创建约束：支持 修改约束：不支持 删除约束：支持 读取约束：支持 | hh3cNqaReactActionType (1.3.6.1.4.1.25506.8.3.1.13.1.10) | read-create | INTEGER | none(0), trapOnly(1), triggerOnly(2), trapAndTrigger(3) | 设置阈值告警触发的动作类型，缺省动作类型为none | 动作类型的支持情况，依赖于阈值告警的监测对象 | 该表的索引节点是h3cNqaReactOwnerIndex、h3cNqaReactTestName、h3cNqaReactItemIndex。
21-网络管理与监控 | HH3C-NQA-MIB | hh3c-nqa.mib | iso(1).org(3).dod(6).internet(1).private(4).enterprises(1).hh3c(25506).hh3cRhw(8).hh3cNqa(3) | hh3cNqaReactionTable | 该表用来实现测试组reaction信息配置的功能。 | 创建约束：支持 修改约束：不支持 删除约束：支持 读取约束：支持 | hh3cNqaReactCurrentStatus (1.3.6.1.4.1.25506.8.3.1.13.1.11) | read-only | INTEGER | invalid(1),overThreshold(2),belowThreshold(3),overUpperThreshold(4),belowLowerThreshold(5) | 获取当前阈值告警触发时的告警状态 | 实现与MIB文件定义一致 | 该表的索引节点是h3cNqaReactOwnerIndex、h3cNqaReactTestName、h3cNqaReactItemIndex。
21-网络管理与监控 | HH3C-NQA-MIB | hh3c-nqa.mib | iso(1).org(3).dod(6).internet(1).private(4).enterprises(1).hh3c(25506).hh3cRhw(8).hh3cNqa(3) | hh3cNqaReactionTable | 该表用来实现测试组reaction信息配置的功能。 | 创建约束：支持 修改约束：不支持 删除约束：支持 读取约束：支持 | hh3cNqaReactRowStatus (1.3.6.1.4.1.25506.8.3.1.13.1.12) | read-create | RowStatus | 同MIB标准取值 | 创建或者删除阈值告警的标记 | 实现与MIB文件定义一致 | 该表的索引节点是h3cNqaReactOwnerIndex、h3cNqaReactTestName、h3cNqaReactItemIndex。
21-网络管理与监控 | HH3C-NQA-MIB | hh3c-nqa.mib | iso(1).org(3).dod(6).internet(1).private(4).enterprises(1).hh3c(25506).hh3cRhw(8).hh3cNqa(3) | hh3cNqaReactionTable | 该表用来实现测试组reaction信息配置的功能。 | 创建约束：支持 修改约束：不支持 删除约束：支持 读取约束：支持 | hh3cNqaReactCheckedNum (1.3.6.1.4.1.25506.8.3.1.13.1.13) | read-only | Unsigned32 | 同MIB标准取值 | 已检测的样本个数 | 实现与MIB文件定义一致 | 该表的索引节点是h3cNqaReactOwnerIndex、h3cNqaReactTestName、h3cNqaReactItemIndex。
21-网络管理与监控 | HH3C-NQA-MIB | hh3c-nqa.mib | iso(1).org(3).dod(6).internet(1).private(4).enterprises(1).hh3c(25506).hh3cRhw(8).hh3cNqa(3) | hh3cNqaReactionTable | 该表用来实现测试组reaction信息配置的功能。 | 创建约束：支持 修改约束：不支持 删除约束：支持 读取约束：支持 | hh3cNqaReactThresholdNum (1.3.6.1.4.1.25506.8.3.1.13.1.14) | read-only | Unsigned32 | 同MIB标准取值 | 超出阈值告警门限的样本个数 | 实现与MIB文件定义一致 | 该表的索引节点是h3cNqaReactOwnerIndex、h3cNqaReactTestName、h3cNqaReactItemIndex。
21-网络管理与监控 | HH3C-NQA-MIB | hh3c-nqa.mib | iso(1).org(3).dod(6).internet(1).private(4).enterprises(1).hh3c(25506).hh3cRhw(8).hh3cNqa(3) | hh3cNqaStatisticsReactionTable | 该表用来实现记录在一段时间内监测到的对象的个数和超过阈值对象的个数的功能。 | 创建约束：不支持 修改约束：不支持 删除约束：不支持 读取约束：支持 | hh3cNqaStatReactOwnerIndex (1.3.6.1.4.1.25506.8.3.1.14.1.1) | not-accessible | SnmpAdminString | OCTET STRING (0..32) | 管理员索引 | 实现与MIB文件定义一致 | 该表的索引节点是h3cNqaStatReactOwnerIndex、h3cNqaStatReactTestName、h3cNqaStatReactIndex、h3cNqaStatReactItemIndex。
21-网络管理与监控 | HH3C-NQA-MIB | hh3c-nqa.mib | iso(1).org(3).dod(6).internet(1).private(4).enterprises(1).hh3c(25506).hh3cRhw(8).hh3cNqa(3) | hh3cNqaStatisticsReactionTable | 该表用来实现记录在一段时间内监测到的对象的个数和超过阈值对象的个数的功能。 | 创建约束：不支持 修改约束：不支持 删除约束：不支持 读取约束：支持 | hh3cNqaStatReactTestName (1.3.6.1.4.1.25506.8.3.1.14.1.2) | not-accessible | SnmpAdminString | OCTET STRING (0..32) | 操作标签 | 实现与MIB文件定义一致 | 该表的索引节点是h3cNqaStatReactOwnerIndex、h3cNqaStatReactTestName、h3cNqaStatReactIndex、h3cNqaStatReactItemIndex。
21-网络管理与监控 | HH3C-NQA-MIB | hh3c-nqa.mib | iso(1).org(3).dod(6).internet(1).private(4).enterprises(1).hh3c(25506).hh3cRhw(8).hh3cNqa(3) | hh3cNqaStatisticsReactionTable | 该表用来实现记录在一段时间内监测到的对象的个数和超过阈值对象的个数的功能。 | 创建约束：不支持 修改约束：不支持 删除约束：不支持 读取约束：支持 | hh3cNqaStatReactIndex (1.3.6.1.4.1.25506.8.3.1.14.1.3) | not-accessible | Unsigned32 | 同MIB标准取值 | 测试组中配置的reaction的序号，标识测试组中一个唯一的reaction配置 | 实现与MIB文件定义一致 | 该表的索引节点是h3cNqaStatReactOwnerIndex、h3cNqaStatReactTestName、h3cNqaStatReactIndex、h3cNqaStatReactItemIndex。
21-网络管理与监控 | HH3C-NQA-MIB | hh3c-nqa.mib | iso(1).org(3).dod(6).internet(1).private(4).enterprises(1).hh3c(25506).hh3cRhw(8).hh3cNqa(3) | hh3cNqaStatisticsReactionTable | 该表用来实现记录在一段时间内监测到的对象的个数和超过阈值对象的个数的功能。 | 创建约束：不支持 修改约束：不支持 删除约束：不支持 读取约束：支持 | hh3cNqaStatReactItemIndex (1.3.6.1.4.1.25506.8.3.1.14.1.4) | not-accessible | Unsigned32 | 同MIB标准取值 | 该时间段内监测h3cNqaReactCheckedElement的次数 | 实现与MIB文件定义一致 | 该表的索引节点是h3cNqaStatReactOwnerIndex、h3cNqaStatReactTestName、h3cNqaStatReactIndex、h3cNqaStatReactItemIndex。
21-网络管理与监控 | HH3C-NQA-MIB | hh3c-nqa.mib | iso(1).org(3).dod(6).internet(1).private(4).enterprises(1).hh3c(25506).hh3cRhw(8).hh3cNqa(3) | hh3cNqaStatisticsReactionTable | 该表用来实现记录在一段时间内监测到的对象的个数和超过阈值对象的个数的功能。 | 创建约束：不支持 修改约束：不支持 删除约束：不支持 读取约束：支持 | hh3cNqaStatReactCheckedNum (1.3.6.1.4.1.25506.8.3.1.14.1.5) | read-only | Counter32 | 同MIB标准取值 | 该时间段内监测h3cNqaReactCheckedElement的次数 | 实现与MIB文件定义一致 | 该表的索引节点是h3cNqaStatReactOwnerIndex、h3cNqaStatReactTestName、h3cNqaStatReactIndex、h3cNqaStatReactItemIndex。
21-网络管理与监控 | HH3C-NQA-MIB | hh3c-nqa.mib | iso(1).org(3).dod(6).internet(1).private(4).enterprises(1).hh3c(25506).hh3cRhw(8).hh3cNqa(3) | hh3cNqaStatisticsReactionTable | 该表用来实现记录在一段时间内监测到的对象的个数和超过阈值对象的个数的功能。 | 创建约束：不支持 修改约束：不支持 删除约束：不支持 读取约束：支持 | hh3cNqaStatReactThresholdNum (1.3.6.1.4.1.25506.8.3.1.14.1.6) | read-only | Counter32 | 同MIB标准取值 | 该时间段内监测到的超过设置阈值的对象的个数 | 实现与MIB文件定义一致 | 该表的索引节点是h3cNqaStatReactOwnerIndex、h3cNqaStatReactTestName、h3cNqaStatReactIndex、h3cNqaStatReactItemIndex。
21-网络管理与监控 | HH3C-NQA-MIB | hh3c-nqa.mib | iso(1).org(3).dod(6).internet(1).private(4).enterprises(1).hh3c(25506).hh3cRhw(8).hh3cNqa(3) | hh3cNqaTcpServerExtendTable | 该表用来实现TCP服务器配置信息的功能。 | 创建约束：支持 修改约束：不支持 删除约束：支持 读取约束：支持 | hh3cNqaTcpServerExtIpAddress (1.3.6.1.4.1.25506.8.3.1.15.1.1) | not-accessible | InetAddress | 同MIB标准取值 | TCP服务器IP地址 | 实现与MIB文件定义一致 | 该表的索引节点是h3cNqaTcpServerExtIpAddress、h3cNqaTcpServerExtPort、h3cNqaTcpServerExtVPNType、h3cNqaTcpServerExtVPNInstance。
21-网络管理与监控 | HH3C-NQA-MIB | hh3c-nqa.mib | iso(1).org(3).dod(6).internet(1).private(4).enterprises(1).hh3c(25506).hh3cRhw(8).hh3cNqa(3) | hh3cNqaTcpServerExtendTable | 该表用来实现TCP服务器配置信息的功能。 | 创建约束：支持 修改约束：不支持 删除约束：支持 读取约束：支持 | hh3cNqaTcpServerExtPort (1.3.6.1.4.1.25506.8.3.1.15.1.2) | not-accessible | Integer32 | Integer32 (0..65536) | TCP服务器端口号 | 范围从1到65535 | 该表的索引节点是h3cNqaTcpServerExtIpAddress、h3cNqaTcpServerExtPort、h3cNqaTcpServerExtVPNType、h3cNqaTcpServerExtVPNInstance。
21-网络管理与监控 | HH3C-NQA-MIB | hh3c-nqa.mib | iso(1).org(3).dod(6).internet(1).private(4).enterprises(1).hh3c(25506).hh3cRhw(8).hh3cNqa(3) | hh3cNqaTcpServerExtendTable | 该表用来实现TCP服务器配置信息的功能。 | 创建约束：支持 修改约束：不支持 删除约束：支持 读取约束：支持 | hh3cNqaTcpServerExtVPNType (1.3.6.1.4.1.25506.8.3.1.15.1.3) | not-accessible | VpnInstanceType | 同MIB标准取值 | TCP服务器VPN实例的类型 | 仅支持public（1）和vpn（2） | 该表的索引节点是h3cNqaTcpServerExtIpAddress、h3cNqaTcpServerExtPort、h3cNqaTcpServerExtVPNType、h3cNqaTcpServerExtVPNInstance。
21-网络管理与监控 | HH3C-NQA-MIB | hh3c-nqa.mib | iso(1).org(3).dod(6).internet(1).private(4).enterprises(1).hh3c(25506).hh3cRhw(8).hh3cNqa(3) | hh3cNqaTcpServerExtendTable | 该表用来实现TCP服务器配置信息的功能。 | 创建约束：支持 修改约束：不支持 删除约束：支持 读取约束：支持 | hh3cNqaTcpServerExtVPNInstance (1.3.6.1.4.1.25506.8.3.1.15.1.4) | not-accessible | OCTET STRING | OCTET STRING (0..31) | TCP服务器VPN实例 | 该对象的长度为0到31 对于设置操作： 如果NQA服务器在公共网络上侦听，则hh3cNqaTcpServerExtVPNType的值必须为public(1)，并且该对象的值可以设置为任何不可打印的字符串。 如果NQA服务器在专用网络上侦听，则hh3cNqaTcpServerExtVPNType的值必须为vpn(2)，并且该对象的值可以设置为任何不可打印的字符串。 获取操作： 如果NQA服务器在公共网络上侦听，则objecet的值可以是public | 该表的索引节点是h3cNqaTcpServerExtIpAddress、h3cNqaTcpServerExtPort、h3cNqaTcpServerExtVPNType、h3cNqaTcpServerExtVPNInstance。
21-网络管理与监控 | HH3C-NQA-MIB | hh3c-nqa.mib | iso(1).org(3).dod(6).internet(1).private(4).enterprises(1).hh3c(25506).hh3cRhw(8).hh3cNqa(3) | hh3cNqaTcpServerExtendTable | 该表用来实现TCP服务器配置信息的功能。 | 创建约束：支持 修改约束：不支持 删除约束：支持 读取约束：支持 | hh3cNqaTcpServerExtDSField (1.3.6.1.4.1.25506.8.3.1.15.1.5) | read-create | Unsigned32 | Unsigned32 (0..256) | TCP服务器tos | 实现与MIB文件定义一致 | 该表的索引节点是h3cNqaTcpServerExtIpAddress、h3cNqaTcpServerExtPort、h3cNqaTcpServerExtVPNType、h3cNqaTcpServerExtVPNInstance。
21-网络管理与监控 | HH3C-NQA-MIB | hh3c-nqa.mib | iso(1).org(3).dod(6).internet(1).private(4).enterprises(1).hh3c(25506).hh3cRhw(8).hh3cNqa(3) | hh3cNqaTcpServerExtendTable | 该表用来实现TCP服务器配置信息的功能。 | 创建约束：支持 修改约束：不支持 删除约束：支持 读取约束：支持 | hh3cNqaTcpServerExtRowStatus (1.3.6.1.4.1.25506.8.3.1.15.1.6) | read-create | RowStatus | 同MIB标准取值 | 行状态 | 仅支持active(1)、createAndgo(4)和destroy(6) | 该表的索引节点是h3cNqaTcpServerExtIpAddress、h3cNqaTcpServerExtPort、h3cNqaTcpServerExtVPNType、h3cNqaTcpServerExtVPNInstance。
21-网络管理与监控 | HH3C-NQA-MIB | hh3c-nqa.mib | iso(1).org(3).dod(6).internet(1).private(4).enterprises(1).hh3c(25506).hh3cRhw(8).hh3cNqa(3) | hh3cNqaUdpServerExtendTable | 该表用来实现UDP服务器配置信息的功能。 | 创建约束：支持 修改约束：不支持 删除约束：支持 读取约束：支持 | hh3cNqaUdpServerExtIpAddress (1.3.6.1.4.1.25506.8.3.1.16.1.1) | not-accessible | InetAddress | 同MIB标准取值 | UDP服务器IP地址 | 实现与MIB文件定义一致 | 该表的索引节点是h3cNqaUdpServerExtIpAddress、h3cNqaUdpServerExtPort、h3cNqaUdpServerExtVPNType、h3cNqaUdpServerExtVPNInstance。
21-网络管理与监控 | HH3C-NQA-MIB | hh3c-nqa.mib | iso(1).org(3).dod(6).internet(1).private(4).enterprises(1).hh3c(25506).hh3cRhw(8).hh3cNqa(3) | hh3cNqaUdpServerExtendTable | 该表用来实现UDP服务器配置信息的功能。 | 创建约束：支持 修改约束：不支持 删除约束：支持 读取约束：支持 | hh3cNqaUdpServerExtPort (1.3.6.1.4.1.25506.8.3.1.16.1.2) | not-accessible | Integer32 | Integer32 (0..65536) | UDP服务器端口号 | 范围从1到65535 | 该表的索引节点是h3cNqaUdpServerExtIpAddress、h3cNqaUdpServerExtPort、h3cNqaUdpServerExtVPNType、h3cNqaUdpServerExtVPNInstance。
21-网络管理与监控 | HH3C-NQA-MIB | hh3c-nqa.mib | iso(1).org(3).dod(6).internet(1).private(4).enterprises(1).hh3c(25506).hh3cRhw(8).hh3cNqa(3) | hh3cNqaUdpServerExtendTable | 该表用来实现UDP服务器配置信息的功能。 | 创建约束：支持 修改约束：不支持 删除约束：支持 读取约束：支持 | hh3cNqaUdpServerExtVPNType (1.3.6.1.4.1.25506.8.3.1.16.1.3) | not-accessible | VpnInstanceType | 同MIB标准取值 | UDP服务器VPN实例的类型 | 仅支持public(1)和vpn(2) | 该表的索引节点是h3cNqaUdpServerExtIpAddress、h3cNqaUdpServerExtPort、h3cNqaUdpServerExtVPNType、h3cNqaUdpServerExtVPNInstance。
21-网络管理与监控 | HH3C-NQA-MIB | hh3c-nqa.mib | iso(1).org(3).dod(6).internet(1).private(4).enterprises(1).hh3c(25506).hh3cRhw(8).hh3cNqa(3) | hh3cNqaUdpServerExtendTable | 该表用来实现UDP服务器配置信息的功能。 | 创建约束：支持 修改约束：不支持 删除约束：支持 读取约束：支持 | hh3cNqaUdpServerExtVPNInstance (1.3.6.1.4.1.25506.8.3.1.16.1.4) | not-accessible | OCTET STRING | OCTET STRING (0..31) | UDP服务器VPN实例 | 该对象的长度为0到31 对于设置操作： 如果NQA服务器在公共网络上侦听，则hh3cNqaUdpServerExtVPNType的值必须为public(1)，并且该对象的值可以设置为任何不可打印的字符串 如果NQA服务器在专用网络上侦听，则hh3cNqaUdpServerExtVPNType的值必须为vpn(2)，并且该对象的值可以设置为任何不可打印的字符串 获取操作： 如果NQA服务器在公共网络上侦听，则objecet的值必须为public | 该表的索引节点是h3cNqaUdpServerExtIpAddress、h3cNqaUdpServerExtPort、h3cNqaUdpServerExtVPNType、h3cNqaUdpServerExtVPNInstance。
21-网络管理与监控 | HH3C-NQA-MIB | hh3c-nqa.mib | iso(1).org(3).dod(6).internet(1).private(4).enterprises(1).hh3c(25506).hh3cRhw(8).hh3cNqa(3) | hh3cNqaUdpServerExtendTable | 该表用来实现UDP服务器配置信息的功能。 | 创建约束：支持 修改约束：不支持 删除约束：支持 读取约束：支持 | hh3cNqaUdpServerExtDSField (1.3.6.1.4.1.25506.8.3.1.16.1.5) | read-create | Unsigned32 | Unsigned32 (0..256) | UDP服务器tos | 实现与MIB文件定义一致 | 该表的索引节点是h3cNqaUdpServerExtIpAddress、h3cNqaUdpServerExtPort、h3cNqaUdpServerExtVPNType、h3cNqaUdpServerExtVPNInstance。
21-网络管理与监控 | HH3C-NQA-MIB | hh3c-nqa.mib | iso(1).org(3).dod(6).internet(1).private(4).enterprises(1).hh3c(25506).hh3cRhw(8).hh3cNqa(3) | hh3cNqaUdpServerExtendTable | 该表用来实现UDP服务器配置信息的功能。 | 创建约束：支持 修改约束：不支持 删除约束：支持 读取约束：支持 | hh3cNqaUdpServerExtRowStatus (1.3.6.1.4.1.25506.8.3.1.16.1.6) | read-create | RowStatus | 同MIB标准取值 | 行状态 | 仅支持active(1)、createAndgo(4)和destroy(6) | 该表的索引节点是h3cNqaUdpServerExtIpAddress、h3cNqaUdpServerExtPort、h3cNqaUdpServerExtVPNType、h3cNqaUdpServerExtVPNInstance。
21-网络管理与监控 | HH3C-NTP-MIB | hh3c-ntp.mib | iso(1).org(3).dod(6).internet(1).private(4).enterprises(1).hh3c(25506).hh3cRhw(8).hh3cNTP(22) | hh3cNTPPeerTable | 该表用来提供主动对等体和被动对等体NTP服务的信息。 | 创建约束：支持，hh3cNTPPeerRowStatus列只支持createAndGo 修改约束：不支持 删除约束：支持 读取约束：支持 | hh3cNTPPeerConfig (1.3.6.1.4.1.25506.8.22.2.1.1.1.1) | read-only | TruthValue | true(1), false(2) | 连接建立的标志位 如果对等体不可到达，此标志位不可复原 | 实现与MIB文件定义一致 | 该表的索引节点是hh3cNTPPeerRemAdr、hh3cNTPPeerHMode。
21-网络管理与监控 | HH3C-NTP-MIB | hh3c-ntp.mib | iso(1).org(3).dod(6).internet(1).private(4).enterprises(1).hh3c(25506).hh3cRhw(8).hh3cNTP(22) | hh3cNTPPeerTable | 该表用来提供主动对等体和被动对等体NTP服务的信息。 | 创建约束：支持，hh3cNTPPeerRowStatus列只支持createAndGo 修改约束：不支持 删除约束：支持 读取约束：支持 | hh3cNTPPeerAuthenable (1.3.6.1.4.1.25506.8.22.2.1.1.1.2) | read-only | TruthValue | true(1), false(2) | 对等体系统支持验证的标志位 | 实现与MIB文件定义一致 | 该表的索引节点是hh3cNTPPeerRemAdr、hh3cNTPPeerHMode。
21-网络管理与监控 | HH3C-NTP-MIB | hh3c-ntp.mib | iso(1).org(3).dod(6).internet(1).private(4).enterprises(1).hh3c(25506).hh3cRhw(8).hh3cNTP(22) | hh3cNTPPeerTable | 该表用来提供主动对等体和被动对等体NTP服务的信息。 | 创建约束：支持，hh3cNTPPeerRowStatus列只支持createAndGo 修改约束：不支持 删除约束：支持 读取约束：支持 | hh3cNTPPeerAuthentic (1.3.6.1.4.1.25506.8.22.2.1.1.1.3) | read-only | TruthValue | true(1), false(2) | 可信消息通过验证的标志位 | 实现与MIB文件定义一致 | 该表的索引节点是hh3cNTPPeerRemAdr、hh3cNTPPeerHMode。
21-网络管理与监控 | HH3C-NTP-MIB | hh3c-ntp.mib | iso(1).org(3).dod(6).internet(1).private(4).enterprises(1).hh3c(25506).hh3cRhw(8).hh3cNTP(22) | hh3cNTPPeerTable | 该表用来提供主动对等体和被动对等体NTP服务的信息。 | 创建约束：支持，hh3cNTPPeerRowStatus列只支持createAndGo 修改约束：不支持 删除约束：支持 读取约束：支持 | hh3cNTPPeerRemAdr (1.3.6.1.4.1.25506.8.22.2.1.1.1.4) | not-accessible | IpAddress | OCTET STRING (4) | 对等体的IP地址，创建新连接时，此对象需要设定 | 实现与MIB文件定义一致 | 该表的索引节点是hh3cNTPPeerRemAdr、hh3cNTPPeerHMode。
21-网络管理与监控 | HH3C-NTP-MIB | hh3c-ntp.mib | iso(1).org(3).dod(6).internet(1).private(4).enterprises(1).hh3c(25506).hh3cRhw(8).hh3cNTP(22) | hh3cNTPPeerTable | 该表用来提供主动对等体和被动对等体NTP服务的信息。 | 创建约束：支持，hh3cNTPPeerRowStatus列只支持createAndGo 修改约束：不支持 删除约束：支持 读取约束：支持 | hh3cNTPPeerRemPort (1.3.6.1.4.1.25506.8.22.2.1.1.1.5) | read-only | Integer32 | Integer32(1..65535) | 对等体接受NTP消息的UDP端口 | 实现与MIB文件定义一致 | 该表的索引节点是hh3cNTPPeerRemAdr、hh3cNTPPeerHMode。
21-网络管理与监控 | HH3C-NTP-MIB | hh3c-ntp.mib | iso(1).org(3).dod(6).internet(1).private(4).enterprises(1).hh3c(25506).hh3cRhw(8).hh3cNTP(22) | hh3cNTPPeerTable | 该表用来提供主动对等体和被动对等体NTP服务的信息。 | 创建约束：支持，hh3cNTPPeerRowStatus列只支持createAndGo 修改约束：不支持 删除约束：支持 读取约束：支持 | hh3cNTPPeerLocAdr (1.3.6.1.4.1.25506.8.22.2.1.1.1.6) | read-only | IpAddress | OCTET STRING (4) | 本地主机的IP地址 | 实现与MIB文件定义一致 | 该表的索引节点是hh3cNTPPeerRemAdr、hh3cNTPPeerHMode。
21-网络管理与监控 | HH3C-NTP-MIB | hh3c-ntp.mib | iso(1).org(3).dod(6).internet(1).private(4).enterprises(1).hh3c(25506).hh3cRhw(8).hh3cNTP(22) | hh3cNTPPeerTable | 该表用来提供主动对等体和被动对等体NTP服务的信息。 | 创建约束：支持，hh3cNTPPeerRowStatus列只支持createAndGo 修改约束：不支持 删除约束：支持 读取约束：支持 | hh3cNTPPeerLocPort (1.3.6.1.4.1.25506.8.22.2.1.1.1.7) | read-only | Integer32 | Integer32(1..65535) | 本地主机接受NTP消息的UDP端口 | 实现与MIB文件定义一致 | 该表的索引节点是hh3cNTPPeerRemAdr、hh3cNTPPeerHMode。
21-网络管理与监控 | HH3C-NTP-MIB | hh3c-ntp.mib | iso(1).org(3).dod(6).internet(1).private(4).enterprises(1).hh3c(25506).hh3cRhw(8).hh3cNTP(22) | hh3cNTPPeerTable | 该表用来提供主动对等体和被动对等体NTP服务的信息。 | 创建约束：支持，hh3cNTPPeerRowStatus列只支持createAndGo 修改约束：不支持 删除约束：支持 读取约束：支持 | hh3cNTPPeerLeap (1.3.6.1.4.1.25506.8.22.2.1.1.1.8) | read-only | INTEGER | noWarning(0), addSecond(1), subtractSecond(2), alarm(3) | 对等体的跳秒指示器 | 实现与MIB文件定义一致 | 该表的索引节点是hh3cNTPPeerRemAdr、hh3cNTPPeerHMode。
21-网络管理与监控 | HH3C-NTP-MIB | hh3c-ntp.mib | iso(1).org(3).dod(6).internet(1).private(4).enterprises(1).hh3c(25506).hh3cRhw(8).hh3cNTP(22) | hh3cNTPPeerTable | 该表用来提供主动对等体和被动对等体NTP服务的信息。 | 创建约束：支持，hh3cNTPPeerRowStatus列只支持createAndGo 修改约束：不支持 删除约束：支持 读取约束：支持 | hh3cNTPPeerHMode (1.3.6.1.4.1.25506.8.22.2.1.1.1.9) | not-accessible | INTEGER | unspecified (0), symmetricActive (1), symmetricPassive (2), client (3), server(4), broadcast (5), reservedControl (6), reservedPrivate (7), broadcastclient (8), multicastclient (9) | 主机的工作模式 | 实现与MIB文件定义一致 | 该表的索引节点是hh3cNTPPeerRemAdr、hh3cNTPPeerHMode。
21-网络管理与监控 | HH3C-NTP-MIB | hh3c-ntp.mib | iso(1).org(3).dod(6).internet(1).private(4).enterprises(1).hh3c(25506).hh3cRhw(8).hh3cNTP(22) | hh3cNTPPeerTable | 该表用来提供主动对等体和被动对等体NTP服务的信息。 | 创建约束：支持，hh3cNTPPeerRowStatus列只支持createAndGo 修改约束：不支持 删除约束：支持 读取约束：支持 | hh3cNTPPeerStratum (1.3.6.1.4.1.25506.8.22.2.1.1.1.10) | read-only | Integer32 | Integer32(0..255) | 对等体的层数，代表了时钟的准确度 | 实现与MIB文件定义一致 | 该表的索引节点是hh3cNTPPeerRemAdr、hh3cNTPPeerHMode。
21-网络管理与监控 | HH3C-NTP-MIB | hh3c-ntp.mib | iso(1).org(3).dod(6).internet(1).private(4).enterprises(1).hh3c(25506).hh3cRhw(8).hh3cNTP(22) | hh3cNTPPeerTable | 该表用来提供主动对等体和被动对等体NTP服务的信息。 | 创建约束：支持，hh3cNTPPeerRowStatus列只支持createAndGo 修改约束：不支持 删除约束：支持 读取约束：支持 | hh3cNTPPeerPPoll (1.3.6.1.4.1.25506.8.22.2.1.1.1.11) | read-only | Integer32 | Integer32(-20..20) | 对等体轮询本地主机的时间间隔 | 实现与MIB文件定义一致 | 该表的索引节点是hh3cNTPPeerRemAdr、hh3cNTPPeerHMode。
21-网络管理与监控 | HH3C-NTP-MIB | hh3c-ntp.mib | iso(1).org(3).dod(6).internet(1).private(4).enterprises(1).hh3c(25506).hh3cRhw(8).hh3cNTP(22) | hh3cNTPPeerTable | 该表用来提供主动对等体和被动对等体NTP服务的信息。 | 创建约束：支持，hh3cNTPPeerRowStatus列只支持createAndGo 修改约束：不支持 删除约束：支持 读取约束：支持 | hh3cNTPPeerHPoll (1.3.6.1.4.1.25506.8.22.2.1.1.1.12) | read-only | Integer32 | Integer32(-20..20) | 本地主机轮询对等体的时间间隔 | 实现与MIB文件定义一致 | 该表的索引节点是hh3cNTPPeerRemAdr、hh3cNTPPeerHMode。
21-网络管理与监控 | HH3C-NTP-MIB | hh3c-ntp.mib | iso(1).org(3).dod(6).internet(1).private(4).enterprises(1).hh3c(25506).hh3cRhw(8).hh3cNTP(22) | hh3cNTPPeerTable | 该表用来提供主动对等体和被动对等体NTP服务的信息。 | 创建约束：支持，hh3cNTPPeerRowStatus列只支持createAndGo 修改约束：不支持 删除约束：支持 读取约束：支持 | hh3cNTPPeerPrecision (1.3.6.1.4.1.25506.8.22.2.1.1.1.13) | read-only | Integer32 | Integer32(-20..20) | 对等体时钟精确度 | 实现与MIB文件定义一致 | 该表的索引节点是hh3cNTPPeerRemAdr、hh3cNTPPeerHMode。
21-网络管理与监控 | HH3C-NTP-MIB | hh3c-ntp.mib | iso(1).org(3).dod(6).internet(1).private(4).enterprises(1).hh3c(25506).hh3cRhw(8).hh3cNTP(22) | hh3cNTPPeerTable | 该表用来提供主动对等体和被动对等体NTP服务的信息。 | 创建约束：支持，hh3cNTPPeerRowStatus列只支持createAndGo 修改约束：不支持 删除约束：支持 读取约束：支持 | hh3cNTPPeerRootDelay (1.3.6.1.4.1.25506.8.22.2.1.1.1.14) | read-only | OCTET STRING | OCTET STRING(1..128) | 对等体到本地的往返时间延时 | 实现与MIB文件定义一致 | 该表的索引节点是hh3cNTPPeerRemAdr、hh3cNTPPeerHMode。
21-网络管理与监控 | HH3C-NTP-MIB | hh3c-ntp.mib | iso(1).org(3).dod(6).internet(1).private(4).enterprises(1).hh3c(25506).hh3cRhw(8).hh3cNTP(22) | hh3cNTPPeerTable | 该表用来提供主动对等体和被动对等体NTP服务的信息。 | 创建约束：支持，hh3cNTPPeerRowStatus列只支持createAndGo 修改约束：不支持 删除约束：支持 读取约束：支持 | hh3cNTPPeerRootDispersion (1.3.6.1.4.1.25506.8.22.2.1.1.1.15) | read-only | OCTET STRING | OCTET STRING(1..128) | 对等体相对于时间源的时间偏差 | 实现与MIB文件定义一致 | 该表的索引节点是hh3cNTPPeerRemAdr、hh3cNTPPeerHMode。
21-网络管理与监控 | HH3C-NTP-MIB | hh3c-ntp.mib | iso(1).org(3).dod(6).internet(1).private(4).enterprises(1).hh3c(25506).hh3cRhw(8).hh3cNTP(22) | hh3cNTPPeerTable | 该表用来提供主动对等体和被动对等体NTP服务的信息。 | 创建约束：支持，hh3cNTPPeerRowStatus列只支持createAndGo 修改约束：不支持 删除约束：支持 读取约束：支持 | hh3cNTPPeerRefId (1.3.6.1.4.1.25506.8.22.2.1.1.1.16) | read-only | OCTET STRING | OCTET STRING(1..128) | 对等体时钟参考源ID | 实现与MIB文件定义一致 | 该表的索引节点是hh3cNTPPeerRemAdr、hh3cNTPPeerHMode。
21-网络管理与监控 | HH3C-NTP-MIB | hh3c-ntp.mib | iso(1).org(3).dod(6).internet(1).private(4).enterprises(1).hh3c(25506).hh3cRhw(8).hh3cNTP(22) | hh3cNTPPeerTable | 该表用来提供主动对等体和被动对等体NTP服务的信息。 | 创建约束：支持，hh3cNTPPeerRowStatus列只支持createAndGo 修改约束：不支持 删除约束：支持 读取约束：支持 | hh3cNTPPeerRefTime (1.3.6.1.4.1.25506.8.22.2.1.1.1.17) | read-only | OCTET STRING | OCTET STRING(1..128) | 对等体时钟时间戳 | 实现与MIB文件定义一致 | 该表的索引节点是hh3cNTPPeerRemAdr、hh3cNTPPeerHMode。
21-网络管理与监控 | HH3C-NTP-MIB | hh3c-ntp.mib | iso(1).org(3).dod(6).internet(1).private(4).enterprises(1).hh3c(25506).hh3cRhw(8).hh3cNTP(22) | hh3cNTPPeerTable | 该表用来提供主动对等体和被动对等体NTP服务的信息。 | 创建约束：支持，hh3cNTPPeerRowStatus列只支持createAndGo 修改约束：不支持 删除约束：支持 读取约束：支持 | hh3cNTPPeerOrg (1.3.6.1.4.1.25506.8.22.2.1.1.1.18) | read-only | OCTET STRING | OCTET STRING(1..128) | 最后一次发送NTP消息时本地时钟时间戳 | 实现与MIB文件定义一致 | 该表的索引节点是hh3cNTPPeerRemAdr、hh3cNTPPeerHMode。
21-网络管理与监控 | HH3C-NTP-MIB | hh3c-ntp.mib | iso(1).org(3).dod(6).internet(1).private(4).enterprises(1).hh3c(25506).hh3cRhw(8).hh3cNTP(22) | hh3cNTPPeerTable | 该表用来提供主动对等体和被动对等体NTP服务的信息。 | 创建约束：支持，hh3cNTPPeerRowStatus列只支持createAndGo 修改约束：不支持 删除约束：支持 读取约束：支持 | hh3cNTPPeerRec (1.3.6.1.4.1.25506.8.22.2.1.1.1.19) | read-only | OCTET STRING | OCTET STRING(1..128) | 对等体最后一次NTP消息到达的本地时间戳 | 实现与MIB文件定义一致 | 该表的索引节点是hh3cNTPPeerRemAdr、hh3cNTPPeerHMode。
21-网络管理与监控 | HH3C-NTP-MIB | hh3c-ntp.mib | iso(1).org(3).dod(6).internet(1).private(4).enterprises(1).hh3c(25506).hh3cRhw(8).hh3cNTP(22) | hh3cNTPPeerTable | 该表用来提供主动对等体和被动对等体NTP服务的信息。 | 创建约束：支持，hh3cNTPPeerRowStatus列只支持createAndGo 修改约束：不支持 删除约束：支持 读取约束：支持 | hh3cNTPPeerXmt (1.3.6.1.4.1.25506.8.22.2.1.1.1.20) | read-only | OCTET STRING | OCTET STRING(1..128) | NTP消息发送后本地时间 | 实现与MIB文件定义一致 | 该表的索引节点是hh3cNTPPeerRemAdr、hh3cNTPPeerHMode。
21-网络管理与监控 | HH3C-NTP-MIB | hh3c-ntp.mib | iso(1).org(3).dod(6).internet(1).private(4).enterprises(1).hh3c(25506).hh3cRhw(8).hh3cNTP(22) | hh3cNTPPeerTable | 该表用来提供主动对等体和被动对等体NTP服务的信息。 | 创建约束：支持，hh3cNTPPeerRowStatus列只支持createAndGo 修改约束：不支持 删除约束：支持 读取约束：支持 | hh3cNTPPeerReach (1.3.6.1.4.1.25506.8.22.2.1.1.1.21) | read-only | Integer32 | Integer32(0..2147483647) | 可达性计数,0为不可达 | 实现与MIB文件定义一致 | 该表的索引节点是hh3cNTPPeerRemAdr、hh3cNTPPeerHMode。
21-网络管理与监控 | HH3C-NTP-MIB | hh3c-ntp.mib | iso(1).org(3).dod(6).internet(1).private(4).enterprises(1).hh3c(25506).hh3cRhw(8).hh3cNTP(22) | hh3cNTPPeerTable | 该表用来提供主动对等体和被动对等体NTP服务的信息。 | 创建约束：支持，hh3cNTPPeerRowStatus列只支持createAndGo 修改约束：不支持 删除约束：支持 读取约束：支持 | hh3cNTPPeerValid (1.3.6.1.4.1.25506.8.22.2.1.1.1.22) | read-only | Integer32 | Integer32(0..255) | 有效采样数据 | 实现与MIB文件定义一致 | 该表的索引节点是hh3cNTPPeerRemAdr、hh3cNTPPeerHMode。
21-网络管理与监控 | HH3C-NTP-MIB | hh3c-ntp.mib | iso(1).org(3).dod(6).internet(1).private(4).enterprises(1).hh3c(25506).hh3cRhw(8).hh3cNTP(22) | hh3cNTPPeerTable | 该表用来提供主动对等体和被动对等体NTP服务的信息。 | 创建约束：支持，hh3cNTPPeerRowStatus列只支持createAndGo 修改约束：不支持 删除约束：支持 读取约束：支持 | hh3cNTPPeerTimer (1.3.6.1.4.1.25506.8.22.2.1.1.1.23) | read-only | Integer32 | Integer32(0..2147483647) | 主机发送NTP消息到对等体的时间间隔 | 实现与MIB文件定义一致 | 该表的索引节点是hh3cNTPPeerRemAdr、hh3cNTPPeerHMode。
21-网络管理与监控 | HH3C-NTP-MIB | hh3c-ntp.mib | iso(1).org(3).dod(6).internet(1).private(4).enterprises(1).hh3c(25506).hh3cRhw(8).hh3cNTP(22) | hh3cNTPPeerTable | 该表用来提供主动对等体和被动对等体NTP服务的信息。 | 创建约束：支持，hh3cNTPPeerRowStatus列只支持createAndGo 修改约束：不支持 删除约束：支持 读取约束：支持 | hh3cNTPPeerDelay (1.3.6.1.4.1.25506.8.22.2.1.1.1.24) | read-only | OCTET STRING | OCTET STRING(1..128) | 消息从主机到对等体的时间延时 | 实现与MIB文件定义一致 | 该表的索引节点是hh3cNTPPeerRemAdr、hh3cNTPPeerHMode。
21-网络管理与监控 | HH3C-NTP-MIB | hh3c-ntp.mib | iso(1).org(3).dod(6).internet(1).private(4).enterprises(1).hh3c(25506).hh3cRhw(8).hh3cNTP(22) | hh3cNTPPeerTable | 该表用来提供主动对等体和被动对等体NTP服务的信息。 | 创建约束：支持，hh3cNTPPeerRowStatus列只支持createAndGo 修改约束：不支持 删除约束：支持 读取约束：支持 | hh3cNTPPeerOffset (1.3.6.1.4.1.25506.8.22.2.1.1.1.25) | read-only | OCTET STRING | OCTET STRING(1..128) | 对等体相对于本地时钟的偏移量 | 实现与MIB文件定义一致 | 该表的索引节点是hh3cNTPPeerRemAdr、hh3cNTPPeerHMode。
21-网络管理与监控 | HH3C-NTP-MIB | hh3c-ntp.mib | iso(1).org(3).dod(6).internet(1).private(4).enterprises(1).hh3c(25506).hh3cRhw(8).hh3cNTP(22) | hh3cNTPPeerTable | 该表用来提供主动对等体和被动对等体NTP服务的信息。 | 创建约束：支持，hh3cNTPPeerRowStatus列只支持createAndGo 修改约束：不支持 删除约束：支持 读取约束：支持 | hh3cNTPPeerJitter (1.3.6.1.4.1.25506.8.22.2.1.1.1.26) | read-only | OCTET STRING | OCTET STRING(1..128) | 采样数据标志位 | 实现与MIB文件定义一致 | 该表的索引节点是hh3cNTPPeerRemAdr、hh3cNTPPeerHMode。
21-网络管理与监控 | HH3C-NTP-MIB | hh3c-ntp.mib | iso(1).org(3).dod(6).internet(1).private(4).enterprises(1).hh3c(25506).hh3cRhw(8).hh3cNTP(22) | hh3cNTPPeerTable | 该表用来提供主动对等体和被动对等体NTP服务的信息。 | 创建约束：支持，hh3cNTPPeerRowStatus列只支持createAndGo 修改约束：不支持 删除约束：支持 读取约束：支持 | hh3cNTPPeerDispersion (1.3.6.1.4.1.25506.8.22.2.1.1.1.27) | read-only | OCTET STRING | OCTET STRING(1..128) | 对等体相对于本地的最大偏差 | 实现与MIB文件定义一致 | 该表的索引节点是hh3cNTPPeerRemAdr、hh3cNTPPeerHMode。
21-网络管理与监控 | HH3C-NTP-MIB | hh3c-ntp.mib | iso(1).org(3).dod(6).internet(1).private(4).enterprises(1).hh3c(25506).hh3cRhw(8).hh3cNTP(22) | hh3cNTPPeerTable | 该表用来提供主动对等体和被动对等体NTP服务的信息。 | 创建约束：支持，hh3cNTPPeerRowStatus列只支持createAndGo 修改约束：不支持 删除约束：支持 读取约束：支持 | hh3cNTPPeerKeyId (1.3.6.1.4.1.25506.8.22.2.1.1.1.28) | read-only | Unsigned32 | 同MIB标准取值 | NTP消息验证码ID | 实现与MIB文件定义一致 | 该表的索引节点是hh3cNTPPeerRemAdr、hh3cNTPPeerHMode。
21-网络管理与监控 | HH3C-NTP-MIB | hh3c-ntp.mib | iso(1).org(3).dod(6).internet(1).private(4).enterprises(1).hh3c(25506).hh3cRhw(8).hh3cNTP(22) | hh3cNTPPeerTable | 该表用来提供主动对等体和被动对等体NTP服务的信息。 | 创建约束：支持，hh3cNTPPeerRowStatus列只支持createAndGo 修改约束：不支持 删除约束：支持 读取约束：支持 | hh3cNTPPeerFiltDelay (1.3.6.1.4.1.25506.8.22.2.1.1.1.29) | read-only | OCTET STRING | OCTET STRING(1..128) | 过滤器延时 | 实现与MIB文件定义一致 | 该表的索引节点是hh3cNTPPeerRemAdr、hh3cNTPPeerHMode。
21-网络管理与监控 | HH3C-NTP-MIB | hh3c-ntp.mib | iso(1).org(3).dod(6).internet(1).private(4).enterprises(1).hh3c(25506).hh3cRhw(8).hh3cNTP(22) | hh3cNTPPeerTable | 该表用来提供主动对等体和被动对等体NTP服务的信息。 | 创建约束：支持，hh3cNTPPeerRowStatus列只支持createAndGo 修改约束：不支持 删除约束：支持 读取约束：支持 | hh3cNTPPeerFiltOffset (1.3.6.1.4.1.25506.8.22.2.1.1.1.30) | read-only | OCTET STRING | OCTET STRING(1..128) | 过滤器偏移量 | 实现与MIB文件定义一致 | 该表的索引节点是hh3cNTPPeerRemAdr、hh3cNTPPeerHMode。
21-网络管理与监控 | HH3C-NTP-MIB | hh3c-ntp.mib | iso(1).org(3).dod(6).internet(1).private(4).enterprises(1).hh3c(25506).hh3cRhw(8).hh3cNTP(22) | hh3cNTPPeerTable | 该表用来提供主动对等体和被动对等体NTP服务的信息。 | 创建约束：支持，hh3cNTPPeerRowStatus列只支持createAndGo 修改约束：不支持 删除约束：支持 读取约束：支持 | hh3cNTPPeerFiltError (1.3.6.1.4.1.25506.8.22.2.1.1.1.31) | read-only | OCTET STRING | OCTET STRING(1..128) | 过滤器最大偏差 | 实现与MIB文件定义一致 | 该表的索引节点是hh3cNTPPeerRemAdr、hh3cNTPPeerHMode。
21-网络管理与监控 | HH3C-NTP-MIB | hh3c-ntp.mib | iso(1).org(3).dod(6).internet(1).private(4).enterprises(1).hh3c(25506).hh3cRhw(8).hh3cNTP(22) | hh3cNTPPeerTable | 该表用来提供主动对等体和被动对等体NTP服务的信息。 | 创建约束：支持，hh3cNTPPeerRowStatus列只支持createAndGo 修改约束：不支持 删除约束：支持 读取约束：支持 | hh3cNTPPeerPMode (1.3.6.1.4.1.25506.8.22.2.1.1.1.32) | read-only | INTEGER | unspecified (0), symmetricActive (1), symmetricPassive (2), client (3), server(4), broadcast (5), reservedControl (6), reservedPrivate (7), broadcastclient (8), multicastclient (9) | 对等体工作模式 | 实现与MIB文件定义一致 | 该表的索引节点是hh3cNTPPeerRemAdr、hh3cNTPPeerHMode。
21-网络管理与监控 | HH3C-NTP-MIB | hh3c-ntp.mib | iso(1).org(3).dod(6).internet(1).private(4).enterprises(1).hh3c(25506).hh3cRhw(8).hh3cNTP(22) | hh3cNTPPeerTable | 该表用来提供主动对等体和被动对等体NTP服务的信息。 | 创建约束：支持，hh3cNTPPeerRowStatus列只支持createAndGo 修改约束：不支持 删除约束：支持 读取约束：支持 | hh3cNTPPeerReceived (1.3.6.1.4.1.25506.8.22.2.1.1.1.33) | read-only | INTEGER(0..4294967295) | 同MIB标准取值 | 接受到的NTP消息数量 | 实现与MIB文件定义一致 | 该表的索引节点是hh3cNTPPeerRemAdr、hh3cNTPPeerHMode。
21-网络管理与监控 | HH3C-NTP-MIB | hh3c-ntp.mib | iso(1).org(3).dod(6).internet(1).private(4).enterprises(1).hh3c(25506).hh3cRhw(8).hh3cNTP(22) | hh3cNTPPeerTable | 该表用来提供主动对等体和被动对等体NTP服务的信息。 | 创建约束：支持，hh3cNTPPeerRowStatus列只支持createAndGo 修改约束：不支持 删除约束：支持 读取约束：支持 | hh3cNTPPeerSent (1.3.6.1.4.1.25506.8.22.2.1.1.1.34) | read-only | INTEGER(0..4294967295) | 同MIB标准取值 | 发送的NTP消息的数量 | 实现与MIB文件定义一致 | 该表的索引节点是hh3cNTPPeerRemAdr、hh3cNTPPeerHMode。
21-网络管理与监控 | HH3C-NTP-MIB | hh3c-ntp.mib | iso(1).org(3).dod(6).internet(1).private(4).enterprises(1).hh3c(25506).hh3cRhw(8).hh3cNTP(22) | hh3cNTPPeerTable | 该表用来提供主动对等体和被动对等体NTP服务的信息。 | 创建约束：支持，hh3cNTPPeerRowStatus列只支持createAndGo 修改约束：不支持 删除约束：支持 读取约束：支持 | hh3cNTPPeerFlash (1.3.6.1.4.1.25506.8.22.2.1.1.1.35) | read-only | Hh3cAlarmStatus | BITS{ recvRepeatMsg(0), recvremanMsg(1), unSynMsg(2), dispBeyond(3), unauthenticate(4), unSynClock(5), straBeyond(6), rootDispBeyond(7), noAuthen(8), refuOperate(9) } | 消息测试标志 | 实现与MIB文件定义一致 | 该表的索引节点是hh3cNTPPeerRemAdr、hh3cNTPPeerHMode。
21-网络管理与监控 | HH3C-NTP-MIB | hh3c-ntp.mib | iso(1).org(3).dod(6).internet(1).private(4).enterprises(1).hh3c(25506).hh3cRhw(8).hh3cNTP(22) | hh3cNTPPeerTable | 该表用来提供主动对等体和被动对等体NTP服务的信息。 | 创建约束：支持，hh3cNTPPeerRowStatus列只支持createAndGo 修改约束：不支持 删除约束：支持 读取约束：支持 | hh3cNTPPeerRowStatus (1.3.6.1.4.1.25506.8.22.2.1.1.1.36) | read-create | RowStatus | 仅支持active，createAndGo和destroy | 行状态 | 现在仅支持active，createAndGo和destroy 如果hh3cNTPPeerHMode的值是广播，广播客户端或组播客户端，则此节点仅支持读取操作 | 该表的索引节点是hh3cNTPPeerRemAdr、hh3cNTPPeerHMode。
21-网络管理与监控 | HH3C-RMON-EXT2-MIB | hh3c-rmon-ext2.mib | iso(1).org(3).dod(6).internet(1).private(4).enterprises(1).hh3c(25506).hh3cCommon(2).hh3cRmonExt(125) | hh3cRmonExtAlarmTable | 该表用于保存扩展告警表项。 | 创建约束：创建时，必须hh3cRmonExtAlarmVariable、hh3cRmonExtAlarmSympol与h3cRmonExtAlarmStatus一起下发。 新创建表项时，如果新表项的hh3cRmonExtAlarmVariable、hh3cRmonExtAlarmInterval、hh3cRmonExtAlarmSampleType、hh3cRmonExtAlarmRisingThreshold、hh3cRmonExtAlarmFallingThreshold对象结点与某个已存在的表项中相应结点相同，则认为是重复配置，将返回genErr错误。 如果创建实例产生的对应命令行将超过Buildrun最大规格，创建操作不会成功。 修改约束：当hh3cRmonExtAlarmStatus为valid(1)时，除hh3cRmonExtAlarmOwner外，其他对象结点都不能修改。 修改表项时，如果表项修改后的hh3cRmonExtAlarmVariable、hh3cRmonExtAlarmInterval、hh3cRmonExtAlarmSampleType、hh3cRmonExtAlarmRisingThreshold、hh3cRmonExtAlarmFallingThreshold对象结点与另一个已存在的表项中相应结点相同，则认为是重复配置，将返回genErr错误。 删除约束：支持 读取约束：支持 | hh3cRmonExtAlarmIndex (1.3.6.1.4.1.25506.2.125.1.1.1) | read-only | Integer32 | Integer32 (1..65535) | RMON扩展告警索引 | 实现与MIB文件定义一致 | 该表的索引节点是hh3cRmonExtAlarmIndex。
21-网络管理与监控 | HH3C-RMON-EXT2-MIB | hh3c-rmon-ext2.mib | iso(1).org(3).dod(6).internet(1).private(4).enterprises(1).hh3c(25506).hh3cCommon(2).hh3cRmonExt(125) | hh3cRmonExtAlarmTable | 该表用于保存扩展告警表项。 | 创建约束：创建时，必须hh3cRmonExtAlarmVariable、hh3cRmonExtAlarmSympol与h3cRmonExtAlarmStatus一起下发。 新创建表项时，如果新表项的hh3cRmonExtAlarmVariable、hh3cRmonExtAlarmInterval、hh3cRmonExtAlarmSampleType、hh3cRmonExtAlarmRisingThreshold、hh3cRmonExtAlarmFallingThreshold对象结点与某个已存在的表项中相应结点相同，则认为是重复配置，将返回genErr错误。 如果创建实例产生的对应命令行将超过Buildrun最大规格，创建操作不会成功。 修改约束：当hh3cRmonExtAlarmStatus为valid(1)时，除hh3cRmonExtAlarmOwner外，其他对象结点都不能修改。 修改表项时，如果表项修改后的hh3cRmonExtAlarmVariable、hh3cRmonExtAlarmInterval、hh3cRmonExtAlarmSampleType、hh3cRmonExtAlarmRisingThreshold、hh3cRmonExtAlarmFallingThreshold对象结点与另一个已存在的表项中相应结点相同，则认为是重复配置，将返回genErr错误。 删除约束：支持 读取约束：支持 | hh3cRmonExtAlarmInterval (1.3.6.1.4.1.25506.2.125.1.1.2) | read-create | Integer32 | Integer32 (10..65535) | 采样间隔 以秒为单位 | 缺省值为1800秒 | 该表的索引节点是hh3cRmonExtAlarmIndex。
21-网络管理与监控 | HH3C-RMON-EXT2-MIB | hh3c-rmon-ext2.mib | iso(1).org(3).dod(6).internet(1).private(4).enterprises(1).hh3c(25506).hh3cCommon(2).hh3cRmonExt(125) | hh3cRmonExtAlarmTable | 该表用于保存扩展告警表项。 | 创建约束：创建时，必须hh3cRmonExtAlarmVariable、hh3cRmonExtAlarmSympol与h3cRmonExtAlarmStatus一起下发。 新创建表项时，如果新表项的hh3cRmonExtAlarmVariable、hh3cRmonExtAlarmInterval、hh3cRmonExtAlarmSampleType、hh3cRmonExtAlarmRisingThreshold、hh3cRmonExtAlarmFallingThreshold对象结点与某个已存在的表项中相应结点相同，则认为是重复配置，将返回genErr错误。 如果创建实例产生的对应命令行将超过Buildrun最大规格，创建操作不会成功。 修改约束：当hh3cRmonExtAlarmStatus为valid(1)时，除hh3cRmonExtAlarmOwner外，其他对象结点都不能修改。 修改表项时，如果表项修改后的hh3cRmonExtAlarmVariable、hh3cRmonExtAlarmInterval、hh3cRmonExtAlarmSampleType、hh3cRmonExtAlarmRisingThreshold、hh3cRmonExtAlarmFallingThreshold对象结点与另一个已存在的表项中相应结点相同，则认为是重复配置，将返回genErr错误。 删除约束：支持 读取约束：支持 | hh3cRmonExtAlarmVariable (1.3.6.1.4.1.25506.2.125.1.1.3) | read-create | DisplayString | OCTET STRING (0..255) | 告警公式 | 公式中的告警变量必须以OID来表示，OID表达式必须以小数点开始，例如：(.1.3.6.1.2.1.2.1.10.1)*8 告警变量的数据类型必须是INTERGER、Integer32、Unsigned32、Counter32、Counter64、Gauge与TimeTicks 公式中只可以使用加减乘除四种运算符，并且不支持输入负数与小数，但支持括号运算 编写公式的时候需要注意，每一步运算结果不能超过Integer64范围 公式进行除法运算时不支持小数，因此整数除法会丢失精度 公式运算结果取值为Integer32 注意，公式中不能有空格 | 该表的索引节点是hh3cRmonExtAlarmIndex。
21-网络管理与监控 | HH3C-RMON-EXT2-MIB | hh3c-rmon-ext2.mib | iso(1).org(3).dod(6).internet(1).private(4).enterprises(1).hh3c(25506).hh3cCommon(2).hh3cRmonExt(125) | hh3cRmonExtAlarmTable | 该表用于保存扩展告警表项。 | 创建约束：创建时，必须hh3cRmonExtAlarmVariable、hh3cRmonExtAlarmSympol与h3cRmonExtAlarmStatus一起下发。 新创建表项时，如果新表项的hh3cRmonExtAlarmVariable、hh3cRmonExtAlarmInterval、hh3cRmonExtAlarmSampleType、hh3cRmonExtAlarmRisingThreshold、hh3cRmonExtAlarmFallingThreshold对象结点与某个已存在的表项中相应结点相同，则认为是重复配置，将返回genErr错误。 如果创建实例产生的对应命令行将超过Buildrun最大规格，创建操作不会成功。 修改约束：当hh3cRmonExtAlarmStatus为valid(1)时，除hh3cRmonExtAlarmOwner外，其他对象结点都不能修改。 修改表项时，如果表项修改后的hh3cRmonExtAlarmVariable、hh3cRmonExtAlarmInterval、hh3cRmonExtAlarmSampleType、hh3cRmonExtAlarmRisingThreshold、hh3cRmonExtAlarmFallingThreshold对象结点与另一个已存在的表项中相应结点相同，则认为是重复配置，将返回genErr错误。 删除约束：支持 读取约束：支持 | hh3cRmonExtAlarmSympol (1.3.6.1.4.1.25506.2.125.1.1.4) | read-create | DisplayString | OCTET STRING (0..255) | 告警变量计算公式的描述 | 长度范围为1~127个字符，区分大小写，支持空格，支持数字，不支持问号和不可打印字符 | 该表的索引节点是hh3cRmonExtAlarmIndex。
21-网络管理与监控 | HH3C-RMON-EXT2-MIB | hh3c-rmon-ext2.mib | iso(1).org(3).dod(6).internet(1).private(4).enterprises(1).hh3c(25506).hh3cCommon(2).hh3cRmonExt(125) | hh3cRmonExtAlarmTable | 该表用于保存扩展告警表项。 | 创建约束：创建时，必须hh3cRmonExtAlarmVariable、hh3cRmonExtAlarmSympol与h3cRmonExtAlarmStatus一起下发。 新创建表项时，如果新表项的hh3cRmonExtAlarmVariable、hh3cRmonExtAlarmInterval、hh3cRmonExtAlarmSampleType、hh3cRmonExtAlarmRisingThreshold、hh3cRmonExtAlarmFallingThreshold对象结点与某个已存在的表项中相应结点相同，则认为是重复配置，将返回genErr错误。 如果创建实例产生的对应命令行将超过Buildrun最大规格，创建操作不会成功。 修改约束：当hh3cRmonExtAlarmStatus为valid(1)时，除hh3cRmonExtAlarmOwner外，其他对象结点都不能修改。 修改表项时，如果表项修改后的hh3cRmonExtAlarmVariable、hh3cRmonExtAlarmInterval、hh3cRmonExtAlarmSampleType、hh3cRmonExtAlarmRisingThreshold、hh3cRmonExtAlarmFallingThreshold对象结点与另一个已存在的表项中相应结点相同，则认为是重复配置，将返回genErr错误。 删除约束：支持 读取约束：支持 | hh3cRmonExtAlarmSampleType (1.3.6.1.4.1.25506.2.125.1.1.5) | read-create | INTEGER | absoluteValue(1), deltaValue(2), speedValue(3) | 采样类型 | 只支持absoluteValue(1)、anddeltaValue(2)，缺省为absoluteValue(1) 为absoluteValue(1)时则将采样周期结束点的采样值直接与阈值进行比较；为deltaValue(2)时将此监控变量的当前采样值减去上一个采样值所得的差与阈值进行比较 | 该表的索引节点是hh3cRmonExtAlarmIndex。
21-网络管理与监控 | HH3C-RMON-EXT2-MIB | hh3c-rmon-ext2.mib | iso(1).org(3).dod(6).internet(1).private(4).enterprises(1).hh3c(25506).hh3cCommon(2).hh3cRmonExt(125) | hh3cRmonExtAlarmTable | 该表用于保存扩展告警表项。 | 创建约束：创建时，必须hh3cRmonExtAlarmVariable、hh3cRmonExtAlarmSympol与h3cRmonExtAlarmStatus一起下发。 新创建表项时，如果新表项的hh3cRmonExtAlarmVariable、hh3cRmonExtAlarmInterval、hh3cRmonExtAlarmSampleType、hh3cRmonExtAlarmRisingThreshold、hh3cRmonExtAlarmFallingThreshold对象结点与某个已存在的表项中相应结点相同，则认为是重复配置，将返回genErr错误。 如果创建实例产生的对应命令行将超过Buildrun最大规格，创建操作不会成功。 修改约束：当hh3cRmonExtAlarmStatus为valid(1)时，除hh3cRmonExtAlarmOwner外，其他对象结点都不能修改。 修改表项时，如果表项修改后的hh3cRmonExtAlarmVariable、hh3cRmonExtAlarmInterval、hh3cRmonExtAlarmSampleType、hh3cRmonExtAlarmRisingThreshold、hh3cRmonExtAlarmFallingThreshold对象结点与另一个已存在的表项中相应结点相同，则认为是重复配置，将返回genErr错误。 删除约束：支持 读取约束：支持 | hh3cRmonExtAlarmValue (1.3.6.1.4.1.25506.2.125.1.1.6) | read-only | Integer32 | Integer32 (-2147483648..2147483647) | 采样值 | 如果采样值超过正数的最大范围，即超过2147483647，则节点读值为一个负数 若采样类型为absoluteValue(1)，则该值为采样周期结束点的采样值；若采样类型为deltaValue(2)，则该值为当前采样值与上一个采样值的差值 | 该表的索引节点是hh3cRmonExtAlarmIndex。
21-网络管理与监控 | HH3C-RMON-EXT2-MIB | hh3c-rmon-ext2.mib | iso(1).org(3).dod(6).internet(1).private(4).enterprises(1).hh3c(25506).hh3cCommon(2).hh3cRmonExt(125) | hh3cRmonExtAlarmTable | 该表用于保存扩展告警表项。 | 创建约束：创建时，必须hh3cRmonExtAlarmVariable、hh3cRmonExtAlarmSympol与h3cRmonExtAlarmStatus一起下发。 新创建表项时，如果新表项的hh3cRmonExtAlarmVariable、hh3cRmonExtAlarmInterval、hh3cRmonExtAlarmSampleType、hh3cRmonExtAlarmRisingThreshold、hh3cRmonExtAlarmFallingThreshold对象结点与某个已存在的表项中相应结点相同，则认为是重复配置，将返回genErr错误。 如果创建实例产生的对应命令行将超过Buildrun最大规格，创建操作不会成功。 修改约束：当hh3cRmonExtAlarmStatus为valid(1)时，除hh3cRmonExtAlarmOwner外，其他对象结点都不能修改。 修改表项时，如果表项修改后的hh3cRmonExtAlarmVariable、hh3cRmonExtAlarmInterval、hh3cRmonExtAlarmSampleType、hh3cRmonExtAlarmRisingThreshold、hh3cRmonExtAlarmFallingThreshold对象结点与另一个已存在的表项中相应结点相同，则认为是重复配置，将返回genErr错误。 删除约束：支持 读取约束：支持 | hh3cRmonExtAlarmStartupAlarm(1.3.6.1.4.1.25506.2.125.1.1.7) | read-create | INTEGER | risingAlarm(1), fallingAlarm(2), risingOrFallingAlarm(3) | 起始告警类型 表示第一次采样穿越阈值时进行何种告警 | 实现与MIB文件定义一致 缺省为risingOrFallingAlarm(3) | 该表的索引节点是hh3cRmonExtAlarmIndex。
21-网络管理与监控 | HH3C-RMON-EXT2-MIB | hh3c-rmon-ext2.mib | iso(1).org(3).dod(6).internet(1).private(4).enterprises(1).hh3c(25506).hh3cCommon(2).hh3cRmonExt(125) | hh3cRmonExtAlarmTable | 该表用于保存扩展告警表项。 | 创建约束：创建时，必须hh3cRmonExtAlarmVariable、hh3cRmonExtAlarmSympol与h3cRmonExtAlarmStatus一起下发。 新创建表项时，如果新表项的hh3cRmonExtAlarmVariable、hh3cRmonExtAlarmInterval、hh3cRmonExtAlarmSampleType、hh3cRmonExtAlarmRisingThreshold、hh3cRmonExtAlarmFallingThreshold对象结点与某个已存在的表项中相应结点相同，则认为是重复配置，将返回genErr错误。 如果创建实例产生的对应命令行将超过Buildrun最大规格，创建操作不会成功。 修改约束：当hh3cRmonExtAlarmStatus为valid(1)时，除hh3cRmonExtAlarmOwner外，其他对象结点都不能修改。 修改表项时，如果表项修改后的hh3cRmonExtAlarmVariable、hh3cRmonExtAlarmInterval、hh3cRmonExtAlarmSampleType、hh3cRmonExtAlarmRisingThreshold、hh3cRmonExtAlarmFallingThreshold对象结点与另一个已存在的表项中相应结点相同，则认为是重复配置，将返回genErr错误。 删除约束：支持 读取约束：支持 | hh3cRmonExtAlarmRisingThreshold (1.3.6.1.4.1.25506.2.125.1.1.8) | read-create | Integer32 | Integer32 (-2147483648..2147483647) | 上限阈值 | 实现与MIB文件定义一致 缺省为1 | 该表的索引节点是hh3cRmonExtAlarmIndex。
21-网络管理与监控 | HH3C-RMON-EXT2-MIB | hh3c-rmon-ext2.mib | iso(1).org(3).dod(6).internet(1).private(4).enterprises(1).hh3c(25506).hh3cCommon(2).hh3cRmonExt(125) | hh3cRmonExtAlarmTable | 该表用于保存扩展告警表项。 | 创建约束：创建时，必须hh3cRmonExtAlarmVariable、hh3cRmonExtAlarmSympol与h3cRmonExtAlarmStatus一起下发。 新创建表项时，如果新表项的hh3cRmonExtAlarmVariable、hh3cRmonExtAlarmInterval、hh3cRmonExtAlarmSampleType、hh3cRmonExtAlarmRisingThreshold、hh3cRmonExtAlarmFallingThreshold对象结点与某个已存在的表项中相应结点相同，则认为是重复配置，将返回genErr错误。 如果创建实例产生的对应命令行将超过Buildrun最大规格，创建操作不会成功。 修改约束：当hh3cRmonExtAlarmStatus为valid(1)时，除hh3cRmonExtAlarmOwner外，其他对象结点都不能修改。 修改表项时，如果表项修改后的hh3cRmonExtAlarmVariable、hh3cRmonExtAlarmInterval、hh3cRmonExtAlarmSampleType、hh3cRmonExtAlarmRisingThreshold、hh3cRmonExtAlarmFallingThreshold对象结点与另一个已存在的表项中相应结点相同，则认为是重复配置，将返回genErr错误。 删除约束：支持 读取约束：支持 | hh3cRmonExtAlarmFallingThreshold (1.3.6.1.4.1.25506.2.125.1.1.9) | read-create | Integer32 | Integer32 (-2147483648..2147483647) | 下限阈值 | 实现与MIB文件定义一致 缺省为0 | 该表的索引节点是hh3cRmonExtAlarmIndex。
21-网络管理与监控 | HH3C-RMON-EXT2-MIB | hh3c-rmon-ext2.mib | iso(1).org(3).dod(6).internet(1).private(4).enterprises(1).hh3c(25506).hh3cCommon(2).hh3cRmonExt(125) | hh3cRmonExtAlarmTable | 该表用于保存扩展告警表项。 | 创建约束：创建时，必须hh3cRmonExtAlarmVariable、hh3cRmonExtAlarmSympol与h3cRmonExtAlarmStatus一起下发。 新创建表项时，如果新表项的hh3cRmonExtAlarmVariable、hh3cRmonExtAlarmInterval、hh3cRmonExtAlarmSampleType、hh3cRmonExtAlarmRisingThreshold、hh3cRmonExtAlarmFallingThreshold对象结点与某个已存在的表项中相应结点相同，则认为是重复配置，将返回genErr错误。 如果创建实例产生的对应命令行将超过Buildrun最大规格，创建操作不会成功。 修改约束：当hh3cRmonExtAlarmStatus为valid(1)时，除hh3cRmonExtAlarmOwner外，其他对象结点都不能修改。 修改表项时，如果表项修改后的hh3cRmonExtAlarmVariable、hh3cRmonExtAlarmInterval、hh3cRmonExtAlarmSampleType、hh3cRmonExtAlarmRisingThreshold、hh3cRmonExtAlarmFallingThreshold对象结点与另一个已存在的表项中相应结点相同，则认为是重复配置，将返回genErr错误。 删除约束：支持 读取约束：支持 | hh3cRmonExtAlarmRisingEvtIndex (1.3.6.1.4.1.25506.2.125.1.1.10) | read-create | Integer32 | Integer32 (0..65535) | 达到上限阈值时所产生的告警事件的索引 | 实现与MIB文件定义一致 缺省为0 | 该表的索引节点是hh3cRmonExtAlarmIndex。
21-网络管理与监控 | HH3C-RMON-EXT2-MIB | hh3c-rmon-ext2.mib | iso(1).org(3).dod(6).internet(1).private(4).enterprises(1).hh3c(25506).hh3cCommon(2).hh3cRmonExt(125) | hh3cRmonExtAlarmTable | 该表用于保存扩展告警表项。 | 创建约束：创建时，必须hh3cRmonExtAlarmVariable、hh3cRmonExtAlarmSympol与h3cRmonExtAlarmStatus一起下发。 新创建表项时，如果新表项的hh3cRmonExtAlarmVariable、hh3cRmonExtAlarmInterval、hh3cRmonExtAlarmSampleType、hh3cRmonExtAlarmRisingThreshold、hh3cRmonExtAlarmFallingThreshold对象结点与某个已存在的表项中相应结点相同，则认为是重复配置，将返回genErr错误。 如果创建实例产生的对应命令行将超过Buildrun最大规格，创建操作不会成功。 修改约束：当hh3cRmonExtAlarmStatus为valid(1)时，除hh3cRmonExtAlarmOwner外，其他对象结点都不能修改。 修改表项时，如果表项修改后的hh3cRmonExtAlarmVariable、hh3cRmonExtAlarmInterval、hh3cRmonExtAlarmSampleType、hh3cRmonExtAlarmRisingThreshold、hh3cRmonExtAlarmFallingThreshold对象结点与另一个已存在的表项中相应结点相同，则认为是重复配置，将返回genErr错误。 删除约束：支持 读取约束：支持 | hh3cRmonExtAlarmFallingEvtIndex (1.3.6.1.4.1.25506.2.125.1.1.11) | read-create | Integer32 | Integer32 (0..65535) | 达到下限阈值时所产生的告警事件的索引 | 实现与MIB文件定义一致 缺省为0 | 该表的索引节点是hh3cRmonExtAlarmIndex。
21-网络管理与监控 | HH3C-RMON-EXT2-MIB | hh3c-rmon-ext2.mib | iso(1).org(3).dod(6).internet(1).private(4).enterprises(1).hh3c(25506).hh3cCommon(2).hh3cRmonExt(125) | hh3cRmonExtAlarmTable | 该表用于保存扩展告警表项。 | 创建约束：创建时，必须hh3cRmonExtAlarmVariable、hh3cRmonExtAlarmSympol与h3cRmonExtAlarmStatus一起下发。 新创建表项时，如果新表项的hh3cRmonExtAlarmVariable、hh3cRmonExtAlarmInterval、hh3cRmonExtAlarmSampleType、hh3cRmonExtAlarmRisingThreshold、hh3cRmonExtAlarmFallingThreshold对象结点与某个已存在的表项中相应结点相同，则认为是重复配置，将返回genErr错误。 如果创建实例产生的对应命令行将超过Buildrun最大规格，创建操作不会成功。 修改约束：当hh3cRmonExtAlarmStatus为valid(1)时，除hh3cRmonExtAlarmOwner外，其他对象结点都不能修改。 修改表项时，如果表项修改后的hh3cRmonExtAlarmVariable、hh3cRmonExtAlarmInterval、hh3cRmonExtAlarmSampleType、hh3cRmonExtAlarmRisingThreshold、hh3cRmonExtAlarmFallingThreshold对象结点与另一个已存在的表项中相应结点相同，则认为是重复配置，将返回genErr错误。 删除约束：支持 读取约束：支持 | hh3cRmonExtAlarmStatCycle (1.3.6.1.4.1.25506.2.125.1.1.12) | read-create | Integer32 | Integer32 (0..4294967) | 告警表项的生存周期，单位为秒 | 实现与MIB文件定义一致 缺省为0 从告警表项状态置为valid(1)时，开始计时老化，老化时间到后系统会自动删除表项 当告警表项的生存状态为during(2)时，生存周期必须大于采样周期 当告警表项的生存状态为foever(1)时，此节点值为0 | 该表的索引节点是hh3cRmonExtAlarmIndex。
21-网络管理与监控 | HH3C-RMON-EXT2-MIB | hh3c-rmon-ext2.mib | iso(1).org(3).dod(6).internet(1).private(4).enterprises(1).hh3c(25506).hh3cCommon(2).hh3cRmonExt(125) | hh3cRmonExtAlarmTable | 该表用于保存扩展告警表项。 | 创建约束：创建时，必须hh3cRmonExtAlarmVariable、hh3cRmonExtAlarmSympol与h3cRmonExtAlarmStatus一起下发。 新创建表项时，如果新表项的hh3cRmonExtAlarmVariable、hh3cRmonExtAlarmInterval、hh3cRmonExtAlarmSampleType、hh3cRmonExtAlarmRisingThreshold、hh3cRmonExtAlarmFallingThreshold对象结点与某个已存在的表项中相应结点相同，则认为是重复配置，将返回genErr错误。 如果创建实例产生的对应命令行将超过Buildrun最大规格，创建操作不会成功。 修改约束：当hh3cRmonExtAlarmStatus为valid(1)时，除hh3cRmonExtAlarmOwner外，其他对象结点都不能修改。 修改表项时，如果表项修改后的hh3cRmonExtAlarmVariable、hh3cRmonExtAlarmInterval、hh3cRmonExtAlarmSampleType、hh3cRmonExtAlarmRisingThreshold、hh3cRmonExtAlarmFallingThreshold对象结点与另一个已存在的表项中相应结点相同，则认为是重复配置，将返回genErr错误。 删除约束：支持 读取约束：支持 | hh3cRmonExtAlarmStatType (1.3.6.1.4.1.25506.2.125.1.1.13) | read-create | INTEGER | forever(1), during(2) | 告警表项的生存周期类型 | 实现与MIB文件定义一致 缺省为forever(1) 此参数为forever(1)时，表项永久存在；此参数为during(2)时，表项有一个老化时间，由hh3cRmonExtAlarmStatCycle设定 | 该表的索引节点是hh3cRmonExtAlarmIndex。
21-网络管理与监控 | HH3C-RMON-EXT2-MIB | hh3c-rmon-ext2.mib | iso(1).org(3).dod(6).internet(1).private(4).enterprises(1).hh3c(25506).hh3cCommon(2).hh3cRmonExt(125) | hh3cRmonExtAlarmTable | 该表用于保存扩展告警表项。 | 创建约束：创建时，必须hh3cRmonExtAlarmVariable、hh3cRmonExtAlarmSympol与h3cRmonExtAlarmStatus一起下发。 新创建表项时，如果新表项的hh3cRmonExtAlarmVariable、hh3cRmonExtAlarmInterval、hh3cRmonExtAlarmSampleType、hh3cRmonExtAlarmRisingThreshold、hh3cRmonExtAlarmFallingThreshold对象结点与某个已存在的表项中相应结点相同，则认为是重复配置，将返回genErr错误。 如果创建实例产生的对应命令行将超过Buildrun最大规格，创建操作不会成功。 修改约束：当hh3cRmonExtAlarmStatus为valid(1)时，除hh3cRmonExtAlarmOwner外，其他对象结点都不能修改。 修改表项时，如果表项修改后的hh3cRmonExtAlarmVariable、hh3cRmonExtAlarmInterval、hh3cRmonExtAlarmSampleType、hh3cRmonExtAlarmRisingThreshold、hh3cRmonExtAlarmFallingThreshold对象结点与另一个已存在的表项中相应结点相同，则认为是重复配置，将返回genErr错误。 删除约束：支持 读取约束：支持 | hh3cRmonExtAlarmOwner (1.3.6.1.4.1.25506.2.125.1.1.14) | read-create | OwnerString | OCTET STRING (0..127) | 告警表项的所有者 | 区分大小写，支持空格，支持数字，不支持问号和不可打印字符 | 该表的索引节点是hh3cRmonExtAlarmIndex。
21-网络管理与监控 | HH3C-RMON-EXT2-MIB | hh3c-rmon-ext2.mib | iso(1).org(3).dod(6).internet(1).private(4).enterprises(1).hh3c(25506).hh3cCommon(2).hh3cRmonExt(125) | hh3cRmonExtAlarmTable | 该表用于保存扩展告警表项。 | 创建约束：创建时，必须hh3cRmonExtAlarmVariable、hh3cRmonExtAlarmSympol与h3cRmonExtAlarmStatus一起下发。 新创建表项时，如果新表项的hh3cRmonExtAlarmVariable、hh3cRmonExtAlarmInterval、hh3cRmonExtAlarmSampleType、hh3cRmonExtAlarmRisingThreshold、hh3cRmonExtAlarmFallingThreshold对象结点与某个已存在的表项中相应结点相同，则认为是重复配置，将返回genErr错误。 如果创建实例产生的对应命令行将超过Buildrun最大规格，创建操作不会成功。 修改约束：当hh3cRmonExtAlarmStatus为valid(1)时，除hh3cRmonExtAlarmOwner外，其他对象结点都不能修改。 修改表项时，如果表项修改后的hh3cRmonExtAlarmVariable、hh3cRmonExtAlarmInterval、hh3cRmonExtAlarmSampleType、hh3cRmonExtAlarmRisingThreshold、hh3cRmonExtAlarmFallingThreshold对象结点与另一个已存在的表项中相应结点相同，则认为是重复配置，将返回genErr错误。 删除约束：支持 读取约束：支持 | hh3cRmonExtAlarmStatus (1.3.6.1.4.1.25506.2.125.1.1.15) | read-create | EntryStatus | valid(1), createRequest(2), underCreation(3), invalid(4) | 告警表项状态 | valid(1)表示此告警表项有效，可以在新建与修改表项时指定该状态；createRequest(2)只能在新建表项时指定，并且新表项创建后的状态立即转为underCreation 如果设置一个已存在表项的状态为invalid(4)，则该表项立即被删除 | 该表的索引节点是hh3cRmonExtAlarmIndex。
21-网络管理与监控 | HH3C-SNMP-EXT-MIB | hh3c-snmp-ext.mib | iso(1).org(3).dod(6).internet(1).private(4).enterprises(1).hh3c(25506).hh3cCommon(2).hh3cSnmpExt(104) | hh3cSnmpExtCommunityTable | 该表用来用来配置SNMP每个团体（V1、V2版本）和用户（V3版本）的扩展属性。因此本表以snmpVacmMIB中的行索引为索引，该表不支持创建和删除，只能修改已存在团体或用户的属性。 | 创建约束：不支持 修改约束：支持 删除约束：不支持 读取约束：支持 | hh3cSnmpExtCommunitySecurityLevel (1.3.6.1.4.1.25506.2.104.2.1.1.1) | not-accessible | SnmpSecurityModel | INTEGER (0..3) | 团体或用户的安全级别 | 实现与MIB文件定义一致 | 该表的索引节点是hh3cSnmpExtCommunitySecurityLevel、hh3cSnmpExtCommunitySecurityName。
21-网络管理与监控 | HH3C-SNMP-EXT-MIB | hh3c-snmp-ext.mib | iso(1).org(3).dod(6).internet(1).private(4).enterprises(1).hh3c(25506).hh3cCommon(2).hh3cSnmpExt(104) | hh3cSnmpExtCommunityTable | 该表用来用来配置SNMP每个团体（V1、V2版本）和用户（V3版本）的扩展属性。因此本表以snmpVacmMIB中的行索引为索引，该表不支持创建和删除，只能修改已存在团体或用户的属性。 | 创建约束：不支持 修改约束：支持 删除约束：不支持 读取约束：支持 | hh3cSnmpExtCommunitySecurityName (1.3.6.1.4.1.25506.2.104.2.1.1.2) | not-accessible | SnmpAdminString | OCTET STRING (1..32) | 团体或用户的安全名 | 实现与MIB文件定义一致 | 该表的索引节点是hh3cSnmpExtCommunitySecurityLevel、hh3cSnmpExtCommunitySecurityName。
21-网络管理与监控 | HH3C-SNMP-EXT-MIB | hh3c-snmp-ext.mib | iso(1).org(3).dod(6).internet(1).private(4).enterprises(1).hh3c(25506).hh3cCommon(2).hh3cSnmpExt(104) | hh3cSnmpExtCommunityTable | 该表用来用来配置SNMP每个团体（V1、V2版本）和用户（V3版本）的扩展属性。因此本表以snmpVacmMIB中的行索引为索引，该表不支持创建和删除，只能修改已存在团体或用户的属性。 | 创建约束：不支持 修改约束：支持 删除约束：不支持 读取约束：支持 | hh3cSnmpExtCommunityName (1.3.6.1.4.1.25506.2.104.2.1.1.3) | read-only | OCTET STRING | OCTET STRING (1..32) | 团体名或用户名 | 实现与MIB文件定义一致 | 该表的索引节点是hh3cSnmpExtCommunitySecurityLevel、hh3cSnmpExtCommunitySecurityName。
21-网络管理与监控 | HH3C-SNMP-EXT-MIB | hh3c-snmp-ext.mib | iso(1).org(3).dod(6).internet(1).private(4).enterprises(1).hh3c(25506).hh3cCommon(2).hh3cSnmpExt(104) | hh3cSnmpExtCommunityTable | 该表用来用来配置SNMP每个团体（V1、V2版本）和用户（V3版本）的扩展属性。因此本表以snmpVacmMIB中的行索引为索引，该表不支持创建和删除，只能修改已存在团体或用户的属性。 | 创建约束：不支持 修改约束：支持 删除约束：不支持 读取约束：支持 | hh3cSnmpExtCommunityAclNum (1.3.6.1.4.1.25506.2.104.2.1.1.4) | read-write | Integer32 | Integer32 (0 ¦ 2000..3999) | 团体或用户的IPV4 ACL编号 | 实现与MIB文件定义一致 | 该表的索引节点是hh3cSnmpExtCommunitySecurityLevel、hh3cSnmpExtCommunitySecurityName。
21-网络管理与监控 | HH3C-SNMP-EXT-MIB | hh3c-snmp-ext.mib | iso(1).org(3).dod(6).internet(1).private(4).enterprises(1).hh3c(25506).hh3cCommon(2).hh3cSnmpExt(104) | hh3cSnmpExtCommunityTable | 该表用来用来配置SNMP每个团体（V1、V2版本）和用户（V3版本）的扩展属性。因此本表以snmpVacmMIB中的行索引为索引，该表不支持创建和删除，只能修改已存在团体或用户的属性。 | 创建约束：不支持 修改约束：支持 删除约束：不支持 读取约束：支持 | hh3cSnmpExtCommunityIPv6AclNum (1.3.6.1.4.1.25506.2.104.2.1.1.5) | read-write | Integer32 | Integer32 (0 ¦ 2000..3999) | 团体或用户的IPV6 ACL编号 | 实现与MIB文件定义一致 | 该表的索引节点是hh3cSnmpExtCommunitySecurityLevel、hh3cSnmpExtCommunitySecurityName。
21-网络管理与监控 | HH3C-SNMP-EXT-MIB | hh3c-snmp-ext.mib | iso(1).org(3).dod(6).internet(1).private(4).enterprises(1).hh3c(25506).hh3cCommon(2).hh3cSnmpExt(104) | hh3cSnmpExtContextTable | 该表用来用来配置SNMP上下文。 | 创建约束：支持 修改约束：不支持 删除约束：支持 读取约束：支持 | hh3cSnmpExtContextName (1.3.6.1.4.1.25506.2.104.2.3.1.1) | not-accessible | SnmpAdminString | OCTET STRING (1..32) | SNMP实体上下文名 | 实现与MIB文件定义一致 | 该表的索引节点是hh3cSnmpExtContextName。
21-网络管理与监控 | HH3C-SNMP-EXT-MIB | hh3c-snmp-ext.mib | iso(1).org(3).dod(6).internet(1).private(4).enterprises(1).hh3c(25506).hh3cCommon(2).hh3cSnmpExt(104) | hh3cSnmpExtContextTable | 该表用来用来配置SNMP上下文。 | 创建约束：支持 修改约束：不支持 删除约束：支持 读取约束：支持 | hh3cSnmpExtContextRowStatus (1.3.6.1.4.1.25506.2.104.2.3.1.2) | read-create | RowStatus | active(1), notInService(2), notReady(3), createAndGo(4), createAndWait(5), destroy(6) | SNMP实体上下文行状态 | 只支持action，createAndGo，destory | 该表的索引节点是hh3cSnmpExtContextName。
21-网络管理与监控 | RMON2-MIB | rfc4502-rmon2.mib | iso(1).org(3).dod(6).internet(1).mgmt(2).mib-2(1).rmon(16) | usrHistoryControlTable | 该表用来实现用户历史统计信息的控制功能。 | 创建约束：创建一行实例时，usrHistoryControlIndex、usrHistoryControlStatus必须同时绑定下发 修改约束：不支持 删除约束：支持 读取约束：支持 | usrHistoryControlIndex (1.3.6.1.2.1.16.18.1.1.1) | not-accessible | Integer32 | Integer32 (1..65535) | RMON2用户定义接口历史统计控制表索引 | 实现与MIB文件定义一致 | 该表的索引节点是usrHistoryControlIndex。
21-网络管理与监控 | RMON2-MIB | rfc4502-rmon2.mib | iso(1).org(3).dod(6).internet(1).mgmt(2).mib-2(1).rmon(16) | usrHistoryControlTable | 该表用来实现用户历史统计信息的控制功能。 | 创建约束：创建一行实例时，usrHistoryControlIndex、usrHistoryControlStatus必须同时绑定下发 修改约束：不支持 删除约束：支持 读取约束：支持 | usrHistoryControlObjects (1.3.6.1.2.1.16.18.1.1.2) | read-create | Integer32 | Integer32 (1..65535) | RMON2用户定义接口历史统计管理对象数量 | 取值范围1～30，缺省值为1 | 该表的索引节点是usrHistoryControlIndex。
21-网络管理与监控 | RMON2-MIB | rfc4502-rmon2.mib | iso(1).org(3).dod(6).internet(1).mgmt(2).mib-2(1).rmon(16) | usrHistoryControlTable | 该表用来实现用户历史统计信息的控制功能。 | 创建约束：创建一行实例时，usrHistoryControlIndex、usrHistoryControlStatus必须同时绑定下发 修改约束：不支持 删除约束：支持 读取约束：支持 | usrHistoryControlBucketsRequested (1.3.6.1.2.1.16.18.1.1.3) | read-create | Integer32 | Integer32 (1..65535) | RMON2用户定义接口历史统计控制表容量，为所要求的配置的值。 | usrHistoryControlBucketsRequested最多只支持到255，当设置值超过255时，historyControlBucketGranted仍然按255生效 | 该表的索引节点是usrHistoryControlIndex。
21-网络管理与监控 | RMON2-MIB | rfc4502-rmon2.mib | iso(1).org(3).dod(6).internet(1).mgmt(2).mib-2(1).rmon(16) | usrHistoryControlTable | 该表用来实现用户历史统计信息的控制功能。 | 创建约束：创建一行实例时，usrHistoryControlIndex、usrHistoryControlStatus必须同时绑定下发 修改约束：不支持 删除约束：支持 读取约束：支持 | usrHistoryControlBucketsGranted (1.3.6.1.2.1.16.18.1.1.4) | read-only | Integer32 | Integer32 (1..65535) | RMON2用户定义接口历史统计控制表容量，为实际生效的值。 | 实现与MIB文件定义一致 | 该表的索引节点是usrHistoryControlIndex。
21-网络管理与监控 | RMON2-MIB | rfc4502-rmon2.mib | iso(1).org(3).dod(6).internet(1).mgmt(2).mib-2(1).rmon(16) | usrHistoryControlTable | 该表用来实现用户历史统计信息的控制功能。 | 创建约束：创建一行实例时，usrHistoryControlIndex、usrHistoryControlStatus必须同时绑定下发 修改约束：不支持 删除约束：支持 读取约束：支持 | usrHistoryControlInterval (1.3.6.1.2.1.16.18.1.1.5) | read-create | Integer32 | Integer32 (1..2147483647) | RMON2用户定义接口历史统计控制采样间隔 | 取值范围1～4294967 | 该表的索引节点是usrHistoryControlIndex。
21-网络管理与监控 | RMON2-MIB | rfc4502-rmon2.mib | iso(1).org(3).dod(6).internet(1).mgmt(2).mib-2(1).rmon(16) | usrHistoryControlTable | 该表用来实现用户历史统计信息的控制功能。 | 创建约束：创建一行实例时，usrHistoryControlIndex、usrHistoryControlStatus必须同时绑定下发 修改约束：不支持 删除约束：支持 读取约束：支持 | usrHistoryControlOwner (1.3.6.1.2.1.16.18.1.1.6) | read-create | OwnerString | OCTET STRING (0..127) | RMON2用户定义接口历史统计控制条目创建者 | 不容许使用不可显示字符或者问号 缺省值是零长度字符串 | 该表的索引节点是usrHistoryControlIndex。
21-网络管理与监控 | RMON2-MIB | rfc4502-rmon2.mib | iso(1).org(3).dod(6).internet(1).mgmt(2).mib-2(1).rmon(16) | usrHistoryControlTable | 该表用来实现用户历史统计信息的控制功能。 | 创建约束：创建一行实例时，usrHistoryControlIndex、usrHistoryControlStatus必须同时绑定下发 修改约束：不支持 删除约束：支持 读取约束：支持 | usrHistoryControlStatus (1.3.6.1.2.1.16.18.1.1.7) | read-create | RowStatus | active(1), notInService(2), notReady(3), createAndGo(4), createAndWait(5), destroy(6) | RMON2用户定义接口历史统计控制条目状态 | 创建后，只容许设置为createAndWait(5) | 该表的索引节点是usrHistoryControlIndex。
21-网络管理与监控 | RMON2-MIB | rfc4502-rmon2.mib | iso(1).org(3).dod(6).internet(1).mgmt(2).mib-2(1).rmon(16) | usrHistoryObjectTable | 该表用来实现设置用户历史统计信息功能。 | 创建约束：支持 修改约束：不支持 删除约束：支持 读取约束：支持 | usrHistoryObjectIndex (1.3.6.1.2.1.16.18.2.1.1) | not-accessible | Integer32 | Integer32 (1..65535) | RMON2用户定义接口历史统计对象表索引 | 实现与MIB文件定义一致 | 该表的索引节点是usrHistoryControlIndex、usrHistoryObjectIndex。
21-网络管理与监控 | RMON2-MIB | rfc4502-rmon2.mib | iso(1).org(3).dod(6).internet(1).mgmt(2).mib-2(1).rmon(16) | usrHistoryObjectTable | 该表用来实现设置用户历史统计信息功能。 | 创建约束：支持 修改约束：不支持 删除约束：支持 读取约束：支持 | usrHistoryObjectVariable (1.3.6.1.2.1.16.18.2.1.2) | read-create | OBJECT IDENTIFIER | 同标准MIB取值 | RMON2用户定义接口历史统计对象OID | 实现与MIB文件定义一致 | 该表的索引节点是usrHistoryControlIndex、usrHistoryObjectIndex。
21-网络管理与监控 | RMON2-MIB | rfc4502-rmon2.mib | iso(1).org(3).dod(6).internet(1).mgmt(2).mib-2(1).rmon(16) | usrHistoryObjectTable | 该表用来实现设置用户历史统计信息功能。 | 创建约束：支持 修改约束：不支持 删除约束：支持 读取约束：支持 | usrHistoryObjectSampleType (1.3.6.1.2.1.16.18.2.1.3) | read-create | INTEGER | absoluteValue(1), deltaValue(2) | RMON2用户定义接口历史统计对象采样类型 | 实现与MIB文件定义一致 | 该表的索引节点是usrHistoryControlIndex、usrHistoryObjectIndex。
21-网络管理与监控 | RMON2-MIB | rfc4502-rmon2.mib | iso(1).org(3).dod(6).internet(1).mgmt(2).mib-2(1).rmon(16) | usrHistoryTable | 该表用来查询用户历史统计信息。 | 创建约束：不支持 修改约束：不支持 删除约束：不支持 读取约束：支持 | usrHistorySampleIndex (1.3.6.1.2.1.16.18.3.1.1) | not-accessible | Integer32 | Integer32 (1..2147483647) | RMON2用户定义接口历史统计对象索引 | 实现与MIB文件定义一致 | 该表的索引节点是usrHistoryControlIndex、usrHistorySampleIndex、usrHistoryObjectIndex。
21-网络管理与监控 | RMON2-MIB | rfc4502-rmon2.mib | iso(1).org(3).dod(6).internet(1).mgmt(2).mib-2(1).rmon(16) | usrHistoryTable | 该表用来查询用户历史统计信息。 | 创建约束：不支持 修改约束：不支持 删除约束：不支持 读取约束：支持 | usrHistoryIntervalStart (1.3.6.1.2.1.16.18.3.1.2) | read-only | TimeTicks | 同标准MIB取值 | RMON2用户定义接口历史统计对象采样起始时间 | 实现与MIB文件定义一致 | 该表的索引节点是usrHistoryControlIndex、usrHistorySampleIndex、usrHistoryObjectIndex。
21-网络管理与监控 | RMON2-MIB | rfc4502-rmon2.mib | iso(1).org(3).dod(6).internet(1).mgmt(2).mib-2(1).rmon(16) | usrHistoryTable | 该表用来查询用户历史统计信息。 | 创建约束：不支持 修改约束：不支持 删除约束：不支持 读取约束：支持 | usrHistoryIntervalEnd (1.3.6.1.2.1.16.18.3.1.3) | read-only | TimeStamp | 同标准MIB取值 | RMON2用户定义接口历史统计对象采样结束时间 | 实现与MIB文件定义一致 | 该表的索引节点是usrHistoryControlIndex、usrHistorySampleIndex、usrHistoryObjectIndex。
21-网络管理与监控 | RMON2-MIB | rfc4502-rmon2.mib | iso(1).org(3).dod(6).internet(1).mgmt(2).mib-2(1).rmon(16) | usrHistoryTable | 该表用来查询用户历史统计信息。 | 创建约束：不支持 修改约束：不支持 删除约束：不支持 读取约束：支持 | usrHistoryAbsValue (1.3.6.1.2.1.16.18.3.1.4) | read-only | Gauge32 | 同标准MIB取值 | RMON2用户定义接口历史统计对象绝对值 | 实现与MIB文件定义一致 | 该表的索引节点是usrHistoryControlIndex、usrHistorySampleIndex、usrHistoryObjectIndex。
21-网络管理与监控 | RMON2-MIB | rfc4502-rmon2.mib | iso(1).org(3).dod(6).internet(1).mgmt(2).mib-2(1).rmon(16) | usrHistoryTable | 该表用来查询用户历史统计信息。 | 创建约束：不支持 修改约束：不支持 删除约束：不支持 读取约束：支持 | usrHistoryValStatus (1.3.6.1.2.1.16.18.3.1.5) | read-only | INTEGER | valueNotAvailable(1), valuePositive(2), valueNegative(3) | RMON2用户定义接口历史统计对象值状态 | 实现与MIB文件定义一致 | 该表的索引节点是usrHistoryControlIndex、usrHistorySampleIndex、usrHistoryObjectIndex。
21-网络管理与监控 | RMON-MIB | rfc2819-rmon.mib | iso(1).org(3).dod(6).internet(1).mgmt(2).mib-2(1).rmon(16) | etherStatsTable | 该表用来实现以太网接口报文分类统计的功能。 | 创建约束：创建一行实例时，etherStatsDataSource、etherStatsStatus需要同时绑定下发 修改约束：不支持 删除约束：支持 读取约束：支持 | etherStatsIndex (1.3.6.1.2.1.16.1.1.1.1) | read-only | Integer32 | Integer32 (1..65535) | RMON接口统计表项索引 | 实现与MIB文件定义一致 | 该表的索引节点是etherStatsIndex。
21-网络管理与监控 | RMON-MIB | rfc2819-rmon.mib | iso(1).org(3).dod(6).internet(1).mgmt(2).mib-2(1).rmon(16) | etherStatsTable | 该表用来实现以太网接口报文分类统计的功能。 | 创建约束：创建一行实例时，etherStatsDataSource、etherStatsStatus需要同时绑定下发 修改约束：不支持 删除约束：支持 读取约束：支持 | etherStatsDataSource (1.3.6.1.2.1.16.1.1.1.2) | read-create | OBJECT IDENTIFIER | 同标准MIB取值 | RMON接口统计表项源接口 | 实现与MIB文件定义一致 | 该表的索引节点是etherStatsIndex。
21-网络管理与监控 | RMON-MIB | rfc2819-rmon.mib | iso(1).org(3).dod(6).internet(1).mgmt(2).mib-2(1).rmon(16) | etherStatsTable | 该表用来实现以太网接口报文分类统计的功能。 | 创建约束：创建一行实例时，etherStatsDataSource、etherStatsStatus需要同时绑定下发 修改约束：不支持 删除约束：支持 读取约束：支持 | etherStatsDropEvents (1.3.6.1.2.1.16.1.1.1.3) | read-only | Counter32 | 同标准MIB取值 | RMON接口统计丢包事件 | 需要产品确认规格 | 该表的索引节点是etherStatsIndex。
21-网络管理与监控 | RMON-MIB | rfc2819-rmon.mib | iso(1).org(3).dod(6).internet(1).mgmt(2).mib-2(1).rmon(16) | etherStatsTable | 该表用来实现以太网接口报文分类统计的功能。 | 创建约束：创建一行实例时，etherStatsDataSource、etherStatsStatus需要同时绑定下发 修改约束：不支持 删除约束：支持 读取约束：支持 | etherStatsOctets (1.3.6.1.2.1.16.1.1.1.4) | read-only | Counter32 | 同标准MIB取值 | RMON接口统计字节 | 需要产品确认规格 | 该表的索引节点是etherStatsIndex。
21-网络管理与监控 | RMON-MIB | rfc2819-rmon.mib | iso(1).org(3).dod(6).internet(1).mgmt(2).mib-2(1).rmon(16) | etherStatsTable | 该表用来实现以太网接口报文分类统计的功能。 | 创建约束：创建一行实例时，etherStatsDataSource、etherStatsStatus需要同时绑定下发 修改约束：不支持 删除约束：支持 读取约束：支持 | etherStatsPkts (1.3.6.1.2.1.16.1.1.1.5) | read-only | Counter32 | 同标准MIB取值 | RMON接口统计包数 | 需要产品确认规格 | 该表的索引节点是etherStatsIndex。
21-网络管理与监控 | RMON-MIB | rfc2819-rmon.mib | iso(1).org(3).dod(6).internet(1).mgmt(2).mib-2(1).rmon(16) | etherStatsTable | 该表用来实现以太网接口报文分类统计的功能。 | 创建约束：创建一行实例时，etherStatsDataSource、etherStatsStatus需要同时绑定下发 修改约束：不支持 删除约束：支持 读取约束：支持 | etherStatsBroadcastPkts (1.3.6.1.2.1.16.1.1.1.6) | read-only | Counter32 | 同标准MIB取值 | RMON接口统计广播包数目 | 需要产品确认规格 | 该表的索引节点是etherStatsIndex。
21-网络管理与监控 | RMON-MIB | rfc2819-rmon.mib | iso(1).org(3).dod(6).internet(1).mgmt(2).mib-2(1).rmon(16) | etherStatsTable | 该表用来实现以太网接口报文分类统计的功能。 | 创建约束：创建一行实例时，etherStatsDataSource、etherStatsStatus需要同时绑定下发 修改约束：不支持 删除约束：支持 读取约束：支持 | etherStatsMulticastPkts (1.3.6.1.2.1.16.1.1.1.7) | read-only | Counter32 | 同标准MIB取值 | RMON接口统计组播包数目 | 需要产品确认规格 | 该表的索引节点是etherStatsIndex。
21-网络管理与监控 | RMON-MIB | rfc2819-rmon.mib | iso(1).org(3).dod(6).internet(1).mgmt(2).mib-2(1).rmon(16) | etherStatsTable | 该表用来实现以太网接口报文分类统计的功能。 | 创建约束：创建一行实例时，etherStatsDataSource、etherStatsStatus需要同时绑定下发 修改约束：不支持 删除约束：支持 读取约束：支持 | etherStatsCRCAlignErrors (1.3.6.1.2.1.16.1.1.1.8) | read-only | Counter32 | 同标准MIB取值 | RMON接口统计CRC校验错误包数目 | 需要产品确认规格 | 该表的索引节点是etherStatsIndex。
21-网络管理与监控 | RMON-MIB | rfc2819-rmon.mib | iso(1).org(3).dod(6).internet(1).mgmt(2).mib-2(1).rmon(16) | etherStatsTable | 该表用来实现以太网接口报文分类统计的功能。 | 创建约束：创建一行实例时，etherStatsDataSource、etherStatsStatus需要同时绑定下发 修改约束：不支持 删除约束：支持 读取约束：支持 | etherStatsUndersizePkts (1.3.6.1.2.1.16.1.1.1.9) | read-only | Counter32 | 同标准MIB取值 | RMON接口统计过小包数目 | 需要产品确认规格 | 该表的索引节点是etherStatsIndex。
21-网络管理与监控 | RMON-MIB | rfc2819-rmon.mib | iso(1).org(3).dod(6).internet(1).mgmt(2).mib-2(1).rmon(16) | etherStatsTable | 该表用来实现以太网接口报文分类统计的功能。 | 创建约束：创建一行实例时，etherStatsDataSource、etherStatsStatus需要同时绑定下发 修改约束：不支持 删除约束：支持 读取约束：支持 | etherStatsOversizePkts (1.3.6.1.2.1.16.1.1.1.10) | read-only | Counter32 | 同标准MIB取值 | RMON接口统计超大包数目 | 需要产品确认规格 | 该表的索引节点是etherStatsIndex。
21-网络管理与监控 | RMON-MIB | rfc2819-rmon.mib | iso(1).org(3).dod(6).internet(1).mgmt(2).mib-2(1).rmon(16) | etherStatsTable | 该表用来实现以太网接口报文分类统计的功能。 | 创建约束：创建一行实例时，etherStatsDataSource、etherStatsStatus需要同时绑定下发 修改约束：不支持 删除约束：支持 读取约束：支持 | etherStatsFragments (1.3.6.1.2.1.16.1.1.1.11) | read-only | Counter32 | 同标准MIB取值 | RMON接口统计过小且FCS错误包数目 | 需要产品确认规格 | 该表的索引节点是etherStatsIndex。
21-网络管理与监控 | RMON-MIB | rfc2819-rmon.mib | iso(1).org(3).dod(6).internet(1).mgmt(2).mib-2(1).rmon(16) | etherStatsTable | 该表用来实现以太网接口报文分类统计的功能。 | 创建约束：创建一行实例时，etherStatsDataSource、etherStatsStatus需要同时绑定下发 修改约束：不支持 删除约束：支持 读取约束：支持 | etherStatsJabbers (1.3.6.1.2.1.16.1.1.1.12) | read-only | Counter32 | 同标准MIB取值 | RMON接口统计过大且FCS错误包数目 | 需要产品确认规格 | 该表的索引节点是etherStatsIndex。
21-网络管理与监控 | RMON-MIB | rfc2819-rmon.mib | iso(1).org(3).dod(6).internet(1).mgmt(2).mib-2(1).rmon(16) | etherStatsTable | 该表用来实现以太网接口报文分类统计的功能。 | 创建约束：创建一行实例时，etherStatsDataSource、etherStatsStatus需要同时绑定下发 修改约束：不支持 删除约束：支持 读取约束：支持 | etherStatsCollisions (1.3.6.1.2.1.16.1.1.1.13) | read-only | Counter32 | 同标准MIB取值 | RMON接口统计冲突包数目 | 需要产品确认规格 | 该表的索引节点是etherStatsIndex。
21-网络管理与监控 | RMON-MIB | rfc2819-rmon.mib | iso(1).org(3).dod(6).internet(1).mgmt(2).mib-2(1).rmon(16) | etherStatsTable | 该表用来实现以太网接口报文分类统计的功能。 | 创建约束：创建一行实例时，etherStatsDataSource、etherStatsStatus需要同时绑定下发 修改约束：不支持 删除约束：支持 读取约束：支持 | etherStatsPkts64Octets (1.3.6.1.2.1.16.1.1.1.14) | read-only | Counter32 | 同标准MIB取值 | RMON接口统计～64字节包数目 | 需要产品确认规格 | 该表的索引节点是etherStatsIndex。
21-网络管理与监控 | RMON-MIB | rfc2819-rmon.mib | iso(1).org(3).dod(6).internet(1).mgmt(2).mib-2(1).rmon(16) | etherStatsTable | 该表用来实现以太网接口报文分类统计的功能。 | 创建约束：创建一行实例时，etherStatsDataSource、etherStatsStatus需要同时绑定下发 修改约束：不支持 删除约束：支持 读取约束：支持 | etherStatsPkts65to127Octets (1.3.6.1.2.1.16.1.1.1.15) | read-only | Counter32 | 同标准MIB取值 | RMON接口统计65～127字节包数目 | 需要产品确认规格 | 该表的索引节点是etherStatsIndex。
21-网络管理与监控 | RMON-MIB | rfc2819-rmon.mib | iso(1).org(3).dod(6).internet(1).mgmt(2).mib-2(1).rmon(16) | etherStatsTable | 该表用来实现以太网接口报文分类统计的功能。 | 创建约束：创建一行实例时，etherStatsDataSource、etherStatsStatus需要同时绑定下发 修改约束：不支持 删除约束：支持 读取约束：支持 | etherStatsPkts128to255Octets (1.3.6.1.2.1.16.1.1.1.16) | read-only | Counter32 | 同标准MIB取值 | RMON接口统计128～255字节包数目 | 需要产品确认规格 | 该表的索引节点是etherStatsIndex。
21-网络管理与监控 | RMON-MIB | rfc2819-rmon.mib | iso(1).org(3).dod(6).internet(1).mgmt(2).mib-2(1).rmon(16) | etherStatsTable | 该表用来实现以太网接口报文分类统计的功能。 | 创建约束：创建一行实例时，etherStatsDataSource、etherStatsStatus需要同时绑定下发 修改约束：不支持 删除约束：支持 读取约束：支持 | etherStatsPkts256to511Octets (1.3.6.1.2.1.16.1.1.1.17) | read-only | Counter32 | 同标准MIB取值 | RMON接口统计256～511字节包数目 | 需要产品确认规格 | 该表的索引节点是etherStatsIndex。
21-网络管理与监控 | RMON-MIB | rfc2819-rmon.mib | iso(1).org(3).dod(6).internet(1).mgmt(2).mib-2(1).rmon(16) | etherStatsTable | 该表用来实现以太网接口报文分类统计的功能。 | 创建约束：创建一行实例时，etherStatsDataSource、etherStatsStatus需要同时绑定下发 修改约束：不支持 删除约束：支持 读取约束：支持 | etherStatsPkts512to1023Octets (1.3.6.1.2.1.16.1.1.1.18) | read-only | Counter32 | 同标准MIB取值 | RMON接口统计512～1023字节包数目 | 需要产品确认规格 | 该表的索引节点是etherStatsIndex。
21-网络管理与监控 | RMON-MIB | rfc2819-rmon.mib | iso(1).org(3).dod(6).internet(1).mgmt(2).mib-2(1).rmon(16) | etherStatsTable | 该表用来实现以太网接口报文分类统计的功能。 | 创建约束：创建一行实例时，etherStatsDataSource、etherStatsStatus需要同时绑定下发 修改约束：不支持 删除约束：支持 读取约束：支持 | etherStatsPkts1024to1518Octets (1.3.6.1.2.1.16.1.1.1.19) | read-only | Counter32 | 同标准MIB取值 | RMON接口统计1024～1518字节包数目 | 支持，HMIM-24GSW HMIM-1GBE HMIM-2GBE HMIM-2GEE HMIM-4GEE HMIM-8GEE HMIM-2GEF HMIM-4GEF HMIM-8GEF的统计范围是1024～MRU. | 该表的索引节点是etherStatsIndex。
21-网络管理与监控 | RMON-MIB | rfc2819-rmon.mib | iso(1).org(3).dod(6).internet(1).mgmt(2).mib-2(1).rmon(16) | etherStatsTable | 该表用来实现以太网接口报文分类统计的功能。 | 创建约束：创建一行实例时，etherStatsDataSource、etherStatsStatus需要同时绑定下发 修改约束：不支持 删除约束：支持 读取约束：支持 | etherStatsOwner (1.3.6.1.2.1.16.1.1.1.20) | read-create | OwnerString | OCTET STRING (0..127) | RMON接口统计表拥有者 | 不容许使用不可显示字符或者问号 默认值是零长度字符串 | 该表的索引节点是etherStatsIndex。
21-网络管理与监控 | RMON-MIB | rfc2819-rmon.mib | iso(1).org(3).dod(6).internet(1).mgmt(2).mib-2(1).rmon(16) | etherStatsTable | 该表用来实现以太网接口报文分类统计的功能。 | 创建约束：创建一行实例时，etherStatsDataSource、etherStatsStatus需要同时绑定下发 修改约束：不支持 删除约束：支持 读取约束：支持 | etherStatsStatus (1.3.6.1.2.1.16.1.1.1.21) | read-create | EntryStatus | valid(1), createRequest(2), underCreation(3), invalid(4) | RMON接口统计表状态 | 实现与MIB文件定义一致 | 该表的索引节点是etherStatsIndex。
21-网络管理与监控 | RMON-MIB | rfc2819-rmon.mib | iso(1).org(3).dod(6).internet(1).mgmt(2).mib-2(1).rmon(16) | historyControlTable | 该表用来实现历史统计控制功能。 | 创建约束：创建实例时，historyControlDataSource、historyControlStatus必须同时绑定下发 修改约束：不支持 删除约束：支持 读取约束：支持 | historyControlIndex (1.3.6.1.2.1.16.2.1.1.1) | read-only | Integer32 | Integer32 (1..65535) | RMON接口历史统计控制表索引 | 实现与MIB文件定义一致 | 该表的索引节点是historyControlIndex。
21-网络管理与监控 | RMON-MIB | rfc2819-rmon.mib | iso(1).org(3).dod(6).internet(1).mgmt(2).mib-2(1).rmon(16) | historyControlTable | 该表用来实现历史统计控制功能。 | 创建约束：创建实例时，historyControlDataSource、historyControlStatus必须同时绑定下发 修改约束：不支持 删除约束：支持 读取约束：支持 | historyControlDataSource (1.3.6.1.2.1.16.2.1.1.2) | read-create | OBJECT IDENTIFIER | 同标准MIB取值 | RMON接口历史统计控制表源接口 | 实现与MIB文件定义一致 | 该表的索引节点是historyControlIndex。
21-网络管理与监控 | RMON-MIB | rfc2819-rmon.mib | iso(1).org(3).dod(6).internet(1).mgmt(2).mib-2(1).rmon(16) | historyControlTable | 该表用来实现历史统计控制功能。 | 创建约束：创建实例时，historyControlDataSource、historyControlStatus必须同时绑定下发 修改约束：不支持 删除约束：支持 读取约束：支持 | historyControlBucketsRequested (1.3.6.1.2.1.16.2.1.1.3) | read-create | Integer32 | Integer32 (1..65535) | RMON接口历史统计控制表容量设置，为所请求的配置的值 | historyControlBucketsRequested最多只支持到50，当设置值超过50时，historyControlBucketGranted 仍然按50生效 | 该表的索引节点是historyControlIndex。
21-网络管理与监控 | RMON-MIB | rfc2819-rmon.mib | iso(1).org(3).dod(6).internet(1).mgmt(2).mib-2(1).rmon(16) | historyControlTable | 该表用来实现历史统计控制功能。 | 创建约束：创建实例时，historyControlDataSource、historyControlStatus必须同时绑定下发 修改约束：不支持 删除约束：支持 读取约束：支持 | historyControlBucketsGranted (1.3.6.1.2.1.16.2.1.1.4) | read-only | Integer32 | Integer32 (1..65535) | RMON接口历史统计控制表可写入条目数量 | 实现与MIB文件定义一致 | 该表的索引节点是historyControlIndex。
21-网络管理与监控 | RMON-MIB | rfc2819-rmon.mib | iso(1).org(3).dod(6).internet(1).mgmt(2).mib-2(1).rmon(16) | historyControlTable | 该表用来实现历史统计控制功能。 | 创建约束：创建实例时，historyControlDataSource、historyControlStatus必须同时绑定下发 修改约束：不支持 删除约束：支持 读取约束：支持 | historyControlInterval (1.3.6.1.2.1.16.2.1.1.5) | read-create | Integer32 | Integer32 (1..3600) | RMON接口历史统计控制表采样间隔 | 取值范围5～3600，缺省值为1800 | 该表的索引节点是historyControlIndex。
21-网络管理与监控 | RMON-MIB | rfc2819-rmon.mib | iso(1).org(3).dod(6).internet(1).mgmt(2).mib-2(1).rmon(16) | historyControlTable | 该表用来实现历史统计控制功能。 | 创建约束：创建实例时，historyControlDataSource、historyControlStatus必须同时绑定下发 修改约束：不支持 删除约束：支持 读取约束：支持 | historyControlOwner (1.3.6.1.2.1.16.2.1.1.6) | read-create | OwnerString | OCTET STRING (0..127) | RMON接口历史统计表拥有者 | 不容许使用不可显示字符或者问号 默认值是零长度字符串 | 该表的索引节点是historyControlIndex。
21-网络管理与监控 | RMON-MIB | rfc2819-rmon.mib | iso(1).org(3).dod(6).internet(1).mgmt(2).mib-2(1).rmon(16) | historyControlTable | 该表用来实现历史统计控制功能。 | 创建约束：创建实例时，historyControlDataSource、historyControlStatus必须同时绑定下发 修改约束：不支持 删除约束：支持 读取约束：支持 | historyControlStatus (1.3.6.1.2.1.16.2.1.1.7) | read-create | EntryStatus | valid(1), createRequest(2), underCreation(3), invalid(4) | RMON接口历史统计表状态 | 实现与MIB文件定义一致 | 该表的索引节点是historyControlIndex。
21-网络管理与监控 | RMON-MIB | rfc2819-rmon.mib | iso(1).org(3).dod(6).internet(1).mgmt(2).mib-2(1).rmon(16) | etherHistoryTable | 该表用来实现以太网历史统计信息查询功能。 | 创建约束：不支持 修改约束：不支持 删除约束：不支持 读取约束：支持 | etherHistoryIndex (1.3.6.1.2.1.16.2.2.1.1) | read-only | Integer32 | Integer32 (1..65535) | RMON接口历史统计表索引 | 实现与MIB文件定义一致 | 该表的索引节点是etherHistoryIndex、etherHistorySampleIndex。
21-网络管理与监控 | RMON-MIB | rfc2819-rmon.mib | iso(1).org(3).dod(6).internet(1).mgmt(2).mib-2(1).rmon(16) | etherHistoryTable | 该表用来实现以太网历史统计信息查询功能。 | 创建约束：不支持 修改约束：不支持 删除约束：不支持 读取约束：支持 | etherHistorySampleIndex (1.3.6.1.2.1.16.2.2.1.2) | read-only | Integer32 | Integer32 (1..2147483647) | RMON接口历史统计表条目索引 | 实现与MIB文件定义一致 | 该表的索引节点是etherHistoryIndex、etherHistorySampleIndex。
21-网络管理与监控 | RMON-MIB | rfc2819-rmon.mib | iso(1).org(3).dod(6).internet(1).mgmt(2).mib-2(1).rmon(16) | etherHistoryTable | 该表用来实现以太网历史统计信息查询功能。 | 创建约束：不支持 修改约束：不支持 删除约束：不支持 读取约束：支持 | etherHistoryIntervalStart (1.3.6.1.2.1.16.2.2.1.3) | read-only | TimeTicks | 同标准MIB取值 | RMON接口历史统计采样起始时间 | 实现与MIB文件定义一致 | 该表的索引节点是etherHistoryIndex、etherHistorySampleIndex。
21-网络管理与监控 | RMON-MIB | rfc2819-rmon.mib | iso(1).org(3).dod(6).internet(1).mgmt(2).mib-2(1).rmon(16) | etherHistoryTable | 该表用来实现以太网历史统计信息查询功能。 | 创建约束：不支持 修改约束：不支持 删除约束：不支持 读取约束：支持 | etherHistoryDropEvents (1.3.6.1.2.1.16.2.2.1.4) | read-only | Counter32 | 同标准MIB取值 | RMON接口历史统计丢包事件 | 需要产品确认规格 | 该表的索引节点是etherHistoryIndex、etherHistorySampleIndex。
21-网络管理与监控 | RMON-MIB | rfc2819-rmon.mib | iso(1).org(3).dod(6).internet(1).mgmt(2).mib-2(1).rmon(16) | etherHistoryTable | 该表用来实现以太网历史统计信息查询功能。 | 创建约束：不支持 修改约束：不支持 删除约束：不支持 读取约束：支持 | etherHistoryOctets (1.3.6.1.2.1.16.2.2.1.5) | read-only | Counter32 | 同标准MIB取值 | RMON接口历史统计字节 | 需要产品确认规格 | 该表的索引节点是etherHistoryIndex、etherHistorySampleIndex。
21-网络管理与监控 | RMON-MIB | rfc2819-rmon.mib | iso(1).org(3).dod(6).internet(1).mgmt(2).mib-2(1).rmon(16) | etherHistoryTable | 该表用来实现以太网历史统计信息查询功能。 | 创建约束：不支持 修改约束：不支持 删除约束：不支持 读取约束：支持 | etherHistoryPkts (1.3.6.1.2.1.16.2.2.1.6) | read-only | Counter32 | 同标准MIB取值 | RMON接口历史统计包数 | 需要产品确认规格 | 该表的索引节点是etherHistoryIndex、etherHistorySampleIndex。
21-网络管理与监控 | RMON-MIB | rfc2819-rmon.mib | iso(1).org(3).dod(6).internet(1).mgmt(2).mib-2(1).rmon(16) | etherHistoryTable | 该表用来实现以太网历史统计信息查询功能。 | 创建约束：不支持 修改约束：不支持 删除约束：不支持 读取约束：支持 | etherHistoryBroadcastPkts (1.3.6.1.2.1.16.2.2.1.7) | read-only | Counter32 | 同标准MIB取值 | RMON接口历史统计广播包数目 | 需要产品确认规格 | 该表的索引节点是etherHistoryIndex、etherHistorySampleIndex。
21-网络管理与监控 | RMON-MIB | rfc2819-rmon.mib | iso(1).org(3).dod(6).internet(1).mgmt(2).mib-2(1).rmon(16) | etherHistoryTable | 该表用来实现以太网历史统计信息查询功能。 | 创建约束：不支持 修改约束：不支持 删除约束：不支持 读取约束：支持 | etherHistoryMulticastPkts (1.3.6.1.2.1.16.2.2.1.8) | read-only | Counter32 | 同标准MIB取值 | RMON接口历史统计组播包数目 | 需要产品确认规格 | 该表的索引节点是etherHistoryIndex、etherHistorySampleIndex。
21-网络管理与监控 | RMON-MIB | rfc2819-rmon.mib | iso(1).org(3).dod(6).internet(1).mgmt(2).mib-2(1).rmon(16) | etherHistoryTable | 该表用来实现以太网历史统计信息查询功能。 | 创建约束：不支持 修改约束：不支持 删除约束：不支持 读取约束：支持 | etherHistoryCRCAlignErrors (1.3.6.1.2.1.16.2.2.1.9) | read-only | Counter32 | 同标准MIB取值 | RMON接口历史统计CRC校验错误包数目 | 需要产品确认规格 | 该表的索引节点是etherHistoryIndex、etherHistorySampleIndex。
21-网络管理与监控 | RMON-MIB | rfc2819-rmon.mib | iso(1).org(3).dod(6).internet(1).mgmt(2).mib-2(1).rmon(16) | etherHistoryTable | 该表用来实现以太网历史统计信息查询功能。 | 创建约束：不支持 修改约束：不支持 删除约束：不支持 读取约束：支持 | etherHistoryUndersizePkts (1.3.6.1.2.1.16.2.2.1.10) | read-only | Counter32 | 同标准MIB取值 | RMON接口历史统计过小包数目 | 需要产品确认规格 | 该表的索引节点是etherHistoryIndex、etherHistorySampleIndex。
21-网络管理与监控 | RMON-MIB | rfc2819-rmon.mib | iso(1).org(3).dod(6).internet(1).mgmt(2).mib-2(1).rmon(16) | etherHistoryTable | 该表用来实现以太网历史统计信息查询功能。 | 创建约束：不支持 修改约束：不支持 删除约束：不支持 读取约束：支持 | etherHistoryOversizePkts (1.3.6.1.2.1.16.2.2.1.11) | read-only | Counter32 | 同标准MIB取值 | RMON接口历史统计过大包数目 | 需要产品确认规格 | 该表的索引节点是etherHistoryIndex、etherHistorySampleIndex。
21-网络管理与监控 | RMON-MIB | rfc2819-rmon.mib | iso(1).org(3).dod(6).internet(1).mgmt(2).mib-2(1).rmon(16) | etherHistoryTable | 该表用来实现以太网历史统计信息查询功能。 | 创建约束：不支持 修改约束：不支持 删除约束：不支持 读取约束：支持 | etherHistoryFragments (1.3.6.1.2.1.16.2.2.1.12) | read-only | Counter32 | 同标准MIB取值 | RMON接口历史统计过小且FCS错误包数目 | 需要产品确认规格 | 该表的索引节点是etherHistoryIndex、etherHistorySampleIndex。
21-网络管理与监控 | RMON-MIB | rfc2819-rmon.mib | iso(1).org(3).dod(6).internet(1).mgmt(2).mib-2(1).rmon(16) | etherHistoryTable | 该表用来实现以太网历史统计信息查询功能。 | 创建约束：不支持 修改约束：不支持 删除约束：不支持 读取约束：支持 | etherHistoryJabbers (1.3.6.1.2.1.16.2.2.1.13) | read-only | Counter32 | 同标准MIB取值 | RMON接口历史统计过大且FCS错误包数目 | 需要产品确认规格 | 该表的索引节点是etherHistoryIndex、etherHistorySampleIndex。
21-网络管理与监控 | RMON-MIB | rfc2819-rmon.mib | iso(1).org(3).dod(6).internet(1).mgmt(2).mib-2(1).rmon(16) | etherHistoryTable | 该表用来实现以太网历史统计信息查询功能。 | 创建约束：不支持 修改约束：不支持 删除约束：不支持 读取约束：支持 | etherHistoryCollisions (1.3.6.1.2.1.16.2.2.1.14) | read-only | Counter32 | 同标准MIB取值 | RMON接口历史统计冲突包数目 | 需要产品确认规格 | 该表的索引节点是etherHistoryIndex、etherHistorySampleIndex。
21-网络管理与监控 | RMON-MIB | rfc2819-rmon.mib | iso(1).org(3).dod(6).internet(1).mgmt(2).mib-2(1).rmon(16) | etherHistoryTable | 该表用来实现以太网历史统计信息查询功能。 | 创建约束：不支持 修改约束：不支持 删除约束：不支持 读取约束：支持 | etherHistoryUtilization (1.3.6.1.2.1.16.2.2.1.15) | read-only | Integer32 | Integer32 (0..10000) | RMON接口评估网络利用率 | 需要产品确认规格 | 该表的索引节点是etherHistoryIndex、etherHistorySampleIndex。
21-网络管理与监控 | RMON-MIB | rfc2819-rmon.mib | iso(1).org(3).dod(6).internet(1).mgmt(2).mib-2(1).rmon(16) | alarmTable | 该表用来实现告警控制功能。 | 创建约束：创建一行实例时，alarmVariable、alarmStatus必须同时绑定下发，且如果创建的实例产生的Buildrun超过命令行最大规格时，创建操作将失败 修改约束：不支持 删除约束：支持 读取约束：支持 | alarmIndex (1.3.6.1.2.1.16.3.1.1.1) | read-only | Integer32 | Integer32 (1..65535) | RMON告警表项索引 | 实现与MIB文件定义一致 | 该表的索引节点是alarmIndex。
21-网络管理与监控 | RMON-MIB | rfc2819-rmon.mib | iso(1).org(3).dod(6).internet(1).mgmt(2).mib-2(1).rmon(16) | alarmTable | 该表用来实现告警控制功能。 | 创建约束：创建一行实例时，alarmVariable、alarmStatus必须同时绑定下发，且如果创建的实例产生的Buildrun超过命令行最大规格时，创建操作将失败 修改约束：不支持 删除约束：支持 读取约束：支持 | alarmInterval (1.3.6.1.2.1.16.3.1.1.2) | read-create | Integer32 | 同标准MIB取值 | RMON告警表项采样间隔 | 取值范围5～3600，缺省值为1800 | 该表的索引节点是alarmIndex。
21-网络管理与监控 | RMON-MIB | rfc2819-rmon.mib | iso(1).org(3).dod(6).internet(1).mgmt(2).mib-2(1).rmon(16) | alarmTable | 该表用来实现告警控制功能。 | 创建约束：创建一行实例时，alarmVariable、alarmStatus必须同时绑定下发，且如果创建的实例产生的Buildrun超过命令行最大规格时，创建操作将失败 修改约束：不支持 删除约束：支持 读取约束：支持 | alarmVariable (1.3.6.1.2.1.16.3.1.1.3) | read-create | OBJECT IDENTIFIER | 同标准MIB取值 | RMON告警表项监听变量OID | 实现与MIB文件定义一致 | 该表的索引节点是alarmIndex。
21-网络管理与监控 | RMON-MIB | rfc2819-rmon.mib | iso(1).org(3).dod(6).internet(1).mgmt(2).mib-2(1).rmon(16) | alarmTable | 该表用来实现告警控制功能。 | 创建约束：创建一行实例时，alarmVariable、alarmStatus必须同时绑定下发，且如果创建的实例产生的Buildrun超过命令行最大规格时，创建操作将失败 修改约束：不支持 删除约束：支持 读取约束：支持 | alarmSampleType (1.3.6.1.2.1.16.3.1.1.4) | read-create | INTEGER | absoluteValue(1), deltaValue(2) | RMON告警表项采样类型 | 缺省值为absoluteValue(1) | 该表的索引节点是alarmIndex。
21-网络管理与监控 | RMON-MIB | rfc2819-rmon.mib | iso(1).org(3).dod(6).internet(1).mgmt(2).mib-2(1).rmon(16) | alarmTable | 该表用来实现告警控制功能。 | 创建约束：创建一行实例时，alarmVariable、alarmStatus必须同时绑定下发，且如果创建的实例产生的Buildrun超过命令行最大规格时，创建操作将失败 修改约束：不支持 删除约束：支持 读取约束：支持 | alarmValue (1.3.6.1.2.1.16.3.1.1.5) | read-only | Integer32 | 同标准MIB取值 | RMON告警表项告警值 | 如果超出了正数的最大范围，将读到一个与之相对的负数值 | 该表的索引节点是alarmIndex。
21-网络管理与监控 | RMON-MIB | rfc2819-rmon.mib | iso(1).org(3).dod(6).internet(1).mgmt(2).mib-2(1).rmon(16) | alarmTable | 该表用来实现告警控制功能。 | 创建约束：创建一行实例时，alarmVariable、alarmStatus必须同时绑定下发，且如果创建的实例产生的Buildrun超过命令行最大规格时，创建操作将失败 修改约束：不支持 删除约束：支持 读取约束：支持 | alarmStartupAlarm (1.3.6.1.2.1.16.3.1.1.6) | read-create | INTEGER | risingAlarm(1), fallingAlarm(2), risingOrFallingAlarm(3) | RMON告警表项初始化启动告警 | 缺省值为risingOrFallingAlarm(3) | 该表的索引节点是alarmIndex。
21-网络管理与监控 | RMON-MIB | rfc2819-rmon.mib | iso(1).org(3).dod(6).internet(1).mgmt(2).mib-2(1).rmon(16) | alarmTable | 该表用来实现告警控制功能。 | 创建约束：创建一行实例时，alarmVariable、alarmStatus必须同时绑定下发，且如果创建的实例产生的Buildrun超过命令行最大规格时，创建操作将失败 修改约束：不支持 删除约束：支持 读取约束：支持 | alarmRisingThreshold (1.3.6.1.2.1.16.3.1.1.7) | read-create | Integer32 | 同标准MIB取值 | RMON告警表项上限阀值 | 缺省值为1 | 该表的索引节点是alarmIndex。
21-网络管理与监控 | RMON-MIB | rfc2819-rmon.mib | iso(1).org(3).dod(6).internet(1).mgmt(2).mib-2(1).rmon(16) | alarmTable | 该表用来实现告警控制功能。 | 创建约束：创建一行实例时，alarmVariable、alarmStatus必须同时绑定下发，且如果创建的实例产生的Buildrun超过命令行最大规格时，创建操作将失败 修改约束：不支持 删除约束：支持 读取约束：支持 | alarmFallingThreshold (1.3.6.1.2.1.16.3.1.1.8) | read-create | Integer32 | 同标准MIB取值 | RMON告警表项下限阀值 | 缺省值为0 | 该表的索引节点是alarmIndex。
21-网络管理与监控 | RMON-MIB | rfc2819-rmon.mib | iso(1).org(3).dod(6).internet(1).mgmt(2).mib-2(1).rmon(16) | alarmTable | 该表用来实现告警控制功能。 | 创建约束：创建一行实例时，alarmVariable、alarmStatus必须同时绑定下发，且如果创建的实例产生的Buildrun超过命令行最大规格时，创建操作将失败 修改约束：不支持 删除约束：支持 读取约束：支持 | alarmRisingEventIndex (1.3.6.1.2.1.16.3.1.1.9) | read-create | Integer32 | Integer32 (0..65535) | RMON告警表项上限告警事件索引 | 缺省值为0 | 该表的索引节点是alarmIndex。
21-网络管理与监控 | RMON-MIB | rfc2819-rmon.mib | iso(1).org(3).dod(6).internet(1).mgmt(2).mib-2(1).rmon(16) | alarmTable | 该表用来实现告警控制功能。 | 创建约束：创建一行实例时，alarmVariable、alarmStatus必须同时绑定下发，且如果创建的实例产生的Buildrun超过命令行最大规格时，创建操作将失败 修改约束：不支持 删除约束：支持 读取约束：支持 | alarmFallingEventIndex (1.3.6.1.2.1.16.3.1.1.10) | read-create | Integer32 | Integer32 (0..65535) | RMON告警表项下限告警事件索引 | 缺省值为0 | 该表的索引节点是alarmIndex。
21-网络管理与监控 | RMON-MIB | rfc2819-rmon.mib | iso(1).org(3).dod(6).internet(1).mgmt(2).mib-2(1).rmon(16) | alarmTable | 该表用来实现告警控制功能。 | 创建约束：创建一行实例时，alarmVariable、alarmStatus必须同时绑定下发，且如果创建的实例产生的Buildrun超过命令行最大规格时，创建操作将失败 修改约束：不支持 删除约束：支持 读取约束：支持 | alarmOwner (1.3.6.1.2.1.16.3.1.1.11) | read-create | OwnerString | OCTET STRING (0..127) | RMON告警表项所有者 | 不容许使用不可显示字符或者问号 缺省值是零长度字符串 | 该表的索引节点是alarmIndex。
21-网络管理与监控 | RMON-MIB | rfc2819-rmon.mib | iso(1).org(3).dod(6).internet(1).mgmt(2).mib-2(1).rmon(16) | alarmTable | 该表用来实现告警控制功能。 | 创建约束：创建一行实例时，alarmVariable、alarmStatus必须同时绑定下发，且如果创建的实例产生的Buildrun超过命令行最大规格时，创建操作将失败 修改约束：不支持 删除约束：支持 读取约束：支持 | alarmStatus (1.3.6.1.2.1.16.3.1.1.12) | read-create | EntryStatus | valid(1), createRequest(2), underCreation(3), invalid(4) | RMON告警表项状态 | 实现与MIB文件定义一致 | 该表的索引节点是alarmIndex。
21-网络管理与监控 | RMON-MIB | rfc2819-rmon.mib | iso(1).org(3).dod(6).internet(1).mgmt(2).mib-2(1).rmon(16) | eventTable | 该表用来实现事件控制功能。 | 创建约束：支持 创建一行实例时，eventStatus必须同时绑定下发，且如果创建的实例产生的Buildrun超过命令行最大规格时，创建操作将失败 修改约束：不支持 删除约束：支持 读取约束：支持 | eventIndex (1.3.6.1.2.1.16.9.1.1.1) | read-only | Integer32 | Integer32 (1..65535) | RMON告警事件索引 | 实现与MIB文件定义一致 | 该表的索引节点是eventIndex。
21-网络管理与监控 | RMON-MIB | rfc2819-rmon.mib | iso(1).org(3).dod(6).internet(1).mgmt(2).mib-2(1).rmon(16) | eventTable | 该表用来实现事件控制功能。 | 创建约束：支持 创建一行实例时，eventStatus必须同时绑定下发，且如果创建的实例产生的Buildrun超过命令行最大规格时，创建操作将失败 修改约束：不支持 删除约束：支持 读取约束：支持 | eventDescription (1.3.6.1.2.1.16.9.1.1.2) | read-create | DisplayString | OCTET STRING (0..127) | RMON告警事件描述 | 缺省值为零长度字符串 | 该表的索引节点是eventIndex。
21-网络管理与监控 | RMON-MIB | rfc2819-rmon.mib | iso(1).org(3).dod(6).internet(1).mgmt(2).mib-2(1).rmon(16) | eventTable | 该表用来实现事件控制功能。 | 创建约束：支持 创建一行实例时，eventStatus必须同时绑定下发，且如果创建的实例产生的Buildrun超过命令行最大规格时，创建操作将失败 修改约束：不支持 删除约束：支持 读取约束：支持 | eventType (1.3.6.1.2.1.16.9.1.1.3) | read-create | INTEGER | none(1), log(2), snmptrap(3), logandtrap(4) | RMON告警事件类型 | 缺省值为none(1) | 该表的索引节点是eventIndex。
21-网络管理与监控 | RMON-MIB | rfc2819-rmon.mib | iso(1).org(3).dod(6).internet(1).mgmt(2).mib-2(1).rmon(16) | eventTable | 该表用来实现事件控制功能。 | 创建约束：支持 创建一行实例时，eventStatus必须同时绑定下发，且如果创建的实例产生的Buildrun超过命令行最大规格时，创建操作将失败 修改约束：不支持 删除约束：支持 读取约束：支持 | eventLastTimeSent (1.3.6.1.2.1.16.9.1.1.5) | read-only | TimeTicks | TimeTicks (0..4294967295) | 生成最后一条告警的sysUpTime | 实现与MIB文件定义一致 | 该表的索引节点是eventIndex。
21-网络管理与监控 | RMON-MIB | rfc2819-rmon.mib | iso(1).org(3).dod(6).internet(1).mgmt(2).mib-2(1).rmon(16) | eventTable | 该表用来实现事件控制功能。 | 创建约束：支持 创建一行实例时，eventStatus必须同时绑定下发，且如果创建的实例产生的Buildrun超过命令行最大规格时，创建操作将失败 修改约束：不支持 删除约束：支持 读取约束：支持 | eventOwner (1.3.6.1.2.1.16.9.1.1.6) | read-create | OwnerString | OCTET STRING (0..127) | RMON告警事件所有者 | 不容许使用不可显示字符或者问号 缺省值是零长度字符串 | 该表的索引节点是eventIndex。
21-网络管理与监控 | RMON-MIB | rfc2819-rmon.mib | iso(1).org(3).dod(6).internet(1).mgmt(2).mib-2(1).rmon(16) | eventTable | 该表用来实现事件控制功能。 | 创建约束：支持 创建一行实例时，eventStatus必须同时绑定下发，且如果创建的实例产生的Buildrun超过命令行最大规格时，创建操作将失败 修改约束：不支持 删除约束：支持 读取约束：支持 | eventStatus (1.3.6.1.2.1.16.9.1.1.7) | read-create | EntryStatus | valid(1), createRequest(2), underCreation(3), invalid(4) | RMON告警事件状态 | 实现与MIB文件定义一致 | 该表的索引节点是eventIndex。
21-网络管理与监控 | RMON-MIB | rfc2819-rmon.mib | iso(1).org(3).dod(6).internet(1).mgmt(2).mib-2(1).rmon(16) | logTable | 该表用来查询告警或事件的信息记录。 | 创建约束：不支持 修改约束：不支持 删除约束：不支持 读取约束：支持 | logEventIndex (1.3.6.1.2.1.16.9.2.1.1) | read-only | Integer32 | Integer32 (1..65535) | RMON告警事件日志列表事件类型索引 | 实现与MIB文件定义一致 | 该表的索引节点是logEventIndex、logIndex。
21-网络管理与监控 | RMON-MIB | rfc2819-rmon.mib | iso(1).org(3).dod(6).internet(1).mgmt(2).mib-2(1).rmon(16) | logTable | 该表用来查询告警或事件的信息记录。 | 创建约束：不支持 修改约束：不支持 删除约束：不支持 读取约束：支持 | logIndex (1.3.6.1.2.1.16.9.2.1.2) | read-only | Integer32 | Integer32 (1..2147483647) | RMON告警事件日志列表Log索引 | 实现与MIB文件定义一致 | 该表的索引节点是logEventIndex、logIndex。
21-网络管理与监控 | RMON-MIB | rfc2819-rmon.mib | iso(1).org(3).dod(6).internet(1).mgmt(2).mib-2(1).rmon(16) | logTable | 该表用来查询告警或事件的信息记录。 | 创建约束：不支持 修改约束：不支持 删除约束：不支持 读取约束：支持 | logTime (1.3.6.1.2.1.16.9.2.1.3) | read-only | TimeTicks | 同标准MIB取值 | RMON告警事件日志列表Log记录时间 | 实现与MIB文件定义一致 | 该表的索引节点是logEventIndex、logIndex。
21-网络管理与监控 | RMON-MIB | rfc2819-rmon.mib | iso(1).org(3).dod(6).internet(1).mgmt(2).mib-2(1).rmon(16) | logTable | 该表用来查询告警或事件的信息记录。 | 创建约束：不支持 修改约束：不支持 删除约束：不支持 读取约束：支持 | logDescription (1.3.6.1.2.1.16.9.2.1.4) | read-only | DisplayString | OCTET STRING (0..255) | RMON告警事件日志列表Log描述信息 | 实现与MIB文件定义一致 | 该表的索引节点是logEventIndex、logIndex。
21-网络管理与监控 | SFLOW-MIB | sflow.mib | iso(1).org(3).dod(6).internet(1).private(4).enterprises(1).sflow(14706).sFlowMIB(1).sFlowAgent(1) | sFlowRcvrTable | 该表用来实现配置sFlow Collector信息功能。 | 创建约束：不支持 修改约束：支持 删除约束：不支持 读取约束：支持 | sFlowRcvrIndex (1.3.6.1.4.1.14706.1.1.4.1.1) | not-accessible | INTEGER | Integer32(1～65535) | collector索引 | 实现与MIB文件定义一致 | 该表的索引节点是sFlowRcvrIndex。
21-网络管理与监控 | SFLOW-MIB | sflow.mib | iso(1).org(3).dod(6).internet(1).private(4).enterprises(1).sflow(14706).sFlowMIB(1).sFlowAgent(1) | sFlowRcvrTable | 该表用来实现配置sFlow Collector信息功能。 | 创建约束：不支持 修改约束：支持 删除约束：不支持 读取约束：支持 | sFlowRcvrOwner (1.3.6.1.4.1.14706.1.1.4.1.2) | read-write | OwnerString | 同MIB标准取值 | Collector的描述信息 | 实现与MIB文件定义一致 | 该表的索引节点是sFlowRcvrIndex。
21-网络管理与监控 | SFLOW-MIB | sflow.mib | iso(1).org(3).dod(6).internet(1).private(4).enterprises(1).sflow(14706).sFlowMIB(1).sFlowAgent(1) | sFlowRcvrTable | 该表用来实现配置sFlow Collector信息功能。 | 创建约束：不支持 修改约束：支持 删除约束：不支持 读取约束：支持 | sFlowRcvrTimeout (1.3.6.1.4.1.14706.1.1.4.1.3) | read-write | INTEGER | 同MIB标准取值 | Collector的参数的老化时间 | 实现与MIB文件定义一致 | 该表的索引节点是sFlowRcvrIndex。
21-网络管理与监控 | SFLOW-MIB | sflow.mib | iso(1).org(3).dod(6).internet(1).private(4).enterprises(1).sflow(14706).sFlowMIB(1).sFlowAgent(1) | sFlowRcvrTable | 该表用来实现配置sFlow Collector信息功能。 | 创建约束：不支持 修改约束：支持 删除约束：不支持 读取约束：支持 | sFlowRcvrMaximumDatagramSize (1.3.6.1.4.1.14706.1.1.4.1.4) | read-write | INTEGER | Integer32(200～3000) | sFlow数据部分的最大长度 | 实现与MIB文件定义一致 | 该表的索引节点是sFlowRcvrIndex。
21-网络管理与监控 | SFLOW-MIB | sflow.mib | iso(1).org(3).dod(6).internet(1).private(4).enterprises(1).sflow(14706).sFlowMIB(1).sFlowAgent(1) | sFlowRcvrTable | 该表用来实现配置sFlow Collector信息功能。 | 创建约束：不支持 修改约束：支持 删除约束：不支持 读取约束：支持 | sFlowRcvrAddressType (1.3.6.1.4.1.14706.1.1.4.1.5) | read-write | InetAddressType | 同MIB标准取值 | Collector地址类型 | 实现与MIB文件定义一致 | 该表的索引节点是sFlowRcvrIndex。
21-网络管理与监控 | SFLOW-MIB | sflow.mib | iso(1).org(3).dod(6).internet(1).private(4).enterprises(1).sflow(14706).sFlowMIB(1).sFlowAgent(1) | sFlowRcvrTable | 该表用来实现配置sFlow Collector信息功能。 | 创建约束：不支持 修改约束：支持 删除约束：不支持 读取约束：支持 | sFlowRcvrAddress (1.3.6.1.4.1.14706.1.1.4.1.6) | read-write | InetAddress | OCTET STRING (0～255) | Collector的IP地址 | 实现与MIB文件定义一致 | 该表的索引节点是sFlowRcvrIndex。
21-网络管理与监控 | SFLOW-MIB | sflow.mib | iso(1).org(3).dod(6).internet(1).private(4).enterprises(1).sflow(14706).sFlowMIB(1).sFlowAgent(1) | sFlowRcvrTable | 该表用来实现配置sFlow Collector信息功能。 | 创建约束：不支持 修改约束：支持 删除约束：不支持 读取约束：支持 | sFlowRcvrPort (1.3.6.1.4.1.14706.1.1.4.1.7) | read-write | INTEGER | 同MIB标准取值 | sFlow报文UDP端口号 | 实现与MIB文件定义一致 | 该表的索引节点是sFlowRcvrIndex。
21-网络管理与监控 | SFLOW-MIB | sflow.mib | iso(1).org(3).dod(6).internet(1).private(4).enterprises(1).sflow(14706).sFlowMIB(1).sFlowAgent(1) | sFlowRcvrTable | 该表用来实现配置sFlow Collector信息功能。 | 创建约束：不支持 修改约束：支持 删除约束：不支持 读取约束：支持 | sFlowRcvrDatagramVersion (1.3.6.1.4.1.14706.1.1.4.1.8) | read-write | Integer32 | 同MIB标准取值 | sFlow报文版本 | Only support V5 | 该表的索引节点是sFlowRcvrIndex。
21-网络管理与监控 | SFLOW-MIB | sflow.mib | iso(1).org(3).dod(6).internet(1).private(4).enterprises(1).sflow(14706).sFlowMIB(1).sFlowAgent(1) | sFlowFsTable | 该表用来实现配置flow采样功能。 | 创建约束：不支持 修改约束：支持 删除约束：不支持 读取约束：支持 | sFlowFsDataSource (1.3.6.1.4.1.14706.1.1.5.1.1) | not-accessible | SFlowDataSource | 同MIB标准取值 | flow采样的数据源 | 实现与MIB文件定义一致 | 该表的索引节点是sFlowFsDataSource、sFlowFsInstance。
21-网络管理与监控 | SFLOW-MIB | sflow.mib | iso(1).org(3).dod(6).internet(1).private(4).enterprises(1).sflow(14706).sFlowMIB(1).sFlowAgent(1) | sFlowFsTable | 该表用来实现配置flow采样功能。 | 创建约束：不支持 修改约束：支持 删除约束：不支持 读取约束：支持 | sFlowFsInstance (1.3.6.1.4.1.14706.1.1.5.1.2) | not-accessible | SFlowInstance | 同MIB标准取值 | flow采样的实例编号 | 实现与MIB文件定义一致 | 该表的索引节点是sFlowFsDataSource、sFlowFsInstance。
21-网络管理与监控 | SFLOW-MIB | sflow.mib | iso(1).org(3).dod(6).internet(1).private(4).enterprises(1).sflow(14706).sFlowMIB(1).sFlowAgent(1) | sFlowFsTable | 该表用来实现配置flow采样功能。 | 创建约束：不支持 修改约束：支持 删除约束：不支持 读取约束：支持 | sFlowFsReceiver (1.3.6.1.4.1.14706.1.1.5.1.3) | read- write | SFlowReceiver | 同MIB标准取值 | flow采样的接收者 | 实现与MIB文件定义一致 | 该表的索引节点是sFlowFsDataSource、sFlowFsInstance。
21-网络管理与监控 | SFLOW-MIB | sflow.mib | iso(1).org(3).dod(6).internet(1).private(4).enterprises(1).sflow(14706).sFlowMIB(1).sFlowAgent(1) | sFlowFsTable | 该表用来实现配置flow采样功能。 | 创建约束：不支持 修改约束：支持 删除约束：不支持 读取约束：支持 | sFlowFsPacketSamplingRate (1.3.6.1.4.1.14706.1.1.5.1.4) | read- write | INTEGER | 同MIB标准取值 | 报文采样率 | 实现与MIB文件定义一致 | 该表的索引节点是sFlowFsDataSource、sFlowFsInstance。
21-网络管理与监控 | SFLOW-MIB | sflow.mib | iso(1).org(3).dod(6).internet(1).private(4).enterprises(1).sflow(14706).sFlowMIB(1).sFlowAgent(1) | sFlowFsTable | 该表用来实现配置flow采样功能。 | 创建约束：不支持 修改约束：支持 删除约束：不支持 读取约束：支持 | sFlowFsMaximumHeaderSize (1.3.6.1.4.1.14706.1.1.5.1.5) | read- write | INTEGER | Integer32（18～512） | 允许报文拷贝的最大长度 | 实现与MIB文件定义一致 | 该表的索引节点是sFlowFsDataSource、sFlowFsInstance。
21-网络管理与监控 | SFLOW-MIB | sflow.mib | iso(1).org(3).dod(6).internet(1).private(4).enterprises(1).sflow(14706).sFlowMIB(1).sFlowAgent(1) | sFlowCpTable | 该表用来实现配置Counter采样功能。 | 创建约束：不支持 修改约束：支持 删除约束：不支持 读取约束：支持 | sFlowCpDataSource (1.3.6.1.4.1.14706.1.1.6.1.1) | not-accessible | SFlowDataSource | 同MIB标准取值 | Counter采样的数据源 | 实现与MIB文件定义一致 | 该表的索引节点是sFlowCpDataSource、sFlowCpInstance。
21-网络管理与监控 | SFLOW-MIB | sflow.mib | iso(1).org(3).dod(6).internet(1).private(4).enterprises(1).sflow(14706).sFlowMIB(1).sFlowAgent(1) | sFlowCpTable | 该表用来实现配置Counter采样功能。 | 创建约束：不支持 修改约束：支持 删除约束：不支持 读取约束：支持 | sFlowCpInstance (1.3.6.1.4.1.14706.1.1.6.1.2) | not-accessible | SFlowInstance | 同MIB标准取值 | Counter采样的实例编号 | 实现与MIB文件定义一致 | 该表的索引节点是sFlowCpDataSource、sFlowCpInstance。
21-网络管理与监控 | SFLOW-MIB | sflow.mib | iso(1).org(3).dod(6).internet(1).private(4).enterprises(1).sflow(14706).sFlowMIB(1).sFlowAgent(1) | sFlowCpTable | 该表用来实现配置Counter采样功能。 | 创建约束：不支持 修改约束：支持 删除约束：不支持 读取约束：支持 | sFlowCpReceiver (1.3.6.1.4.1.14706.1.1.6.1.3) | read- write | INTEGER | 同MIB标准取值 | Counter采样绑定的Collector | 实现与MIB文件定义一致 | 该表的索引节点是sFlowCpDataSource、sFlowCpInstance。
21-网络管理与监控 | SFLOW-MIB | sflow.mib | iso(1).org(3).dod(6).internet(1).private(4).enterprises(1).sflow(14706).sFlowMIB(1).sFlowAgent(1) | sFlowCpTable | 该表用来实现配置Counter采样功能。 | 创建约束：不支持 修改约束：支持 删除约束：不支持 读取约束：支持 | sFlowCpInterval (1.3.6.1.4.1.14706.1.1.6.1.4) | read- write | INTEGER | Integer32（2～86400） | Counter采样时间间隔 | 实现与MIB文件定义一致 | 该表的索引节点是sFlowCpDataSource、sFlowCpInstance。
21-网络管理与监控 | SNMP-NOTIFICATION-MIB | rfc3413-snmp-notification.mib | iso(1).org(3).dod(6).internet(1).snmpV2(6).snmpModules(3).snmpNotificationMIB(13) | snmpNotifyTable | 该表用来选择应该接收通知的管理目标，以及应该向每个选中的管理目标发送的通知类型。 | 创建约束：支持 修改约束：支持 删除约束：支持 读取约束：支持 | snmpNotifyName (1.3.6.1.6.3.13.1.1.1.1) | not-accessible | SnmpAdminString | OCTET STRING (1..32) | 与该snmpNotifyEntry关联的本地任意、但唯一的标识符 | 实现与MIB文件定义一致 | 该表的索引节点是snmpNotifyName。
21-网络管理与监控 | SNMP-NOTIFICATION-MIB | rfc3413-snmp-notification.mib | iso(1).org(3).dod(6).internet(1).snmpV2(6).snmpModules(3).snmpNotificationMIB(13) | snmpNotifyTable | 该表用来选择应该接收通知的管理目标，以及应该向每个选中的管理目标发送的通知类型。 | 创建约束：支持 修改约束：支持 删除约束：支持 读取约束：支持 | snmpNotifyTag (1.3.6.1.6.3.13.1.1.1.2) | read-create | SnmpTagValue | OCTET STRING (0..255) | 包含一个用于在snmpTargetAddrTable中选择表项的单个标记（tag）值 snmpTargetAddrTable中任何包含与该节点某个实例相同标记值的表项都会被选中 如果该节点包含的值长度为0，则不选中任何表项 | 实现与MIB文件定义一致 | 该表的索引节点是snmpNotifyName。
21-网络管理与监控 | SNMP-NOTIFICATION-MIB | rfc3413-snmp-notification.mib | iso(1).org(3).dod(6).internet(1).snmpV2(6).snmpModules(3).snmpNotificationMIB(13) | snmpNotifyTable | 该表用来选择应该接收通知的管理目标，以及应该向每个选中的管理目标发送的通知类型。 | 创建约束：支持 修改约束：支持 删除约束：支持 读取约束：支持 | snmpNotifyType (1.3.6.1.6.3.13.1.1.1.3) | read-create | INTEGER | trap(1), inform(2) | 确定向snmpTargetAddrTable中通过snmpNotifyTag被选中的表项所生成通知的类型 该节点的值只在生成通知时使用，当snmpTargetAddrTable被用于其它目的时，该节点的值被忽略 取值包括： 1：trap 任何为选定行生成的消息都将包含不确定类（Unconfirmed-Class）PDUs 2：inform 任何为选定行生成的消息都将包含确定类（Confirmed-Class）PDUs | 实现与MIB文件定义一致 | 该表的索引节点是snmpNotifyName。
21-网络管理与监控 | SNMP-NOTIFICATION-MIB | rfc3413-snmp-notification.mib | iso(1).org(3).dod(6).internet(1).snmpV2(6).snmpModules(3).snmpNotificationMIB(13) | snmpNotifyTable | 该表用来选择应该接收通知的管理目标，以及应该向每个选中的管理目标发送的通知类型。 | 创建约束：支持 修改约束：支持 删除约束：支持 读取约束：支持 | snmpNotifyStorageType (1.3.6.1.6.3.13.1.1.1.4) | read-create | StorageType | other(1), volatile(2), nonVolatile(3), permanent(4), readOnly(5) | 该概念行的存储类型 具有permanent(4)值的概念行不允许对该行中的任何列对象进行写访问 | 实现与MIB文件定义一致 | 该表的索引节点是snmpNotifyName。
21-网络管理与监控 | SNMP-NOTIFICATION-MIB | rfc3413-snmp-notification.mib | iso(1).org(3).dod(6).internet(1).snmpV2(6).snmpModules(3).snmpNotificationMIB(13) | snmpNotifyTable | 该表用来选择应该接收通知的管理目标，以及应该向每个选中的管理目标发送的通知类型。 | 创建约束：支持 修改约束：支持 删除约束：支持 读取约束：支持 | snmpNotifyRowStatus (1.3.6.1.6.3.13.1.1.1.5) | read-create | RowStatus | active(1), notInService(2), notReady(3), createAndGo(4), createAndWait(5), destroy(6) | 行状态 | 实现与MIB文件定义一致 | 该表的索引节点是snmpNotifyName。
21-网络管理与监控 | SNMP-NOTIFICATION-MIB | rfc3413-snmp-notification.mib | iso(1).org(3).dod(6).internet(1).snmpV2(6).snmpModules(3).snmpNotificationMIB(13) | snmpNotifyFilterProfileTable | 该表用来将一个通知过滤器简报与一个特定目标参数集绑定。 | 创建约束：支持 修改约束：支持 删除约束：支持 读取约束：支持 | snmpNotifyFilterProfileName (1.3.6.1.6.3.13.1.2.1.1) | read-create | SnmpAdminString | OCTET STRING (1..32) | 由snmpTargetAddrTable中相应表项生成通知时，使用的过滤器简报名称 | 实现与MIB文件定义一致 | 该表的索引节点是IMPLIED snmpTargetParamsName。
21-网络管理与监控 | SNMP-NOTIFICATION-MIB | rfc3413-snmp-notification.mib | iso(1).org(3).dod(6).internet(1).snmpV2(6).snmpModules(3).snmpNotificationMIB(13) | snmpNotifyFilterProfileTable | 该表用来将一个通知过滤器简报与一个特定目标参数集绑定。 | 创建约束：支持 修改约束：支持 删除约束：支持 读取约束：支持 | snmpNotifyFilterProfileStorType (1.3.6.1.6.3.13.1.2.1.2) | read-create | StorageType | other(1), volatile(2), nonVolatile(3), permanent(4), readOnly(5) | 该概念行的存储类型 具有permanent(4),值的概念行不允许对该行中的任何列对象进行写访问 | 实现与MIB文件定义一致 | 该表的索引节点是IMPLIED snmpTargetParamsName。
21-网络管理与监控 | SNMP-NOTIFICATION-MIB | rfc3413-snmp-notification.mib | iso(1).org(3).dod(6).internet(1).snmpV2(6).snmpModules(3).snmpNotificationMIB(13) | snmpNotifyFilterProfileTable | 该表用来将一个通知过滤器简报与一个特定目标参数集绑定。 | 创建约束：支持 修改约束：支持 删除约束：支持 读取约束：支持 | snmpNotifyFilterProfileRowStatus (1.3.6.1.6.3.13.1.2.1.3) | read-create | RowStatus | active(1), notInService(2), notReady(3), createAndGo(4), createAndWait(5), destroy(6) | 行状态 | 实现与MIB文件定义一致 | 该表的索引节点是IMPLIED snmpTargetParamsName。
21-网络管理与监控 | SNMP-NOTIFICATION-MIB | rfc3413-snmp-notification.mib | iso(1).org(3).dod(6).internet(1).snmpV2(6).snmpModules(3).snmpNotificationMIB(13) | snmpNotifyFilterTable | 该表用来用于确定特定管理目标是否应接收特定通知。当生成通知时，必须将其与配置为接收通知的每个管理目标相关联的过滤器进行比较，以便确定是否可以将其发送到每个此类管理目标。 | 创建约束：支持 修改约束：支持 删除约束：支持 读取约束：支持 | snmpNotifyFilterSubtree (1.3.6.1.6.3.13.1.3.1.1) | not-accessible | OBJECT IDENTIFIER | 同标准MIB取值 | MIB子树，与相应snmpNotifyFilterMask实例结合，定义一组包含在过滤器简报中或不被包含的子树 | 实现与MIB文件定义一致 | 该表的索引节点是snmpNotifyFilterProfileName、IMPLIED snmpNotifyFilterSubtree。
21-网络管理与监控 | SNMP-NOTIFICATION-MIB | rfc3413-snmp-notification.mib | iso(1).org(3).dod(6).internet(1).snmpV2(6).snmpModules(3).snmpNotificationMIB(13) | snmpNotifyFilterTable | 该表用来用于确定特定管理目标是否应接收特定通知。当生成通知时，必须将其与配置为接收通知的每个管理目标相关联的过滤器进行比较，以便确定是否可以将其发送到每个此类管理目标。 | 创建约束：支持 修改约束：支持 删除约束：支持 读取约束：支持 | snmpNotifyFilterMask (1.3.6.1.6.3.13.1.3.1.2) | read-create | OCTET STRING | OCTET STRING (0..16) | 位掩码，与相应snmpNotifyFilterSubtree实例结合，定义一组包含在过滤器简报中或不被包含的子树 该位掩码的每个比特代表snmpNotifyFilterSubtree的一个子标识符，该八位组串中第i个八位组的最高位代表第（8*i - 7）个子标识符，第i个八位组的最低位代表第8*i个子标识符，i的取值范围是1～16 当决定一个对象标识符（OBJECT IDENTIFIER）是否匹配该组过滤器子树时，该位掩码的每个比特指示相应的子标识符是否必须匹配 1表示必须精确匹配；0表示通配符，即，认为任何子标识符都匹配。因此，如果snmpNotifyFilterSubtree的子标识符满足snmpNotifyFilterMask的第i位是0，或者X的第i个子标识符等于snmpNotifyFilterSubtree的第i个子标识符，则一个对象实例的对象标识符X将包含在一组过滤器子树中 如果该位掩码长度为M位，并且在相应snmpNotifyFilterSubtree实例中有多于M个的子标识符，位掩码将使用1进行扩展以达到所需的长度 当该节点的值长度为0时，上述扩展规则将导致使用全1的掩码，即没有通配符，这一组过滤器子树就被相应的snmpNotifyFilterSubtree实例唯一标识了 | 实现与MIB文件定义一致 | 该表的索引节点是snmpNotifyFilterProfileName、IMPLIED snmpNotifyFilterSubtree。
21-网络管理与监控 | SNMP-NOTIFICATION-MIB | rfc3413-snmp-notification.mib | iso(1).org(3).dod(6).internet(1).snmpV2(6).snmpModules(3).snmpNotificationMIB(13) | snmpNotifyFilterTable | 该表用来用于确定特定管理目标是否应接收特定通知。当生成通知时，必须将其与配置为接收通知的每个管理目标相关联的过滤器进行比较，以便确定是否可以将其发送到每个此类管理目标。 | 创建约束：支持 修改约束：支持 删除约束：支持 读取约束：支持 | snmpNotifyFilterType (1.3.6.1.6.3.13.1.3.1.3) | read-create | INTEGER | included(1), excluded(2) | 该对象表示由此表项定义的过滤器子树族是否包含在过滤器中或从过滤器中排除 | 实现与MIB文件定义一致 | 该表的索引节点是snmpNotifyFilterProfileName、IMPLIED snmpNotifyFilterSubtree。
21-网络管理与监控 | SNMP-NOTIFICATION-MIB | rfc3413-snmp-notification.mib | iso(1).org(3).dod(6).internet(1).snmpV2(6).snmpModules(3).snmpNotificationMIB(13) | snmpNotifyFilterTable | 该表用来用于确定特定管理目标是否应接收特定通知。当生成通知时，必须将其与配置为接收通知的每个管理目标相关联的过滤器进行比较，以便确定是否可以将其发送到每个此类管理目标。 | 创建约束：支持 修改约束：支持 删除约束：支持 读取约束：支持 | snmpNotifyFilterStorageType (1.3.6.1.6.3.13.1.3.1.4) | read-create | StorageType | other(1), volatile(2), nonVolatile(3), permanent(4), readOnly(5) | 该概念行的存储类型 具有permanent(4)值的概念行不允许对该行中的任何列对象进行写访问 | 实现与MIB文件定义一致 | 该表的索引节点是snmpNotifyFilterProfileName、IMPLIED snmpNotifyFilterSubtree。
21-网络管理与监控 | SNMP-NOTIFICATION-MIB | rfc3413-snmp-notification.mib | iso(1).org(3).dod(6).internet(1).snmpV2(6).snmpModules(3).snmpNotificationMIB(13) | snmpNotifyFilterTable | 该表用来用于确定特定管理目标是否应接收特定通知。当生成通知时，必须将其与配置为接收通知的每个管理目标相关联的过滤器进行比较，以便确定是否可以将其发送到每个此类管理目标。 | 创建约束：支持 修改约束：支持 删除约束：支持 读取约束：支持 | snmpNotifyFilterRowStatus (1.3.6.1.6.3.13.1.3.1.5) | read-create | RowStatus | active(1), notInService(2), notReady(3), createAndGo(4), createAndWait(5), destroy(6) | 行状态 | 实现与MIB文件定义一致 | 该表的索引节点是snmpNotifyFilterProfileName、IMPLIED snmpNotifyFilterSubtree。
21-网络管理与监控 | SNMP-TARGET-MIB | rfc2573-snmp-target.mib | iso(1).org(3).dod(6).internet(1).snmpV2(6).snmpModules(3).snmpTargetMIB(12) | snmpTargetAddrTable | 该表用来指定在生成SNMP消息时使用的目的地址。 | 创建约束：支持 修改约束：支持 删除约束：支持 读取约束：支持 | snmpTargetAddrName (1.3.6.1.6.3.12.1.2.1.1) | not-accessible | SnmpAdminString | OCTET STRING (1..32) | 索引该表的唯一标识符 | snmpTargetAddrName有效范围为是1~255个字节 只能使用可显示字符且不能包含问号 | 该表的索引节点是IMPLIED snmpTargetAddrName。
21-网络管理与监控 | SNMP-TARGET-MIB | rfc2573-snmp-target.mib | iso(1).org(3).dod(6).internet(1).snmpV2(6).snmpModules(3).snmpTargetMIB(12) | snmpTargetAddrTable | 该表用来指定在生成SNMP消息时使用的目的地址。 | 创建约束：支持 修改约束：支持 删除约束：支持 读取约束：支持 | snmpTargetAddrTDomain (1.3.6.1.6.3.12.1.2.1.2) | read-create | TDomain | 同标准MIB取值 | 该对象表示包含在snmpTargetAddrTAddress对象中的地址的传输类型 | 该节点应该使用snmpUDPDomain | 该表的索引节点是IMPLIED snmpTargetAddrName。
21-网络管理与监控 | SNMP-TARGET-MIB | rfc2573-snmp-target.mib | iso(1).org(3).dod(6).internet(1).snmpV2(6).snmpModules(3).snmpTargetMIB(12) | snmpTargetAddrTable | 该表用来指定在生成SNMP消息时使用的目的地址。 | 创建约束：支持 修改约束：支持 删除约束：支持 读取约束：支持 | snmpTargetAddrTAddress (1.3.6.1.6.3.12.1.2.1.3) | read-create | TAddress | OCTET STRING (1..255) | 此对象包含传输地址 该地址的格式取决于snmpTargetAddrTDomain对象的值 | 实现与MIB文件定义一致 | 该表的索引节点是IMPLIED snmpTargetAddrName。
21-网络管理与监控 | SNMP-TARGET-MIB | rfc2573-snmp-target.mib | iso(1).org(3).dod(6).internet(1).snmpV2(6).snmpModules(3).snmpTargetMIB(12) | snmpTargetAddrTable | 该表用来指定在生成SNMP消息时使用的目的地址。 | 创建约束：支持 修改约束：支持 删除约束：支持 读取约束：支持 | snmpTargetAddrTimeout (1.3.6.1.6.3.12.1.2.1.4) | read-create | TimeInterval | Integer32 (0..2147483647) | 该对象应反映与通过此行定义的传输地址进行通信的预期最大往返时间 | 实现与MIB文件定义一致 | 该表的索引节点是IMPLIED snmpTargetAddrName。
21-网络管理与监控 | SNMP-TARGET-MIB | rfc2573-snmp-target.mib | iso(1).org(3).dod(6).internet(1).snmpV2(6).snmpModules(3).snmpTargetMIB(12) | snmpTargetAddrTable | 该表用来指定在生成SNMP消息时使用的目的地址。 | 创建约束：支持 修改约束：支持 删除约束：支持 读取约束：支持 | snmpTargetAddrRetryCount (1.3.6.1.6.3.12.1.2.1.5) | read-create | Integer32 | Integer32 (0..255) | 该对象指定在未收到生成的消息的响应时的默认重试次数 | 实现与MIB文件定义一致 | 该表的索引节点是IMPLIED snmpTargetAddrName。
21-网络管理与监控 | SNMP-TARGET-MIB | rfc2573-snmp-target.mib | iso(1).org(3).dod(6).internet(1).snmpV2(6).snmpModules(3).snmpTargetMIB(12) | snmpTargetAddrTable | 该表用来指定在生成SNMP消息时使用的目的地址。 | 创建约束：支持 修改约束：支持 删除约束：支持 读取约束：支持 | snmpTargetAddrTagList (1.3.6.1.6.3.12.1.2.1.6) | read-create | SnmpTagList | OCTET STRING (0..255) | 该对象包含用于为特定操作选择目标地址的标签值列表 | 有效值只能是 “TrapHost”或者“InformHost” 只能使用可显示字符且不能包含问号 | 该表的索引节点是IMPLIED snmpTargetAddrName。
21-网络管理与监控 | SNMP-TARGET-MIB | rfc2573-snmp-target.mib | iso(1).org(3).dod(6).internet(1).snmpV2(6).snmpModules(3).snmpTargetMIB(12) | snmpTargetAddrTable | 该表用来指定在生成SNMP消息时使用的目的地址。 | 创建约束：支持 修改约束：支持 删除约束：支持 读取约束：支持 | snmpTargetAddrParams (1.3.6.1.6.3.12.1.2.1.7) | read-create | SnmpAdminString | OCTET STRING (1..32) | 该对象的值标识snmpTargetParamsTable中的表项 | snmpTargetAddrParams有效范围为是1~255个字节 只能使用可显示字符且不能包含问号 | 该表的索引节点是IMPLIED snmpTargetAddrName。
21-网络管理与监控 | SNMP-TARGET-MIB | rfc2573-snmp-target.mib | iso(1).org(3).dod(6).internet(1).snmpV2(6).snmpModules(3).snmpTargetMIB(12) | snmpTargetAddrTable | 该表用来指定在生成SNMP消息时使用的目的地址。 | 创建约束：支持 修改约束：支持 删除约束：支持 读取约束：支持 | snmpTargetAddrStorageType (1.3.6.1.6.3.12.1.2.1.8) | read-create | StorageType | other(1), volatile(2), nonVolatile(3), permanent(4), readOnly(5) | 行存储类型 | 该节点只有 ‘nonVolatile’才可以生效，可以设置为其他值但是不会生效 | 该表的索引节点是IMPLIED snmpTargetAddrName。
21-网络管理与监控 | SNMP-TARGET-MIB | rfc2573-snmp-target.mib | iso(1).org(3).dod(6).internet(1).snmpV2(6).snmpModules(3).snmpTargetMIB(12) | snmpTargetAddrTable | 该表用来指定在生成SNMP消息时使用的目的地址。 | 创建约束：支持 修改约束：支持 删除约束：支持 读取约束：支持 | snmpTargetAddrRowStatus (1.3.6.1.6.3.12.1.2.1.9) | read-create | RowStatus | active(1), notInService(2), notReady(3), createAndGo(4), createAndWait(5), destroy(6) | 行状态 | 实现与MIB文件定义一致 | 该表的索引节点是IMPLIED snmpTargetAddrName。
21-网络管理与监控 | SNMP-TARGET-MIB | rfc2573-snmp-target.mib | iso(1).org(3).dod(6).internet(1).snmpV2(6).snmpModules(3).snmpTargetMIB(12) | snmpTargetParamsTable | 该表用来实现设置当生成一个到目的地的消息时应该使用该表的SNMP参数。 | 创建约束：支持 修改约束：支持 删除约束：支持 读取约束：支持 | snmpTargetParamsName (1.3.6.1.6.3.12.1.3.1.1) | not-accessible | SnmpAdminString | OCTET STRING (1..32) | 索引该表的唯一标识符 | snmpTargetParamsName有效范围为是1~255个字节 只能使用可显示字符且不能包含问号 | 该表的索引节点是IMPLIED snmpTargetParamsName。
21-网络管理与监控 | SNMP-TARGET-MIB | rfc2573-snmp-target.mib | iso(1).org(3).dod(6).internet(1).snmpV2(6).snmpModules(3).snmpTargetMIB(12) | snmpTargetParamsTable | 该表用来实现设置当生成一个到目的地的消息时应该使用该表的SNMP参数。 | 创建约束：支持 修改约束：支持 删除约束：支持 读取约束：支持 | snmpTargetParamsMPModel (1.3.6.1.6.3.12.1.3.1.2) | read-create | SnmpMessageProcessingModel | Integer32 (0..2147483647) | 当生成SNMP消息时使用的消息处理模型 | 实现与MIB文件定义一致 | 该表的索引节点是IMPLIED snmpTargetParamsName。
21-网络管理与监控 | SNMP-TARGET-MIB | rfc2573-snmp-target.mib | iso(1).org(3).dod(6).internet(1).snmpV2(6).snmpModules(3).snmpTargetMIB(12) | snmpTargetParamsTable | 该表用来实现设置当生成一个到目的地的消息时应该使用该表的SNMP参数。 | 创建约束：支持 修改约束：支持 删除约束：支持 读取约束：支持 | snmpTargetParamsSecurityModel (1.3.6.1.6.3.12.1.3.1.3) | read-create | SnmpSecurityModel | Integer32 (1..2147483647) | 使用此表项生成SNMP消息时使用的安全模型 如果尝试将此变量设置为不支持的安全模型的值，则可能返回取值不一致的错误 | 实现与MIB文件定义一致 | 该表的索引节点是IMPLIED snmpTargetParamsName。
21-网络管理与监控 | SNMP-TARGET-MIB | rfc2573-snmp-target.mib | iso(1).org(3).dod(6).internet(1).snmpV2(6).snmpModules(3).snmpTargetMIB(12) | snmpTargetParamsTable | 该表用来实现设置当生成一个到目的地的消息时应该使用该表的SNMP参数。 | 创建约束：支持 修改约束：支持 删除约束：支持 读取约束：支持 | snmpTargetParamsSecurityName (1.3.6.1.6.3.12.1.3.1.4) | read-create | SnmpAdminString | OCTET STRING (0..255) | 安全名，其标识将使用此表项生成SNMP消息的主体 | 实现与MIB文件定义一致 | 该表的索引节点是IMPLIED snmpTargetParamsName。
21-网络管理与监控 | SNMP-TARGET-MIB | rfc2573-snmp-target.mib | iso(1).org(3).dod(6).internet(1).snmpV2(6).snmpModules(3).snmpTargetMIB(12) | snmpTargetParamsTable | 该表用来实现设置当生成一个到目的地的消息时应该使用该表的SNMP参数。 | 创建约束：支持 修改约束：支持 删除约束：支持 读取约束：支持 | snmpTargetParamsSecurityLevel (1.3.6.1.6.3.12.1.3.1.5) | read-create | SnmpSecurityLevel | noAuthNoPriv(1), authNoPriv(2), authPriv(3) | 当生成SNMP消息时使用的消息处理安全级别 | 实现与MIB文件定义一致 | 该表的索引节点是IMPLIED snmpTargetParamsName。
21-网络管理与监控 | SNMP-TARGET-MIB | rfc2573-snmp-target.mib | iso(1).org(3).dod(6).internet(1).snmpV2(6).snmpModules(3).snmpTargetMIB(12) | snmpTargetParamsTable | 该表用来实现设置当生成一个到目的地的消息时应该使用该表的SNMP参数。 | 创建约束：支持 修改约束：支持 删除约束：支持 读取约束：支持 | snmpTargetParamsStorageType (1.3.6.1.6.3.12.1.3.1.6) | read-create | StorageType | other(1), volatile(2), nonVolatile(3), permanent(4), readOnly(5) | 行存储类型 | 该节点只有nonVolatile才可以生效，可以设置为其他值但是不会生效 | 该表的索引节点是IMPLIED snmpTargetParamsName。
21-网络管理与监控 | SNMP-TARGET-MIB | rfc2573-snmp-target.mib | iso(1).org(3).dod(6).internet(1).snmpV2(6).snmpModules(3).snmpTargetMIB(12) | snmpTargetParamsTable | 该表用来实现设置当生成一个到目的地的消息时应该使用该表的SNMP参数。 | 创建约束：支持 修改约束：支持 删除约束：支持 读取约束：支持 | snmpTargetParamsRowStatus (1.3.6.1.6.3.12.1.3.1.7) | read-create | RowStatus | active(1), notInService(2), notReady(3), createAndGo(4), createAndWait(5), destroy(6) | 行状态 | 实现与MIB文件定义一致 | 该表的索引节点是IMPLIED snmpTargetParamsName。
21-网络管理与监控 | SNMP-USER-BASED-SM-MIB | rfc3414-snmp-usm.mib | iso(1).org(3).dod(6).internet(1).snmpV2(6).snmpModules(3).snmpUsmMIB(15) | usmUserTable | 该表用来创建新用户。 | 创建约束：支持 修改约束：支持 删除约束：支持 读取约束：支持 | usmUserEngineID (1.3.6.1.6.3.15.1.2.2.1.1) | not-accessible | SnmpEngineID | OCTET STRING (5..32) | SNMP引擎的管理唯一标识符 | 实现与MIB文件定义一致 | 该表的索引节点是usmUserEngineID、usmUserName。
21-网络管理与监控 | SNMP-USER-BASED-SM-MIB | rfc3414-snmp-usm.mib | iso(1).org(3).dod(6).internet(1).snmpV2(6).snmpModules(3).snmpUsmMIB(15) | usmUserTable | 该表用来创建新用户。 | 创建约束：支持 修改约束：支持 删除约束：支持 读取约束：支持 | usmUserName (1.3.6.1.6.3.15.1.2.2.1.2) | not-accessible | SnmpAdminString | OCTET STRING (1..32) | 用户的名称 它取决于security ID | 只能使用可显示字符且不能包含问号 | 该表的索引节点是usmUserEngineID、usmUserName。
21-网络管理与监控 | SNMP-USER-BASED-SM-MIB | rfc3414-snmp-usm.mib | iso(1).org(3).dod(6).internet(1).snmpV2(6).snmpModules(3).snmpUsmMIB(15) | usmUserTable | 该表用来创建新用户。 | 创建约束：支持 修改约束：支持 删除约束：支持 读取约束：支持 | usmUserSecurityName (1.3.6.1.6.3.15.1.2.2.1.3) | read-only | SnmpAdminString | OCTET STRING (0..255) | 一种以安全模型独立格式表示用户的可读字符串 基于用户的安全模型依赖的安全ID到安全名的默认转换（反之亦然）是一种身份功能，因此安全名与用户名相同 | 实现与MIB文件定义一致 | 该表的索引节点是usmUserEngineID、usmUserName。
21-网络管理与监控 | SNMP-USER-BASED-SM-MIB | rfc3414-snmp-usm.mib | iso(1).org(3).dod(6).internet(1).snmpV2(6).snmpModules(3).snmpUsmMIB(15) | usmUserTable | 该表用来创建新用户。 | 创建约束：支持 修改约束：支持 删除约束：支持 读取约束：支持 | usmUserCloneFrom (1.3.6.1.6.3.15.1.2.2.1.4) | read-create | RowPointer | 同标准MIB取值 | 指向此usmUserTable中另一个概念行的指针 另一个概念行中的用户称为被克隆用户 | 创建实例时，该节点必须指定 如果该节点对应的是一个由命令行创建的用户，那么本次操作虽然可以成功但是不会生效 当创建新用户（即，在此表中实例化新概念行）时，必须从被克隆用户克隆新用户的隐私和身份验证参数 这些参数包括： 认证协议（usmUserAuthProtocol） 隐私协议（usmUserPrivProtocol） 无论当前值如何，它们都将被复制 克隆还会使新用户的秘密认证密钥（authKey）和秘密加密密钥（privKey）的初始值设置为与被克隆用户的相应密码相同的值，以允许KeyChange进程在用户创建期间根据需要发生 第一次通过管理操作（在其实例化过程中或之后）设置此对象的实例，将调用克隆过程 后续写入成功，但不调用接收器的任何动作 如果表示被克隆用户的概念行不存在或克隆进程被调用时不处于活动状态，则克隆过程将失败，并显示inconsistentName错误 读取此对象后，返回ZeroDotZero OID | 该表的索引节点是usmUserEngineID、usmUserName。
21-网络管理与监控 | SNMP-USER-BASED-SM-MIB | rfc3414-snmp-usm.mib | iso(1).org(3).dod(6).internet(1).snmpV2(6).snmpModules(3).snmpUsmMIB(15) | usmUserTable | 该表用来创建新用户。 | 创建约束：支持 修改约束：支持 删除约束：支持 读取约束：支持 | usmUserAuthProtocol (1.3.6.1.6.3.15.1.2.2.1.5) | read-create | AutonomousType | 同标准MIB取值 | 表示从此用户发送到用usmUserEngineID标识的SNMP引擎或从用usmUserEngineID标识的SNMP引擎发送到用户的消息是否可以认证以及所使用的认证协议的类型 | 实现与MIB文件定义一致 | 该表的索引节点是usmUserEngineID、usmUserName。
21-网络管理与监控 | SNMP-USER-BASED-SM-MIB | rfc3414-snmp-usm.mib | iso(1).org(3).dod(6).internet(1).snmpV2(6).snmpModules(3).snmpUsmMIB(15) | usmUserTable | 该表用来创建新用户。 | 创建约束：支持 修改约束：支持 删除约束：支持 读取约束：支持 | usmUserAuthKeyChange (1.3.6.1.6.3.15.1.2.2.1.6) | read-create | KeyChange | -- typically (SIZE (0 ¦ 32)) for HMACMD5 -- typically (SIZE (0 ¦ 40)) for HMACSHA | 表示从此用户发送到用usmUserEngineID标识的SNMP引擎或从用usmUserEngineID标识的SNMP引擎发送到用户的消息是否可以认证以及所使用的认证协议的类型 | 对该节点进行读操作时，将读到一个零长度字符串 | 该表的索引节点是usmUserEngineID、usmUserName。
21-网络管理与监控 | SNMP-USER-BASED-SM-MIB | rfc3414-snmp-usm.mib | iso(1).org(3).dod(6).internet(1).snmpV2(6).snmpModules(3).snmpUsmMIB(15) | usmUserTable | 该表用来创建新用户。 | 创建约束：支持 修改约束：支持 删除约束：支持 读取约束：支持 | usmUserOwnAuthKeyChange (1.3.6.1.6.3.15.1.2.2.1.7) | read-create | KeyChange | -- typically (SIZE (0 ¦ 32)) for HMACMD5 -- typically (SIZE (0 ¦ 40)) for HMACSHA | 与usmUserAuthKeyChange基本相同，但两者之间有一个明显的区别：为了使set操作成功，操作请求者的usmUserName必须与为此操作对应的行进行索引的usmUserName相匹配 | 对该节点进行读操作时，将读到一个零长度字符串 | 该表的索引节点是usmUserEngineID、usmUserName。
21-网络管理与监控 | SNMP-USER-BASED-SM-MIB | rfc3414-snmp-usm.mib | iso(1).org(3).dod(6).internet(1).snmpV2(6).snmpModules(3).snmpUsmMIB(15) | usmUserTable | 该表用来创建新用户。 | 创建约束：支持 修改约束：支持 删除约束：支持 读取约束：支持 | usmUserPrivProtocol (1.3.6.1.6.3.15.1.2.2.1.8) | read-create | AutonomousType | 同标准MIB取值 | 表示从此用户发送到用usmUserEngineID标识的SNMP引擎或从用usmUserEngineID标识的SNMP引擎发送到用户的消息是否可以加密以及所使用的加密协议的类型 | 实现与MIB文件定义一致 | 该表的索引节点是usmUserEngineID、usmUserName。
21-网络管理与监控 | SNMP-USER-BASED-SM-MIB | rfc3414-snmp-usm.mib | iso(1).org(3).dod(6).internet(1).snmpV2(6).snmpModules(3).snmpUsmMIB(15) | usmUserTable | 该表用来创建新用户。 | 创建约束：支持 修改约束：支持 删除约束：支持 读取约束：支持 | usmUserPrivKeyChange (1.3.6.1.6.3.15.1.2.2.1.9) | read-create | KeyChange | -- typically (SIZE (0 ¦ 32)) for DES | 修改后的对象会通过单向函数修改此用户发送到用usmUserEngineID标识的SNMP引擎或从用usmUserEngineID标识的SNMP引擎发送到用户的消息的秘密加密密钥 | 对该节点进行读操作时，将读到一个零长度字符串 | 该表的索引节点是usmUserEngineID、usmUserName。
21-网络管理与监控 | SNMP-USER-BASED-SM-MIB | rfc3414-snmp-usm.mib | iso(1).org(3).dod(6).internet(1).snmpV2(6).snmpModules(3).snmpUsmMIB(15) | usmUserTable | 该表用来创建新用户。 | 创建约束：支持 修改约束：支持 删除约束：支持 读取约束：支持 | usmUserOwnPrivKeyChange (1.3.6.1.6.3.15.1.2.2.1.10) | read-create | KeyChange | 同标准MIB取值 | 与usmUserPrivKeyChange基本相同，但两者之间有一个明显的区别： 为了使set操作成功，操作请求者的usmUserName必须与为此操作对应的行进行索引的usmUserName相匹配 | 对该节点进行读操作时，将读到一个零长度字符串 | 该表的索引节点是usmUserEngineID、usmUserName。
21-网络管理与监控 | SNMP-USER-BASED-SM-MIB | rfc3414-snmp-usm.mib | iso(1).org(3).dod(6).internet(1).snmpV2(6).snmpModules(3).snmpUsmMIB(15) | usmUserTable | 该表用来创建新用户。 | 创建约束：支持 修改约束：支持 删除约束：支持 读取约束：支持 | usmUserPublic (1.3.6.1.6.3.15.1.2.2.1.11) | read-create | OCTET STRING | OCTET STRING (0..32) | 作为用户的秘密认证和/或加密密钥变更过程的一部分来写入并且读取以确定秘钥改变是否生效 | 实现与MIB文件定义一致 | 该表的索引节点是usmUserEngineID、usmUserName。
21-网络管理与监控 | SNMP-USER-BASED-SM-MIB | rfc3414-snmp-usm.mib | iso(1).org(3).dod(6).internet(1).snmpV2(6).snmpModules(3).snmpUsmMIB(15) | usmUserTable | 该表用来创建新用户。 | 创建约束：支持 修改约束：支持 删除约束：支持 读取约束：支持 | usmUserStorageType (1.3.6.1.6.3.15.1.2.2.1.12) | read-create | StorageType | other(1), volatile(2), nonVolatile(3), permanent(4), readOnly(5) | 行的存储类型 | 只支持nonVolatile(3) | 该表的索引节点是usmUserEngineID、usmUserName。
21-网络管理与监控 | SNMP-USER-BASED-SM-MIB | rfc3414-snmp-usm.mib | iso(1).org(3).dod(6).internet(1).snmpV2(6).snmpModules(3).snmpUsmMIB(15) | usmUserTable | 该表用来创建新用户。 | 创建约束：支持 修改约束：支持 删除约束：支持 读取约束：支持 | usmUserStatus (1.3.6.1.6.3.15.1.2.2.1.13) | read-create | RowStatus | active(1), notInService(2), notReady(3), createAndGo(4), createAndWait(5), destroy(6) | 行状态 | 实现与MIB文件定义一致 | 该表的索引节点是usmUserEngineID、usmUserName。
21-网络管理与监控 | SNMP-VIEW-BASED-ACM-MIB | rfc3415-snmp-vacm.mib | iso(1).org(3).dod(6).internet(1).snmpV2(6).snmpModules(3).snmpVacmMIB(16).vacmMIBObjects(1) | vacmContextTable | 该表用来查询可用的上下文。 | 创建约束：不支持 修改约束：不支持 删除约束：不支持 读取约束：支持 | vacmContextName (1.3.6.1.6.3.16.1.1.1.1) | read-only | SnmpAdminString | OCTET STRING (0..32) | 在特定SNMP实体中定义某个上下文的便于人员读取的名称 空的contextName（长度为0）代表缺省上下文 | 实现与MIB文件定义一致 | 该表的索引节点是vacmContextName。
21-网络管理与监控 | SNMP-VIEW-BASED-ACM-MIB | rfc3415-snmp-vacm.mib | iso(1).org(3).dod(6).internet(1).snmpV2(6).snmpModules(3).snmpVacmMIB(16).vacmMIBObjects(1) | vacmSecurityToGroupTable | 该表将securityModel and与securityName的组合映射到一个groupName，使用此groupName对一组主体定义访问控制策略。 | 创建约束：支持 修改约束：支持 删除约束：支持 读取约束：支持 | vacmSecurityModel (1.3.6.1.6.3.16.1.2.1.1) | not-accessible | SnmpSecurityModel | Integer32 (1.. 2147483647) | 安全模型，提供该表项引用的vacmSecurityName | 实现与MIB文件定义一致 | 该表的索引节点是vacmSecurityModel、vacmSecurityName。
21-网络管理与监控 | SNMP-VIEW-BASED-ACM-MIB | rfc3415-snmp-vacm.mib | iso(1).org(3).dod(6).internet(1).snmpV2(6).snmpModules(3).snmpVacmMIB(16).vacmMIBObjects(1) | vacmSecurityToGroupTable | 该表将securityModel and与securityName的组合映射到一个groupName，使用此groupName对一组主体定义访问控制策略。 | 创建约束：支持 修改约束：支持 删除约束：支持 读取约束：支持 | vacmSecurityName (1.3.6.1.6.3.16.1.2.1.2) | not-accessible | SnmpAdminString | OCTET STRING (1..32) | 安全名称 | 只能使用可显示字符且不能包含问号 | 该表的索引节点是vacmSecurityModel、vacmSecurityName。
21-网络管理与监控 | SNMP-VIEW-BASED-ACM-MIB | rfc3415-snmp-vacm.mib | iso(1).org(3).dod(6).internet(1).snmpV2(6).snmpModules(3).snmpVacmMIB(16).vacmMIBObjects(1) | vacmSecurityToGroupTable | 该表将securityModel and与securityName的组合映射到一个groupName，使用此groupName对一组主体定义访问控制策略。 | 创建约束：支持 修改约束：支持 删除约束：支持 读取约束：支持 | vacmGroupName (1.3.6.1.6.3.16.1.2.1.3) | read-create | SnmpAdminString | OCTET STRING (1..32) | 该表项（例如securityModel和securityName结合）所属组的名称 | 只能使用可显示字符且不能包含问号 | 该表的索引节点是vacmSecurityModel、vacmSecurityName。
21-网络管理与监控 | SNMP-VIEW-BASED-ACM-MIB | rfc3415-snmp-vacm.mib | iso(1).org(3).dod(6).internet(1).snmpV2(6).snmpModules(3).snmpVacmMIB(16).vacmMIBObjects(1) | vacmSecurityToGroupTable | 该表将securityModel and与securityName的组合映射到一个groupName，使用此groupName对一组主体定义访问控制策略。 | 创建约束：支持 修改约束：支持 删除约束：支持 读取约束：支持 | vacmSecurityToGroupStorageType (1.3.6.1.6.3.16.1.2.1.4) | read-create | StorageType | other(1), volatile(2), nonVolatile(3), permanent(4), readOnly(5) | 行存储类型 | 只支持nonVolatile(3) | 该表的索引节点是vacmSecurityModel、vacmSecurityName。
21-网络管理与监控 | SNMP-VIEW-BASED-ACM-MIB | rfc3415-snmp-vacm.mib | iso(1).org(3).dod(6).internet(1).snmpV2(6).snmpModules(3).snmpVacmMIB(16).vacmMIBObjects(1) | vacmSecurityToGroupTable | 该表将securityModel and与securityName的组合映射到一个groupName，使用此groupName对一组主体定义访问控制策略。 | 创建约束：支持 修改约束：支持 删除约束：支持 读取约束：支持 | vacmSecurityToGroupStatus (1.3.6.1.6.3.16.1.2.1.5) | read-create | RowStatus | active(1), notInService(2), notReady(3), createAndGo(4), createAndWait(5), destroy(6) | 行状态 | 实现与MIB文件定义一致 | 该表的索引节点是vacmSecurityModel、vacmSecurityName。
21-网络管理与监控 | SNMP-VIEW-BASED-ACM-MIB | rfc3415-snmp-vacm.mib | iso(1).org(3).dod(6).internet(1).snmpV2(6).snmpModules(3).snmpVacmMIB(16).vacmMIBObjects(1) | vacmAccessTable | 该表用来提供对组的访问权限。 | 创建约束：支持 修改约束：支持 删除约束：支持 读取约束：支持 | vacmAccessContextPrefix (1.3.6.1.6.3.16.1.4.1.1) | not-accessible | SnmpAdminString | OCTET STRING (0..32) | 为了获得该概念行允许的访问权限，contextName需要匹配该对象实例的值 | 该节点值为“-”，其他值无效 | 该表的索引节点是vacmGroupName、vacmAccessContextPrefix、vacmAccessSecurityModel、vacmAccessSecurityLevel。
21-网络管理与监控 | SNMP-VIEW-BASED-ACM-MIB | rfc3415-snmp-vacm.mib | iso(1).org(3).dod(6).internet(1).snmpV2(6).snmpModules(3).snmpVacmMIB(16).vacmMIBObjects(1) | vacmAccessTable | 该表用来提供对组的访问权限。 | 创建约束：支持 修改约束：支持 删除约束：支持 读取约束：支持 | vacmAccessSecurityModel (1.3.6.1.6.3.16.1.4.1.2) | not-accessible | SnmpSecurityModel | Integer32 (0.. 2147483647) | 为了获得该概念行允许的访问权限，必须使用securityModel | 实现与MIB文件定义一致 | 该表的索引节点是vacmGroupName、vacmAccessContextPrefix、vacmAccessSecurityModel、vacmAccessSecurityLevel。
21-网络管理与监控 | SNMP-VIEW-BASED-ACM-MIB | rfc3415-snmp-vacm.mib | iso(1).org(3).dod(6).internet(1).snmpV2(6).snmpModules(3).snmpVacmMIB(16).vacmMIBObjects(1) | vacmAccessTable | 该表用来提供对组的访问权限。 | 创建约束：支持 修改约束：支持 删除约束：支持 读取约束：支持 | vacmAccessSecurityLevel (1.3.6.1.6.3.16.1.4.1.3) | not-accessible | SnmpSecurityLevel | noAuthNoPriv(1), authNoPriv(2), authPriv(3) | 获得该概念行允许的访问权限所需的最小安全级别 | 实现与MIB文件定义一致 | 该表的索引节点是vacmGroupName、vacmAccessContextPrefix、vacmAccessSecurityModel、vacmAccessSecurityLevel。
21-网络管理与监控 | SNMP-VIEW-BASED-ACM-MIB | rfc3415-snmp-vacm.mib | iso(1).org(3).dod(6).internet(1).snmpV2(6).snmpModules(3).snmpVacmMIB(16).vacmMIBObjects(1) | vacmAccessTable | 该表用来提供对组的访问权限。 | 创建约束：支持 修改约束：支持 删除约束：支持 读取约束：支持 | vacmAccessContextMatch (1.3.6.1.6.3.16.1.4.1.4) | read-create | INTEGER | exact(1), prefix(2) | 匹配类型 | 默认值为exact(1) | 该表的索引节点是vacmGroupName、vacmAccessContextPrefix、vacmAccessSecurityModel、vacmAccessSecurityLevel。
21-网络管理与监控 | SNMP-VIEW-BASED-ACM-MIB | rfc3415-snmp-vacm.mib | iso(1).org(3).dod(6).internet(1).snmpV2(6).snmpModules(3).snmpVacmMIB(16).vacmMIBObjects(1) | vacmAccessTable | 该表用来提供对组的访问权限。 | 创建约束：支持 修改约束：支持 删除约束：支持 读取约束：支持 | vacmAccessReadViewName (1.3.6.1.6.3.16.1.4.1.5) | read-create | SnmpAdminString | OCTET STRING (0..32) | 此对象的实例的值标识了该概念行授权读访问的SNMP上下文的MIB视图 | 只能使用可显示字符且不能包含问号 | 该表的索引节点是vacmGroupName、vacmAccessContextPrefix、vacmAccessSecurityModel、vacmAccessSecurityLevel。
21-网络管理与监控 | SNMP-VIEW-BASED-ACM-MIB | rfc3415-snmp-vacm.mib | iso(1).org(3).dod(6).internet(1).snmpV2(6).snmpModules(3).snmpVacmMIB(16).vacmMIBObjects(1) | vacmAccessTable | 该表用来提供对组的访问权限。 | 创建约束：支持 修改约束：支持 删除约束：支持 读取约束：支持 | vacmAccessWriteViewName (1.3.6.1.6.3.16.1.4.1.6) | read-create | SnmpAdminString | OCTET STRING (0..32) | 此对象的实例的值标识了该概念行授权写访问的SNMP上下文的MIB视图 | 只能使用可显示字符且不能包含问号 | 该表的索引节点是vacmGroupName、vacmAccessContextPrefix、vacmAccessSecurityModel、vacmAccessSecurityLevel。
21-网络管理与监控 | SNMP-VIEW-BASED-ACM-MIB | rfc3415-snmp-vacm.mib | iso(1).org(3).dod(6).internet(1).snmpV2(6).snmpModules(3).snmpVacmMIB(16).vacmMIBObjects(1) | vacmAccessTable | 该表用来提供对组的访问权限。 | 创建约束：支持 修改约束：支持 删除约束：支持 读取约束：支持 | vacmAccessNotifyViewName (1.3.6.1.6.3.16.1.4.1.7) | read-create | SnmpAdminString | OCTET STRING (0..32) | 此对象的实例的值标识了该概念行授权通知访问的SNMP上下文的MIB视图 | 只能使用可显示字符且不能包含问号 | 该表的索引节点是vacmGroupName、vacmAccessContextPrefix、vacmAccessSecurityModel、vacmAccessSecurityLevel。
21-网络管理与监控 | SNMP-VIEW-BASED-ACM-MIB | rfc3415-snmp-vacm.mib | iso(1).org(3).dod(6).internet(1).snmpV2(6).snmpModules(3).snmpVacmMIB(16).vacmMIBObjects(1) | vacmAccessTable | 该表用来提供对组的访问权限。 | 创建约束：支持 修改约束：支持 删除约束：支持 读取约束：支持 | vacmAccessStorageType (1.3.6.1.6.3.16.1.4.1.8) | read-create | StorageType | other(1), volatile(2), nonVolatile(3), permanent(4), readOnly(5) | 行存储类型 | 只支持nonVolatile(3) | 该表的索引节点是vacmGroupName、vacmAccessContextPrefix、vacmAccessSecurityModel、vacmAccessSecurityLevel。
21-网络管理与监控 | SNMP-VIEW-BASED-ACM-MIB | rfc3415-snmp-vacm.mib | iso(1).org(3).dod(6).internet(1).snmpV2(6).snmpModules(3).snmpVacmMIB(16).vacmMIBObjects(1) | vacmAccessTable | 该表用来提供对组的访问权限。 | 创建约束：支持 修改约束：支持 删除约束：支持 读取约束：支持 | vacmAccessStatus (1.3.6.1.6.3.16.1.4.1.9) | read-create | RowStatus | active(1), notInService(2), notReady(3), createAndGo(4), createAndWait(5), destroy(6) | 行状态 | 实现与MIB文件定义一致 | 该表的索引节点是vacmGroupName、vacmAccessContextPrefix、vacmAccessSecurityModel、vacmAccessSecurityLevel。
21-网络管理与监控 | SNMP-VIEW-BASED-ACM-MIB | rfc3415-snmp-vacm.mib | iso(1).org(3).dod(6).internet(1).snmpV2(6).snmpModules(3).snmpVacmMIB(16).vacmMIBObjects(1) | vacmViewTreeFamilyTable | 该表用来在本地保存MIB视图中一组子树的信息。 | 创建约束：支持 修改约束：支持 删除约束：支持 读取约束：支持 | vacmViewTreeFamilyViewName (1.3.6.1.6.3.16.1.5.2.1.1) | not-accessible | SnmpAdminString | OCTET STRING (1..32) | 视图子树的名称 | 只能使用可显示字符且不能包含问号 | 该表的索引节点是vacmViewTreeFamilyViewName、vacmViewTreeFamilySubtree。
21-网络管理与监控 | SNMP-VIEW-BASED-ACM-MIB | rfc3415-snmp-vacm.mib | iso(1).org(3).dod(6).internet(1).snmpV2(6).snmpModules(3).snmpVacmMIB(16).vacmMIBObjects(1) | vacmViewTreeFamilyTable | 该表用来在本地保存MIB视图中一组子树的信息。 | 创建约束：支持 修改约束：支持 删除约束：支持 读取约束：支持 | vacmViewTreeFamilySubtree (1.3.6.1.6.3.16.1.5.2.1.2) | not-accessible | OBJECT IDENTIFIER | 同标准MIB取值 | MIB子树 | 实现与MIB文件定义一致 | 该表的索引节点是vacmViewTreeFamilyViewName、vacmViewTreeFamilySubtree。
21-网络管理与监控 | SNMP-VIEW-BASED-ACM-MIB | rfc3415-snmp-vacm.mib | iso(1).org(3).dod(6).internet(1).snmpV2(6).snmpModules(3).snmpVacmMIB(16).vacmMIBObjects(1) | vacmViewTreeFamilyTable | 该表用来在本地保存MIB视图中一组子树的信息。 | 创建约束：支持 修改约束：支持 删除约束：支持 读取约束：支持 | vacmViewTreeFamilyMask (1.3.6.1.6.3.16.1.5.2.1.3) | read-create | OCTET STRING | OCTET STRING (0..16) | 视图子树的位掩码 | 默认值为零长度字符串 | 该表的索引节点是vacmViewTreeFamilyViewName、vacmViewTreeFamilySubtree。
21-网络管理与监控 | SNMP-VIEW-BASED-ACM-MIB | rfc3415-snmp-vacm.mib | iso(1).org(3).dod(6).internet(1).snmpV2(6).snmpModules(3).snmpVacmMIB(16).vacmMIBObjects(1) | vacmViewTreeFamilyTable | 该表用来在本地保存MIB视图中一组子树的信息。 | 创建约束：支持 修改约束：支持 删除约束：支持 读取约束：支持 | vacmViewTreeFamilyType (1.3.6.1.6.3.16.1.5.2.1.4) | read-create | INTEGER | included(1), excluded(2)} | 视图子树的类型 | 默认值为included(1) | 该表的索引节点是vacmViewTreeFamilyViewName、vacmViewTreeFamilySubtree。
21-网络管理与监控 | SNMP-VIEW-BASED-ACM-MIB | rfc3415-snmp-vacm.mib | iso(1).org(3).dod(6).internet(1).snmpV2(6).snmpModules(3).snmpVacmMIB(16).vacmMIBObjects(1) | vacmViewTreeFamilyTable | 该表用来在本地保存MIB视图中一组子树的信息。 | 创建约束：支持 修改约束：支持 删除约束：支持 读取约束：支持 | vacmViewTreeFamilyStorageType (1.3.6.1.6.3.16.1.5.2.1.5) | read-create | StorageType | other(1), volatile(2), nonVolatile(3), permanent(4), readOnly(5) | 行存储类型 | 只支持nonVolatile(3) | 该表的索引节点是vacmViewTreeFamilyViewName、vacmViewTreeFamilySubtree。
21-网络管理与监控 | SNMP-VIEW-BASED-ACM-MIB | rfc3415-snmp-vacm.mib | iso(1).org(3).dod(6).internet(1).snmpV2(6).snmpModules(3).snmpVacmMIB(16).vacmMIBObjects(1) | vacmViewTreeFamilyTable | 该表用来在本地保存MIB视图中一组子树的信息。 | 创建约束：支持 修改约束：支持 删除约束：支持 读取约束：支持 | vacmViewTreeFamilyStatus (1.3.6.1.6.3.16.1.5.2.1.6) | read-create | RowStatus | active(1), notInService(2), notReady(3), createAndGo(4), createAndWait(5), destroy(6) | 行状态 | 实现与MIB文件定义一致 | 该表的索引节点是vacmViewTreeFamilyViewName、vacmViewTreeFamilySubtree。

## 告警信息
分册名 | 模块名 | MIB文件名 | 告警节点名称 | 告警OID | 告警标题 | 告警类型 | 告警级别 | 清除告警OID | 清除告警名称 | 缺省状态 | 触发原因 | 系统影响 | （预留） | 状态控制 | 绑定变量OID | 绑定变量节点名称 | 绑定变量含义 | 绑定变量索引节点 | 绑定变量类型 | 绑定变量取值范围 | 处理建议
02-基础配置 | HH3C-CONFIG-MAN-MIB | hh3c-config-man.mib | hh3cCfgManEventlog | 1.3.6.1.4.1.25506.2.4.2.1 | 配置事件 | 事件告警 | 警告 | - | - | 开启 | 产生此告警的可能原因包括： 执行save命令操作。 设置下次启动文件。 执行影响下次启动配置文件的操作，如复制、更名、删除等。 SNMP检查到配置数据变更。 | 系统运行配置或下次启动配置文件变化。 |  | 开启 命令行：snmp-agent trap enable configuration 关闭 命令行：undo snmp-agent trap enable configuration | 【1】1.3.6.1.4.1.25506.2.4.1.1.7.1.3 【2】1.3.6.1.4.1.25506.2.4.1.1.7.1.4 【3】1.3.6.1.4.1.25506.2.4.1.1.7.1.5 | 【1】hh3cCfgLogSrcCmd 【2】hh3cCfgLogSrcData 【3】hh3cCfgLogDesData | 【1】配置源 【2】源数据 【3】目的数据 | 【1】hh3cCfgLogIndex 【2】hh3cCfgLogIndex 【3】hh3cCfgLogIndex | 【1】INTEGER 【2】INTEGER 【3】INTEGER | 【1】cmdLine(1), snmp(2) 【2】runningData(2), startupData(4) 【3】runningData(2), startupData(4) | 检查系统的运行配置，如果需要的话请保存当前配置。
02-基础配置 | HH3C-CONFIG-MAN-MIB | hh3c-config-man.mib | hh3cCfgOperateCompletion | 1.3.6.1.4.1.25506.2.4.2.2 | 配置表操作完成 | 事件告警 | 警告 | - | - | 开启 | 网管系统通过hh3cCfgOperateTable执行配置相关操作完成时，发出此告警。 | 可能会改变设备当前运行配置。 |  | 开启 命令行：snmp-agent trap enable configuration MIB：将hh3cCfgOperateEndNotificationSwitch设置为true(1) 关闭 命令行：undo snmp-agent trap enable configuration MIB：将hh3cCfgOperateEndNotificationSwitch设置为false(2) | 【1】1.3.6.1.4.1.25506.2.4.1.2.4.1.2 【2】1.3.6.1.4.1.25506.2.4.1.2.5.1.5 【3】1.3.6.1.4.1.25506.2.4.1.2.5.1.4 【4】1.3.6.1.4.1.25506.2.4.1.2.5.1.6 【5】1.3.6.1.4.1.25506.2.4.1.2.5.1.7 | 【1】hh3cCfgOperateType 【2】hh3cCfgOperateTime 【3】hh3cCfgOperateState 【4】hh3cCfgOperateEndTime 【5】hh3cCfgOperFailReason | 【1】操作类型 【2】操作开始时间 【3】操作状态 【4】操作结束时间 【5】错误原因 | 【1】hh3cCfgOperateIndex 【2】hh3cCfgOperateIndex 【3】hh3cCfgOperateIndex 【4】hh3cCfgOperateIndex 【5】hh3cCfgOperateIndex | 【1】ConfigOperationType 【2】TimeTicks 【3】INTEGER 【4】TimeTicks 【5】DisplayString | 【1】running2Startup(1), startup2Running(2), running2Net(3), net2Running(4), net2Startup(5), startup2Net(6) 【2】同MIB标准取值 【3】opInProgress(1), opSuccess(2), opInvalidOperation(3), opInvalidProtocol(4), opInvalidSourceName(5), opInvalidDestName(6), opInvalidServerAddress(7), opDeviceBusy(8), opDeviceOpenError(9), opDeviceError(10), opDeviceNotProgrammable(11), opDeviceFull(12), opFileOpenError(13), opFileTransferError(14), opFileChecksumError(15), opNoMemory(16), opAuthFail(17), opTimeOut(18), opUnknownFailure(19), opInvalidConfigFile(20), opSlaveFull(21), opCopyToSlaveFailure(22) 【4】同MIB标准取值 【5】OCTET STRING (SIZE (0～255)) | 正常运行信息，无需处理。
02-基础配置 | HH3C-CONFIG-MAN-MIB | hh3c-config-man.mib | hh3cCfgInvalidConfigFile | 1.3.6.1.4.1.25506.2.4.2.3 | 网管配置文件操作使用了无效的文件 | 事件告警 | 次要 | - | - | 开启 | 网管系统执行配置文件操作时，如果操作的配置文件非法则发出此告警。 | 对系统无影响。 |  | 开启 命令行：snmp-agent trap enable configuration 关闭 命令行：undo snmp-agent trap enable configuration | 【1】1.3.6.1.4.1.25506.2.4.1.2.4.1.2 【2】1.3.6.1.4.1.25506.2.4.1.2.4.1.4 | 【1】hh3cCfgOperateType 【2】hh3cCfgOperateFileName | 【1】操作类型 【2】配置文件名 | 【1】hh3cCfgOperateIndex 【2】hh3cCfgOperateIndex | 【1】ConfigOperationType 【2】DisplayString | 【1】net2Running(4), net2Startup(5) 【2】OCTET STRING (SIZE (1～128)) | 请检查执行的配置文件，确保所使用配置文件的正确性。
02-基础配置 | HH3C-FLASH-MAN-MIB | hh3c-flash-man.mib | hh3cFlhOperNotification | 1.3.6.1.4.1.25506.2.5.1.3.1 | 文件表操作完成 | 事件告警 | 警告 | - | - | 开启 | 网管系统通过hh3cFlhOpTable执行文件相关操作完成后，如果hh3cFlhOperEndNotification为True，会发出此告警。 此告警携带的参数与执行的操作相关，建议通过网管系统的在线帮助系统了解具体的参数说明。 | 对系统无影响。 |  | 开启 MIB：将hh3cFlhOperEndNotification设置为true(1) 关闭 MIB：将hh3cFlhOperEndNotification设置为false(2) | 【1】1.3.6.1.4.1.25506.2.5.1.2.1.1.9 | 【1】hh3cFlhOperStatus | 【1】文件操作状态 | 【1】无 | 【1】Hh3cFlashOperationStatus | 【1】opInProgress(1), opSuccess(2), opInvalid(3), opInvalidProtocol(4), opInvalidSourceName(5), opInvalidDestName(6), opInvalidServerAddress(7), opDeviceBusy(8), opDeviceOpenError(9), opDeviceError(10), opDeviceNotProgrammable(11), opDeviceFull(12), opFileOpenError(13), opFileTransferError(14), opFileChecksumError(15), opNoMemory(16), opAuthFail(17), opTimeout(18), opUnknownFailure(19), opDeleteFileOpenError(20), opDeleteInvalidDevice(21), opDeleteInvalidFunction(22), opDeleteOperationError(23), opDeleteInvalidFileName(24), opDeleteDeviceBusy(25), opDeleteParaError(26), opDeleteInvalidPath(27), opDeleteFileNotExistInSlave(28), opDeleteFileFailedInSlave(29), opSlaveFull(30), opCopyToSlaveFailure(31) | 1.如果操作成功，无需处理。 2.如果操作失败，请根据失败原因尝试解决。如果无法解决，请收集告警信息和配置信息，并联系H3C技术支持工程师。
02-基础配置 | HH3C-UI-MAN-MIB | hh3c-ui-man.mib | hh3cLogIn | 1.3.6.1.4.1.25506.2.2.1.1.3.0.1 | 终端用户登录 | 事件告警 | 警告 | - | - | 开启 | 用户登录到系统，发送该告警信息。 | 对系统无影响。 |  | 该告警无法关闭。 | 【1】1.3.6.1.4.1.25506.2.2.1.1.2.1 【2】1.3.6.1.4.1.25506.2.2.1.1.2.2 | 【1】hh3cTerminalUserName 【2】hh3cTerminalSource | 【1】用户名 【2】用户源，如Console、AUX、TTY、VTY等 | 【1】无 【2】无 | 【1】DisplayString 【2】DisplayString | 【1】OCTET STRING (SIZE (0..255)) 【2】OCTET STRING (SIZE (0..255)) | 正常运行信息，无需处理。
02-基础配置 | HH3C-UI-MAN-MIB | hh3c-ui-man.mib | hh3cLogOut | 1.3.6.1.4.1.25506.2.2.1.1.3.0.2 | 终端用户退出登录 | 事件告警 | 警告 | - | - | 开启 | 已登录用户从系统中退出登录，发送该告警信息。 | 对系统无影响。 |  | 该告警无法关闭。 | 【1】1.3.6.1.4.1.25506.2.2.1.1.2.1 【2】1.3.6.1.4.1.25506.2.2.1.1.2.2 | 【1】hh3cTerminalUserName 【2】hh3cTerminalSource | 【1】用户名 【2】用户源，如Console、AUX、TTY、VTY等 | 【1】无 【2】无 | 【1】DisplayString 【2】DisplayString | 【1】OCTET STRING (SIZE (0..255)) 【2】OCTET STRING (SIZE (0..255)) | 正常运行信息，无需处理。
03-License管理 | HH3C-LICENSE-MIB | hh3c-license.mib | hh3cLicenseOpCompletion | 1.3.6.1.4.1.25506.2.145.3.0.1 | license文件操作完成告警 | 事件告警 | 警告 | - | - | 开启 | 网管系统执行License相关操作完成后，会根据网管系统的需要发送此告警。 此告警触发原因与执行的操作相关，建议通过网管系统的在线帮助系统了解具体的参数说明。 | 对业务无影响。 |  | 开启 MIB：将hh3cLicenseOpNotifyEnable设置为true(1) 关闭 MIB：将hh3cLicenseOpNotifyEnable设置为false(2) | 【1】1.3.6.1.4.1.25506.2.145.2.4.1.1 【2】1.3.6.1.4.1.25506.2.145.2.4.1.2 【3】1.3.6.1.4.1.25506.2.145.2.4.1.3 【4】1.3.6.1.4.1.25506.2.145.2.4.1.4 【5】1.3.6.1.4.1.25506.2.145.2.4.1.7 【6】1.3.6.1.4.1.25506.2.145.2.4.1.8 | 【1】hh3cLicenseOpIndex 【2】hh3cLicenseOpPhysicalIndex 【3】hh3cLicenseOpType 【4】hh3cLicenseOpString 【5】hh3cLicenseOpState 【6】hh3cLicenseOpFailedReason | 【1】License操作索引 【2】操作对应的主控板板或cpu的实体索引，依赖于ENTITY-MIB中的entPhysicalIndex 【3】操作类型 【4】安装或卸载的授权码、激活码或激活文件 【5】操作状态 【6】操作失败的详细信息 | 【1】hh3cLicenseOpIndex 【2】hh3cLicenseOpIndex 【3】hh3cLicenseOpIndex 【4】hh3cLicenseOpIndex 【5】hh3cLicenseOpIndex 【6】hh3cLicenseOpIndex | 【1】Unsigned32 【2】PhysicalIndexOrZero 【3】INTEGER 【4】SnmpAdminString 【5】INTEGER 【6】SnmpAdminString | 【1】取值同标准MIB 【2】Integer32 (0..2147483647) 【3】compress(1), delete(2), installActivationFile(3), installActivationKey(4), installLicenseKey(5), uninstallActivationFile(6), uninstallActivationKey(7), uninstallLicenseKey(8) 【4】OCTET STRING (SIZE (0..255)) 【5】opInProgress(1), opSuccessful(2), opFailed(3) 【6】OCTET STRING (SIZE (0..255)) | 请确认License操作结果。
03-License管理 | HH3C-LICENSE-MIB | hh3c-license.mib | hh3cLicenseActivationFileLost | 1.3.6.1.4.1.25506.2.145.3.0.2 | 激活文件丢失告警 | 故障告警 | 重要 | 1.3.6.1.4.1.25506.2.145.3.0.3 | hh3cLicenseActivationFileRestored | 开启 | 系统检测到已安装的激活文件丢失或损坏时，发送此告警。系统将每隔30分钟发送一次此告警，直到激活文件恢复后，不再发送此告警。 | 已安装的激活文件丢失或损坏后，如果不重启设备，对业务无影响；但设备重启后，业务有可能不可用。 |  | 开启 MIB：将hh3cLicenseNotifyEnable设置为true(1) 关闭 MIB：将hh3cLicenseNotifyEnable设置为false(2) | 【1】1.3.6.1.4.1.25506.2.145.2.1.1.1 【2】1.3.6.1.4.1.25506.2.145.2.2.1.6 | 【1】hh3cLicensePhysicalIndex 【2】hh3cLicenseActivationFile | 【1】hh3cLicenseActivationFileLost的索引,依赖于ENTITY-MIB中的entPhysicalIndex 【2】已安装的激活文件名 | 【1】hh3cLicensePhysicalIndex 【2】hh3cLicenseIndex | 【1】PhysicalIndex 【2】SnmpAdminString | 【1】Integer32 (1..2147483647) 【2】OCTET STRING (SIZE (0..255)) | 请将备份激活文件恢复到安装路径（默认为flash:/license）中。 如果备份激活文件丢失或者没有进行备份，请联系H3C技术支持工程师。
03-License管理 | HH3C-LICENSE-MIB | hh3c-license.mib | hh3cLicenseActivationFileRestored | 1.3.6.1.4.1.25506.2.145.3.0.3 | 激活文件成功恢复告警 | 恢复告警 | 警告 | - | - | 开启 | 系统检测到激活文件已恢复正常时，发送此告警。 | 对业务无影响。 |  | 开启 MIB：将hh3cLicenseNotifyEnable设置为true(1) 关闭 MIB：将hh3cLicenseNotifyEnable设置为false(2) | 【1】1.3.6.1.4.1.25506.2.145.2.1.1.1 【2】1.3.6.1.4.1.25506.2.145.2.2.1.6 | 【1】hh3cLicensePhysicalIndex 【2】hh3cLicenseActivationFile | 【1】hh3cLicenseActivationFileRestored的索引,依赖于ENTITY-MIB中的entPhysicalIndex 【2】已安装的激活文件名 | 【1】hh3cLicensePhysicalIndex 【2】hh3cLicenseIndex | 【1】PhysicalIndex 【2】SnmpAdminString | 【1】Integer32 (1..2147483647) 【2】OCTET STRING (SIZE (0..255)) | 无需处理。
03-License管理 | HH3C-LICENSE-MIB | hh3c-license.mib | hh3cLicenseExpired | 1.3.6.1.4.1.25506.2.145.3.0.4 | 特性license过期告警 | 事件告警 | 重要 | - | - | 开启 | 系统检测到特性的License已过期时，发送此告警。 | 对业务是否有影响，取决于具体业务的实现。 |  | 开启 MIB：将hh3cLicenseNotifyEnable设置为true(1) 关闭 MIB：将hh3cLicenseNotifyEnable设置为false(2) | 【1】1.3.6.1.4.1.25506.2.145.2.3.1.1 【2】1.3.6.1.4.1.25506.2.145.2.3.1.2 | 【1】hh3cLicenseFeatureName 【2】hh3cLicenseFeatureState | 【1】license特性名 【2】license特性的授权状态 | 【1】hh3cLicensePhysicalIndex hh3cLicenseFeatureName 【2】hh3cLicensePhysicalIndex hh3cLicenseFeatureName | 【1】SnmpAdminString 【2】INTEGER | 【1】OCTET STRING (SIZE (1..31)) 【2】notLicensed(1), trialLicense(2), formalLicense(3) | 请安装新的License，如需重新购买，请联系H3C技术支持工程师。
03-License管理 | HH3C-LICENSE-MIB | hh3c-license.mib | hh3cLicenseExpireWarning | 1.3.6.1.4.1.25506.2.145.3.0.5 | 特性license即将期满告警 | 事件告警 | 警告 | - | - | 开启 | 系统检测到特性的License即将过期，发送此告警。在License过期前10天开始每天发送一次此告警，直至License过期或者安装了新的License之后，不再发送此告警。 | 对业务无影响。 |  | 开启 MIB：将hh3cLicenseNotifyEnable设置为true(1) 关闭 MIB：将hh3cLicenseNotifyEnable设置为false(2) | 【1】1.3.6.1.4.1.25506.2.145.2.3.1.1 【2】1.3.6.1.4.1.25506.2.145.2.3.1.2 【3】1.3.6.1.4.1.25506.2.145.3.1.1 | 【1】hh3cLicenseFeatureName 【2】hh3cLicenseFeatureState 【3】hh3cLicenseBindValidityPeriodRemaining | 【1】license特性名 【2】license特性的授权状态 【3】显示License还有多长时间过期 | 【1】hh3cLicensePhysicalIndex hh3cLicenseFeatureName 【2】hh3cLicensePhysicalIndex hh3cLicenseFeatureName 【3】无 | 【1】SnmpAdminString 【2】INTEGER 【3】Unsigned32 | 【1】OCTET STRING (SIZE (1..31)) 【2】notLicensed(1), trialLicense(2), formalLicense(3) 【3】取值同标准MIB | 请在该License过期前，安装新的License。如需重新购买，请联系H3C技术支持工程师。
04-设备管理 | ENTITY-MIB | rfc4133-entity.mib | entConfigChange | 1.3.6.1.2.1.47.2.0.1 | 实体信息改变 | 事件告警 | 重要 | - | - | 开启 | 当设备中有硬件实体（包括单板、子卡、电源、风扇、存储卡、电源模块等）插入、拔出、复位或注册，导致MIB信息改变（即entLastChangeTime值发生变化）时，发送该告警。NMS将利用该告警，触发逻辑或物理实体表的轮询。 Agent在特定的时间内（缺省为5秒），只能发送一次entConfigChange事件告警。 如果在throttling期间其他配置发生改变，Agent将会抑制entConfigChange告警的产生，在throttling期结束时将发送一个entConfigChange告警。 NMS需要定期获取entLastChangeTime值，用于发现因throttling或传输因素导致遗漏的entConfigChange告警。 | 当有硬件实体拔出时，需要检查是否会影响系统正常工作。 |  | 该告警无法关闭。 | 【1】1.3.6.1.4.1.25506.2.145.2.3.1.1 【2】1.3.6.1.4.1.25506.2.145.2.3.1.2 【3】1.3.6.1.4.1.25506.2.145.3.1.1 | 【1】hh3cLicenseFeatureName 【2】hh3cLicenseFeatureState 【3】hh3cLicenseBindValidityPeriodRemaining | 【1】license特性名 【2】license特性的授权状态 【3】显示License还有多长时间过期 | 【1】hh3cLicensePhysicalIndex hh3cLicenseFeatureName 【2】hh3cLicensePhysicalIndex hh3cLicenseFeatureName 【3】无 | 【1】SnmpAdminString 【2】INTEGER 【3】Unsigned32 | 【1】OCTET STRING (SIZE (1..31)) 【2】notLicensed(1), trialLicense(2), formalLicense(3) 【3】取值同标准MIB | 检查设备硬件实体工作是否正常。 如果此告警是由已知的手工操作触发，则无需处理。
04-设备管理 | HH3C-COMMON-SYSTEM-MIB | hh3c-common-system.mib | hh3cRebootSendTrap | 1.3.6.1.4.1.25506.6.8.3 | 设备即将重启 | 事件告警 | 重要 | - | - | 开启 | 使用reboot命令在设备重启2秒前，发送该告警。 | 系统即将停止服务，重新启动。 |  | 该告警无法关闭。 | 【1】1.3.6.1.4.1.25506.2.145.2.3.1.1 【2】1.3.6.1.4.1.25506.2.145.2.3.1.2 【3】1.3.6.1.4.1.25506.2.145.3.1.1 | 【1】hh3cLicenseFeatureName 【2】hh3cLicenseFeatureState 【3】hh3cLicenseBindValidityPeriodRemaining | 【1】license特性名 【2】license特性的授权状态 【3】显示License还有多长时间过期 | 【1】hh3cLicensePhysicalIndex hh3cLicenseFeatureName 【2】hh3cLicensePhysicalIndex hh3cLicenseFeatureName 【3】无 | 【1】SnmpAdminString 【2】INTEGER 【3】Unsigned32 | 【1】OCTET STRING (SIZE (1..31)) 【2】notLicensed(1), trialLicense(2), formalLicense(3) 【3】取值同标准MIB | 正常运行信息，无需处理。
04-设备管理 | HH3C-ENTITY-EXT-MIB | hh3c-entity-ext.mib | hh3cEntityExtTemperatureThresholdNotification | 1.3.6.1.4.1.25506.2.6.2.0.1 | 实体温度超过阈值 | 故障告警 | 重要 | 1.3.6.1.4.1.25506.2.6.2.0.22 | hh3cEntityExtTemperatureNormal | 开启 | 在实体的温度超过上限阀值时，发送该告警。 | 温度过高会影响系统正常工作。 |  | 该告警无法关闭。 | 【1】1.3.6.1.4.1.25506.2.6.1.1.1.1.1 【2】1.3.6.1.4.1.25506.2.6.1.1.1.1.12 【3】1.3.6.1.4.1.25506.2.6.1.1.1.1.13 【4】1.3.6.1.4.1.25506.2.6.1.1.1.1.2 【5】1.3.6.1.4.1.25506.2.6.1.1.1.1.5 | 【1】hh3cEntityExtPhysicalIndex 【2】hh3cEntityExtTemperature 【3】hh3cEntityExtTemperatureThreshold 【4】hh3cEntityExtAdminStatus 【5】hh3cEntityExtAlarmLight | 【1】实体索引 【2】实体温度 【3】实体温度阈值 【4】实体管理状态 【5】实体告警状态 | 【1】hh3cEntityExtPhysicalIndex 【2】hh3cEntityExtPhysicalIndex 【3】hh3cEntityExtPhysicalIndex 【4】hh3cEntityExtPhysicalIndex 【5】hh3cEntityExtPhysicalIndex | 【1】Integer32 【2】Integer32 【3】Integer32 【4】Hh3cAdminState 【5】Hh3cAlarmStatus | 【1】同MIB标准取值 【2】同MIB标准取值 【3】同MIB标准取值 【4】notSupported(1), locked(2), shuttingDown(3), unlocked(4)} 【5】BITS {, notSupported(0), underRepair(1), critical(2), major(3), minor(4), alarmOutstanding(5), warning(6), indeterminate(7), } | 现场查看环境温度，也可以通过display environment命令查看当前温度以及生效的阈值。 确认造成温度超过上限阀值的原因。 解决问题，确保温度恢复至正常范围。 如果问题无法解决，请联系H3C技术支持工程师。
04-设备管理 | HH3C-ENTITY-EXT-MIB | hh3c-entity-ext.mib | hh3cEntityExtCpuUsageThresholdNotfication | 1.3.6.1.4.1.25506.2.6.2.0.4 | 实体CPU利用率超过阈值 | 故障告警 | 重要 | 1.3.6.1.4.1.25506.2.6.2.0.25 | hh3cEntityExtCpuUsageThresholdRecover | 开启 | 在实体的CPU使用率超过阀值时，发送该告警。该告警每60秒发送一次，直至告警消除。 | 系统业务处理能力会减弱。 |  | 该告警无法关闭。 | 【1】1.3.6.1.4.1.25506.2.6.1.1.1.1.1 【2】1.3.6.1.4.1.25506.2.6.1.1.1.1.6 【3】1.3.6.1.4.1.25506.2.6.1.1.1.1.7 【4】1.3.6.1.4.1.25506.2.6.1.1.1.1.2 【5】1.3.6.1.4.1.25506.2.6.1.1.1.1.5 【6】1.3.6.1.4.1.25506.2.6.1.1.1.1.31 【7】1.3.6.1.4.1.25506.2.6.2.1.4 | 【1】hh3cEntityExtPhysicalIndex 【2】hh3cEntityExtCpuUsage 【3】hh3cEntityExtCpuUsageThreshold 【4】hh3cEntityExtAdminStatus 【5】hh3cEntityExtAlarmLight 【6】hh3cEntityExtCpuUsageRecoverThreshold 【7】hh3cEntityExtFirstTrapTime | 【1】实体索引 【2】实体CPU利用率 【3】实体CPU利用率阈值 【4】实体管理状态 【5】实体告警状态 【6】实体CPU利用率恢复阈值 【7】告警时间戳 | 【1】hh3cEntityExtPhysicalIndex 【2】hh3cEntityExtPhysicalIndex 【3】hh3cEntityExtPhysicalIndex 【4】hh3cEntityExtPhysicalIndex 【5】hh3cEntityExtPhysicalIndex 【6】hh3cEntityExtPhysicalIndex 【7】无 | 【1】Integer32 【2】Integer32 【3】Integer32 【4】Hh3cAdminState 【5】Hh3cAlarmStatus 【6】Integer32 【7】TimeTicks | 【1】同MIB标准取值 【2】0..100 【3】0..100 【4】notSupported(1), locked(2), shuttingDown(3), unlocked(4)} 【5】BITS {, notSupported(0), underRepair(1), critical(2), major(3), minor(4), alarmOutstanding(5), warning(6), indeterminate(7), } 【6】0..100 【7】同MIB标准取值 | 如果告警自动停止，无需处理。 如果告警无法自动停止，请联系H3C技术支持工程师。
04-设备管理 | HH3C-ENTITY-EXT-MIB | hh3c-entity-ext.mib | hh3cEntityExtMemUsageThresholdNotification | 1.3.6.1.4.1.25506.2.6.2.0.5 | 实体内存利用率超过阈值 | 故障告警 | 重要 | 1.3.6.1.4.1.25506.2.6.2.0.26 | hh3cEntityExtMemUsageThresholdRecover | 开启 | 实体内存总量小于4GB且实体内存使用率超过阈值时，发送该告警。该告警每60秒发送一次，直至告警消除。 内存利用率告警阈值节点为 hh3cEntityExtMemUsageThreshold；实体内存总量不小于（即大于等于）4GB时，超过阈值则发送hh3cEntityExtMemUsageThresholdOverTrap告警 | 可用内存减少，可能会影响系统业务处理能力。 |  | 该告警无法关闭。 | 【1】1.3.6.1.4.1.25506.2.6.1.1.1.1.1 【2】1.3.6.1.4.1.25506.2.6.1.1.1.1.8 【3】1.3.6.1.4.1.25506.2.6.1.1.1.1.9 【4】1.3.6.1.4.1.25506.2.6.1.1.1.1.10 【5】1.3.6.1.4.1.25506.2.6.1.1.1.1.2 【6】1.3.6.1.4.1.25506.2.6.1.1.1.1.5 【7】1.3.6.1.4.1.25506.2.6.2.1.4 | 【1】hh3cEntityExtPhysicalIndex 【2】hh3cEntityExtMemUsage 【3】hh3cEntityExtMemUsageThreshold 【4】hh3cEntityExtMemSize 【5】hh3cEntityExtAdminStatus 【6】hh3cEntityExtAlarmLight 【7】hh3cEntityExtFirstTrapTime | 【1】实体索引 【2】实体内存利用率 【3】实体内存利用率阈值 【4】实体内存 【5】实体管理状态 【6】实体告警状态 【7】告警时间戳 | 【1】hh3cEntityExtPhysicalIndex 【2】hh3cEntityExtPhysicalIndex 【3】hh3cEntityExtPhysicalIndex 【4】hh3cEntityExtPhysicalIndex 【5】hh3cEntityExtPhysicalIndex 【6】hh3cEntityExtPhysicalIndex 【7】无 | 【1】Integer32 【2】Integer32 【3】Integer32 【4】Unsigned32 【5】Hh3cAdminState 【6】Hh3cAlarmStatus 【7】TimeTicks | 【1】同MIB标准取值 【2】0..100 【3】0..100 【4】同MIB标准取值 【5】notSupported(1), locked(2), shuttingDown(3), unlocked(4)} 【6】BITS {, notSupported(0), underRepair(1), critical(2), major(3), minor(4), alarmOutstanding(5), warning(6), indeterminate(7), } 【7】同MIB标准取值 | 请删除不需要的业务，减少内存消耗。 如果告警自动停止，无需处理。 如果告警无法自动停止，请联系H3C技术支持工程师。
04-设备管理 | HH3C-ENTITY-EXT-MIB | hh3c-entity-ext.mib | hh3cEntityExtCriticalTemperatureThresholdNotification | 1.3.6.1.4.1.25506.2.6.2.0.8 | 实体温度超过临界阈值 | 故障告警 | 紧急 | 1.3.6.1.4.1.25506.2.6.2.0.22 | hh3cEntityExtTemperatureNormal | 开启 | 在实体的温度超过临界上限阈值时，发送该告警。该告警每80秒发送一次，直至告警消除。 | 高温会影响系统正常工作。 |  | 该告警无法关闭。 | 【1】1.3.6.1.4.1.25506.2.6.1.1.1.1.1 【2】1.3.6.1.4.1.25506.2.6.1.1.1.1.12 【3】1.3.6.1.4.1.25506.2.6.1.1.1.1.17 【4】1.3.6.1.4.1.25506.2.6.1.1.1.1.2 【5】1.3.6.1.4.1.25506.2.6.1.1.1.1.5 | 【1】hh3cEntityExtPhysicalIndex 【2】hh3cEntityExtTemperature 【3】hh3cEntityExtCriticalTemperatureThreshold 【4】hh3cEntityExtAdminStatus 【5】hh3cEntityExtAlarmLight | 【1】实体索引 【2】实体温度 【3】实体温度临界阈值 【4】实体管理状态 【5】实体告警状态 | 【1】hh3cEntityExtPhysicalIndex 【2】hh3cEntityExtPhysicalIndex 【3】hh3cEntityExtPhysicalIndex 【4】hh3cEntityExtPhysicalIndex 【5】hh3cEntityExtPhysicalIndex | 【1】Integer32 【2】Integer32 【3】Integer32 【4】Hh3cAdminState 【5】Hh3cAlarmStatus | 【1】同MIB标准取值 【2】同MIB标准取值 【3】同MIB标准取值 【4】notSupported(1), locked(2), shuttingDown(3), unlocked(4)} 【5】BITS {, notSupported(0), underRepair(1), critical(2), major(3), minor(4), alarmOutstanding(5), warning(6), indeterminate(7), } | 现场查看环境温度。可以通过display environment命令查看当前温度以及生效的阈值。 确定造成温度超过临界上限阈值的原因。 解决问题，确保温度恢复至正常范围。 如果问题无法解决，请联系H3C技术支持工程师。
04-设备管理 | HH3C-ENTITY-EXT-MIB | hh3c-entity-ext.mib | hh3cEntityInsert | 1.3.6.1.4.1.25506.2.6.2.0.12 | 实体插入 | 恢复告警 | 警告 | - | - | 开启 | 在实体插入设备时，发送该告警。 | 对系统无影响。 |  | 该告警无法关闭。 | 【1】1.3.6.1.2.1.47.1.1.1.1.2 【2】1.3.6.1.4.1.25506.2.6.1.1.1.1.2 【3】1.3.6.1.4.1.25506.2.6.1.1.1.1.3 | 【1】entPhysicalDescr 【2】hh3cEntityExtAdminStatus 【3】hh3cEntityExtOperStatus | 【1】实体描述 【2】实体管理状态 【3】实体操作状态 | 【1】entPhysicalIndex 【2】hh3cEntityExtPhysicalIndex 【3】hh3cEntityExtPhysicalIndex | 【1】SnmpAdminString 【2】Hh3cAdminState 【3】Hh3cOperState | 【1】OCTET STRING (SIZE (0..255)) 【2】notSupported(1), locked(2), shuttingDown(3), unlocked(4)} 【3】notSupported(1), disabled(2), enabled(3), dangerous(4) | 正常运行信息，无需处理。
04-设备管理 | HH3C-ENTITY-EXT-MIB | hh3c-entity-ext.mib | hh3cEntityRemove | 1.3.6.1.4.1.25506.2.6.2.0.13 | 实体拔出 | 故障告警 | 次要 | 1.3.6.1.4.1.25506.2.6.2.0.12 | hh3cEntityInsert | 开启 | 在实体从设备上拔出时，发送该告警。 | 视拔出实体而定。 |  | 该告警无法关闭。 | 【1】1.3.6.1.2.1.47.1.1.1.1.2 【2】1.3.6.1.4.1.25506.2.6.1.1.1.1.2 【3】1.3.6.1.4.1.25506.2.6.1.1.1.1.3 | 【1】entPhysicalDescr 【2】hh3cEntityExtAdminStatus 【3】hh3cEntityExtOperStatus | 【1】实体描述 【2】实体管理状态 【3】实体操作状态 | 【1】entPhysicalIndex 【2】hh3cEntityExtPhysicalIndex 【3】hh3cEntityExtPhysicalIndex | 【1】SnmpAdminString 【2】Hh3cAdminState 【3】Hh3cOperState | 【1】OCTET STRING (SIZE (0..255)) 【2】notSupported(1), locked(2), shuttingDown(3), unlocked(4)} 【3】notSupported(1), disabled(2), enabled(3), dangerous(4) | 如果实体被拔出，无需处理。 如果实体没有被拔出，确认实体安装正确。 如果问题无法解决，请联系H3C技术支持工程师。
04-设备管理 | HH3C-ENTITY-EXT-MIB | hh3c-entity-ext.mib | hh3cEntityExtFaultAlarmOn | 1.3.6.1.4.1.25506.2.6.2.0.16 | 实体故障告警 | 故障告警 | 重要 | 1.3.6.1.4.1.25506.2.6.2.0.17 | hh3cEntityExtFaultAlarmOff | 开启 | 在实体发生故障时，发送该告警。 | 视故障实体而定。 |  | 该告警无法关闭。 | 【1】1.3.6.1.4.1.25506.2.6.1.1.1.1.1 【2】1.3.6.1.2.1.47.1.1.1.1.7 【3】1.3.6.1.4.1.25506.2.6.1.1.1.1.19 【4】1.3.6.1.4.1.25506.2.6.1.1.1.1.2 【5】1.3.6.1.4.1.25506.2.6.1.1.1.1.5 | 【1】hh3cEntityExtPhysicalIndex 【2】entPhysicalName 【3】hh3cEntityExtErrorStatus 【4】hh3cEntityExtAdminStatus 【5】hh3cEntityExtAlarmLight | 【1】实体索引 【2】实体名称 【3】实体错误状态 【4】实体管理状态 【5】实体告警状态 | 【1】hh3cEntityExtPhysicalIndex 【2】entPhysicalIndex 【3】hh3cEntityExtPhysicalIndex 【4】hh3cEntityExtPhysicalIndex 【5】hh3cEntityExtPhysicalIndex | 【1】Integer32 【2】SnmpAdminString 【3】INTEGER 【4】Hh3cAdminState 【5】Hh3cAlarmStatus | 【1】同MIB标准取值 【2】OCTET STRING (SIZE (0..255)) 【3】notSupported(1), normal(2), postFailure(3), entityAbsent(4), poeError(11), stackError(21), stackPortBlocked(22), stackPortFailed(23), sfpRecvError(31), sfpSendError(32), sfpBothError(33), sfpRecvExceedUpperLimit(34),, sfpRecvBelowLowerLimit(35),, sfpSendExceedUpperLimit(36),, sfpSendBelowLowerLimit(37),, fanError(41), psuError(51), rpsError(61), moduleFaulty(71), sensorError(81), hardwareFaulty(91) 【4】notSupported(1), locked(2), shuttingDown(3), unlocked(4)} 【5】BITS {, notSupported(0), underRepair(1), critical(2), major(3), minor(4), alarmOutstanding(5), warning(6), indeterminate(7), } | 确认实体安装正确。 如果问题无法解决，请联系H3C技术支持工程师。
04-设备管理 | HH3C-ENTITY-EXT-MIB | hh3c-entity-ext.mib | hh3cEntityExtFaultAlarmOff | 1.3.6.1.4.1.25506.2.6.2.0.17 | 实体故障撤销 | 恢复告警 | 警告 | - | - | 开启 | 在实体从故障状态中恢复时，发送该告警。 | 对系统无影响。 |  | 该告警无法关闭。 | 【1】1.3.6.1.4.1.25506.2.6.1.1.1.1.1 【2】1.3.6.1.2.1.47.1.1.1.1.7 【3】1.3.6.1.4.1.25506.2.6.1.1.1.1.19 【4】1.3.6.1.4.1.25506.2.6.1.1.1.1.2 【5】1.3.6.1.4.1.25506.2.6.1.1.1.1.5 | 【1】hh3cEntityExtPhysicalIndex 【2】entPhysicalName 【3】hh3cEntityExtErrorStatus 【4】hh3cEntityExtAdminStatus 【5】hh3cEntityExtAlarmLight | 【1】实体索引 【2】实体名称 【3】实体错误状态 【4】实体管理状态 【5】实体告警状态 | 【1】hh3cEntityExtPhysicalIndex 【2】entPhysicalIndex 【3】hh3cEntityExtPhysicalIndex 【4】hh3cEntityExtPhysicalIndex 【5】hh3cEntityExtPhysicalIndex | 【1】Integer32 【2】SnmpAdminString 【3】INTEGER 【4】Hh3cAdminState 【5】Hh3cAlarmStatus | 【1】同MIB标准取值 【2】OCTET STRING (SIZE (0..255)) 【3】notSupported(1), normal(2), postFailure(3), entityAbsent(4), poeError(11), stackError(21), stackPortBlocked(22), stackPortFailed(23), sfpRecvError(31), sfpSendError(32), sfpBothError(33), sfpRecvExceedUpperLimit(34),, sfpRecvBelowLowerLimit(35),, sfpSendExceedUpperLimit(36),, sfpSendBelowLowerLimit(37),, fanError(41), psuError(51), rpsError(61), moduleFaulty(71), sensorError(81), hardwareFaulty(91) 【4】notSupported(1), locked(2), shuttingDown(3), unlocked(4)} 【5】BITS {, notSupported(0), underRepair(1), critical(2), major(3), minor(4), alarmOutstanding(5), warning(6), indeterminate(7), } | 正常运行信息，无需处理。
04-设备管理 | HH3C-ENTITY-EXT-MIB | hh3c-entity-ext.mib | hh3cEntityExtTemperatureLower | 1.3.6.1.4.1.25506.2.6.2.0.20 | 实体温度低于下限阈值 | 故障告警 | 重要 | 1.3.6.1.4.1.25506.2.6.2.0.22 | hh3cEntityExtTemperatureNormal | 开启 | 在实体的温度低于下限阀值时，发送该告警。 | 低温会影响系统正常工作。 |  | 该告警无法关闭。 | 【1】1.3.6.1.4.1.25506.2.6.1.1.1.1.1 【2】1.3.6.1.2.1.47.1.1.1.1.7 【3】1.3.6.1.4.1.25506.2.6.1.1.1.1.12 【4】1.3.6.1.4.1.25506.2.6.1.1.1.1.21 【5】1.3.6.1.4.1.25506.2.6.1.1.1.1.2 | 【1】hh3cEntityExtPhysicalIndex 【2】entPhysicalName 【3】hh3cEntityExtTemperature 【4】hh3cEntityExtLowerTemperatureThreshold 【5】hh3cEntityExtAdminStatus | 【1】实体索引 【2】实体名称 【3】实体温度 【4】实体温度Lower阈值 【5】实体管理状态 | 【1】hh3cEntityExtPhysicalIndex 【2】entPhysicalIndex 【3】hh3cEntityExtPhysicalIndex 【4】hh3cEntityExtPhysicalIndex 【5】hh3cEntityExtPhysicalIndex | 【1】Integer32 【2】SnmpAdminString 【3】Integer32 【4】Integer32 【5】Hh3cAdminState | 【1】同MIB标准取值 【2】OCTET STRING (SIZE (0..255)) 【3】同MIB标准取值 【4】同MIB标准取值 【5】notSupported(1), locked(2), shuttingDown(3), unlocked(4)} | 现场查看环境温度。可以通过display environment命令查看当前温度以及生效的阈值。 确定造成温度低于下限阀值的原因。 解决问题，确保温度恢复至正常范围。 如果问题无法解决，请联系H3C技术支持工程师。
04-设备管理 | HH3C-ENTITY-EXT-MIB | hh3c-entity-ext.mib | hh3cEntityExtTemperatureTooUp | 1.3.6.1.4.1.25506.2.6.2.0.21 | 实体温度超过停止阈值 | 故障告警 | 紧急 | 1.3.6.1.4.1.25506.2.6.2.0.22 | hh3cEntityExtTemperatureNormal | 开启 | 在实体的温度超过停止阀值时，发送该告警。该告警每80秒发送一次，直至告警消除。 | 温度过高，系统随时会关机。 |  | 该告警无法关闭。 | 【1】1.3.6.1.4.1.25506.2.6.1.1.1.1.1 【2】1.3.6.1.2.1.47.1.1.1.1.7 【3】1.3.6.1.4.1.25506.2.6.1.1.1.1.12 【4】1.3.6.1.4.1.25506.2.6.1.1.1.1.22 【5】1.3.6.1.4.1.25506.2.6.1.1.1.1.2 | 【1】hh3cEntityExtPhysicalIndex 【2】entPhysicalName 【3】hh3cEntityExtTemperature 【4】hh3cEntityExtShutdownTemperatureThreshold 【5】hh3cEntityExtAdminStatus | 【1】实体索引 【2】实体名称 【3】实体温度 【4】实体温度Shutdown阈值 【5】实体管理状态 | 【1】hh3cEntityExtPhysicalIndex 【2】entPhysicalIndex 【3】hh3cEntityExtPhysicalIndex 【4】hh3cEntityExtPhysicalIndex 【5】hh3cEntityExtPhysicalIndex | 【1】Integer32 【2】SnmpAdminString 【3】Integer32 【4】Integer32 【5】Hh3cAdminState | 【1】同MIB标准取值 【2】OCTET STRING (SIZE (0..255)) 【3】同MIB标准取值 【4】同MIB标准取值 【5】notSupported(1), locked(2), shuttingDown(3), unlocked(4)} | 现场查看环境温度。可以通过display environment命令查看当前温度以及生效的阈值。 确定造成温度超过停止阀值的原因。 解决问题，确保温度恢复至正常范围。 如果问题无法解决，请联系H3C技术支持工程师。
04-设备管理 | HH3C-ENTITY-EXT-MIB | hh3c-entity-ext.mib | hh3cEntityExtTemperatureNormal | 1.3.6.1.4.1.25506.2.6.2.0.22 | 实体温度恢复正常 | 恢复告警 | 警告 | - | - | 开启 | 在实体的温度从异常状态中恢复时，发送该告警。 | 对系统无影响。 |  | 该告警无法关闭。 | 【1】1.3.6.1.4.1.25506.2.6.1.1.1.1.1 【2】1.3.6.1.2.1.47.1.1.1.1.7 【3】1.3.6.1.4.1.25506.2.6.1.1.1.1.12 【4】1.3.6.1.4.1.25506.2.6.1.1.1.1.21 【5】1.3.6.1.4.1.25506.2.6.1.1.1.1.13 【6】1.3.6.1.4.1.25506.2.6.1.1.1.1.2 | 【1】hh3cEntityExtPhysicalIndex 【2】entPhysicalName 【3】hh3cEntityExtTemperature 【4】hh3cEntityExtLowerTemperatureThreshold 【5】hh3cEntityExtTemperatureThreshold 【6】hh3cEntityExtAdminStatus | 【1】实体索引 【2】实体名称 【3】实体温度 【4】实体温度Lower阈值 【5】实体温度阈值 【6】实体管理状态 | 【1】hh3cEntityExtPhysicalIndex 【2】entPhysicalIndex 【3】hh3cEntityExtPhysicalIndex 【4】hh3cEntityExtPhysicalIndex 【5】hh3cEntityExtPhysicalIndex 【6】hh3cEntityExtPhysicalIndex | 【1】Integer32 【2】SnmpAdminString 【3】Integer32 【4】Integer32 【5】Integer32 【6】Hh3cAdminState | 【1】同MIB标准取值 【2】OCTET STRING (SIZE (0..255)) 【3】同MIB标准取值 【4】同MIB标准取值 【5】同MIB标准取值 【6】notSupported(1), locked(2), shuttingDown(3), unlocked(4)} | 正常运行信息，无需处理。
04-设备管理 | HH3C-ENTITY-EXT-MIB | hh3c-entity-ext.mib | hh3cEntityExternalAlarmOccur | 1.3.6.1.4.1.25506.2.6.2.0.23 | 实体扩展故障 | 故障告警 | 重要 | 1.3.6.1.4.1.25506.2.6.2.0.24 | hh3cEntityExternalAlarmRecover | 开启 | 在实体发生故障时，发送该告警。 | 视故障实体而定。 |  | 该告警无法关闭。 | 【1】1.3.6.1.4.1.25506.2.6.1.1.1.1.1 【2】1.3.6.1.2.1.47.1.1.1.1.7 | 【1】hh3cEntityExtPhysicalIndex 【2】entPhysicalName | 【1】实体索引 【2】实体名称 | 【1】hh3cEntityExtPhysicalIndex 【2】entPhysicalIndex | 【1】Integer32 【2】SnmpAdminString | 【1】同MIB标准取值 【2】OCTET STRING (SIZE (0..255)) | 确认实体安装正确。 如果问题无法解决，请联系H3C技术支持工程师。
04-设备管理 | HH3C-ENTITY-EXT-MIB | hh3c-entity-ext.mib | hh3cEntityExternalAlarmRecover | 1.3.6.1.4.1.25506.2.6.2.0.24 | 实体扩展故障恢复 | 恢复告警 | 警告 | - | - | 开启 | 在实体从故障状态中恢复时，发送该告警。 | 对系统无影响。 |  | 该告警无法关闭。 | 【1】1.3.6.1.4.1.25506.2.6.1.1.1.1.1 【2】1.3.6.1.2.1.47.1.1.1.1.7 | 【1】hh3cEntityExtPhysicalIndex 【2】entPhysicalName | 【1】实体索引 【2】实体名称 | 【1】hh3cEntityExtPhysicalIndex 【2】entPhysicalIndex | 【1】Integer32 【2】SnmpAdminString | 【1】同MIB标准取值 【2】OCTET STRING (SIZE (0..255)) | 正常运行信息，无需处理。
04-设备管理 | HH3C-ENTITY-EXT-MIB | hh3c-entity-ext.mib | hh3cEntityExtCpuUsageThresholdRecover | 1.3.6.1.4.1.25506.2.6.2.0.25 | 实体CPU利用率从告警阈值恢复 | 恢复告警 | 警告 | - | - | 开启 | 在实体的CPU使用率从异常状态中恢复时，发送该告警。 | 对系统无影响。 |  | 该告警无法关闭。 | 【1】1.3.6.1.4.1.25506.2.6.1.1.1.1.1 【2】1.3.6.1.4.1.25506.2.6.1.1.1.1.6 【3】1.3.6.1.4.1.25506.2.6.1.1.1.1.7 【4】1.3.6.1.4.1.25506.2.6.1.1.1.1.2 【5】1.3.6.1.4.1.25506.2.6.1.1.1.1.5 【6】1.3.6.1.4.1.25506.2.6.1.1.1.1.31 【7】1.3.6.1.4.1.25506.2.6.2.1.4 | 【1】hh3cEntityExtPhysicalIndex 【2】hh3cEntityExtCpuUsage 【3】hh3cEntityExtCpuUsageThreshold 【4】hh3cEntityExtAdminStatus 【5】hh3cEntityExtAlarmLight 【6】hh3cEntityExtCpuUsageRecoverThreshold 【7】hh3cEntityExtFirstTrapTime | 【1】实体索引 【2】实体CPU利用率 【3】实体CPU利用率阈值 【4】实体管理状态 【5】实体告警状态 【6】实体CPU利用率恢复阈值 【7】告警时间戳 | 【1】hh3cEntityExtPhysicalIndex 【2】hh3cEntityExtPhysicalIndex 【3】hh3cEntityExtPhysicalIndex 【4】hh3cEntityExtPhysicalIndex 【5】hh3cEntityExtPhysicalIndex 【6】hh3cEntityExtPhysicalIndex 【7】无 | 【1】Integer32 【2】Integer32 【3】Integer32 【4】Hh3cAdminState 【5】Hh3cAlarmStatus 【6】Integer32 【7】TimeTicks | 【1】同MIB标准取值 【2】0..100 【3】0..100 【4】notSupported(1), locked(2), shuttingDown(3), unlocked(4)} 【5】BITS {, notSupported(0), underRepair(1), critical(2), major(3), minor(4), alarmOutstanding(5), warning(6), indeterminate(7), } 【6】0..100 【7】同MIB标准取值 | 正常运行信息，无需处理。
04-设备管理 | HH3C-ENTITY-EXT-MIB | hh3c-entity-ext.mib | hh3cEntityExtMemUsageThresholdRecover | 1.3.6.1.4.1.25506.2.6.2.0.26 | 实体内存利用率从告警阈值恢复 | 恢复告警 | 警告 | - | - | 开启 | 在实体的内存使用率从异常状态中恢复时，发送该告警。 | 对系统无影响。 |  | 该告警无法关闭。 | 【1】1.3.6.1.4.1.25506.2.6.1.1.1.1.1 【2】1.3.6.1.4.1.25506.2.6.1.1.1.1.8 【3】1.3.6.1.4.1.25506.2.6.1.1.1.1.9 【4】1.3.6.1.4.1.25506.2.6.1.1.1.1.10 【5】1.3.6.1.4.1.25506.2.6.1.1.1.1.2 【6】1.3.6.1.4.1.25506.2.6.1.1.1.1.5 【7】1.3.6.1.4.1.25506.2.6.2.1.4 | 【1】hh3cEntityExtPhysicalIndex 【2】hh3cEntityExtMemUsage 【3】hh3cEntityExtMemUsageThreshold 【4】hh3cEntityExtMemSize 【5】hh3cEntityExtAdminStatus 【6】hh3cEntityExtAlarmLight 【7】hh3cEntityExtFirstTrapTime | 【1】实体索引 【2】实体内存利用率 【3】实体内存利用率阈值 【4】实体内存 【5】实体管理状态 【6】实体告警状态 【7】告警时间戳 | 【1】hh3cEntityExtPhysicalIndex 【2】hh3cEntityExtPhysicalIndex 【3】hh3cEntityExtPhysicalIndex 【4】hh3cEntityExtPhysicalIndex 【5】hh3cEntityExtPhysicalIndex 【6】hh3cEntityExtPhysicalIndex 【7】无 | 【1】Integer32 【2】Integer32 【3】Integer32 【4】Unsigned32 【5】Hh3cAdminState 【6】Hh3cAlarmStatus 【7】TimeTicks | 【1】同MIB标准取值 【2】0..100 【3】0..100 【4】同MIB标准取值 【5】notSupported(1), locked(2), shuttingDown(3), unlocked(4)} 【6】BITS {, notSupported(0), underRepair(1), critical(2), major(3), minor(4), alarmOutstanding(5), warning(6), indeterminate(7), } 【7】同MIB标准取值 | 正常运行信息，无需处理。
04-设备管理 | HH3C-ENTITY-EXT-MIB | hh3c-entity-ext.mib | hh3cEntityExtVoltageNormal | 1.3.6.1.4.1.25506.2.6.2.0.37 | 实体电压从告警阈值恢复 | 恢复告警 | 警告 | - | - | 开启 | 在实体的电压从异常状态中恢复时，发送该告警 | 对系统无影响。 |  | 该告警无法关闭。 | 【1】1.3.6.1.4.1.25506.2.6.1.1.1.1.1 【2】1.3.6.1.4.1.25506.2.6.1.5.1.1.1 【3】1.3.6.1.4.1.25506.2.6.1.5.1.1.2 【4】1.3.6.1.4.1.25506.2.6.1.5.1.1.4 【5】1.3.6.1.4.1.25506.2.6.1.5.1.1.6 | 【1】hh3cEntityExtPhysicalIndex 【2】hh3cEntityExtCurrentVoltage 【3】hh3cEntityExtNominalVoltage 【4】hh3cEntityExtVoltageMajorLowThreshold 【5】hh3cEntityExtVoltageMajorHighThreshold | 【1】实体索引 【2】实体电压 【3】实体标称电压 【4】实体电压低门限阈值 【5】实体电压高门限阈值 | 【1】hh3cEntityExtPhysicalIndex 【2】hh3cEntityExtPhysicalIndex 【3】hh3cEntityExtPhysicalIndex 【4】hh3cEntityExtPhysicalIndex 【5】hh3cEntityExtPhysicalIndex | 【1】Integer32 【2】Integer32 【3】Integer32 【4】Integer32 【5】Integer32 | 【1】同MIB标准取值 【2】同MIB标准取值 【3】同MIB标准取值 【4】同MIB标准取值 【5】同MIB标准取值 | 正常运行信息，无需处理。
04-设备管理 | HH3C-ENTITY-EXT-MIB | hh3c-entity-ext.mib | hh3cEntityExtVoltageLower | 1.3.6.1.4.1.25506.2.6.2.0.38 | 实体电压低于阈值 | 故障告警 | 重要 | 1.3.6.1.4.1.25506.2.6.2.0.37 | hh3cEntityExtVoltageNormal | 开启 | 在实体的电压低于下限阈值时，发送该告警。 | 系统业务处理能力可能受影响。 |  | 该告警无法关闭。 | 【1】1.3.6.1.4.1.25506.2.6.1.1.1.1.1 【2】1.3.6.1.4.1.25506.2.6.1.5.1.1.1 【3】1.3.6.1.4.1.25506.2.6.1.5.1.1.2 【4】1.3.6.1.4.1.25506.2.6.1.5.1.1.4 | 【1】hh3cEntityExtPhysicalIndex 【2】hh3cEntityExtCurrentVoltage 【3】hh3cEntityExtNominalVoltage 【4】hh3cEntityExtVoltageMajorLowThreshold | 【1】实体索引 【2】实体电压 【3】实体标称电压 【4】实体电压低门限阈值 | 【1】hh3cEntityExtPhysicalIndex 【2】hh3cEntityExtPhysicalIndex 【3】hh3cEntityExtPhysicalIndex 【4】hh3cEntityExtPhysicalIndex | 【1】Integer32 【2】Integer32 【3】Integer32 【4】Integer32 | 【1】同MIB标准取值 【2】同MIB标准取值 【3】同MIB标准取值 【4】同MIB标准取值 | 检查设备的电源系统。 如果问题无法解决，请联系H3C技术支持工程师。
04-设备管理 | HH3C-ENTITY-EXT-MIB | hh3c-entity-ext.mib | hh3cEntityExtVoltageTooLow | 1.3.6.1.4.1.25506.2.6.2.0.39 | 实体电压低于临界阈值 | 故障告警 | 紧急 | 1.3.6.1.4.1.25506.2.6.2.0.37 | hh3cEntityExtVoltageNormal | 开启 | 在实体的电压低于临界下限阈值时，发送该告警。该告警每80秒发送一次，直至告警消除。 | 系统业务处理能力可能受影响。 |  | 该告警无法关闭。 | 【1】1.3.6.1.4.1.25506.2.6.1.1.1.1.1 【2】1.3.6.1.4.1.25506.2.6.1.5.1.1.1 【3】1.3.6.1.4.1.25506.2.6.1.5.1.1.2 【4】1.3.6.1.4.1.25506.2.6.1.5.1.1.5 | 【1】hh3cEntityExtPhysicalIndex 【2】hh3cEntityExtCurrentVoltage 【3】hh3cEntityExtNominalVoltage 【4】hh3cEntityExtVoltageFatalLowThreshold | 【1】实体索引 【2】实体电压 【3】实体标称电压 【4】实体电压过低门限阈值 | 【1】hh3cEntityExtPhysicalIndex 【2】hh3cEntityExtPhysicalIndex 【3】hh3cEntityExtPhysicalIndex 【4】hh3cEntityExtPhysicalIndex | 【1】Integer32 【2】Integer32 【3】Integer32 【4】Integer32 | 【1】同MIB标准取值 【2】同MIB标准取值 【3】同MIB标准取值 【4】同MIB标准取值 | 检查设备的电源系统。 如果问题无法解决，请联系H3C技术支持工程师。
04-设备管理 | HH3C-ENTITY-EXT-MIB | hh3c-entity-ext.mib | hh3cEntityExtVoltageHigher | 1.3.6.1.4.1.25506.2.6.2.0.40 | 实体电压高于阈值 | 故障告警 | 重要 | 1.3.6.1.4.1.25506.2.6.2.0.37 | hh3cEntityExtVoltageNormal | 开启 | 在实体的电压高于上限阈值时，发送该告警。 | 系统业务处理能力可能受影响。 |  | 该告警无法关闭。 | 【1】1.3.6.1.4.1.25506.2.6.1.1.1.1.1 【2】1.3.6.1.4.1.25506.2.6.1.5.1.1.1 【3】1.3.6.1.4.1.25506.2.6.1.5.1.1.2 【4】1.3.6.1.4.1.25506.2.6.1.5.1.1.6 | 【1】hh3cEntityExtPhysicalIndex 【2】hh3cEntityExtCurrentVoltage 【3】hh3cEntityExtNominalVoltage 【4】hh3cEntityExtVoltageMajorHighThreshold | 【1】实体索引 【2】实体电压 【3】实体标称电压 【4】实体电压高门限阈值 | 【1】hh3cEntityExtPhysicalIndex 【2】hh3cEntityExtPhysicalIndex 【3】hh3cEntityExtPhysicalIndex 【4】hh3cEntityExtPhysicalIndex | 【1】Integer32 【2】Integer32 【3】Integer32 【4】Integer32 | 【1】同MIB标准取值 【2】同MIB标准取值 【3】同MIB标准取值 【4】同MIB标准取值 | 检查设备的电源系统。 如果问题无法解决，请联系H3C技术支持工程师。
04-设备管理 | HH3C-ENTITY-EXT-MIB | hh3c-entity-ext.mib | hh3cEntityExtVoltageTooHigh | 1.3.6.1.4.1.25506.2.6.2.0.41 | 实体电压高于临界阈值 | 故障告警 | 紧急 | 1.3.6.1.4.1.25506.2.6.2.0.37 | hh3cEntityExtVoltageNormal | 开启 | 在实体的电压高于临界上限阈值时，发送该告警。该告警每80秒发送一次，直至告警消除。 | 系统业务处理能力可能受影响。 |  | 该告警无法关闭。 | 【1】1.3.6.1.4.1.25506.2.6.1.1.1.1.1 【2】1.3.6.1.4.1.25506.2.6.1.5.1.1.1 【3】1.3.6.1.4.1.25506.2.6.1.5.1.1.2 【4】1.3.6.1.4.1.25506.2.6.1.5.1.1.7 | 【1】hh3cEntityExtPhysicalIndex 【2】hh3cEntityExtCurrentVoltage 【3】hh3cEntityExtNominalVoltage 【4】hh3cEntityExtVoltageFatalHighThreshold | 【1】实体索引 【2】实体电压 【3】实体标称电压 【4】实体电压过高门限阈值 | 【1】hh3cEntityExtPhysicalIndex 【2】hh3cEntityExtPhysicalIndex 【3】hh3cEntityExtPhysicalIndex 【4】hh3cEntityExtPhysicalIndex | 【1】Integer32 【2】Integer32 【3】Integer32 【4】Integer32 | 【1】同MIB标准取值 【2】同MIB标准取值 【3】同MIB标准取值 【4】同MIB标准取值 | 检查设备的电源系统。 如果问题无法解决，请联系H3C技术支持工程师。
04-设备管理 | HH3C-ENTITY-EXT-MIB | hh3c-entity-ext.mib | hh3cEntityExtSFPAlarmOnEx | 1.3.6.1.4.1.25506.2.6.2.0.42 | 实体光模块故障告警 | 故障告警 | 重要 | 1.3.6.1.4.1.25506.2.6.2.0.43 | hh3cEntityExtSFPAlarmOffEx | 开启 | 在光模块发生故障时，发送该告警。 | 告警光模块不可用。 |  | 该告警无法关闭。 | 【1】1.3.6.1.4.1.25506.2.6.1.1.1.1.1 【2】1.3.6.1.2.1.47.1.1.1.1.7 【3】1.3.6.1.4.1.25506.2.6.1.1.1.1.2 【4】1.3.6.1.4.1.25506.2.6.1.1.1.1.5 【5】1.3.6.1.4.1.25506.2.6.1.1.1.1.19 | 【1】hh3cEntityExtPhysicalIndex 【2】entPhysicalName 【3】hh3cEntityExtAdminStatus 【4】hh3cEntityExtAlarmLight 【5】hh3cEntityExtErrorStatus | 【1】实体索引 【2】实体名称 【3】实体管理状态 【4】实体告警状态 【5】实体错误状态 | 【1】hh3cEntityExtPhysicalIndex 【2】entPhysicalIndex 【3】hh3cEntityExtPhysicalIndex 【4】hh3cEntityExtPhysicalIndex 【5】hh3cEntityExtPhysicalIndex | 【1】Integer32 【2】SnmpAdminString 【3】Hh3cAdminState 【4】Hh3cAlarmStatus 【5】Integer32 | 【1】同MIB标准取值 【2】OCTET STRING (SIZE (0..255)) 【3】notSupported(1), locked(2), shuttingDown(3), unlocked(4)} 【4】BITS {, notSupported(0), underRepair(1), critical(2), major(3), minor(4), alarmOutstanding(5), warning(6), indeterminate(7), } 【5】同MIB标准取值 | 检查光模块状态。 如果问题无法解决，请联系H3C技术支持工程师。
04-设备管理 | HH3C-ENTITY-EXT-MIB | hh3c-entity-ext.mib | hh3cEntityExtSFPAlarmOffEx | 1.3.6.1.4.1.25506.2.6.2.0.43 | 实体光模块故障撤销 | 恢复告警 | 警告 | - | - | 开启 | 在光模块恢复正常时，发送该告警。 | 对系统无影响。 |  | 该告警无法关闭。 | 【1】1.3.6.1.4.1.25506.2.6.1.1.1.1.1 【2】1.3.6.1.2.1.47.1.1.1.1.7 【3】1.3.6.1.4.1.25506.2.6.1.1.1.1.2 【4】1.3.6.1.4.1.25506.2.6.1.1.1.1.5 【5】1.3.6.1.4.1.25506.2.6.1.1.1.1.19 | 【1】hh3cEntityExtPhysicalIndex 【2】entPhysicalName 【3】hh3cEntityExtAdminStatus 【4】hh3cEntityExtAlarmLight 【5】hh3cEntityExtErrorStatus | 【1】实体索引 【2】实体名称 【3】实体管理状态 【4】实体告警状态 【5】实体错误状态 | 【1】hh3cEntityExtPhysicalIndex 【2】entPhysicalIndex 【3】hh3cEntityExtPhysicalIndex 【4】hh3cEntityExtPhysicalIndex 【5】hh3cEntityExtPhysicalIndex | 【1】Integer32 【2】SnmpAdminString 【3】Hh3cAdminState 【4】Hh3cAlarmStatus 【5】Integer32 | 【1】同MIB标准取值 【2】OCTET STRING (SIZE (0..255)) 【3】notSupported(1), locked(2), shuttingDown(3), unlocked(4)} 【4】BITS {, notSupported(0), underRepair(1), critical(2), major(3), minor(4), alarmOutstanding(5), warning(6), indeterminate(7), } 【5】同MIB标准取值 | 正常运行信息，无需处理。
04-设备管理 | HH3C-ENTITY-EXT-MIB | hh3c-entity-ext.mib | h3cEntityExtSFPPhony | 1.3.6.1.4.1.25506.2.6.2.0.11 | 伪光模块告警 | 故障告警 | 重要 | - | - | 开启 | 在识别到伪光模块时，发送该告警。 | 使用伪光模块可能会导致无法正常通信。 |  | 该告警无法关闭。 | 【1】1.3.6.1.4.1.25506.2.6.1.1.1.1.1 【2】1.3.6.1.2.1.47.1.1.1.1.7 【3】1.3.6.1.4.1.25506.2.6.1.1.1.1.2 【4】1.3.6.1.4.1.25506.2.6.1.1.1.1.5 | 【1】hh3cEntityExtPhysicalIndex 【2】entPhysicalName 【3】hh3cEntityExtAdminStatus 【4】hh3cEntityExtAlarmLight | 【1】实体索引 【2】实体名称 【3】实体管理状态 【4】实体告警状态 | 【1】hh3cEntityExtPhysicalIndex 【2】entPhysicalIndex 【3】hh3cEntityExtPhysicalIndex 【4】hh3cEntityExtPhysicalIndex | 【1】Integer32 【2】SnmpAdminString 【3】Hh3cAdminState 【4】Hh3cAlarmStatus | 【1】同MIB标准取值 【2】OCTET STRING (SIZE (0..255)) 【3】notSupported(1), locked(2), shuttingDown(3), unlocked(4)} 【4】BITS {, notSupported(0), underRepair(1), critical(2), major(3), minor(4), alarmOutstanding(5), warning(6), indeterminate(7), } | 请更换为H3C提供的光模块。
04-设备管理 | HH3C-LswTRAP-MIB | hh3c-splat-trap.mib | hh3cCpuRemoved | 1.3.6.1.4.1.25506.8.35.12.1.25 | 非默认CPU拔出 | 故障告警 | 次要 | - | - | 开启 | 在非默认CPU从设备中拔出时，发送该告警。 | 系统业务处理能力减弱。 |  | 该告警无法关闭。 | 【1】1.3.6.1.4.1.25506.8.35.18.4.2.1.1 【2】1.3.6.1.4.1.25506.8.35.18.4.3.1.1 【3】1.3.6.1.4.1.25506.8.35.18.4.10.1.1 | 【1】hh3cLswFrameIndex 【2】hh3cLswSlotIndex 【3】hh3cLswCpuIndex | 【1】框号 【2】板号 【3】CPU编号 | 【1】hh3cLswFrameIndex hh3cLswSlotIndex hh3cLswCpuIndex 【2】hh3cLswFrameIndex hh3cLswSlotIndex hh3cLswCpuIndex 【3】hh3cLswFrameIndex hh3cLswSlotIndex hh3cLswCpuIndex | 【1】Integer32 【2】Integer32 【3】Integer32 | 【1】同MIB标准取值 【2】同MIB标准取值 【3】同MIB标准取值 | 如果非默认CPU被拔出，无需处理。 如果非默认CPU没有被拔出，确认非默认CPU安装正确。 如果问题无法解决，请联系H3C技术支持工程师。
04-设备管理 | HH3C-LswTRAP-MIB | hh3c-splat-trap.mib | hh3cCpuFailure | 1.3.6.1.4.1.25506.8.35.12.1.26 | 非默认CPU故障或启动中 | 故障告警 | 重要 | 1.3.6.1.4.1.25506.8.35.12.1.27 | hh3cCpuNormal | 开启 | 在非默认CPU故障或启动时，发送该告警。 | 系统业务处理能力减弱。 |  | 该告警无法关闭。 | 【1】1.3.6.1.4.1.25506.8.35.18.4.2.1.1 【2】1.3.6.1.4.1.25506.8.35.18.4.3.1.1 【3】1.3.6.1.4.1.25506.8.35.18.4.10.1.1 | 【1】hh3cLswFrameIndex 【2】hh3cLswSlotIndex 【3】hh3cLswCpuIndex | 【1】框号 【2】板号 【3】CPU编号 | 【1】hh3cLswFrameIndex hh3cLswSlotIndex hh3cLswCpuIndex 【2】hh3cLswFrameIndex hh3cLswSlotIndex hh3cLswCpuIndex 【3】hh3cLswFrameIndex hh3cLswSlotIndex hh3cLswCpuIndex | 【1】Integer32 【2】Integer32 【3】Integer32 | 【1】同MIB标准取值 【2】同MIB标准取值 【3】同MIB标准取值 | 确认非默认CPU安装正确。 如经过24小时后故障仍无法消除，请联系H3C技术支持工程师。
04-设备管理 | HH3C-LswTRAP-MIB | hh3c-splat-trap.mib | hh3cCpuNormal | 1.3.6.1.4.1.25506.8.35.12.1.27 | 非默认CPU启动初始化完成 | 恢复告警 | 警告 | - | - | 开启 | 在非默认CPU启动初始化完成时，发送该告警。 | 对系统无影响。 |  | 该告警无法关闭。 | 【1】1.3.6.1.4.1.25506.8.35.18.4.2.1.1 【2】1.3.6.1.4.1.25506.8.35.18.4.3.1.1 【3】1.3.6.1.4.1.25506.8.35.18.4.10.1.1 | 【1】hh3cLswFrameIndex 【2】hh3cLswSlotIndex 【3】hh3cLswCpuIndex | 【1】框号 【2】板号 【3】CPU编号 | 【1】hh3cLswFrameIndex hh3cLswSlotIndex hh3cLswCpuIndex 【2】hh3cLswFrameIndex hh3cLswSlotIndex hh3cLswCpuIndex 【3】hh3cLswFrameIndex hh3cLswSlotIndex hh3cLswCpuIndex | 【1】Integer32 【2】Integer32 【3】Integer32 | 【1】同MIB标准取值 【2】同MIB标准取值 【3】同MIB标准取值 | 正常运行信息，无需处理。
04-设备管理 | HH3C-POWER-ETH-EXT-MIB | hh3c-power-eth-ext.mib | hh3cpsePDChangeNotification | 1.3.6.1.4.1.25506.2.14.6.1 | PD状态改变 | 事件告警 | 警告 | - | - | 开启 | PD插入或者拔出时，发送该告警。 | 对系统无影响。 |  | 开启 MIB：将pethNotificationControlEnable设置为true(1)。 关闭 MIB：将pethNotificationControlEnable设置为false(2)。 | 【1】1.3.6.1.2.1.105.1.1.1.6 | 【1】pethPsePortDetectionStatus | 【1】PSE端口探测状态 | 【1】pethPsePortGroupIndex pethPsePortIndex | 【1】INTEGER | 【1】disabled(1)、searching(2)、deliveringPower(3)、fault(4)、test(5)、otherFault(6) | 请检查PD连接情况，确保PD连接正常。 如果是人为干预后触发的告警，无需处理。
04-设备管理 | HH3C-TRAP-MIB | hh3c-trap.mib | hh3cRtTabFullTrap | 1.3.6.1.4.1.25506.2.38.1.3.5.1 | 路由表项已满 | 事件告警 | 重要 | - | - | 开启 | 当公网路由前缀的数量超过了公网路由表的路由前缀最大值时，系统会发送告警。 | 公网的路由表中不能再加入新的路由，可能会造成部分流量不通。 |  | 该告警无法关闭。 | 【1】1.3.6.1.4.1.25506.2.38.1.3.4.1 | 【1】hh3cRtTabLen | 【1】routing表满时发送的trap中所带的表长信息 | 【1】无 | 【1】Integer32 | 【1】同MIB标准取值 | (1) 执行display ip routing-table summary命令，检查Max Active Route、Remain Active Route字段的值，确认公网的路由数量是否已经达到最大限制。 (2) 执行display ip routing-table statistics命令确认当前各协议的路由数量是否符合预期规模： 如果是，则执行ip public-instance进入公网视图，修改routing-table limit配置、将最大限制设置为更大的值。 如果不是，则检查并调整路由数量超出预期规模的具体路由协议的配置（具体请参考各协议的配置手册），在调整完配置、去除多余的路由后，执行步骤(1)查看路由前缀数量是否仍然处于最大限制。 (3) 若问题仍未解决，则请收集配置文件、日志信息和告警信息，并联系技术支持。
04-设备管理 | POWER-ETHERNET-MIB | rfc3621-power-ethernet.mib | pethPsePortOnOffNotification | 1.3.6.1.2.1.105.0.1 | PSE供电口状态改变 | 事件告警 | 警告 | - | - | 开启 | PSE供电口的状态变化。除了搜索状态（searching），其他状态变化都会触发此告警。同一组件实例发送告警的时间间隔至少为500毫秒。 | 对系统无影响。 |  | 开启 MIB：将pethNotificationControlEnable设置为true(1)。 关闭 MIB：将pethNotificationControlEnable设置为false(2)。 | 【1】1.3.6.1.2.1.105.1.1.1.6 | 【1】pethPsePortDetectionStatus | 【1】PSE供电口状态 | 【1】pethPsePortGroupIndex pethPsePortIndex | 【1】INTEGER | 【1】disabled(1), searching(2), deliveringPower(3), fault(4), test(5), otherFault(6) | 正常运行信息，无需处理。
04-设备管理 | POWER-ETHERNET-MIB | rfc3621-power-ethernet.mib | pethMainPowerUsageOnNotification | 1.3.6.1.2.1.105.0.2 | PSE电量超过阈值 | 故障告警 | 次要 | 1.3.6.1.2.1.105.0.3 | pethMainPowerUsageOffNotification | 开启 | PSE电量使用超过阈值，会发送告警。同一组件实例发送告警的时间间隔至少为500毫秒。 | 接入PD过多，可能影响系统对外提供PoE供电。 |  | 开启 MIB：将pethNotificationControlEnable设置为true(1)。 关闭 MIB：将pethNotificationControlEnable设置为false(2)。 | 【1】1.3.6.1.2.1.105.1.3.1.1.4 | 【1】pethMainPseConsumptionPower | 【1】PSE功耗 | 【1】pethMainPseGroupIndex | 【1】Gauge32 | 【1】0..4294967295 | 建议减少接入PD。
04-设备管理 | POWER-ETHERNET-MIB | rfc3621-power-ethernet.mib | pethMainPowerUsageOffNotification | 1.3.6.1.2.1.105.0.3 | PSE电量从阈值恢复 | 恢复告警 | 警告 | - | - | 开启 | PSE电量使用高于阈值后，恢复到低于阈值时，发送该告警。同一组件实例发送告警的时间间隔至少为500毫秒。 | 对系统无影响。 |  | 开启 MIB：将pethNotificationControlEnable设置为true(1)。 关闭 MIB：将pethNotificationControlEnable设置为false(2)。 | 【1】1.3.6.1.2.1.105.1.3.1.1.4 | 【1】pethMainPseConsumptionPower | 【1】PSE功耗 | 【1】pethMainPseGroupIndex | 【1】Gauge32 | 【1】0..4294967295 | 正常运行信息，无需处理。
04-设备管理 | SYSLOG-MSG-MIB | rfc5676-syslog-msg.mib | syslogMsgNotification | 1.3.6.1.2.1.192.0.1 | Syslog事件 | 事件告警 | 警告 | - | - | 关闭 | Syslog转Trap功能开启后，将系统日志转化为SNMP Trap进行发送时，系统生成此告警。 | 对系统无影响。 |  | 开启 命令行：snmp-agent trap enable syslog MIB：将syslogMsgEnableNotifications设置为true(1) 关闭 命令行：undo snmp-agent trap enable syslog MIB：将syslogMsgEnableNotifications设置为false(2) | 【1】1.3.6.1.2.1.192.1.2.1.2 【2】1.3.6.1.2.1.192.1.2.1.3 【3】1.3.6.1.2.1.192.1.2.1.4 【4】1.3.6.1.2.1.192.1.2.1.5 【5】1.3.6.1.2.1.192.1.2.1.6 【6】1.3.6.1.2.1.192.1.2.1.7 【7】1.3.6.1.2.1.192.1.2.1.8 【8】1.3.6.1.2.1.192.1.2.1.9 【9】1.3.6.1.2.1.192.1.2.1.10 【10】1.3.6.1.2.1.192.1.2.1.11 | 【1】syslogMsgFacility 【2】syslogMsgSeverity 【3】syslogMsgVersion 【4】syslogMsgTimeStamp 【5】syslogMsgHostName 【6】syslogMsgAppName 【7】syslogMsgProcID 【8】syslogMsgMsgID 【9】syslogMsgSDParams 【10】syslogMsgMsg | 【1】记录工具 【2】优先级 【3】版本 【4】时间戳 【5】主机名 【6】应用名称 【7】处理者ID 【8】消息ID 【9】消息参数 【10】消息内容 | 【1】syslogMsgIndex 【2】syslogMsgIndex 【3】syslogMsgIndex 【4】syslogMsgIndex 【5】syslogMsgIndex 【6】syslogMsgIndex 【7】syslogMsgIndex 【8】syslogMsgIndex 【9】syslogMsgIndex 【10】syslogMsgIndex | 【1】SyslogFacility 【2】SyslogSeverity 【3】Unsigned32 【4】SyslogTimeStamp 【5】DisplayString 【6】DisplayString 【7】DisplayString 【8】DisplayString 【9】Unsigned32 【10】OCTET STRING | 【1】kern(0), user(1), mail(2), daemon(3), auth(4), syslog(5), lpr(6), news(7), uucp(8), cron(9), authpriv(10), ftp(11), ntp(12), audit(13), console(14), cron2(15), local0(16), local1(17), local2(18), local3(19), local4(20), local5(21), local6(22), local7(23) 【2】emerg(0), alert(1), crit(2), err(3), warning(4), notice(5), info(6), debug(7) 【3】0..999 【4】OCTET STRING (SIZE (0¦10¦13)) 【5】OCTET STRING (SIZE (0..255)) 【6】OCTET STRING (SIZE (0..48)) 【7】OCTET STRING (SIZE (0..128)) 【8】OCTET STRING (SIZE (0..32)) 【9】同MIB标准取值 【10】同MIB标准取值 | 正常运行信息，无需处理。
06-接口管理 | HH3C-E1T1VI-MIB | hh3c-e1t1vi.mib | hh3cE1T1VITrapTimeSlot | 1.3.6.1.4.1.25506.2.76.2.0.1 | E1/T1接口时隙均被占用告警 | 事件告警 | 警告 | - | - | 开启 | 如果某个E1/T1语音接口的所有时隙都被占用，设备会发送该告警信息。 | 对应E1/T1语音接口的所有时隙都被占用，如有新增语音业务，则无时隙可用。 |  | 该告警无法关闭。 | 【1】1.3.6.1.2.1.2.2.1.1 【2】1.3.6.1.2.1.2.2.1.2 | 【1】ifIndex 【2】ifDescr | 【1】接口索引 【2】接口描述 | 【1】ifIndex 【2】ifIndex | 【1】InterfaceIndex 【2】DisplayString | 【1】Integer32 (1..2147483647) 【2】OCTET STRING (SIZE (0..255)) | 无需处理。
06-接口管理 | HH3C-IF-EXT-MIB | hh3c-if-ext.mib | hh3cIfPortUp | 1.3.6.1.4.1.25506.2.40.3.0.5 | 物理端口的物理状态由DOWN变为UP告警 | 恢复告警 | 警告 | - | - | 开启 | 当物理端口的物理状态从DOWN变为UP时候生成该告警。 产出此告警的可能原因包括： 在接口上执行了undo shutdown命令。 接口或链路故障被恢复。 接口物理状态变为Up。 | 接口能正常转发报文。 |  | 开启 命令行：snmp-agent trap enable standard linkup 关闭 命令行：undo snmp-agent trap enable standard linkup | 【1】1.3.6.1.2.1.2.2.1.1 【2】1.3.6.1.2.1.2.2.1.2 | 【1】ifIndex 【2】ifDescr | 【1】接口索引 【2】接口描述 | 【1】ifIndex 【2】ifIndex | 【1】Integer32 【2】OCTET STRING | 【1】同MIB标准取值 【2】OCTET STRING(0..255) | 正常运行信息，无需处理。
06-接口管理 | HH3C-IF-EXT-MIB | hh3c-if-ext.mib | hh3cIfPortDown | 1.3.6.1.4.1.25506.2.40.3.0.6 | 物理端口的物理状态由UP变为DOWN告警 | 故障告警 | 重要 | 1.3.6.1.4.1.25506.2.40.3.0.5 | hh3cIfPortUp | 开启 | 当物理端口的物理状态从UP变为DOWN时候生成该告警。 产出此告警的可能原因包括： 接口物理链路变为Down，链路断开。 接口被shutdown。 | 接口不能正常转发报文。 |  | 开启 命令行：snmp-agent trap enable standard linkup 关闭 命令行：undo snmp-agent trap enable standard linkup | 【1】1.3.6.1.2.1.2.2.1.1 【2】1.3.6.1.2.1.2.2.1.2 | 【1】ifIndex 【2】ifDescr | 【1】接口索引 【2】接口描述 | 【1】ifIndex 【2】ifIndex | 【1】Integer32 【2】OCTET STRING | 【1】同MIB标准取值 【2】OCTET STRING(0..255) | 1.请在接口视图下执行命令display this，查看两端接口是否被shutdown。如被shutdown请在接口视图下执行undo shutdown命令。 2.请查看物理链接是否正常（包括网线、光模块等硬件是否松动或脱落），请正确连接物理线路。 3.如果问题无法解决，请联系H3C技术支持工程师。
06-接口管理 | HH3C-IF-EXT-MIB | hh3c-if-ext.mib | hh3cIfMonInputUsageRising | 1.3.6.1.4.1.25506.2.40.6.0.1 | 入方向带宽利用率超过高门限告警 | 故障告警 | 警告 | 1.3.6.1.4.1.25506.2.40.6.0.2 | hh3cIfMonInputUsageResume | 开启 | 当入方向的带宽利用率大于高门限时，发送告警。 | 当接口入方向带宽利用率接近100%时，业务流量可能出现延时或丢包。 |  | 开启 命令行：snmp-agent trap enable ifmonitor input-usage 关闭 命令行：undo snmp-agent trap enable ifmonitor input-usage | 【1】1.3.6.1.2.1.2.2.1.1 【2】1.3.6.1.2.1.2.2.1.2 【3】1.3.6.1.4.1.25506.2.40.5.2.1.1.1 【4】1.3.6.1.4.1.25506.2.40.5.2.1.1.2 【5】1.3.6.1.4.1.25506.2.40.5.1.1.1.1 | 【1】ifIndex 【2】ifDescr 【3】hh3cIfMonInputUsageLowThres 【4】hh3cIfMonInputUsageHighThres 【5】hh3cIfMonInputUsageStatistics | 【1】接口索引 【2】接口描述 【3】入方向带宽利用率低门限 【4】入方向带宽利用率高门限 【5】入方向带宽利用率统计 | 【1】ifIndex 【2】ifIndex 【3】hh3cIfMonInputUsageLowThres 【4】hh3cIfMonInputUsageLowThres 【5】hh3cIfMonInputRateStatistics | 【1】Integer32 【2】OCTET STRING 【3】Unsigned32 【4】Unsigned32 【5】Counter64 | 【1】同MIB标准取值 【2】OCTET STRING(0..255) 【3】0-100 【4】0-100 【5】同MIB标准取值 | 请检查接口下的高门限是否设置过低。 ● 若设置过低，可以通过port ifmonitor input-usage命令修改门限值。 ● 如果设置合理，请收集告警信息和配置信息，并联系H3C技术支持工程师。
06-接口管理 | HH3C-IF-EXT-MIB | hh3c-if-ext.mib | hh3cIfMonInputUsageResume | 1.3.6.1.4.1.25506.2.40.6.0.2 | 入方向带宽利用率恢复正常 | 恢复告警 | 通知 | - | - | 开启 | 当入方向的带宽利用率从高门限恢复到低门限以下时，发送恢复告警。 | 业务恢复正常。 |  | 开启 命令行：snmp-agent trap enable ifmonitor input-usage 关闭 命令行：undo snmp-agent trap enable ifmonitor input-usage | 【1】1.3.6.1.2.1.2.2.1.1 【2】1.3.6.1.2.1.2.2.1.2 【3】1.3.6.1.4.1.25506.2.40.5.2.1.1.1 【4】1.3.6.1.4.1.25506.2.40.5.2.1.1.2 【5】1.3.6.1.4.1.25506.2.40.5.1.1.1.1 | 【1】ifIndex 【2】ifDescr 【3】hh3cIfMonInputUsageLowThres 【4】hh3cIfMonInputUsageHighThres 【5】hh3cIfMonInputUsageStatistics | 【1】接口索引 【2】接口描述 【3】入方向带宽利用率低门限 【4】入方向带宽利用率高门限 【5】入方向带宽利用率统计 | 【1】ifIndex 【2】ifIndex 【3】hh3cIfMonInputUsageLowThres 【4】hh3cIfMonInputUsageLowThres 【5】hh3cIfMonInputRateStatistics | 【1】Integer32 【2】OCTET STRING 【3】Unsigned32 【4】Unsigned32 【5】Counter64 | 【1】同MIB标准取值 【2】OCTET STRING(0..255) 【3】0-100 【4】0-100 【5】同MIB标准取值 | 正常运行信息，无需处理。
06-接口管理 | HH3C-IF-EXT-MIB | hh3c-if-ext.mib | hh3cIfMonOutputUsageRising | 1.3.6.1.4.1.25506.2.40.6.0.3 | 出方向带宽利用率超过高门限告警 | 故障告警 | 警告 | 1.3.6.1.4.1.25506.2.40.6.0.4 | hh3cIfMonOutputUsageResume | 开启 | 当出方向的带宽利用率大于高门限时，发送告警。 | 当接口出方向带宽利用率接近100%时，业务流量可能出现延时或丢包。 |  | 开启 命令行：snmp-agent trap enable ifmonitor output-usage 关闭 命令行：undo snmp-agent trap enable ifmonitor output-usage | 【1】1.3.6.1.2.1.2.2.1.1 【2】1.3.6.1.2.1.2.2.1.2 【3】1.3.6.1.4.1.25506.2.40.5.2.1.1.3 【4】1.3.6.1.4.1.25506.2.40.5.2.1.1.4 【5】1.3.6.1.4.1.25506.2.40.5.1.1.1.2 | 【1】ifIndex 【2】ifDescr 【3】hh3cIfMonOutputUsageLowThres 【4】hh3cIfMonOutputUsageHighThres 【5】hh3cIfMonOutputUsageStatistics | 【1】接口索引 【2】接口描述 【3】出方向带宽利用率低门限 【4】出方向带宽利用率高门限 【5】出方向带宽利用率统计 | 【1】ifIndex 【2】ifIndex 【3】hh3cIfMonInputUsageLowThres 【4】hh3cIfMonInputUsageLowThres 【5】hh3cIfMonInputRateStatistics | 【1】Integer32 【2】OCTET STRING 【3】Unsigned32 【4】Unsigned32 【5】Counter64 | 【1】同MIB标准取值 【2】OCTET STRING(0..255) 【3】0-100 【4】0-100 【5】同MIB标准取值 | 请检查接口下的高门限是否设置过低。 ● 若设置过低，可以通过port ifmonitor output-usage命令修改门限值。 ● 如果设置合理，请收集告警信息和配置信息，并联系H3C技术支持工程师。
06-接口管理 | HH3C-IF-EXT-MIB | hh3c-if-ext.mib | hh3cIfMonOutputUsageResume | 1.3.6.1.4.1.25506.2.40.6.0.4 | 出方向带宽利用率恢复正常 | 恢复告警 | 通知 | - | - | 开启 | 当出方向的带宽利用率从高门限恢复到低门限以下时，发送恢复告警。 | 业务恢复正常。 |  | 开启 命令行：snmp-agent trap enable ifmonitor output-usage 关闭 命令行：undo snmp-agent trap enable ifmonitor output-usage | 【1】1.3.6.1.2.1.2.2.1.1 【2】1.3.6.1.2.1.2.2.1.2 【3】1.3.6.1.4.1.25506.2.40.5.2.1.1.3 【4】1.3.6.1.4.1.25506.2.40.5.2.1.1.4 【5】1.3.6.1.4.1.25506.2.40.5.1.1.1.2 | 【1】ifIndex 【2】ifDescr 【3】hh3cIfMonOutputUsageLowThres 【4】hh3cIfMonOutputUsageHighThres 【5】hh3cIfMonOutputUsageStatistics | 【1】接口索引 【2】接口描述 【3】出方向带宽利用率低门限 【4】出方向带宽利用率高门限 【5】出方向带宽利用率统计 | 【1】ifIndex 【2】ifIndex 【3】hh3cIfMonInputUsageLowThres 【4】hh3cIfMonInputUsageLowThres 【5】hh3cIfMonInputRateStatistics | 【1】Integer32 【2】OCTET STRING 【3】Unsigned32 【4】Unsigned32 【5】Counter64 | 【1】同MIB标准取值 【2】OCTET STRING(0..255) 【3】1-4294967295 【4】1-4294967295 【5】同MIB标准取值 | 正常运行信息，无需处理。
06-接口管理 | IF-MIB | rfc2863-if.mib | linkDown | 1.3.6.1.6.3.1.1.5.3 | 接口链路Down告警 | 故障告警 | 重要 | 1.3.6.1.6.3.1.1.5.4 | linkUp | 开启 | 当担任代理角色的SNMPv2实体检测到其某一通信链路的ifOperStatus变量的状态值从其它值（除notPresent外）变为了down时，系统生成此告警。其它值是指ifOperStatus变量所包含的取值。 产出此告警的可能原因包括： 接口物理链路变为Down，链路断开。 接口链路层协议变为Down。 接口被shutdown。 接口被删除。 | 接口不能正常转发报文，所承载的业务不通。 |  | 开启 命令行：snmp-agent trap enable standard linkdown 关闭 命令行：undo snmp-agent trap enable standard linkdown | 【1】1.3.6.1.2.1.2.2.1.1 【2】1.3.6.1.2.1.2.2.1.7 【3】1.3.6.1.2.1.2.2.1.8 | 【1】ifIndex 【2】ifAdminStatus 【3】ifOperStatus | 【1】接口索引 【2】接口管理状态 【3】接口操作状态 | 【1】ifIndex 【2】ifIndex 【3】ifIndex | 【1】InterfaceIndex 【2】INTEGER 【3】INTEGER | 【1】Integer32 (1..2147483647) 【2】up(1), down(2), testing(3) 【3】up(1), down(2), testing(3), unknown(4), dormant(5), notPresent(6), lowerLayerDown(7) | 1.如果是接口被删除，则属于正常运行信息，无需处理。 2.请在接口视图下执行display this命令，查看两端接口是否被shutdown，如被shutdown，请在接口视图下执行undo shutdown命令，查看接口是否恢复。 3.执行命令display interface [ interface-type [ interface-number ] ]，查看对应接口的状态信息，若链路层协议状态Down，请根据对应的链路层协议，检查协议Down的原因。 4.请检查物理链接是否正常（包括网线、光模块等硬件是否松动或脱落），若不正常请正确连接物理线路，查看告警是否恢复。 5.如果问题无法解决，请联系H3C技术支持工程师。
06-接口管理 | IF-MIB | rfc2863-if.mib | linkUp | 1.3.6.1.6.3.1.1.5.4 | 接口链路Up告警 | 恢复告警 | 警告 | - | - | 开启 | 当担任代理角色的SNMPv2实体检测到其某一通信链路的ifOperStatus变量的状态值从down变为了其它值（除notPresent外）时，系统生成此告警。其它值是指ifOperStatus变量所包含的取值。 产出此告警的可能原因包括： 在接口上执行了undo shutdown命令。 接口或链路故障被恢复。 接口物理状态变为Up。 接口链路层Up。 新创建的接口可以正常工作。 | 接口能正常转发报文。 |  | 开启 命令行：snmp-agent trap enable standard linkup 关闭 命令行：undo snmp-agent trap enable standard linkup | 【1】1.3.6.1.2.1.2.2.1.1 【2】1.3.6.1.2.1.2.2.1.7 【3】1.3.6.1.2.1.2.2.1.8 | 【1】ifIndex 【2】ifAdminStatus 【3】ifOperStatus | 【1】接口索引 【2】接口管理状态 【3】接口操作状态 | 【1】ifIndex 【2】ifIndex 【3】ifIndex | 【1】InterfaceIndex 【2】INTEGER 【3】INTEGER | 【1】Integer32 (1..2147483647) 【2】up(1), down(2), testing(3) 【3】up(1), down(2), testing(3), unknown(4), dormant(5), notPresent(6), lowerLayerDown(7) | 正常运行信息，无需处理。
07-二层技术-以太网交换 | HH3C-LAG-MIB | hh3c-lag.mib | hh3cAggPortInactiveNotification | 1.3.6.1.4.1.25506.8.25.2.2 | 聚合成员非选中告警 | 事件告警 | 警告 | - | - | 开启 | 当聚合成员口变成非选中状态时发送此告警信息。 | 流量中断。 |  | 该告警无法关闭 | 【1】1.3.6.1.4.1.25506.8.25.1.1.1.1 | 【1】hh3cAggLinkNumber | 【1】聚合组ID | 【1】hh3cAggLinkNumber | 【1】Integer32 | 【1】1..40960 | 1.确认聚合成员端口的物理状态为up。 2.确认聚合口和成员端口的属性配置一致。 3.如果是动态聚合还需要在对端端口执行步骤（1）和步骤（2）。 4.如果问题无法解决，请联系H3C用服。
07-二层技术-以太网交换 | HH3C-LAG-MIB | hh3c-lag.mib | hh3cAggPortInactiveNotification2 | 1.3.6.1.4.1.25506.8.25.2.3 | 聚合成员非选中告警 | 事件告警 | 警告 | - | - | 开启 | 当聚合成员口变成非选中状态时发送此告警信息。 | 流量中断。 |  | 该告警无法关闭 | 【1】1.3.6.1.4.1.25506.8.25.1.1.1.1 【2】1.3.6.1.4.1.25506.8.25.1.2.1.1 | 【1】hh3cAggLinkNumber 【2】hh3cAggPortIndex | 【1】聚合组ID 【2】成员口索引 | 【1】hh3cAggLinkNumber 【2】hh3cAggPortIndex | 【1】Integer32 【2】Integer32 | 【1】1..40960 【2】同MIB标准取值 | 1.（1）.确认聚合成员端口的物理状态为up。 2.（2）.确认聚合口和成员端口的属性配置一致。 如果是动态聚合还需要在对端端口执行步骤（1）和步骤（2）。 （3）.如果问题无法解决，请联系H3C用服。
07-二层技术-以太网交换 | HH3C-LAG-MIB | hh3c-lag.mib | hh3cAggPortActiveNotification | 1.3.6.1.4.1.25506.8.25.2.4 | 聚合成员选中告警 | 事件告警 | 警告 | - | - | 开启 | 当聚合成员口变成选中状态时发送此告警信息。 | 接口能正常转发报文。 |  | 该告警无法关闭 | 【1】1.3.6.1.4.1.25506.8.25.1.1.1.1 【2】1.3.6.1.4.1.25506.8.25.1.2.1.1 | 【1】hh3cAggLinkNumber 【2】hh3cAggPortIndex | 【1】聚合组ID 【2】成员口索引 | 【1】hh3cAggLinkNumber 【2】hh3cAggPortIndex | 【1】Integer32 【2】Integer32 | 【1】1..40960 【2】同MIB标准取值 | 正常运行信息，正常运行信息，无需处理。。
07-二层技术-以太网交换 | HH3C-LswMSTP-MIB | hh3c-splat-mstp.mib | hh3cPortMstiStateDiscarding | 1.3.6.1.4.1.25506.8.35.14.0.2 | 端口从非阻塞状态转变为阻塞状态告警 | 事件告警 | 警告 | - | - | 关闭 | 端口从非阻塞状态转变为阻塞状态，系统生成此告警。 产生此告警的可能原因包括： 网络拓扑发生变化，端口状态变为Discarding状态。 有新的链路加入网络，网络拓扑重新计算，端口状态变为Discarding。 | 网络拓扑发生变化。 |  | 开启 命令行：stp port-log 关闭 命令行：undo stp port-log | 【1】1.3.6.1.4.1.25506.8.35.14.19.1.1 【2】1.3.6.1.4.1.25506.8.35.14.20.1.1 | 【1】hh3cdot1sInstanceID 【2】hh3cdot1sMstiPortIndex | 【1】实例ID 【2】接口索引 | 【1】hh3cdot1sInstanceID 【2】hh3cdot1sInstanceID hh3cdot1sMstiPortIndex | 【1】INTEGER 【2】INTEGER | 【1】0..4094 【2】1..65535 | 1.网络拓扑稳定之后检查是否有启用生成树协议的新的物理链路加入。 2.请收集告警信息和配置信息，并联系H3C技术支持工程师。
07-二层技术-以太网交换 | LLDP-MIB | lldp.mib | lldpRemTablesChange | 1.0.8802.1.1.2.0.0.1 | 触发LLDP轮询告警 | 事件告警 | 警告 | - | - | 关闭 | 当lldpStatsRemTableLastChangeTime的值发生变化，系统会发送本告警。网管系统可以利用本告警触发LLDP轮询，以快速维护维护远程系统表项。 用户可以配置lldpNotificationInterval值来控制该告警的发送间隔。 | 对业务无影响。 |  | 开启 命令行：lldp notification remote-change enable MIB：将lldpPortConfigNotificationEnable设置为True(1) 关闭 命令行：undo lldp notification remote-change enable MIB：将lldpPortConfigNotificationEnable设置为False(2) | 【1】1.0.8802.1.1.2.1.2.2 【2】1.0.8802.1.1.2.1.2.3 【3】1.0.8802.1.1.2.1.2.4 【4】1.0.8802.1.1.2.1.2.5 | 【1】lldpStatsRemTablesInserts 【2】lldpStatsRemTablesDeletes 【3】lldpStatsRemTablesDrops 【4】lldpStatsRemTablesAgeouts | 【1】邻居创建 【2】邻居删除 【3】邻居丢弃 【4】邻居老化 | 【1】无 【2】无 【3】无 【4】无 | 【1】ZeroBasedCounter32 【2】ZeroBasedCounter32 【3】ZeroBasedCounter32 【4】ZeroBasedCounter32 | 【1】同MIB标准取值 【2】同MIB标准取值 【3】同MIB标准取值 【4】同MIB标准取值 | 需要确认网络拓扑变化是否与预期一致。 如果问题无法解决，请收集告警信息和配置信息，联系H3C技术支持工程师。
07-二层技术-以太网交换 | LLDP-V2-MIB | lldp-v2.mib | lldpV2RemTablesChange | 1.3.111.2.802.1.1.13.0.0.1 | 触发LLDP轮询告警 | 事件告警 | 警告 | - | - | 关闭 | 当lldpV2StatsRemTableLastChangeTime的值发生变化，系统会发送本告警。网管系统可以利用本告警触发LLDP轮询，以及时维护远程系统表项。 用户可以配置lldpV2NotificationInterval值来控制该告警的发送间隔。 | 对业务无影响。 |  | 开启 命令行：lldp notification remote-change enable MIB：将lldpV2PortConfigNotificationEnable设置为True(1) 关闭 命令行：undo lldp notification remote-change enable MIB：将lldpV2PortConfigNotificationEnable设置为False(2) | 【1】lldpV2StatsRemTablesInserts 【2】lldpV2StatsRemTablesDeletes 【3】lldpV2StatsRemTablesDrops 【4】lldpV2StatsRemTablesAgeouts | 【1】1.3.111.2.802.1.1.13.1.2.2 【2】1.3.111.2.802.1.1.13.1.2.3 【3】1.3.111.2.802.1.1.13.1.2.4 【4】1.3.111.2.802.1.1.13.1.2.5 | 【1】邻居创建 【2】邻居删除 【3】邻居丢弃 【4】邻居老化 | 【1】无 【2】无 【3】无 【4】无 | 【1】ZeroBasedCounter32 【2】ZeroBasedCounter32 【3】ZeroBasedCounter32 【4】ZeroBasedCounter32 | 【1】同MIB标准取值 【2】同MIB标准取值 【3】同MIB标准取值 【4】同MIB标准取值 | 需要确认网络拓扑变化是否与预期一致。 如果问题无法解决，请收集告警信息和配置信息，联系H3C技术支持工程师。
08-二层技术-广域网接入 | HH3C-3GMODEM-MIB | hh3c-3gmodem.mib | hh3cWirelessCardInserted | 1.3.6.1.4.1.25506.2.98.3.0.1 | 3G Modem模块插入告警 | 恢复告警 | 警告 | - | - | 开启 | 当设备检测到3G Modem模块插入时，系统生成此告警。 | 确认是否是正常的3G Modem模块插入，避免用户非法操作。 可以使用无线网络服务。 |  | 该告警无法关闭。 | 【1】1.3.6.1.4.1.25506.2.98.2.2 【2】1.3.6.1.4.1.25506.2.98.2.1 【3】1.3.6.1.4.1.25506.2.98.1.1.1.1.5 【4】1.3.6.1.4.1.25506.2.98.1.2.1.1.3 | 【1】hh3cDeviceOUI 【2】hh3cDevSerialNumber 【3】hh3cWirelessCardSerialNumber 【4】hh3cUIMImsi | 【1】设备的OUI 【2】设备的产品序列号 【3】3G Modem的产品序列号 【4】UIM卡的IMSI号码串 | 【1】无 【2】无 【3】无 【4】无 | 【1】SnmpAdminString 【2】SnmpAdminString 【3】SnmpAdminString 【4】SnmpAdminString | 【1】OCTET STRING (0..64) 【2】OCTET STRING (0..32) 【3】OCTET STRING (0..32) 【4】OCTET STRING (0..32) | 无需处理。
08-二层技术-广域网接入 | HH3C-3GMODEM-MIB | hh3c-3gmodem.mib | hh3cWirelessCardPulledOut | 1.3.6.1.4.1.25506.2.98.3.0.2 | 3G Modem模块拔出告警 | 故障告警 | 次要 | 1.3.6.1.4.1.25506.2.98.3.0.1 | 3G Modem模块插入告警 | 开启 | 当设备检测到3G Modem模块拔出时，系统生成此告警。 | 确认是否是3G Modem模块异常导致的离线。 无法使用无线网络服务。 |  | 该告警无法关闭。 | 【1】1.3.6.1.4.1.25506.2.98.2.2 【2】1.3.6.1.4.1.25506.2.98.2.1 【3】1.3.6.1.4.1.25506.2.98.1.1.1.1.5 【4】1.3.6.1.4.1.25506.2.98.1.2.1.1.3 | 【1】hh3cDeviceOUI 【2】hh3cDevSerialNumber 【3】hh3cWirelessCardSerialNumber 【4】hh3cUIMImsi | 【1】设备的OUI 【2】设备的产品序列号 【3】3G Modem的产品序列号 【4】UIM卡的IMSI号码串 | 【1】无 【2】无 【3】无 【4】无 | 【1】SnmpAdminString 【2】SnmpAdminString 【3】SnmpAdminString 【4】SnmpAdminString | 【1】OCTET STRING (0..64) 【2】OCTET STRING (0..32) 【3】OCTET STRING (0..32) 【4】OCTET STRING (0..32) | 如3G Modem模块是人为拔出，无需处理。 如果3G Modem模块没有被拔出，则需要确认： ● 3G Modem模块安装是否正确。 ● 如果问题无法解决，请联系H3C技术支持工程师。
08-二层技术-广域网接入 | HH3C-3GMODEM-MIB | hh3c-3gmodem.mib | hh3cAccessMediaChanged | 1.3.6.1.4.1.25506.2.98.3.0.5 | 传输介质发生改变告警 | 事件告警 | 警告 | - | - | 开启 | 当设备检测到传输介质发生改变时，系统生成此告警。 | 请确认传输介质的改变是否正常。 可能影响无线网络服务。 |  | 该告警无法关闭。 | 【1】1.3.6.1.4.1.25506.2.98.2.2 【2】1.3.6.1.4.1.25506.2.98.2.1 【3】1.3.6.1.4.1.25506.2.98.1.1.1.1.5 【4】1.3.6.1.4.1.25506.2.98.1.2.1.1.3 【5】1.3.6.1.4.1.25506.2.98.2.3 | 【1】hh3cDeviceOUI 【2】hh3cDevSerialNumber 【3】hh3cWirelessCardSerialNumber 【4】hh3cUIMImsi 【5】hh3cAccessMedia | 【1】设备的OUI 【2】设备的产品序列号 【3】3G Modem的产品序列号 【4】UIM卡的IMSI码 【5】当前传输介质 | 【1】无 【2】无 【3】无 【4】无 【5】无 | 【1】SnmpAdminString 【2】SnmpAdminString 【3】SnmpAdminString 【4】SnmpAdminString 【5】INTEGER | 【1】OCTET STRING (0..64) 【2】OCTET STRING (0..32) 【3】OCTET STRING (0..32) 【4】OCTET STRING (0..32) 【5】unknown(1), air(2), cable(3) | 无需处理。
08-二层技术-广域网接入 | HH3C-3GMODEM-MIB | hh3c-3gmodem.mib | hh3c3GRssiStrongSignalTrap | 1.3.6.1.4.1.25506.2.98.3.0.6 | 当前的RSSI值超过中等信号监控阈值告警 | 事件告警 | 警告 | - | - | 开启 | 当设备检测到当前RSSI值超过中等信号监控阈值时，系统生成此告警。 | 请确认RSSI监控阈值是否正常。 可能影响无线网络服务。 |  | 该告警无法关闭。 | 【1】1.3.6.1.4.1.25506.2.98.1.1.1.1.1 【2】1.3.6.1.4.1.25506.2.98.2.2 【3】1.3.6.1.4.1.25506.2.98.1.1.1.1.5 【4】1.3.6.1.4.1.25506.2.98.2.1 【5】1.3.6.1.4.1.25506.2.98.2.4 【6】1.3.6.1.4.1.25506.2.98.2.5 【7】1.3.6.1.4.1.25506.2.98.2.6 | 【1】hh3cWirelessCardIndex 【2】hh3cDeviceOUI 【3】hh3cWirelessCardSerialNumber 【4】hh3cDevSerialNumber 【5】hh3c3GCurrentService 【6】hh3c3GCurrentRssiBind 【7】hh3c3GImsiBind | 【1】3G Modem的索引 【2】设备的OUI 【3】3G Modem的产品序列号 【4】设备的产品序列号 【5】当前网络服务类型 【6】当前RSSI值 【7】SIM/UIM卡的IMSI码 | 【1】无 【2】无 【3】无 【4】无 【5】无 【6】无 【7】无 | 【1】Integer32 【2】SnmpAdminString 【3】SnmpAdminString 【4】SnmpAdminString 【5】INTEGER 【6】Integer32 【7】SnmpAdminString | 【1】Integer32 (1..2147483647) 【2】OCTET STRING (0..64) 【3】OCTET STRING (0..32) 【4】OCTET STRING (0..32) 【5】unknown(1), oneXRtt(2), evDo(3), gsm(4), lte(5) 【6】Integer32 (-2147483648 ¦ -150..0) 【7】OCTET STRING (0..32) | 无需处理。
08-二层技术-广域网接入 | HH3C-3GMODEM-MIB | hh3c-3gmodem.mib | hh3c3GRssiMediumSignalTrap | 1.3.6.1.4.1.25506.2.98.3.0.7 | 当前RSSI值处于中等信号监控阈值与弱信号监控阈值之间告警 | 事件告警 | 警告 | - | - | 开启 | 当设备检测到当前RSSI值处于中等信号监控阈值与弱信号监控阈值之间时，系统生成此告警。 | 请确认RSSI水平是否正常。 可能影响无线网络服务。 |  | 该告警无法关闭。 | 【1】1.3.6.1.4.1.25506.2.98.1.1.1.1.1 【2】1.3.6.1.4.1.25506.2.98.2.2 【3】1.3.6.1.4.1.25506.2.98.1.1.1.1.5 【4】1.3.6.1.4.1.25506.2.98.2.1 【5】1.3.6.1.4.1.25506.2.98.2.4 【6】1.3.6.1.4.1.25506.2.98.2.5 【7】1.3.6.1.4.1.25506.2.98.2.6 | 【1】hh3cWirelessCardIndex 【2】hh3cDeviceOUI 【3】hh3cWirelessCardSerialNumber 【4】hh3cDevSerialNumber 【5】hh3c3GCurrentService 【6】hh3c3GCurrentRssiBind 【7】hh3c3GImsiBind | 【1】3G Modem的索引 【2】设备的OUI 【3】3G Modem的产品序列号 【4】设备的产品序列号 【5】当前网络服务类型 【6】当前RSSI值 【7】SIM/UIM卡的IMSI号码串 | 【1】无 【2】无 【3】无 【4】无 【5】无 【6】无 【7】无 | 【1】Integer32 【2】SnmpAdminString 【3】SnmpAdminString 【4】SnmpAdminString 【5】INTEGER 【6】Integer32 【7】SnmpAdminString | 【1】Integer32 (1..2147483647) 【2】OCTET STRING (0..64) 【3】OCTET STRING (0..32) 【4】OCTET STRING (0..32) 【5】unknown(1), oneXRtt(2), evDo(3), gsm(4), lte(5) 【6】Integer32 (-2147483648 ¦ -150..0) 【7】OCTET STRING (0..32) | 无需处理。
08-二层技术-广域网接入 | HH3C-3GMODEM-MIB | hh3c-3gmodem.mib | hh3c3GRssiWeakSignalTrap | 1.3.6.1.4.1.25506.2.98.3.0.8 | RSSI值低于弱信号监控阈值告警 | 事件告警 | 警告 | - | - | 开启 | 当设备检测到当前RSSI值低于弱信号监控阈值时，系统生成此告警。 | 请确认RSSI水平是否正常。 可能影响无线网络服务。 |  | 该告警无法关闭。 | 【1】1.3.6.1.4.1.25506.2.98.1.1.1.1.1 【2】1.3.6.1.4.1.25506.2.98.2.2 【3】1.3.6.1.4.1.25506.2.98.1.1.1.1.5 【4】1.3.6.1.4.1.25506.2.98.2.1 【5】1.3.6.1.4.1.25506.2.98.2.4 【6】1.3.6.1.4.1.25506.2.98.2.5 【7】1.3.6.1.4.1.25506.2.98.2.6 | 【1】hh3cWirelessCardIndex 【2】hh3cDeviceOUI 【3】hh3cWirelessCardSerialNumber 【4】hh3cDevSerialNumber 【5】hh3c3GCurrentService 【6】hh3c3GCurrentRssiBind 【7】hh3c3GImsiBind | 【1】3G Modem的索引 【2】设备OUI 【3】3G Modem的产品序列号 【4】设备产品序列号 【5】当前网络服务类型 【6】当前RSSI值 【7】SIM/UIM卡IMSI号码串 | 【1】无 【2】无 【3】无 【4】无 【5】无 【6】无 【7】无 | 【1】Integer32 【2】SnmpAdminString 【3】SnmpAdminString 【4】SnmpAdminString 【5】INTEGER 【6】Integer32 【7】SnmpAdminString | 【1】Integer32 (1..2147483647) 【2】OCTET STRING (0..64) 【3】OCTET STRING (0..32) 【4】OCTET STRING (0..32) 【5】unknown(1), oneXRtt(2), evDo(3), gsm(4), lte(5) 【6】Integer32 (-2147483648 ¦ -150..0) 【7】OCTET STRING (0..32) | 排查天线，或者设备信号是否有阻挡。
08-二层技术-广域网接入 | HH3C-PPP-OVER-SONET-MIB | hh3c-ppp-over-sonet.mib | hh3cPosB1TCAlarm | 1.3.6.1.4.1.25506.2.19.2.0.15 | B1误码率超过阈值告警 | 故障告警 | 次要 | 1.3.6.1.4.1.25506.2.19.2.0.14 | hh3cPosNormalAlarm | 开启 | B1误码率超过阈值。 产出此告警的可能原因包括： 接收信号衰减偏大。 对端站发送部分故障。 光纤不清洁或或连接器不正确，光纤老化。 本站接收部分故障。 | 链路传输故障，会影响业务流量的正常传输。 |  | 开启 命令行：threshold b1-tca MIB：将hh3cPosB1TCAEnable设置为enable(1) 关闭 命令行：undo threshold b1-tca MIB：将hh3cPosB1TCAEnable设置为disable(2) | 【1】1.3.6.1.2.1.2.2.1.1 【2】1.3.6.1.2.1.2.2.1.2 | 【1】ifIndex 【2】ifDescr | 【1】接口索引 【2】接口描述 | 【1】ifIndex 【2】ifIndex | 【1】InterfaceIndex 【2】DisplayString | 【1】Integer32 (1..2147483647) 【2】OCTET STRING (0..255) | 1.请检查光纤是否插好，插好光纤后检查是否恢复。 2.检查物理链路是否正常。 3.执行display interface命令检查故障接口光模块接收光功率（Rx Power）是否处于正常范围。 4.查看设备两端的协商模式配置、时钟模式及扰码模式（Link protocol，clock，scramble）是否一致，如不一致请调整设备两端的协商模式配置使其一致，然后查看告警是否消除。 5.如果问题无法解决，请联系H3C技术支持工程师。
08-二层技术-广域网接入 | HH3C-PPP-OVER-SONET-MIB | hh3c-ppp-over-sonet.mib | hh3cPosB2TCAlarm | 1.3.6.1.4.1.25506.2.19.2.0.16 | B2误码率超过阈值告警 | 故障告警 | 次要 | 1.3.6.1.4.1.25506.2.19.2.0.14 | hh3cPosNormalAlarm | 开启 | B2误码率超过阈值。 产出此告警的可能原因包括： 接收信号衰减偏大。 对端站发送部分故障。 光纤不清洁或或连接器不正确，光纤老化。 本站接收部分故障。 | 链路传输故障，会影响业务的正常传输。 |  | 开启 命令行：threshold b2-tca MIB：将hh3cPosB2TCAEnable设置为enable(1) 关闭 命令行：undo threshold b2-tca MIB：将hh3cPosB2TCAEnable设置为disable(2) | 【1】1.3.6.1.2.1.2.2.1.1 【2】1.3.6.1.2.1.2.2.1.2 | 【1】ifIndex 【2】ifDescr | 【1】接口索引 【2】接口描述 | 【1】ifIndex 【2】ifIndex | 【1】InterfaceIndex 【2】DisplayString | 【1】Integer32 (1..2147483647) 【2】OCTET STRING (0..255) | 1.请检查光纤是否插好，插好光纤后检查是否恢复。 2.检查物理链路是否正常。 3.执行display interface命令检查故障接口光模块接收光功率（Rx Power）是否处于正常范围。 4.查看设备两端的协商模式配置、时钟模式及扰码模式（Link protocol，clock，scramble）是否一致，如不一致请调整设备两端的协商模式配置使其一致，然后查看告警是否消除。 5.如果问题无法解决，请联系H3C技术支持工程师。
08-二层技术-广域网接入 | HH3C-PPP-OVER-SONET-MIB | hh3c-ppp-over-sonet.mib | hh3cPosB3TCAlarm | 1.3.6.1.4.1.25506.2.19.2.0.17 | B3误码率超过阈值告警 | 故障告警 | 次要 | 1.3.6.1.4.1.25506.2.19.2.0.14 | hh3cPosNormalAlarm | 开启 | B3误码率超过阈值。 产出此告警的可能原因包括： 接收信号衰减偏大。 对端站发送部分故障。 光纤不清洁或或连接器不正确，光纤老化。 本站接收部分故障。 | 链路传输故障，会影响业务的正常传输。 |  | 开启 命令行：threshold b3-tca MIB：将hh3cPosB3TCAEnable设置为enable(1) 关闭 命令行：undo threshold b3-tca MIB：将hh3cPosB3TCAEnable设置为disable(2) | 【1】1.3.6.1.2.1.2.2.1.1 【2】1.3.6.1.2.1.2.2.1.2 | 【1】ifIndex 【2】ifDescr | 【1】接口索引 【2】接口描述 | 【1】ifIndex 【2】ifIndex | 【1】InterfaceIndex 【2】DisplayString | 【1】Integer32 (1..2147483647) 【2】OCTET STRING (0..255) | 1.请检查光纤是否插好，插好光纤后检查是否恢复。 2.检查物理链路是否正常。 3.执行display interface命令检查故障接口光模块接收光功率（Rx Power）是否处于正常范围。 4.查看设备两端的协商模式配置、时钟模式及扰码模式（Link protocol，clock，scramble）是否一致，如不一致请调整设备两端的协商模式配置使其一致，然后查看告警是否消除。 5.如果问题无法解决，请联系H3C技术支持工程师。
09-终端接入 | HH3C-POSA-MIB | hh3c-posa.mib | hh3cPosaServerStatusChange | 1.3.6.1.4.1.25506.2.92.3.0.1 | POS接入服务状态切换告警（启动/停止） | 事件告警 | 警告 | - | - | 开启 | 原因1：POS接入服务启动时生成此告警。 原因2：POS接入服务关闭时生成此告警。 | POS接入服务开启后可以处理POS业务，POS接入服务关闭后无法处理POS业务。 |  | 开启 命令行：snmp-agent trap enable posa server-state-change MIB：将hh3cPosaSrvStateChangeTrapEnable设置为true(1) 关闭 命令行：undo snmp-agent trap enable posa server-state-change MIB：将hh3cPosaSrvStateChangeTrapEnable设置为false(2) | 【1】1.3.6.1.4.1.25506.2.92.1.1 | 【1】hh3cPosaServerEnable | 【1】POS终端接入服务功能的开启/关闭 | 【1】无 | 【1】INTEGER | 【1】disabled(1), enabled(2) | POS终端接入设备正常运行信息，无需处理。
09-终端接入 | HH3C-POSA-MIB | hh3c-posa.mib | hh3cPosaAppAvailChange | 1.3.6.1.4.1.25506.2.92.3.0.2 | POS应用模板状态切换告警 | 事件告警 | 警告 | - | - | 开启 | 原因1：POS终端接入设备与银行前置机连接断开或新建立连接。 原因2：POS终端接入设备与银行前置机连接的接口发生Down或UP。 | 当前正在进行的POS交易业务无法正常处理，POS连接断开。 |  | 开启 命令行：snmp-agent trap enable posa app-state-change MIB：将hh3cPosaAppStateChangeTrapEnable设置为true(1) 关闭 命令行：undo snmp-agent trap enable posa app-state-change MIB：将hh3cPosaAppStateChangeTrapEnable设置为false(2) | 【1】1.3.6.1.4.1.25506.2.92.2.1.1.1 【2】1.3.6.1.4.1.25506.2.92.3.1.1 | 【1】hh3cPosaAppID 【2】hh3cPosaAppStateChangeObject | 【1】POS应用模板ID 【2】POS应用模板状态 | 【1】hh3cPosaAppID 【2】无 | 【1】Integer32 【2】INTEGER | 【1】1..1024 【2】available(1) , unavailable(2) | 1.检查POS终端接入设备与银行前置机之间的链路是否正常。 ● 如果是，请排查链路问题。 ● 如果否，请收集告警信息、日志信息和配置信息，联系技术支持工程师进行处理。
09-终端接入 | HH3C-POSA-MIB | hh3c-posa.mib | hh3cPosaTerminalHangUp | 1.3.6.1.4.1.25506.2.92.3.0.3 | POS终端自动挂断交易告警 | 事件告警 | 警告 | - | - | 开启 | POS终端关闭通过FCM口的连接。 | 对系统无影响。 |  | 开启 命令行：snmp-agent trap enable posa terminal-hangup MIB：将hh3cPosaTerminalHangUpTrapEnable设置为true(1) 关闭 命令行：undo snmp-agent trap enable posa terminal-hangup MIB：将hh3cPosaTerminalHangUpTrapEnable设置为false(2) | 【1】1.3.6.1.2.1.2.2.1.1 【2】1.3.6.1.2.1.2.2.1.2 【3】1.3.6.1.4.1.25506.2.92.2.10.1.1 | 【1】ifIndex 【2】ifDescr 【3】hh3cPosaCallerStatCallerID | 【1】POS终端接入设备与POS终端连接的接口索引 【2】POS终端接入设备与POS终端连接的接口名 【3】POS终端主叫号码 | 【1】ifIndex 【2】ifIndex 【3】hh3cPosaCallerStatCallerID | 【1】InterfaceIndex 【2】DisplayString 【3】OCTET STRING | 【1】Integer32(1..2147483647) 【2】OCTET STRING (SIZE (0..255)) 【3】OCTET STRING(SIZE (0..64)) | POS终端接入设备正常运行信息，无需处理。
09-终端接入 | HH3C-POSA-MIB | hh3c-posa.mib | hh3cPosaFcmLinkNegoFailed | 1.3.6.1.4.1.25506.2.92.3.0.4 | FCM链路层协商失败告警 | 事件告警 | 警告 | - | - | 开启 | 通过FCM口连接的POS终端和POS终端接入设备链路层协商失败。 | POS交易业务不可用。 |  | 开启 命令行：snmp-agent trap enable posa fcm-link-failure MIB：将hh3cPosaFcmLnkNegoFailTrapEnable设置为true(1) 关闭 命令行：undo snmp-agent trap enable posa fcm-link-failure MIB：将hh3cPosaFcmLnkNegoFailTrapEnable设置为false(2) | 【1】1.3.6.1.2.1.2.2.1.1 【2】1.3.6.1.2.1.2.2.1.2 【3】1.3.6.1.4.1.25506.2.92.2.10.1.1 | 【1】ifIndex 【2】ifDescr 【3】hh3cPosaCallerStatCallerID | 【1】POS终端接入设备与POS终端连接的接口索引 【2】POS终端接入设备与POS终端连接的接口名 【3】POS终端主叫号码 | 【1】ifIndex 【2】ifIndex 【3】hh3cPosaCallerStatCallerID | 【1】InterfaceIndex 【2】DisplayString 【3】OCTET STRING | 【1】Integer32(1..2147483647) 【2】OCTET STRING (SIZE (0..255)) 【3】OCTET STRING(SIZE (0..64)) | 查看FCM接口的相关参数是否正确。 ● 如果是，修改FCM接口的相关参数改为正确配置。 ● 如果否，请收集告警信息、日志信息和配置信息，联系技术支持工程师进行处理。
09-终端接入 | HH3C-POSA-MIB | hh3c-posa.mib | hh3cPosaFcmPhyNegoFailed | 1.3.6.1.4.1.25506.2.92.3.0.5 | FCM物理层协商失败 | 事件告警 | 警告 | - | - | 开启 | 通过FCM口连接的POS终端和POS终端接入设备物理层协商失败。 | POS交易业务不可用。 |  | 开启 命令行：snmp-agent trap enable posa fcm-physical-failure MIB：将hh3cPosaFcmPhyNegoFailTrapEnable设置为true(1) 关闭 命令行：undo snmp-agent trap enable posa fcm-physical-failure MIB：将hh3cPosaFcmPhyNegoFailTrapEnable设置为false(2) | 【1】1.3.6.1.2.1.2.2.1.1 【2】1.3.6.1.2.1.2.2.1.2 【3】1.3.6.1.4.1.25506.2.92.2.10.1.1 | 【1】ifIndex 【2】ifDescr 【3】hh3cPosaCallerStatCallerID | 【1】POS终端接入设备与POS终端连接的接口索引 【2】POS终端接入设备与POS终端连接的接口名 【3】POS终端主叫号码 | 【1】ifIndex 【2】ifIndex 【3】hh3cPosaCallerStatCallerID | 【1】InterfaceIndex 【2】DisplayString 【3】OCTET STRING | 【1】Integer32(1..2147483647) 【2】OCTET STRING (SIZE (0..255)) 【3】OCTET STRING(SIZE (0..64)) | 查看FCM接口的相关参数是否正确。 ● 如果是，修改FCM接口的相关参数改为正确配置。 ● 如果否，请收集告警信息、日志信息和配置信息，联系技术支持工程师进行处理。
09-终端接入 | HH3C-POSA-MIB | hh3c-posa.mib | hh3cPosaTcpConnectionExceed | 1.3.6.1.4.1.25506.2.92.3.0.6 | TCP接入方式并发连接数超过阈值告警 | 事件告警 | 重要 | - | - | 开启 | TCP接入方式的并发连接数超出阈值。 | TCP接入方式的并发连接数达到阈值，可能导致后续的POS交易失败。 |  | 开启 命令行：snmp-agent trap enable posa tcp-connection-exceed MIB：将hh3cPosaTcpConnectionTrapEnable设置为true(1) 关闭 命令行：undo snmp-agent trap enable posa tcp-connection-exceed MIB：将hh3cPosaTcpConnectionTrapEnable设置为false(2) | 【1】1.3.6.1.4.1.25506.2.92.1.12 | 【1】hh3cPosaTcpConnectionThreshold | 【1】TCP接入方式的并发连接数阈值 | 【1】无 | 【1】Integer32 | 【1】1..4096 | 判断配置的TCP连接数阈值是否合理。 ● 如果是，请执行posa connection-threshold terminal命令提高TCP接入方式的并发连接数阈值。 ● 如果否，请收集告警信息、日志信息和配置信息，联系技术支持工程师进行处理。
09-终端接入 | HH3C-POSA-MIB | hh3c-posa.mib | hh3cPosaFcmConnectionExceed | 1.3.6.1.4.1.25506.2.92.3.0.7 | FCM拨号接入方式并发连接数超过阈值告警 | 事件告警 | 警告 | - | - | 开启 | FCM拨号接入方式的并发连接数超出阈值。 | FCM拨号接入方式的并发连接数达到阈值，可能导致后续的POS交易失败。 |  | 开启 命令行：snmp-agent trap enable posa fcm-connection-exceed MIB：将hh3cPosaFcmConnectionTrapEnable设置为true(1) 关闭 命令行：undo snmp-agent trap enable posa fcm-connection-exceed MIB：将hh3cPosaFcmConnectionTrapEnable设置为false(2) | 【1】1.3.6.1.4.1.25506.2.92.1.13 | 【1】hh3cPosaFcmConnectionThreshold | 【1】FCM拨号接入方式的并发连接数阈值 | 【1】无 | 【1】Integer32 | 【1】1..1024 | 判断配置的FCM连接数阈值是否合理。 ● 如果是，请执行posa connection-threshold terminal命令提高FCM拨号接入方式的并发连接数阈值。 ● 如果否，请收集告警信息、日志信息和配置信息，联系技术支持工程师进行处理。
09-终端接入 | HH3C-POSA-MIB | hh3c-posa.mib | hh3cPosaTcpTradeExceed | 1.3.6.1.4.1.25506.2.92.3.0.8 | TCP连接的并发交易数超过上限告警 | 事件告警 | 重要 | - | - | 开启 | 单条TCP接入方式的并发连接上的POS交易数超出上限。 | 单条TCP接入方式的并发连接上产生交易数超过阈值，可能导致该连接上后续的POS交易失败。 |  | 开启 命令行：snmp-agent trap enable posa tcp-trade-exceed MIB：将hh3cPosaTcpTradeTrapEnable设置为true(1) 关闭 命令行：undo snmp-agent trap enable posa tcp-trade-exceed MIB：将hh3cPosaTcpTradeTrapEnable设置为false(2) | 【1】1.3.6.1.4.1.25506.2.92.1.16 【2】1.3.6.1.4.1.25506.2.92.2.2.1.1 | 【1】hh3cPosaTcpTradeLimit 【2】hh3cPosaTerminalID | 【1】单条TCP连接的并发交易数上限值 【2】POS终端模板ID，是终端的唯一标识 | 【1】无 【2】hh3cPosaTerminalID | 【1】Integer32 【2】Integer32 | 【1】0..65535 【2】1..1024 | 查看配置的TCP接入方式的并发连接的并发交易数上限是否合理。 ● 如果是，请执行命令posa trade-limit tcp提高TCP连接的并发交易数上限。 ● 如果否，请收集告警信息、日志信息和配置信息，联系技术支持工程师进行处理。
09-终端接入 | HH3C-POSA-MIB | hh3c-posa.mib | hh3cPosaTradeSuccessFalling | 1.3.6.1.4.1.25506.2.92.3.0.9 | 银行前置机交易成功率低于阀值告警 | 事件告警 | 警告 | - | - | 开启 | 银行前置机出现故障。 POS终端接入设备与银行前置机之间网络出现故障，存在丢失报文。 POS终端接入设备遭到网络攻击。 | POS交易可能失败。 |  | 开启 命令行：snmp-agent trap enable posa trade-failing-enable MIB：将hh3cPosaTradeSuccessFallingTrapEnable设置为true(1) 关闭 命令行：undo snmp-agent trap enable posa trade-failing-enable MIB：将hh3cPosaTradeSuccessFallingTrapEnable设置为false(2) | 【1】1.3.6.1.4.1.25506.2.92.2.11.1.1 【2】1.3.6.1.4.1.25506.2.92.1.20 | 【1】hh3cPosaNiiStatIndex 【2】hh3cPosaTradeSuccessFallingThreshold | 【1】银行前置机TPDU目的地址 【2】银行前置机交易成功率告警阀值 | 【1】hh3cPosaNiiStatIndex 【2】无 | 【1】OCTET STRING 【2】Integer32 | 【1】OCTET STRING(SIZE (4)) 【2】1..99 | 查看配置的交易成功率告警阈值是否合理。 ● 如果是，请执行命令posa trade-falling-threshold减小交易成功率告警阈值。 ● 如果否，请收集告警信息、日志信息和配置信息，联系技术支持工程师进行处理。
09-终端接入 | HH3C-POSA-MIB | hh3c-posa.mib | hh3cPosaE1DailFalling | 1.3.6.1.4.1.25506.2.92.3.0.10 | E1POS接口拨号接通率低于阈值告警 | 事件告警 | 重要 | - | - | 开启 | FCM拨号接入方式的POS连接链路丢包、网络延时。 POS终端接入设备遭到网络攻击。 | POS交易可能失败。 |  | 开启 命令行：snmp-agent trap enable posa e1-dialing-falling MIB：将hh3cPosaE1DailFallingTrapEnable设置为true(1) 关闭 命令行：undo snmp-agent trap enable posa e1-dialing-falling MIB：将hh3cPosaE1DailFallingTrapEnable设置为false(2) | 【1】1.3.6.1.2.1.2.2.1.1 【2】1.3.6.1.2.1.2.2.1.2 【3】1.3.6.1.4.1.25506.2.92.1.22 | 【1】ifIndex 【2】ifDescr 【3】hh3cPosaE1DialFallingThreshold | 【1】POS终端接入设备与POS终端连接的接口索引 【2】POS终端接入设备与POS终端连接的接口名 【3】E1POS接口拨号接通率告警阀值 | 【1】ifIndex 【2】ifIndex 【3】无 | 【1】InterfaceIndex 【2】DisplayString 【3】Integer32 | 【1】Integer32(1..2147483647) 【2】OCTET STRING (SIZE (0..255)) 【3】1..99 | 查看配置的E1POS接口拨号接通率告警阈值是否合理。 ● 如果是，请执行命令posa e1-dial-falling-threshold减小E1POS接口拨号接通率告警阈值。 ● 如果否，请收集告警信息、日志信息和配置信息，联系技术支持工程师进行处理。
09-终端接入 | HH3C-POSA-MIB | hh3c-posa.mib | hh3cPosaFcmTradeAbnormal | 1.3.6.1.4.1.25506.2.92.3.0.11 | FCM接口异常交易告警 | 事件告警 | 警告 | - | - | 开启 | POS终端与POS终端接入设备间的链路出现异常。 | 该POS终端对应的POS交易失败。 |  | 开启 命令行：snmp-agent trap enable posa fcm-trade-abnormal MIB：将hh3cPosaE1DailFallingTrapEnable设置为true(1) 关闭 命令行：undo snmp-agent trap enable posa fcm-trade-abnormal MIB：将hh3cPosaE1DailFallingTrapEnable设置为false(2) | 【1】1.3.6.1.2.1.2.2.1.1 【2】1.3.6.1.2.1.2.2.1.2 【3】1.3.6.1.4.1.25506.2.92.2.10.1.1 | 【1】ifIndex 【2】ifDescr 【3】hh3cPosaCallerStatCallerID | 【1】POS终端接入设备与POS终端连接的接口索引 【2】POS终端接入设备与POS终端连接的接口名 【3】POS终端主叫号码 | 【1】ifIndex 【2】ifIndex 【3】hh3cPosaCallerStatCallerID | 【1】InterfaceIndex 【2】DisplayString 【3】OCTET STRING | 【1】Integer32(1..2147483647) 【2】OCTET STRING (SIZE (0..255)) 【3】OCTET STRING(SIZE (0..64)) | 检查POS终端与POS终端接入设备间的链路是否正常。 ● 如果是，请排查链路问题。 ● 如果否，请收集告警信息、日志信息和配置信息，联系技术支持工程师进行处理。
10-三层技术-IP业务 | HH3C-IP-ADDRESS-MIB | hh3c-ip-address.mib | hh3cIpAddressChangeNotify | 1.3.6.1.4.1.25506.2.67.2.2.0.1 | 地址变化 | 事件告警 | 警告 | - | - | 开启 | 接口上的IP地址变化。 | 接口上的IP地址发生变化，可能引起业务中断。 |  | 该告警无法关闭。 | 【1】hh3cIpAddrNotifyIfIndex 【2】hh3cIpAddrOldIpAddress 【3】hh3cIpAddrNewIpAddress 【4】hh3cIpAddrFirstTrapTime | 【1】1.3.6.1.4.1.25506.2.67.2.1.1 【2】1.3.6.1.4.1.25506.2.67.2.1.2 【3】1.3.6.1.4.1.25506.2.67.2.1.3 【4】1.3.6.1.4.1.25506.2.67.2.1.4 | 【1】接口索引 【2】原有IP地址 【3】新IP地址 【4】第一个trap发送的时间 | 【1】无 【2】无 【3】无 【4】无 | 【1】Integer32 【2】InetAddress 【3】InetAddress 【4】TimeTicks | 【1】Integer32 (1..2147483647) 【2】OCTET STRING (0..255) 【3】OCTET STRING (0..255) 【4】TimeTicks (0～4294967295) | 请执行display ip interface [ interface-type [ interface-number ¦ interface-number.subnumber ] ] [ brief ]查看接口的IP地址，检查IP地址变化是否符合预期结果。如果不符合，需要及时纠正，避免引起业务中断。
10-三层技术-IP业务 | IPV6-MIB | rfc2465-ipv6.mib | ipv6IfStateChange | 1.3.6.1.2.1.55.2.0.1 | IPv6接口状态变化 | 事件告警 | 警告 | - | - | 开启 | 接口链路状态的变化，或者接口上的IPv6地址配置的变化。 | 如果产生此告警，并且状态不是UP，则此接口上的IPv6业务可能出现故障。 |  | 该告警无法关闭。 | 【1】ipv6IfDescr 【2】ipv6IfOperStatus | 【1】1.3.6.1.2.1.55.1.5.1.2 【2】1.3.6.1.2.1.55.1.5.1.10 | 【1】接口信息 【2】接口运行状态 | 【1】ipv6IfIndex 【2】ipv6IfIndex | 【1】DisplayString 【2】INTEGER | 【1】DisplayString , (0～255) 【2】up(1), down(2), noIfIdentifier(3), unknown(4), notPresent(5) | 检查接口物理连接情况和接口地址是否正常。
11-三层技术-IP路由 | BGP4-MIB | rfc4273-bgp4.mib | bgpEstablishedNotification | 1.3.6.1.2.1.15.0.1 | 邻居会话进入Established状态 | 恢复告警 | 重要 | - | - | 开启 | 与对等体的BGP会话成功建立。 | BGP会话正常建立。 |  | 开启 命令行：snmp-agent trap enable bgp [ peer-established ] 关闭 命令行：undo snmp-agent trap enable bgp [ peer-established ] | 【1】1.3.6.1.2.1.15.3.1.7 【2】1.3.6.1.2.1.15.3.1.14 【3】1.3.6.1.2.1.15.3.1.2 | 【1】bgpPeerRemoteAddr 【2】bgpPeerLastError 【3】bgpPeerState | 【1】邻居TCP连接的远端IP地址 【2】邻居连接最近一次的错误码和错误子码 【3】邻居的连接状态值 | 【1】bgpPeerRemoteAddr 【2】bgpPeerRemoteAddr 【3】bgpPeerRemoteAddr | 【1】IpAddress 【2】DisplayString 【3】INTEGER | 【1】同MIB标准取值 【2】OCTET STRING (2) 【3】idle(1), connect(2), active(3), opensent(4), openconfirm(5), established(6) | 系统正常运行产生的告警信息，无需处理。
11-三层技术-IP路由 | BGP4-MIB | rfc4273-bgp4.mib | bgpBackwardTransNotification | 1.3.6.1.2.1.15.0.2 | 邻居会话状态变化为低一级的状态 | 故障告警 | 重要 | 1.3.6.1.2.1.15.0.1 | bgpEstablishedNotification | 开启 | 与邻居的BGP会话状态从更高一级（例如Established）迁移至更低一级（如OpenConfirm）。通常表现为BGP会话断开。产生此告警的可能原因包括： BGP配置导致。 发生错误事件导致BGP收到Notification消息。 BGP消息收发超时。 BGP对等体IP地址不可达。 收到错误的BGP报文。 BGP直连接口DOWN。 BGP路由超过可以接收的最大数量。 | 设备可能缺少指导流量转发的BGP路由，导致转发业务中断。 |  | 开启 命令行：snmp-agent trap enable bgp [ peer-backward-transition ] 关闭 命令行：undo snmp-agent trap enable bgp [ peer-backward-transition ] | 【1】1.3.6.1.2.1.15.3.1.7 【2】1.3.6.1.2.1.15.3.1.14 【3】1.3.6.1.2.1.15.3.1.2 | 【1】bgpPeerRemoteAddr 【2】bgpPeerLastError 【3】bgpPeerState | 【1】邻居TCP连接的远端IP地址 【2】邻居连接最近一次的错误码和错误字码 【3】邻居的连接状态值 | 【1】bgpPeerRemoteAddr 【2】bgpPeerRemoteAddr 【3】bgpPeerRemoteAddr | 【1】IpAddress 【2】DisplayString 【3】INTEGER | 【1】OCTET STRING (4) 【2】OCTET STRING (2) 【3】idle(1), connect(2), active(3), opensent(4), openconfirm(5), established(6) | 1.执行display current-configuration configuration bgp命令，检查是否存在影响BGP会话状态的配置： - 如果存在造成BGP会话断开的配置，请执行相应的命令取消该配置。 - 如果BGP会话使用Loopback接口作为TCP连接的源接口，则需要执行peer connect-interface或peer source-address命令配置BGP会话建立TCP连接的源地址为Loopback接口的地址。 - 如果BGP会话为多跳EBGP会话，请确保会话两端设备都配置了peer ebgp-max-hop命令。 - 如果设备上配置了peer ttl-security命令开启BGP GTSM功能，则该设备只会接收TTL满足“255-最大跳数+1≤TTL≤255”的BGP报文。 - 如果不存在影响BGP会话状态的配置，请执行步骤2。 2.进行短暂等待，排除复位BGP会话造成的连接断开。如果长时间BGP会话状态未恢复Established，请执行步骤3。 3.执行display current-configuration configuration bgp命令，检查是否存在peer route-limit命令的配置，且设备是否打印BGP/4/BGP_EXCEED_ROUTE_LIMIT日志。 - 如果均是，则表明BGP会话由于收到过多的BGP路由而断开。此时需要判断通过peer route-limit命令配置的接收路由最大数量是否合理： 如果合理，请通知对端BGP设备管理员降低发送的BGP路由数量。 如果不合理，请增大本端允许接收的BGP路由最大数量。 - 如果任意一项为否，则表明BGP会话不是由于接收到过多BGP路由而断开，请执行步骤4。 4.执行display bgp peer log-info命令，根据显示信息中的“Notification Error/SubError”字段打印的错误码和子错误码判断BGP连接断开的具体原因。 - 如果错误码（Error）为4，表示BGP会话保持时间内本端未能收到对端的Keepalive或Update消息，导致BGP会话断开。如果错误码为5或6，表示TCP连接错误或主动关闭连接。可以通过如下方式进行排查： 执行Ping命令查看本端是否能到达BGP对等体建立TCP连接使用的源地址。如果Ping不通，请执行display ip routing-table命令查看是否存在能够到达BGP对等体地址的路由。如果不存在能够到达BGP对等体地址的路由，请排查IGP路由、静态路由或直连路由的相关配置。 执行display memory-threshold命令排查设备是否到达内存门限。如果内存到达门限，请执行步骤5。 执行display cpu-usage命令排查设备CPU利用率是否过高。如果CPU利用率过高，请执行步骤5。 执行display acl all命令，查看是否存在拒绝端口号为bgp或179的规则。如果存在这样的ACL，请配置删除该ACL。 执行display interface命令，查看到达BGP对等体地址的路由下一跳出接口是否UP。如果出接口DOWN，请尝试在该接口视图下执行undo shutdown命令开启该接口。如果接口开启失败或接口处于UP状态但告警仍未消除，请执行步骤5。 - 如果错误码（Error）为1或3，表示设备收到了错误的BGP报文。请执行步骤5。 5.如果执行上述所有操作后问题仍未解决，请收集告警信息、配置信息以及上述显示命令的显示信息，并联系H3C技术支持工程师。
11-三层技术-IP路由 | BGP4-MIB | rfc4273-bgp4.mib | bgpEstablished | 1.3.6.1.2.1.15.7.1 | 邻居会话进入Established状态 | 恢复告警 | 重要 | - | - | 开启 | 与对等体的BGP会话成功建立。 | BGP邻居正常建立。 |  | 开启 命令行：snmp-agent trap enable bgp [ peer-established ] 关闭 命令行：undo snmp-agent trap enable bgp [ peer-established ] | 【1】1.3.6.1.2.1.15.3.1.14 【2】1.3.6.1.2.1.15.3.1.2 | 【1】bgpPeerLastError 【2】bgpPeerState | 【1】邻居连接最近一次的错误码和错误字码 【2】邻居的连接状态值 | 【1】bgpPeerRemoteAddr 【2】bgpPeerRemoteAddr | 【1】DisplayString 【2】INTEGER | 【1】OCTET STRING (2) 【2】idle(1), connect(2), active(3), opensent(4), openconfirm(5), established(6) | 系统正常运行产生的告警信息，无需处理。
11-三层技术-IP路由 | BGP4-MIB | rfc4273-bgp4.mib | bgpBackwardTransition | 1.3.6.1.2.1.15.7.2 | 邻居会话状态变化为低一级的状态 | 故障告警 | 重要 | 1.3.6.1.2.1.15.7.1 | bgpEstablished | 开启 | 与邻居的BGP会话状态从更高一级（例如Established）迁移至更低一级（如OpenConfirm）。通常表现为BGP会话断开。产生此告警的可能原因包括： BGP配置导致。 发生错误事件导致BGP收到Notification消息。 BGP消息收发超时。 BGP对等体IP地址不可达。 收到错误的BGP报文。 BGP直连接口DOWN。 BGP路由超过可以接收的最大数量。 | 设备可能缺少指导流量转发的BGP路由，导致转发业务中断。 |  | 开启 命令行：snmp-agent trap enable bgp [ peer-backward-transition ] 关闭 命令行：undo snmp-agent trap enable bgp [ peer-backward-transition ] | 【1】1.3.6.1.2.1.15.3.1.14 【2】1.3.6.1.2.1.15.3.1.2 | 【1】bgpPeerLastError 【2】bgpPeerState | 【1】邻居连接最近一次的错误码和错误字码 【2】邻居的连接状态值 | 【1】bgpPeerRemoteAddr 【2】bgpPeerRemoteAddr | 【1】DisplayString 【2】INTEGER | 【1】OCTET STRING (2) 【2】idle(1), connect(2), active(3), opensent(4), openconfirm(5), established(6) | 1.执行display current-configuration configuration bgp命令，检查是否存在影响BGP会话状态的配置： - 如果存在造成BGP会话断开的配置，请执行相应的命令取消该配置。 - 如果BGP会话使用Loopback接口作为TCP连接的源接口，则需要执行peer connect-interface或peer source-address命令配置BGP会话建立TCP连接的源地址为Loopback接口的地址。 - 如果BGP会话为多跳EBGP会话，请确保会话两端设备都配置了peer ebgp-max-hop命令。 - 如果设备上配置了peer ttl-security命令开启BGP GTSM功能，则该设备只会接收TTL满足“255-最大跳数+1≤TTL≤255”的BGP报文。 - 如果不存在影响BGP会话状态的配置，请执行步骤2。 2.进行短暂等待，排除复位BGP会话造成的连接断开。如果长时间BGP会话状态未恢复Established，请执行步骤3。 3.执行display current-configuration configuration bgp命令，检查是否存在peer route-limit命令的配置，且设备是否打印BGP/4/BGP_EXCEED_ROUTE_LIMIT日志。 - 如果均是，则表明BGP会话由于收到过多的BGP路由而断开。此时需要判断通过peer route-limit命令配置的接收路由最大数量是否合理： 如果合理，请通知对端BGP设备管理员降低发送的BGP路由数量。 如果不合理，请增大本端允许接收的BGP路由最大数量。 - 如果任意一项为否，则表明BGP会话不是由于接收到过多BGP路由而断开，请执行步骤4。 4.执行display bgp peer log-info命令，根据显示信息中的“Notification Error/SubError”字段打印的错误码和子错误码判断BGP连接断开的具体原因。 - 如果错误码（Error）为4，表示BGP会话保持时间内本端未能收到对端的Keepalive或Update消息，导致BGP会话断开。如果错误码为5或6，表示TCP连接错误或主动关闭连接。可以通过如下方式进行排查： 执行Ping命令查看本端是否能到达BGP对等体建立TCP连接使用的源地址。如果Ping不通，请执行display ip routing-table命令查看是否存在能够到达BGP对等体地址的路由。如果不存在能够到达BGP对等体地址的路由，请排查IGP路由、静态路由或直连路由的相关配置。 执行display memory-threshold命令排查设备是否到达内存门限。如果内存到达门限，请执行步骤5。 执行display cpu-usage命令排查设备CPU利用率是否过高。如果CPU利用率过高，请执行步骤5。 执行display acl all命令，查看是否存在拒绝端口号为bgp或179的规则。如果存在这样的ACL，请配置删除该ACL。 执行display interface命令，查看到达BGP对等体地址的路由下一跳出接口是否UP。如果出接口DOWN，请尝试在该接口视图下执行undo shutdown命令开启该接口。如果接口开启失败或接口处于UP状态但告警仍未消除，请执行步骤5。 - 如果错误码（Error）为1或3，表示设备收到了错误的BGP报文。请执行步骤5。 5.如果执行上述所有操作后问题仍未解决，请收集告警信息、配置信息以及上述显示命令的显示信息，并联系H3C技术支持工程师。
11-三层技术-IP路由 | OSPF-TRAP-MIB | rfc4750-ospf-trap.mib | ospfVirtIfStateChange | 1.3.6.1.2.1.14.16.2.1 | vlink接口状态机变化 | 事件告警 | 通知 | - | - | 开启 | OSPF虚接口状态变化时，系统生成此告警。 产生此告警的可能原因包括： OSPF虚接口状态从Point-to-Point等状态变为Down，或者从Down等状态变为Point-to-Point。 虚连接邻居的Router ID发生变化。 | 如果虚接口状态变化是由Down变为P-2-P（Point-to-Point），则无影响，属于正常运行。 如果虚接口状态是由P-2-P变为Down，则会导致虚接口连接中断，造成OSPF路由计算错误，有可能导致业务中断。 |  | 开启 命令行：snmp-agent trap enable ospf virtif-state-change 关闭 命令行：undo snmp-agent trap enable ospf virtif-state-change | 【1】1.3.6.1.2.1.14.1.1 【2】1.3.6.1.2.1.14.9.1.1 【3】1.3.6.1.2.1.14.9.1.2 【4】1.3.6.1.2.1.14.9.1.7 | 【1】ospfRouterId 【2】ospfVirtIfAreaId 【3】ospfVirtIfNeighbor 【4】ospfVirtIfState | 【1】唯一标识AS中的一台路由器 【2】虚链路所属区域ID 【3】虚拟邻居的Router ID 【4】vlink接口状态 | 【1】无 【2】ospfVirtIfAreaId ospfVirtIfNeighbor 【3】ospfVirtIfAreaId ospfVirtIfNeighbor 【4】ospfVirtIfAreaId ospfVirtIfNeighbor | 【1】RouterID 【2】AreaID 【3】RouterID 【4】INTEGER | 【1】IpAddress 【2】IpAddress 【3】IpAddress 【4】down (1), pointToPoint (4) | 1.请使用display ospf vlink命令查看虚接口的状态。 - 如果虚接口状态由Down变为P-2-P，则属于正常运行信息，无需处理。 - 如果虚接口由P-2-P变为Down，请执行步骤2。 2.请使用display ospf spf命令检查虚接口邻居Router ID对应的SpfNode的Flag是否存在“S”标记，即虚连接邻居是否可达。 - 如果不存在，请检查邻居不可达的原因。 - 如果存在，请检查本端和对端的虚接口配置是否正确。 3.如果问题无法解决，请收集告警信息和配置信息，并联系H3C技术支持工程师。
11-三层技术-IP路由 | OSPF-TRAP-MIB | rfc4750-ospf-trap.mib | ospfNbrStateChange | 1.3.6.1.2.1.14.16.2.2 | 邻居状态机变化 | 事件告警 | 通知 | - | - | 开启 | OSPF接口邻接状态变化时，系统会生成此告警。 产生此告警的可能原因包括： OSPF邻接状态由Attempt等状态变为1-way或Down，或者由Down等状态变为2-way或Full。 本端或对端的接口配置参数（如Hello定时器、Dead定时器、接口认证等）不一致。 通过执行reset ospf process命令重启OSPF协议。 NBMA网络或者广播网络上的接口邻接状态由Full变为其他状态，或者由其他状态变为Full。 | OSPF邻居状态变化顺序从低到高为：Down->Init->2-Way->ExStart->Exchange->Loading->Full。 如果邻居状态由较低状态变为较高状态，则属于正常运行信息，无需关注。 如果邻居状态由较高状态变为较低状态，则可能导致业务中断。 |  | 开启 命令行：snmp-agent trap enable ospf neighbor-state-change 关闭 命令行：undo snmp-agent trap enable ospf neighbor-state-change | 【1】1.3.6.1.2.1.14.1.1 【2】1.3.6.1.2.1.14.10.1.1 【3】1.3.6.1.2.1.14.10.1.2 【4】1.3.6.1.2.1.14.10.1.3 【5】1.3.6.1.2.1.14.10.1.6 【6】1.3.6.1.2.1.31.1.1.1.1 | 【1】ospfRouterId 【2】ospfNbrIpAddr 【3】ospfNbrAddressLessIndex 【4】ospfNbrRtrId 【5】ospfNbrState 【6】ifName | 【1】唯一标识AS中的一台路由器 【2】邻居IP地址 【3】当一个接口有IP地址时置为0，当没有IP地址时相应的索引值在Internet Standard MIB中 【4】邻居的RouterID 【5】邻居状态机状态 【6】接口名字 | 【1】无 【2】ospfNbrIpAddr ospfNbrAddressLessIndex 【3】ospfNbrIpAddr ospfNbrAddressLessIndex 【4】ospfNbrIpAddr ospfNbrAddressLessIndex 【5】ospfNbrIpAddr ospfNbrAddressLessIndex 【6】ifIndex | 【1】RouterID 【2】IpAddress 【3】InterfaceIndexOrZero 【4】RouterID 【5】INTEGER 【6】DisplayString | 【1】IpAddress 【2】同MIB标准取值 【3】Integer32 (0..2147483647) 【4】IpAddress 【5】down (1), attempt (2), init (3), twoWay (4), exchangeStart (5), exchange (6), loading (7), full (8) 【6】OCTET STRING(0..255) | 1.请执行display ospf peer命令查看“State”字段，该字段的取值为邻居状态。如果邻居状态为Full，则属于正常运行信息，无需处理。否则，请执行步骤2。 2.请执行display interface interface-type interface-number命令查看连接邻居的接口的状态。 - 如果物理接口状态为Up，请执行步骤3。 - 如果物理接口状态为Down，请检查该接口下是否配置了shutdown命令。如果配置了shutdown命令，请执行undo shutdown命令，然后执行步骤3。如果没有配置shutdown命令，请执行步骤3。 3.检查能否ping通对端接口IP地址。 - 如果ping不通，请执行步骤6。 - 如果可以ping通，请执行步骤4。 4.请执行display ospf interface命令查看“State”字段，该字段的取值为OSPF接口的状态。 - 如果与对端建立邻居关系的接口处于Down状态，请执行步骤6。 - 如果与对端建立邻居关系的接口处于非Down状态，请执行步骤5。 5.请执行display ospf interface verbose命令检查本端设备与对端设备配置的参数是否一致，包括：Hello定时器、Dead定时器、Poll定时器、OSPF网络类型、认证。如果两端配置的参数一致，请执行步骤6。如果两端配置的参数不一致，请通过如下命令修改配置，保证两端参数一致。 - ospf timer hello - ospf timer dead - ospf timer poll - ospf network-type - ospf authentication-mode 6.如果问题无法解决，请收集告警信息和配置信息，并联系H3C技术支持工程师。
11-三层技术-IP路由 | OSPF-TRAP-MIB | rfc4750-ospf-trap.mib | ospfVirtNbrStateChange | 1.3.6.1.2.1.14.16.2.3 | Vlink邻居状态机变化 | 事件告警 | 通知 | - | - | 开启 | OSPF虚接口邻接状态变化时，系统会生成此告警。 产生此告警的可能原因包括： OSPF虚接口邻接状态倒退（例如从Attempt或Full变为1-Way或Down），或者前进为终点状态（例如Full）。 虚连接所在的物理接口状态改变。 本端或对端的虚接口配置参数（如Hello定时器、Dead定时器、接口认证等）不一致。 通过执行reset ospf process命令重启OSPF协议。 | 如果邻居状态由较低状态变为较高状态，则属于正常运行信息，无需关注。 如果邻居状态由较高状态变为较低状态，则可能导致业务中断。 |  | 开启 命令行：snmp-agent trap enable ospf virtneighbor-state-change 关闭 命令行：undo snmp-agent trap enable ospf virtneighbor-state-change | 【1】1.3.6.1.2.1.14.1.1 【2】1.3.6.1.2.1.14.11.1.1 【3】1.3.6.1.2.1.14.11.1.2 【4】1.3.6.1.2.1.14.11.1.5 | 【1】ospfRouterId 【2】ospfVirtNbrArea 【3】ospfVirtNbrRtrId 【4】ospfVirtNbrState | 【1】唯一标识AS中的一台路由器 【2】虚链路邻居所属区域ID 【3】一个32位的整数唯一地标示在一个自治系统内的邻接路由器 【4】邻居状态机状态 | 【1】无 【2】ospfVirtNbrArea ospfVirtNbrRtrId 【3】ospfVirtNbrArea ospfVirtNbrRtrId 【4】ospfVirtNbrArea ospfVirtNbrRtrId | 【1】RouterID 【2】AreaID 【3】RouterID 【4】INTEGER | 【1】IpAddress 【2】IpAddress 【3】IpAddress 【4】down (1), attempt (2), init (3), twoWay (4), exchangeStart (5), exchange (6), loading (7), full (8) | 1.请执行display ospf interface命令和display ip interface brief命令，查看建立虚连接的接口状态是否正常。 - 如果接口的物理状态为Down，请检查接口下是否配置了shutdown命令。如果配置了shutdown命令，请执行undo shutdown命令，然后执行步骤2。如果没有配置shutdown命令，请直接执行步骤2。 - 如果接口的协议状态为Down，请检查接口是否配置了IP地址。如果接口未配置IP地址，请通过ip address命令配置IP地址。如果接口配置了IP地址，请直接执行步骤2。 2.请执行display ospf peer命令查看“State”字段，该字段的取值为邻居状态。如果邻居状态为Full，请执行步骤3。否则，请执行步骤6。 3.请使用display ospf spf命令检查虚接口邻居Router ID对应的SpfNode的Flag是否存在“S”标记，即虚连接邻居是否可达。 - 如果存在，请执行步骤4。 - 如果不存在，请执行步骤5。 4.请执行display ospf vlink命令和display current-configuration configuration ospf命令检查本端和对端的配置是否一致（包括Hello定时器、Dead定时器、Poll定时器等）。 - 如果配置一致，请执行步骤5。 - 如果配置不一致，请通过vlink-peer命令修改配置，保证两端配置一致。完成上述操作后，请检查告警是否消除。如果告警消除，则处理过程结束。如果告警未消除，请执行步骤5。 5.如果问题无法解决，请收集告警信息和配置信息，并联系H3C技术支持工程师。
11-三层技术-IP路由 | OSPF-TRAP-MIB | rfc4750-ospf-trap.mib | ospfIfConfigError | 1.3.6.1.2.1.14.16.2.4 | 接口配置错误 | 事件告警 | 警告 | - | - | 开启 | OSPF建立邻居的接口配置不一致时，系统会生成此告警。需要注意的是，只有当optionMismatch事件阻碍邻接关系建立时，该事件才会导致告警的产生。 产生此告警的可能原因包括： 接口参数配置不一致。 广播网或NBMA接口上地址的掩码不一致。 开启MTU检查时接口MTU不一致。 Router ID冲突。 | 本机与邻居端的接口参数配置不一致，一般只要将参数调整正确就没有问题。 |  | 开启 命令行：snmp-agent trap enable ospf config-error 关闭 命令行：undo snmp-agent trap enable ospf config-error | 【1】1.3.6.1.2.1.14.1.1 【2】1.3.6.1.2.1.14.7.1.1 【3】1.3.6.1.2.1.14.7.1.2 【4】1.3.6.1.2.1.14.16.1.4 【5】1.3.6.1.2.1.14.16.1.2 【6】1.3.6.1.2.1.14.16.1.3 | 【1】ospfRouterId 【2】ospfIfIpAddress 【3】ospfAddressLessIf 【4】ospfPacketSrc 【5】ospfConfigErrorType 【6】ospfPacketType | 【1】唯一标识AS中的一台路由器 【2】接口IP地址 【3】为了区分配了地址和没有配地址的接口实例 【4】不能被邻居实例识别的IP地址 【5】配置错误类型 【6】OSPF报文类型 | 【1】无 【2】ospfIfIpAddress ospfAddressLessIf 【3】ospfIfIpAddress ospfAddressLessIf 【4】无 【5】无 【6】无 | 【1】RouterID 【2】IpAddress 【3】InterfaceIndexOrZero 【4】IpAddress 【5】INTEGER 【6】INTEGER | 【1】IpAddress 【2】同MIB标准取值 【3】Integer32 (0..2147483647) 【4】同MIB标准取值 【5】badVersion (1), areaMismatch (2), unknownNbmaNbr (3), unknownVirtualNbr (4), authTypeMismatch(5), authFailure (6), netMaskMismatch (7), helloIntervalMismatch (8), deadIntervalMismatch (9), optionMismatch (10), mtuMismatch (11), duplicateRouterId (12), noError (13) 【6】hello (1), dbDescript (2), lsReq (3), lsUpdate (4), lsAck (5), nullPacket (6) | 1.请执行display ospf interface interface-type interface-number命令命令查看本端和对端OSPF接口的配置参数是否一致。 - 如果一致，请执行步骤3。 - 如果不一致，请执行步骤2。 2.请通过如下命令修改OSPF接口配置，确保两端配置参数一致。 - ospf timer hello - ospf timer dead - ospf timer poll 完成上述操作后，检查告警是否消除。 - 如果告警消除，则处理过程结束。 - 如果告警未能消除，请执行步骤3。 3.如果问题无法解决，请收集告警信息和配置信息，并联系H3C技术支持工程师。
11-三层技术-IP路由 | OSPF-TRAP-MIB | rfc4750-ospf-trap.mib | ospfVirtIfConfigError | 1.3.6.1.2.1.14.16.2.5 | vlink接口配置错误 | 事件告警 | 警告 | - | - | 开启 | 虚接口配置错误时，系统会生成此告警。需要注意的是，只有当optionMismatch事件阻碍邻接关系建立时，该事件才会导致告警的产生。 产生此告警的可能原因为：虚连接两端的接口参数配置不一致。 | 本机与邻居端的虚接口参数配置不一致，一般只要将参数调整正确就没有问题。 |  | 开启 命令行：snmp-agent trap enable ospf virt-config-error 关闭 命令行：undo snmp-agent trap enable ospf virt-config-error | 【1】1.3.6.1.2.1.14.1.1 【2】1.3.6.1.2.1.14.9.1.1 【3】1.3.6.1.2.1.14.9.1.2 【4】1.3.6.1.2.1.14.16.1.2 【5】1.3.6.1.2.1.14.16.1.3 | 【1】ospfRouterId 【2】ospfVirtIfAreaId 【3】ospfVirtIfNeighbor 【4】ospfConfigErrorType 【5】ospfPacketType | 【1】唯一标识AS中的一台路由器 【2】虚链路所属区域ID 【3】虚拟邻居的Router ID 【4】配置错误类型 【5】Ospf报文类型 | 【1】无 【2】ospfVirtIfAreaId ospfVirtIfNeighbor 【3】ospfVirtIfAreaId ospfVirtIfNeighbor 【4】无 【5】无 | 【1】RouterID 【2】AreaID 【3】RouterID 【4】INTEGER 【5】INTEGER | 【1】IpAddress 【2】IpAddress 【3】IpAddress 【4】badVersion (1), areaMismatch (2), unknownNbmaNbr (3), unknownVirtualNbr (4), authTypeMismatch(5), authFailure (6), netMaskMismatch (7), helloIntervalMismatch (8), deadIntervalMismatch (9), optionMismatch (10), mtuMismatch (11), duplicateRouterId (12), noError (13) 【5】hello (1), dbDescript (2), lsReq (3), lsUpdate (4), lsAck (5), nullPacket (6) | 1.请使用display ospf vlink命令和display current-configuration configuration ospf查看两端虚接口的配置是否一致。 - 如果一致，请执行步骤3。 - 如果不一致，请执行步骤2。 2.请通过vlink-peer命令修改虚接口配置，确保两端配置参数一致。 完成上述操作后，检查告警是否消除。 - 如果告警消除，则处理过程结束。 - 如果告警未能消除，请执行步骤3。 3.如果问题无法解决，请收集告警信息和配置信息，并联系H3C技术支持工程师。
11-三层技术-IP路由 | OSPF-TRAP-MIB | rfc4750-ospf-trap.mib | ospfIfAuthFailure | 1.3.6.1.2.1.14.16.2.6 | 接口认证失败 | 事件告警 | 警告 | - | - | 开启 | OSPF接口认证失败时，系统会生成此告警。 产生此告警的可能原因为：OSPF接口收到的报文中的认证参数与本端认证参数不匹配。 | 本机与邻居端的接口认证不一致，一般只要将认证参数调整正确就没有问题。 |  | 开启 命令行：snmp-agent trap enable ospf authentication-failure 关闭 命令行：undo snmp-agent trap enable ospf authentication-failure | 【1】1.3.6.1.2.1.14.1.1 【2】1.3.6.1.2.1.14.7.1.1 【3】1.3.6.1.2.1.14.7.1.2 【4】1.3.6.1.2.1.14.16.1.4 【5】1.3.6.1.2.1.14.16.1.2 【6】1.3.6.1.2.1.14.16.1.3 | 【1】ospfRouterId 【2】ospfIfIpAddress 【3】ospfAddressLessIf 【4】ospfPacketSrc 【5】ospfConfigErrorType 【6】ospfPacketType | 【1】唯一标识AS中的一台路由器 【2】接口IP地址 【3】为了区分配了地址和没有配地址的接口实例 【4】不能被邻居实例识别的IP地址 【5】配置错误类型 【6】Ospf报文类型 | 【1】无 【2】ospfIfIpAddress ospfAddressLessIf 【3】ospfIfIpAddress ospfAddressLessIf 【4】无 【5】无 【6】无 | 【1】RouterID 【2】IpAddress 【3】InterfaceIndexOrZero 【4】IpAddress 【5】INTEGER 【6】INTEGER | 【1】IpAddress 【2】同MIB标准取值 【3】Integer32 (0..2147483647) 【4】同MIB标准取值 【5】badVersion (1), areaMismatch (2), unknownNbmaNbr (3), unknownVirtualNbr (4), authTypeMismatch(5), authFailure (6), netMaskMismatch (7), helloIntervalMismatch (8), deadIntervalMismatch (9), optionMismatch (10), mtuMismatch (11), duplicateRouterId (12), noError (13) 【6】hello (1), dbDescript (2), lsReq (3), lsUpdate (4), lsAck (5), nullPacket (6) | 1.请执行display current-configuration configuration ospf命令检查两端设备的区域认证信息是否一致；并执行display current-configuration interface interface-type interface-number命令查看两端接口的认证信息是否一致。接口认证的优先级高于区域认证。 - 如果一致，请执行步骤3。 - 如果不一致，请执行步骤2。 2.请使用如下命令重新配置两端的认证参数，确保配置一致的认证参数。 请使用ospf authentication-mode命令修改接口的认证配置。 请使用authentication-mode命令修改区域的认证配置。 完成上述操作后，检查告警是否消除。 - 如果告警消除，则处理过程结束。 - 如果告警未能消除，请执行步骤3。 3.如果问题无法解决，请收集告警信息和配置信息，并联系H3C技术支持工程师。
11-三层技术-IP路由 | OSPF-TRAP-MIB | rfc4750-ospf-trap.mib | ospfVirtIfAuthFailure | 1.3.6.1.2.1.14.16.2.7 | vlink接口认证失败 | 事件告警 | 警告 | - | - | 开启 | 虚接口认证失败时，系统会生成此告警。 产生此告警的可能原因为：OSPF虚接口收到的报文中的认证参数与本端认证参数不匹配。 | 本机与邻居端的虚接口认证参数不一致，一般只要将认证参数调整正确就没有问题。 |  | 开启 命令行：snmp-agent trap enable ospf virt-authentication-failure 关闭 命令行：undo snmp-agent trap enable ospf virt-authentication-failure | 【1】1.3.6.1.2.1.14.1.1 【2】1.3.6.1.2.1.14.9.1.1 【3】1.3.6.1.2.1.14.9.1.2 【4】1.3.6.1.2.1.14.16.1.2 【5】1.3.6.1.2.1.14.16.1.3 | 【1】ospfRouterId 【2】ospfVirtIfAreaId 【3】ospfVirtIfNeighbor 【4】ospfConfigErrorType 【5】ospfPacketType | 【1】唯一标识AS中的一台路由器 【2】虚链路所属区域ID 【3】虚拟邻居的Router ID 【4】配置错误类型 【5】Ospf报文类型 | 【1】无 【2】ospfVirtIfAreaId ospfVirtIfNeighbor 【3】ospfVirtIfAreaId ospfVirtIfNeighbor 【4】无 【5】无 | 【1】RouterID 【2】AreaID 【3】RouterID 【4】INTEGER 【5】INTEGER | 【1】IpAddress 【2】IpAddress 【3】IpAddress 【4】badVersion (1), areaMismatch (2), unknownNbmaNbr (3), unknownVirtualNbr (4), authTypeMismatch(5), authFailure (6), netMaskMismatch (7), helloIntervalMismatch (8), deadIntervalMismatch (9), optionMismatch (10), mtuMismatch (11), duplicateRouterId (12), noError (13) 【5】hello (1), dbDescript (2), lsReq (3), lsUpdate (4), lsAck (5), nullPacket (6) | 1.请执行display current-configuration configuration ospf命令，检查虚连接认证配置是否一致，检查骨干区的区域认证信息是否一致。虚连接认证的优先级高于骨干区的区域认证。 - 如果一致，请执行步骤3。 - 如果不一致，请执行步骤2。 2.请使用vlink-peer命令修改本端和对端虚接口认证配置，确保配置一致的认证参数。 请使用authentication-mode命令修改骨干区的区域认证配置。 完成上述操作后，检查告警是否消除。 3.如果问题无法解决，请收集告警信息和配置信息，并联系H3C技术支持工程师。
11-三层技术-IP路由 | OSPF-TRAP-MIB | rfc4750-ospf-trap.mib | ospfIfRxBadPacket | 1.3.6.1.2.1.14.16.2.8 | 接口收到错误报文 | 事件告警 | 通知 | - | - | 开启 | OSPF接口接收到无法解析的报文时，系统会生成此告警。 产生此告警的可能原因包括： 报文长度错误。 报文内容错误。 | 普通接口收到无法处理的错误报文时会产生此告警，并丢弃这个报文。如果是Hello报文，则可能造成邻居状态变为Down。 |  | 开启 命令行：snmp-agent trap enable ospf bad-packet 关闭 命令行：undo snmp-agent trap enable ospf bad-packet | 【1】1.3.6.1.2.1.14.1.1 【2】1.3.6.1.2.1.14.7.1.1 【3】1.3.6.1.2.1.14.7.1.2 【4】1.3.6.1.2.1.14.16.1.4 【5】1.3.6.1.2.1.14.16.1.3 | 【1】ospfRouterId 【2】ospfIfIpAddress 【3】ospfAddressLessIf 【4】ospfPacketSrc 【5】ospfPacketType | 【1】唯一标识AS中的一台路由器 【2】接口IP地址 【3】为了区分配了地址和没有配地址的接口实例 【4】不能被邻居实例识别的IP地址 【5】OSPF报文类型 | 【1】无 【2】ospfIfIpAddress ospfAddressLessIf 【3】ospfIfIpAddress ospfAddressLessIf 【4】无 【5】无 | 【1】RouterID 【2】IpAddress 【3】InterfaceIndexOrZero 【4】IpAddress 【5】INTEGER | 【1】IpAddress 【2】同MIB标准取值 【3】Integer32 (0..2147483647) 【4】同MIB标准取值 【5】hello (1), dbDescript (2), lsReq (3), lsUpdate (4), lsAck (5), nullPacket (6) | 请收集告警信息和配置信息，并联系H3C技术支持工程师。
11-三层技术-IP路由 | OSPF-TRAP-MIB | rfc4750-ospf-trap.mib | ospfVirtIfRxBadPacket | 1.3.6.1.2.1.14.16.2.9 | vlink接口收到错误报文 | 事件告警 | 通知 | - | - | 开启 | 虚接口接收到无法解析的报文时，系统会生成该告警。 产生此告警的可能原因包括： 报文长度错误。 报文内容错误。 | 虚接口收到无法处理的错误报文时会产生此告警，并丢弃这个报文。如果是Hello报文，则可能造成邻居状态变为Down。 |  | 开启 命令行：snmp-agent trap enable ospf virt-bad-packet 关闭 命令行：undo snmp-agent trap enable ospf virt-bad-packet | 【1】1.3.6.1.2.1.14.1.1 【2】1.3.6.1.2.1.14.9.1.1 【3】1.3.6.1.2.1.14.9.1.2 【4】1.3.6.1.2.1.14.16.1.3 | 【1】ospfRouterId 【2】ospfVirtIfAreaId 【3】ospfVirtIfNeighbor 【4】ospfPacketType | 【1】唯一标识AS中的一台路由器 【2】虚链路所属区域ID 【3】虚拟邻居的Router ID 【4】Ospf报文类型 | 【1】无 【2】ospfVirtIfAreaId ospfVirtIfNeighbor 【3】ospfVirtIfAreaId ospfVirtIfNeighbor 【4】无 | 【1】RouterID 【2】AreaID 【3】RouterID 【4】INTEGER | 【1】IpAddress 【2】IpAddress 【3】IpAddress 【4】hello (1), dbDescript (2), lsReq (3), lsUpdate (4), lsAck (5), nullPacket (6) | 请收集告警信息和配置信息，并联系H3C技术支持工程师。
11-三层技术-IP路由 | OSPF-TRAP-MIB | rfc4750-ospf-trap.mib | ospfTxRetransmit | 1.3.6.1.2.1.14.16.2.10 | 接口LSA重传 | 事件告警 | 通知 | - | - | 开启 | OSPF报文在接口上重传时，系统会生成此告警。可能被重传的报文都与LSDB表项关联。一条LSDB表项由LS type，LS ID和Router ID确定。 产生此告警的可能原因包括： 对端认为本端发送的报文非法。 无法ping通邻居地址。 | 发送该告警可能是由于网络繁忙等原因，路由同步和收敛速度可能会减慢。 |  | 开启 命令行：snmp-agent trap enable ospf retransmit 关闭 命令行：undo snmp-agent trap enable ospf retransmit | 【1】1.3.6.1.2.1.14.1.1 【2】1.3.6.1.2.1.14.7.1.1 【3】1.3.6.1.2.1.14.7.1.2 【4】1.3.6.1.2.1.14.10.1.3 【5】1.3.6.1.2.1.14.16.1.3 【6】1.3.6.1.2.1.14.4.1.2 【7】1.3.6.1.2.1.14.4.1.3 【8】1.3.6.1.2.1.14.4.1.4 | 【1】ospfRouterId 【2】ospfIfIpAddress 【3】ospfAddressLessIf 【4】ospfNbrRtrId 【5】ospfPacketType 【6】ospfLsdbType 【7】ospfLsdbLsid 【8】ospfLsdbRouterId | 【1】唯一标识AS中的一台路由器 【2】接口IP地址 【3】为了区分配了地址和没有配地址的接口实例 【4】邻居的RouterID 【5】Ospf报文类型 【6】LSA类型，5类不在此显示 【7】LS ID 【8】LSA生成者的RouterID | 【1】无 【2】ospfIfIpAddress ospfAddressLessIf 【3】ospfIfIpAddress ospfAddressLessIf 【4】ospfNbrIpAddr ospfNbrAddressLessIndex 【5】无 【6】ospfLsdbAreaId ospfLsdbType ospfLsdbLsid ospfLsdbRouterId 【7】ospfLsdbAreaId ospfLsdbType ospfLsdbLsid ospfLsdbRouterId 【8】ospfLsdbAreaId ospfLsdbType ospfLsdbLsid ospfLsdbRouterId | 【1】RouterID 【2】IpAddress 【3】InterfaceIndexOrZero 【4】RouterID 【5】INTEGER 【6】INTEGER 【7】IpAddress 【8】RouterID | 【1】IpAddress 【2】同MIB标准取值 【3】Integer32 (0..2147483647) 【4】IpAddress 【5】hello (1), dbDescript (2), lsReq (3), lsUpdate (4), lsAck (5), nullPacket (6) 【6】routerLink (1), networkLink (2), summaryLink (3), asSummaryLink (4), asExternalLink (5), multicastLink (6), nssaExternalLink (7), areaOpaqueLink (10) 【7】同MIB标准取值 【8】IpAddress | 请收集告警信息和配置信息，并联系H3C技术支持工程师。
11-三层技术-IP路由 | OSPF-TRAP-MIB | rfc4750-ospf-trap.mib | ospfVirtIfTxRetransmit | 1.3.6.1.2.1.14.16.2.11 | vlink接口LSA重传 | 事件告警 | 通知 | - | - | 开启 | OSPF报文在虚接口上重传时，系统会生成此告警。可能被重传的报文都与LSDB表项关联。一条LSDB表项由LS type，LS ID和Router ID确定。 产生此告警的可能原因包括： 对端认为本端发送的报文非法。 | 当报文在这个虚接口重传时产生该Trap，发送该Trap可能是由于网络繁忙等原因，路由同步和收敛时间可能会减慢。 |  | 开启 命令行：snmp-agent trap enable ospf virt-retransmit 关闭 命令行：undo snmp-agent trap enable ospf virt-retransmit | 【1】1.3.6.1.2.1.14.1.1 【2】1.3.6.1.2.1.14.9.1.1 【3】1.3.6.1.2.1.14.9.1.2 【4】1.3.6.1.2.1.14.16.1.3 【5】1.3.6.1.2.1.14.4.1.2 【6】1.3.6.1.2.1.14.4.1.3 【7】1.3.6.1.2.1.14.4.1.4 | 【1】ospfRouterId 【2】ospfVirtIfAreaId 【3】ospfVirtIfNeighbor 【4】ospfPacketType 【5】ospfLsdbType 【6】ospfLsdbLsid 【7】ospfLsdbRouterId | 【1】唯一标识AS中的一台路由器 【2】虚链路所属区域ID 【3】虚拟邻居的Router ID 【4】Ospf报文类型 【5】LSA类型，5类不在此显示 【6】LS ID 【7】LSA生成者的RouterID | 【1】无 【2】ospfVirtIfAreaId ospfVirtIfNeighbor 【3】ospfVirtIfAreaId ospfVirtIfNeighbor 【4】无 【5】ospfLsdbAreaId ospfLsdbType ospfLsdbLsid ospfLsdbRouterId 【6】ospfLsdbAreaId ospfLsdbType ospfLsdbLsid ospfLsdbRouterId 【7】ospfLsdbAreaId ospfLsdbType ospfLsdbLsid ospfLsdbRouterId | 【1】RouterID 【2】AreaID 【3】RouterID 【4】INTEGER 【5】INTEGER 【6】IpAddress 【7】RouterID | 【1】IpAddress 【2】IpAddress 【3】IpAddress 【4】hello (1), dbDescript (2), lsReq (3), lsUpdate (4), lsAck (5), nullPacket (6) 【5】routerLink (1), networkLink (2), summaryLink (3), asSummaryLink (4), asExternalLink (5), multicastLink (6), nssaExternalLink (7), areaOpaqueLink (10) 【6】同MIB标准取值 【7】IpAddress | 1.请在对端设备上执行display ospf vlink命令查看虚连接的状态。 - 如果虚接口或邻居状态为Down，则按照ospfVirtIfStateChange、ospfVirtNbrStateChange中的处理建议操作。 - 如果邻居状态为Full，请执行步骤2。 2.查看本端设备以及对端设备是否存在ospfVirtIfRxBadPacket告警，如果存在，则按照该告警中的处理建议操作。否则，请执行步骤3。 3.如果问题无法解决，请收集告警信息和配置信息，并联系H3C技术支持工程师。
11-三层技术-IP路由 | OSPF-TRAP-MIB | rfc4750-ospf-trap.mib | ospfOriginateLsa | 1.3.6.1.2.1.14.16.2.12 | 生成LSA | 事件告警 | 通知 | - | - | 开启 | 本端设备生产新的LSA时，系统生成此告警。如果仅仅是LSA刷新，则不会生成此告警。只有当拓扑变化导致有新的LSA生成时，系统才会生成该告警。另外，处于下刷阶段的MaxAge LSA也不会触发该告警的生成。 产生此告警的可能原因包括： 接口Up、Down。 邻居状态变化。 OSPF引入的路由发生变化。 | 如果同时存在ospfNbrStateChange、ospfIfStateChange告警，则可能对业务有影响。 |  | 开启 命令行：snmp-agent trap enable ospf lsa-originate 关闭 命令行：undo snmp-agent trap enable ospf lsa-originate | 【1】1.3.6.1.2.1.14.1.1 【2】1.3.6.1.2.1.14.4.1.1 【3】1.3.6.1.2.1.14.4.1.2 【4】1.3.6.1.2.1.14.4.1.3 【5】1.3.6.1.2.1.14.4.1.4 | 【1】ospfRouterId 【2】ospfLsdbAreaId 【3】ospfLsdbType 【4】ospfLsdbLsid 【5】ospfLsdbRouterId | 【1】唯一标识AS中的一台路由器 【2】接收LSA的区域ID 【3】LSA类型，5类不在此显示 【4】LS ID 【5】LSA生成者的RouterID | 【1】无 【2】ospfLsdbAreaId ospfLsdbType ospfLsdbLsid ospfLsdbRouterId 【3】ospfLsdbAreaId ospfLsdbType ospfLsdbLsid ospfLsdbRouterId 【4】ospfLsdbAreaId ospfLsdbType ospfLsdbLsid ospfLsdbRouterId 【5】ospfLsdbAreaId ospfLsdbType ospfLsdbLsid ospfLsdbRouterId | 【1】RouterID 【2】AreaID 【3】INTEGER 【4】IpAddress 【5】RouterID | 【1】IpAddress 【2】IpAddress 【3】routerLink (1), networkLink (2), summaryLink (3), asSummaryLink (4), asExternalLink (5), multicastLink (6), nssaExternalLink (7), areaOpaqueLink (10) 【4】同MIB标准取值 【5】IpAddress | 1.根据告警信息中的1.3.6.1.2.1.14.4.1.2 (ospfLsdbType)查看LSA类型。 - 对于1类、2类LSA，请查看是否存在ospfNbrStateChange、ospfIfStateChange告警。如果存在，请按照相应的处理建议操作。如果不存在，请执行步骤3。 - 对于3类、7类LSA，请执行步骤2。 2.请执行display ip routing-table link-state-id命令查看路由表信息是否有变化。 - 如果没有变化，请执行步骤3。 - 如果有变化，请检查路由变化的原因。或者执行步骤3。 3.如果问题无法解决，请收集告警信息和配置信息，并联系H3C技术支持工程师。
11-三层技术-IP路由 | OSPF-TRAP-MIB | rfc4750-ospf-trap.mib | ospfMaxAgeLsa | 1.3.6.1.2.1.14.16.2.13 | 老化或flush LSA | 事件告警 | 通知 | - | - | 开启 | 设备的LSDB中的LSA已经达到最大老化时间时（即成为MaxAge LSA），系统会生成此告警。 产生此告警的可能原因包括： 接口Up、Down。 邻居状态变化。 OSPF引入的路由发生变化。 | 可能会影响路由计算，如果ospfLsdbLsid所在网段属于业务路由网段则会影响业务。 |  | 开启 命令行：snmp-agent trap enable ospf lsa-maxage 关闭 命令行：undo snmp-agent trap enable ospf lsa-maxage | 【1】1.3.6.1.2.1.14.1.1 【2】1.3.6.1.2.1.14.4.1.1 【3】1.3.6.1.2.1.14.4.1.2 【4】1.3.6.1.2.1.14.4.1.3 【5】1.3.6.1.2.1.14.4.1.4 | 【1】ospfRouterId 【2】ospfLsdbAreaId 【3】ospfLsdbType 【4】ospfLsdbLsid 【5】ospfLsdbRouterId | 【1】唯一标识AS中的一台路由器 【2】接收LSA的区域ID 【3】LSA类型，5类不在此显示 【4】LS ID 【5】LSA生成者的RouterID | 【1】无 【2】ospfLsdbAreaId ospfLsdbType ospfLsdbLsid ospfLsdbRouterId 【3】ospfLsdbAreaId ospfLsdbType ospfLsdbLsid ospfLsdbRouterId 【4】ospfLsdbAreaId ospfLsdbType ospfLsdbLsid ospfLsdbRouterId 【5】ospfLsdbAreaId ospfLsdbType ospfLsdbLsid ospfLsdbRouterId | 【1】RouterID 【2】AreaID 【3】INTEGER 【4】IpAddress 【5】RouterID | 【1】IpAddress 【2】IpAddress 【3】routerLink (1), networkLink (2), summaryLink (3), asSummaryLink (4), asExternalLink (5), multicastLink (6), nssaExternalLink (7), areaOpaqueLink (10) 【4】同MIB标准取值 【5】IpAddress | 1.查看告警信息中的1.3.6.1.2.1.14.4.1.4 (ospfLsdbRouterId)，如果该LSA是自己生成的，请执行步骤2。否则，请执行步骤3。 2.查看告警信息中的1.3.6.1.2.1.14.4.1.2 (ospfLsdbType)。 - 对于1类、2类LSA，查看是否存在ospfNbrStateChange、ospfIfStateChange告警。如果存在，请按照相应的处理建议操作。如果不存在，请执行步骤3。 - 对于3类、7类LSA，请执行display ip routing-table link-state-id命令查看路由表信息是否有变化。如果没有变化，请执行步骤3。如果有变化，请检查路由变化的原因。或者执行步骤3。 3.如果问题无法解决，请收集告警信息和配置信息，并联系H3C技术支持工程师。
11-三层技术-IP路由 | OSPF-TRAP-MIB | rfc4750-ospf-trap.mib | ospfLsdbOverflow | 1.3.6.1.2.1.14.16.2.14 | 外部LSA个数到达LsdbOverflowLimit | 事件告警 | 警告 | - | - | 开启 | 当设备的LSDB中的LSA数量超过上限值时，系统生成此告警。 产生此告警的可能原因为：LSDB中5类、7类LSA数量过多。 | 可能影响路由计算，导致网络不稳定。 |  | 开启 命令行：snmp-agent trap enable ospf lsdb-overflow 关闭 命令行：undo snmp-agent trap enable ospf lsdb-overflow | 【1】1.3.6.1.2.1.14.1.1 【2】1.3.6.1.2.1.14.1.11 | 【1】ospfRouterId 【2】ospfExtLsdbLimit | 【1】唯一标识AS中的一台路由器 【2】LSDB支持非默认ASE数量，-1表示没有限制 | 【1】无 【2】无 | 【1】RouterID 【2】Integer32 | 【1】IpAddress 【2】-1..'7FFFFFFF'h | 1.如果允许调整LSDB中External LSA的最大数量，请使用lsdb-overflow-limit命令修改该值，并保证全网一致。等待一段时间后，如果仍然出现此告警，请执行步骤2。 如果不允许调整LSDB中External LSA的最大数量，请直接执行步骤2。 2.如果问题无法解决，请收集告警信息和配置信息，并联系H3C技术支持工程师。
11-三层技术-IP路由 | OSPF-TRAP-MIB | rfc4750-ospf-trap.mib | ospfLsdbApproachingOverflow | 1.3.6.1.2.1.14.16.2.15 | 外部LSA个数到达LsdbOverflowLimit的90% | 事件告警 | 警告 | - | - | 开启 | 设备的LSDB中的LSA数量超过上限值的90%时，系统生成此告警。 产生此告警的可能原因为：5类、7类LSA的数量过多。 | 可能影响路由计算，导致网络不稳定。 |  | 开启 命令行：snmp-agent trap enable ospf lsdb-approaching-overflow 关闭 命令行：undo snmp-agent trap enable ospf lsdb-approaching-overflow | 【1】1.3.6.1.2.1.14.1.1 【2】1.3.6.1.2.1.14.1.11 | 【1】ospfRouterId 【2】ospfExtLsdbLimit | 【1】唯一标识AS中的一台路由器 【2】LSDB支持非默认ASE数量，-1表示没有限制 | 【1】无 【2】无 | 【1】RouterID 【2】Integer32 | 【1】IpAddress 【2】-1..'7FFFFFFF'h | 1.请执行display ospf lsdb brief命令查看5类、7类LSA的总数是否超过lsdb-overflow-limit命令命令设置值的90%。 - 如果超过，请执行步骤2。 - 如果没有超过，请执行步骤3。 2.如果允许调整LSDB中External LSA的最大数量，请使用lsdb-overflow-limit命令修改该值，并保证全网一致。等待一段时间后，如果仍然出现此告警，请执行步骤3。 如果不允许调整LSDB中External LSA的最大数量，请直接执行步骤3。 3.如果问题无法解决，请收集告警信息和配置信息，并联系H3C技术支持工程师。
11-三层技术-IP路由 | OSPF-TRAP-MIB | rfc4750-ospf-trap.mib | ospfIfStateChange | 1.3.6.1.2.1.14.16.2.16 | 接口状态机变化 | 事件告警 | 通知 | - | - | 开启 | OSPF接口状态变化时，系统生成此告警。接口状态倒退（例如从DR变为Down），或者前进为终点状态（例如Point-to-Point，DR Other，DR或者Backup）时，系统会生成该告警。 产生此告警的可能原因包括： 物理接口Up、Down。 接口ospf dr-priority配置变化，进行DR选举。 | 可能会对邻居状态有影响，如果是接口状态下降（例如接口变为Down状态）将会导致邻居关系断开。 |  | 开启 命令行：snmp-agent trap enable ospf if-state-change 关闭 命令行：undo snmp-agent trap enable ospf if-state-change | 【1】1.3.6.1.2.1.14.1.1 【2】1.3.6.1.2.1.14.7.1.1 【3】1.3.6.1.2.1.14.7.1.2 【4】1.3.6.1.2.1.14.7.1.12 | 【1】ospfRouterId 【2】ospfIfIpAddress 【3】ospfAddressLessIf 【4】ospfIfState | 【1】唯一标识AS中的一台路由器 【2】接口IP地址 【3】为了区分配了地址和没有配地址的接口实例 【4】接口状态机状态 | 【1】无 【2】ospfIfIpAddress ospfAddressLessIf 【3】ospfIfIpAddress ospfAddressLessIf 【4】ospfIfIpAddress ospfAddressLessIf | 【1】RouterID 【2】IpAddress 【3】InterfaceIndexOrZero 【4】INTEGER | 【1】IpAddress 【2】同MIB标准取值 【3】Integer32 (0..2147483647) 【4】down (1), loopback (2), waiting (3), pointToPoint (4), designatedRouter (5), backupDesignatedRouter (6), otherDesignatedRouter (7) | 1.请执行display ospf interface命令查看接口状态。 - 如果接口状态为Down，请执行步骤2。 - 如果接口处于非Down状态，则无需处理。 2.请使用display interface interface-type interface-number命令查看接口状态。如果接口状态为Up，请执行步骤3。 如果接口未处于Up状态，检查该接口下是否配置了shutdown命令。 - 如果配置了shutdown命令，请执行undo shutdown命令。 - 如果未配置shutdown命令，请执行步骤3。 3.如果问题无法解决，请收集告警信息和配置信息，并联系H3C技术支持工程师。
11-三层技术-IP路由 | OSPF-TRAP-MIB | rfc4750-ospf-trap.mib | ospfNssaTranslatorStatusChange | 1.3.6.1.2.1.14.16.2.17 | NSSA ABR的7转5角色变化 | 事件告警 | 通知 | - | - | 开启 | 设备NSSA区域7转5能力发生变化时，系统生成此告警。具有7转5能力的设备可以将Type-7 LSA转换为Type-5 LSA。 产生此告警的可能原因包括： NSSA区域的某个ABR上配置或取消了nssa命令的translate-always选项。 NSSA区域的某个ABR上设置了新的Router ID，且新的Router ID已经生效。 本设备变为ABR或者由ABR变为其他角色。 | NSSA转换路由器状态发生变化，旧的转换者要flush原本从7类LSA转化来的5类LSA，而新的转换者则要进行从7类LSA到5类LSA的转化，因此可能会导致ASE路由的短时震荡。 |  | 开启 命令行：snmp-agent trap enable ospf nssatranslator-status-change 关闭 命令行：undo snmp-agent trap enable ospf nssatranslator-status-change | 【1】1.3.6.1.2.1.14.1.1 【2】1.3.6.1.2.1.14.2.1.1 【3】1.3.6.1.2.1.14.2.1.12 | 【1】ospfRouterId 【2】ospfAreaId 【3】ospfAreaNssaTranslatorState | 【1】唯一标识AS中的一台路由器 【2】区域ID，唯一标识一个区域的32位整数 【3】NSSA区域边界路由器怎样成为7转5角色 | 【1】无 【2】ospfAreaId 【3】ospfAreaId | 【1】RouterID 【2】AreaID 【3】INTEGER | 【1】IpAddress 【2】IpAddress 【3】enabled (1), elected (2), disabled (3) | 1.如果本端配置或取消了nssa translate-always命令，请执行display ospf命令查看“7/5 translator state”字段的取值，该取值为本端设备NSSA转换角色的状态。 - 对于配置了nssa translate-always命令情况，请执行display ospf命令查看“7/5 translator state”字段的取值是否为“Enabled”。如果取值为“Enabled”，则无需进一步处理。否则，请执行步骤7。 - 对于取消nssa translate-always配置的情况，请执行display ospf命令查看“7/5 translator state”字段的取值是否为“Disabled”。如果取值为“Disabled”，请执行步骤2。如果取值为“Elected”，则不需进一步处理。 2.可能是NSSA区域的某个ABR上配置了nssa translate-always命令，请执行display ospf lsdb router命令查看该NSSA区域中某个ABR的Router LSA的Options中是否携带“Nt”比特。 - 如果携带“Nt”比特，则无需进一步处理。 - 如果没有携带“Nt”比特，请执行步骤3。 3.如果在本端设备配置了新的Router ID，并且已经生效，在区域内拓扑稳定后，请查看本端设备NSSA转换角色是否正确。 - 如果本端设备NSSA转换角色是否正确，则无需进一步处理。 - 如果本端设备NSSA转换角色是否不正确，请执行步骤4。 4.请确认NSSA区域的其他ABR上是否配置了新的Router ID，在区域内拓扑稳定后，请查看新配置的Router ID是否比本地的Router ID大。如果其他ABR上新配置的Router ID比本地的Router ID大，则无需进一步处理。否则，请执行步骤5。 5.如果NSSA区域有新的设备加入，且新加入的设备为ABR，在区域内拓扑稳定后，请查看新加入设备的Router ID是否比本地的Router ID大。如果新加入的ABR设备的Router ID比本地的Router ID大，则无需进一步处理。否则，请执行步骤6。 如果新加入的设备不是ABR，请直接执行步骤6。 6.请查看本端设备以及邻居设备是否存在ospfNbrStateChange、ospfIfStateChange告警，如果存在，请按照相应的处理建议操作。如果不存在，请执行步骤7。 7.如果问题无法解决，请收集告警信息和配置信息，并联系H3C技术支持工程师。
11-三层技术-IP路由 | OSPF-TRAP-MIB | rfc4750-ospf-trap.mib | ospfRestartStatusChange | 1.3.6.1.2.1.14.16.2.18 | GR restarter 状态变化 | 事件告警 | 通知 | - | - | 开启 | 设备GR Restarter状态变化时，系统生成此告警。 产生此告警的可能原因包括： 退出GR。 进入GR。 | GR Restarter状态变化，如果是GR失败则会影响路由计算、从而影响业务。 |  | 开启 命令行：snmp-agent trap enable ospf grrestarter-status-change 关闭 命令行：undo snmp-agent trap enable ospf grrestarter-status-change | 【1】1.3.6.1.2.1.14.1.1 【2】1.3.6.1.2.1.14.1.21 【3】1.3.6.1.2.1.14.1.19 【4】1.3.6.1.2.1.14.1.23 | 【1】ospfRouterId 【2】ospfRestartStatus 【3】ospfRestartInterval 【4】ospfRestartExitReason | 【1】唯一标识AS中的一台路由器 【2】GR重启状态 【3】GR重启超时时间 【4】GR重启退出原因 | 【1】无 【2】无 【3】无 【4】无 | 【1】RouterID 【2】INTEGER 【3】Integer32 【4】INTEGER | 【1】IpAddress 【2】notRestarting (1), plannedRestart (2), unplannedRestart (3) 【3】1..1800 【4】none (1), inProgress (2), completed (3), timedOut (4), topologyChanged (5) | 1.对于人工进行主备倒换或者通过GR方式重启OSPF进程的情况，则此告警为正常运行信息，无需处理。如果是非人工干预的情况下出现此告警，请执行步骤2。 2.如果问题无法解决，请收集告警信息和配置信息，并联系H3C技术支持工程师。
11-三层技术-IP路由 | OSPF-TRAP-MIB | rfc4750-ospf-trap.mib | ospfNbrRestartHelperStatusChange | 1.3.6.1.2.1.14.16.2.19 | GR helper 状态变化 | 事件告警 | 通知 | - | - | 开启 | 邻居路由器GR Helper状态变化时，系统生成此告警。 产生此告警的可能原因包括： 进入Helper状态。 退出Helper状态。 | 邻居GR helper状态变化，如果GR失败则会影响路由计算、从而影响业务。 |  | 开启 命令行：snmp-agent trap enable ospf grhelper-status-change 关闭 命令行：undo snmp-agent trap enable ospf grhelper-status-change | 【1】1.3.6.1.2.1.14.1.1 【2】1.3.6.1.2.1.14.10.1.1 【3】1.3.6.1.2.1.14.10.1.2 【4】1.3.6.1.2.1.14.10.1.3 【5】1.3.6.1.2.1.14.10.1.12 【6】1.3.6.1.2.1.14.10.1.13 【7】1.3.6.1.2.1.14.10.1.14 | 【1】ospfRouterId 【2】ospfNbrIpAddr 【3】ospfNbrAddressLessIndex 【4】ospfNbrRtrId 【5】ospfNbrRestartHelperStatus 【6】ospfNbrRestartHelperAge 【7】ospfNbrRestartHelperExitReason | 【1】唯一标识AS中的一台路由器 【2】邻居IP地址 【3】当一个接口有IP地址时置为0，当没有IP地址时相应的索引值在Internet Standard MIB中 【4】邻居的RouterID 【5】GR helper 状态 【6】做为helper剩余时间 【7】做为helper的推出原因 | 【1】无 【2】ospfNbrIpAddr ospfNbrAddressLessIndex 【3】ospfNbrIpAddr ospfNbrAddressLessIndex 【4】ospfNbrIpAddr ospfNbrAddressLessIndex 【5】ospfNbrIpAddr ospfNbrAddressLessIndex 【6】ospfNbrIpAddr ospfNbrAddressLessIndex 【7】ospfNbrIpAddr ospfNbrAddressLessIndex | 【1】RouterID 【2】IpAddress 【3】InterfaceIndexOrZero 【4】RouterID 【5】INTEGER 【6】Unsigned32 【7】INTEGER | 【1】IpAddress 【2】同MIB标准取值 【3】Integer32 (0..2147483647) 【4】IpAddress 【5】notHelping (1), helping (2) 【6】同MIB标准取值 【7】none (1), inProgress (2), completed (3), timedOut (4), topologyChanged (5) | 1.对于人工进行主备倒换或者通过GR方式重启OSPF进程的情况，则此告警为正常运行信息，无需处理。如果是非人工干预的情况下出现此告警，请执行步骤2。 2.如果问题无法解决，请收集告警信息和配置信息，并联系H3C技术支持工程师。
11-三层技术-IP路由 | OSPF-TRAP-MIB | rfc4750-ospf-trap.mib | ospfVirtNbrRestartHelperStatusChange | 1.3.6.1.2.1.14.16.2.20 | vlink GR helper 状态变化 | 事件告警 | 通知 | - | - | 开启 | 虚接口邻居路由器GR Helper状态变化时，系统生成此告警。 产生此告警的可能原因包括： 虚接口邻居进入Helper状态。 虚接口邻居退出Helper状态。 | 虚接口邻居GR Helper状态变化，如果GR失败则会影响路由计算、从而影响业务。 |  | 开启 命令行：snmp-agent trap enable ospf virtgrhelper-status-change 关闭 命令行：undo snmp-agent trap enable ospf virtgrhelper-status-change | 【1】1.3.6.1.2.1.14.1.1 【2】1.3.6.1.2.1.14.11.1.1 【3】1.3.6.1.2.1.14.11.1.2 【4】1.3.6.1.2.1.14.11.1.9 【5】1.3.6.1.2.1.14.11.1.10 【6】1.3.6.1.2.1.14.11.1.11 | 【1】ospfRouterId 【2】ospfVirtNbrArea 【3】ospfVirtNbrRtrId 【4】ospfVirtNbrRestartHelperStatus 【5】ospfVirtNbrRestartHelperAge 【6】ospfVirtNbrRestartHelperExitReason | 【1】唯一标识AS中的一台路由器 【2】虚链路邻居所属区域ID 【3】一个32位的整数唯一地标示在一个自治系统内的邻接路由器 【4】vlink GR helper 状态 【5】做为helper剩余时间 【6】做为helper的推出原因 | 【1】无 【2】ospfVirtNbrArea ospfVirtNbrRtrId 【3】ospfVirtNbrArea ospfVirtNbrRtrId 【4】ospfVirtNbrArea ospfVirtNbrRtrId 【5】ospfVirtNbrArea ospfVirtNbrRtrId 【6】ospfVirtNbrArea ospfVirtNbrRtrId | 【1】RouterID 【2】AreaID 【3】RouterID 【4】INTEGER 【5】Unsigned32 【6】INTEGER | 【1】IpAddress 【2】IpAddress 【3】IpAddress 【4】notHelping (1), helping (2) 【5】同MIB标准取值 【6】none (1), inProgress (2), completed (3), timedOu t 4), topologyChanged (5) | 1.对于人工进行主备倒换或者通过GR方式重启OSPF进程的情况，则此告警为正常运行信息，无需处理。如果是非人工干预的情况下出现此告警，请执行步骤2。 2.如果问题无法解决，请收集告警信息和配置信息，并联系H3C技术支持工程师。
11-三层技术-IP路由 | OSPFV3-MIB | rfc5643-ospfv3.mib | ospfv3VirtIfStateChange | 1.3.6.1.2.1.191.0.1 | vlink接口状态机变化 | 事件告警 | 通知 | - | - | 开启 | 虚拟接口状态变为Point-to-Point，或从Point-to-Point状态变为其他状态时，系统生成此告警。 为了减少虚拟接口UP时的不必要的告警，虚拟接口状态变为非DOWN状态起的2倍dead时间内不发送虚拟接口状态变化告警。 产生此告警的可能原因包括： OSPFv3虚接口状态从Point-to-Point等状态变为Down，或者从Down等状态变为Point-to-Point。 虚连接邻居的Router ID发生变化。 | 如果虚拟接口状态变化是Down变为P2P（Point-to-Point），则无影响，属于正常运行。 如果虚拟接口状态是由P2P变为Down，将会导致虚拟接口连接中断，造成OSPFv3路由计算错误，有可能导致业务中断。 |  | 开启 命令行：snmp-agent trap enable ospfv3 virtif-state-change 关闭 命令行：undo snmp-agent trap enable ospfv3 virtif-state-change | 【1】1.3.6.1.2.1.191.1.1.1 【2】1.3.6.1.2.1.191.1.8.1.9 | 【1】ospfv3RouterId 【2】ospfv3VirtIfState | 【1】唯一标识AS中的一台路由器 【2】虚接口状态机状态 | 【1】无 【2】ospfv3VirtIfAreaId ospfv3VirtIfNeighbor | 【1】Ospfv3RouterIdTC 【2】INTEGER | 【1】Unsigned32 (1..'FFFFFFFF'h) 【2】down(1), pointToPoint(4) | 1.请使用display ospfv3 vlink命令查看虚接口的状态。 - 如果虚接口状态由Down变为P2P，则属于正常运行信息，无需处理。 - 如果虚接口由P2P变为Down，请执行步骤2。 2.请使用display ospfv3 spf命令检查虚接口邻居Router ID对应的SpfNode的Flag是否存在“S”标记，即虚连接邻居是否可达。 - 如果不存在，请检查邻居不可达的原因。 - 如果存在，请检查本端和对端的虚接口配置是否正确。 3.如果问题无法解决，请收集告警信息和配置信息，并联系H3C技术支持工程师。
11-三层技术-IP路由 | OSPFV3-MIB | rfc5643-ospfv3.mib | ospfv3NbrStateChange | 1.3.6.1.2.1.191.0.2 | 邻居状态机变化 | 事件告警 | 通知 | - | - | 开启 | 邻居状态变化输出告警，在DR和BDR上，邻居状态变为Full，或从Full状态变为其他状态时输出告警；在DRother上邻居状态变为2-way或从2-way状态变为其他状态时输出告警。 为了减少接口UP时的不必要的告警，接口变为非DOWN状态起的2倍dead时间内不发送邻居状态变化告警。 产生此告警的可能原因包括： OSPFv3邻接状态由Attempt等状态变为1-way或Down，或者由Down等状态变为2-way或Full。 本端或对端的接口配置参数（如Hello定时器、Dead定时器、接口认证等）不一致。 通过执行reset ospfv3 process命令重启OSPFv3协议。 NBMA网络或者广播网络上的接口邻接状态由Full变为其他状态，或者由其他状态变为Full。 | OSPFv3邻居状态变化顺序从低到高为：Down->Init->2-Way->ExStart->Exchange->Loading->Full。 如果邻居状态由较低状态变为较高状态，则属于正常运行信息，无需关注。 如果邻居状态由较高状态变为较低状态，则可能导致业务中断。 |  | 开启 命令行：snmp-agent trap enable ospfv3 neighbor-state-change 关闭 命令行：undo snmp-agent trap enable ospfv3 neighbor-state-change | 【1】1.3.6.1.2.1.191.1.1.1 【2】1.3.6.1.2.1.191.1.9.1.8 | 【1】ospfv3RouterId 【2】ospfv3NbrState | 【1】唯一标识AS中的一台路由器 【2】邻居状态机状态 | 【1】无 【2】ospfv3NbrIfIndex ospfv3NbrIfInstId ospfv3NbrRtrId | 【1】Ospfv3RouterIdTC 【2】INTEGER | 【1】Unsigned32 (1..'FFFFFFFF'h) 【2】down(1), attempt(2), init(3), twoWay(4), exchangeStart(5), exchange(6), loading(7), full(8) | 1.请执行display ospfv3 peer命令查看“State”字段，该字段的取值为邻居状态。如果邻居状态为Full，则属于正常运行信息，无需处理。否则，请执行步骤2。 2.请执行display interface interface-type interface-number命令查看连接邻居的接口的状态。 - 如果物理接口状态为Up，请执行步骤3 - 如果物理接口状态为Down，请检查该接口下是否配置了shutdown命令。如果配置了shutdown命令，请执行undo shutdown命令，然后执行步骤3。如果没有配置shutdown命令，请执行步骤3。 3.检查能否ping通对端接口IPv6地址。 - 如果ping不通，请执行步骤6。 - 如果可以ping通，请执行步骤4 4.请执行display ospfv3 interface命令查看“State”字段，该字段的取值为OSPFv3接口的状态。 - 如果与对端建立邻居关系的接口处于Down状态，请执行步骤6。 - 如果与对端建立邻居关系的接口处于非Down状态，请执行步骤5。 5.请执行display ospfv3 interface verbose命令检查本端设备与对端设备配置的参数是否一致，包括：Hello定时器、Dead定时器、Poll定时器、OSPFv3网络类型、认证。如果两端配置的参数一致，请执行步骤6。如果两端配置的参数不一致，请通过如下命令修改配置，保证两端参数一致。 - ospfv3 timer hello - ospfv3 timer dead - ospfv3 timer poll - ospfv3 network-type - ospfv3 authentication-mode 6.如果问题无法解决，请收集告警信息和配置信息，并联系H3C技术支持工程师。
11-三层技术-IP路由 | OSPFV3-MIB | rfc5643-ospfv3.mib | ospfv3VirtNbrStateChange | 1.3.6.1.2.1.191.0.3 | Vlink邻居状态机变化 | 事件告警 | 通知 | - | - | 开启 | 虚拟接口上邻居变为FULL状态，或从FULL状态变为其他状态时，系统生成此告警。 为了减少虚拟接口Up时的不必要的告警，虚拟接口变为非DOWN状态起的2倍dead时间内不发送虚拟接口邻居状态变化告警。 产生此告警的可能原因包括： OSPFv3虚接口邻接状态倒退（例如从Full变为1-Way或Down），或者前进为终点状态（例如Full）。 虚连接所在的物理接口状态改变。 本端或对端的虚接口配置参数（如Hello定时器、Dead定时器、接口认证等）不一致。 通过执行reset ospfv3 process命令重启OSPFv3协议。 | 如果邻居状态由较低状态变为较高状态，则属于正常运行，无需关注。 如果邻居状态由较高状态变为较低状态，则可能导致业务中断。 |  | 开启 命令行：snmp-agent trap enable ospfv3 virtneighbor-state-change 关闭 命令行：undo snmp-agent trap enable ospfv3 virtneighbor-state-change | 【1】1.3.6.1.2.1.191.1.1.1 【2】1.3.6.1.2.1.191.1.11.1.8 | 【1】ospfv3RouterId 【2】ospfv3VirtNbrState | 【1】唯一标识AS中的一台路由器 【2】虚接口邻居状态机状态 | 【1】无 【2】ospfv3VirtNbrArea ospfv3VirtNbrRtrId | 【1】Ospfv3RouterIdTC 【2】INTEGER | 【1】Unsigned32 (1..'FFFFFFFF'h) 【2】down(1), attempt(2), init(3), twoWay(4), exchangeStart(5), exchange(6), loading(7), full(8) | 1.请执行display ospfv3 interface命令和display ipv6 interface brief命令，查看建立虚连接的接口状态是否正常。 - 如果接口的物理状态为Down，请检查接口下是否配置了shutdown命令。如果配置了shutdown命令，请执行undo shutdown命令，然后执行步骤2。如果没有配置shutdown命令，请直接执行步骤2。 - 如果接口的协议状态为Up，请直接执行步骤2。 2.请执行display ospfv3 peer命令查看“State”字段，该字段的取值为邻居状态。如果邻居状态为Full，请执行步骤3。否则，请执行步骤5。 3.请使用display ospfv3 spf命令检查虚接口邻居Router ID对应的SpfNode的Flag是否存在“S”标记，即虚连接邻居是否可达。 - 如果存在，请执行步骤4。 - 如果不存在，请执行步骤5。 4.请执行display ospfv3 vlink命令和display current-configuration configuration ospfv3命令检查本端和对端的配置是否一致（包括Hello定时器、Dead定时器、Poll定时器等）。 - 如果配置一致，请执行步骤5。 - 如果配置不一致，请通过vlink-peer命令修改配置，保证两端配置一致。完成上述操作后，请检查告警是否消除。如果告警消除，则处理过程结束。如果告警未消除，请执行步骤5。 5.如果问题无法解决，请收集告警信息和配置信息，并联系H3C技术支持工程师。
11-三层技术-IP路由 | OSPFV3-MIB | rfc5643-ospfv3.mib | ospfv3IfConfigError | 1.3.6.1.2.1.191.0.4 | 接口配置错误 | 事件告警 | 通知 | - | - | 开启 | 非虚拟接口上影响邻居建立的配置冲突时，系统会生成此告警。 产生此告警的可能原因包括： 接口参数配置不一致。 链路层协议发生变化。 | 本机与邻居端的非虚拟接口参数配置不一致，一般只要将参数调整正确就没有问题。 |  | 开启 命令行：snmp-agent trap enable ospfv3 if-cfg-error 关闭 命令行：undo snmp-agent trap enable ospfv3 if-cfg-error | 【1】1.3.6.1.2.1.191.1.1.1 【2】1.3.6.1.2.1.191.1.7.1.12 【3】1.3.6.1.2.1.191.1.14.3 【4】1.3.6.1.2.1.191.1.14.1 【5】1.3.6.1.2.1.191.1.14.2 | 【1】ospfv3RouterId 【2】ospfv3IfState 【3】ospfv3PacketSrc 【4】ospfv3ConfigErrorType 【5】ospfv3PacketType | 【1】唯一标识AS中的一台路由器 【2】接口状态机状态 【3】IPv6报文不能被邻居识别 【4】OSPFv3配置错误的类型 【5】OSPFv3数据包类型 | 【1】无 【2】ospfv3IfIndex ospfv3IfInstId 【3】无 【4】无 【5】无 | 【1】Ospfv3RouterIdTC 【2】INTEGER 【3】InetAddressIPv6 【4】INTEGER 【5】INTEGER | 【1】Unsigned32 (1..'FFFFFFFF'h) 【2】down(1), loopback(2), waiting(3), pointToPoint(4), designatedRouter(5), backupDesignatedRouter(6), otherDesignatedRouter(7), standby(8) 【3】OCTET STRING (16) 【4】badVersion(1), areaMismatch(2), unknownNbmaNbr(3), unknownVirtualNbr(4), helloIntervalMismatch(5), deadIntervalMismatch(6), optionMismatch(7), mtuMismatch(8), duplicateRouterId(9), noError(10) 【5】hello(1), dbDescript(2), lsReq(3), lsUpdate(4), lsAck(5), nullPacket(6) | 1.请执行display ospfv3 interface interface-type interface-number命令命令查看本端和对端OSPFv3接口的配置参数是否一致。 - 如果一致，请执行步骤3。 - 如果不一致，请执行步骤2。 2.请通过如下命令修改OSPFv3接口配置，确保两端配置参数一致。 - ospfv3 timer hello - ospfv3 timer dead - ospfv3 timer poll 完成上述操作后，检查告警是否消除。 - 如果告警消除，则处理过程结束。 - 如果告警未能消除，请执行步骤3。 3.如果问题无法解决，请收集告警信息和配置信息，并联系H3C技术支持工程师。
11-三层技术-IP路由 | OSPFV3-MIB | rfc5643-ospfv3.mib | ospfv3VirtIfConfigError | 1.3.6.1.2.1.191.0.5 | vlink接口配置错误 | 事件告警 | 警告 | - | - | 开启 | 虚拟接口上影响邻居建立的配置冲突时，系统会生成此告警。 产生此告警的可能原因为：虚连接两端的接口参数配置不一致。 | 本机与邻居端的虚拟接口参数配置不一致，一般只要将参数调整正确就没有问题。 |  | 开启 命令行：snmp-agent trap enable ospfv3 virtif-cfg-error 关闭 命令行：undo snmp-agent trap enable ospfv3 virtif-cfg-error | 【1】1.3.6.1.2.1.191.1.1.1 【2】1.3.6.1.2.1.191.1.8.1.9 【3】1.3.6.1.2.1.191.1.14.1 【4】1.3.6.1.2.1.191.1.14.2 | 【1】ospfv3RouterId 【2】ospfv3VirtIfState 【3】ospfv3ConfigErrorType 【4】ospfv3PacketType | 【1】唯一标识AS中的一台路由器 【2】虚接口状态机状态 【3】OSPFv3配置错误的类型 【4】OSPFv3数据包类型 | 【1】无 【2】ospfv3VirtIfAreaId ospfv3VirtIfNeighbor 【3】无 【4】无 | 【1】Ospfv3RouterIdTC 【2】INTEGER 【3】INTEGER 【4】INTEGER | 【1】Unsigned32 (1..'FFFFFFFF'h) 【2】down(1), pointToPoint(4) 【3】badVersion(1), areaMismatch(2), unknownNbmaNbr(3), unknownVirtualNbr(4), helloIntervalMismatch(5), deadIntervalMismatch(6), optionMismatch(7), mtuMismatch(8), duplicateRouterId(9), noError(10) 【4】hello(1), dbDescript(2), lsReq(3), lsUpdate(4), lsAck(5), nullPacket(6) | 1.请使用display ospfv3 vlink命令和display current-configuration configuration查看两端虚接口的配置是否一致。 - 如果一致，请执行步骤3。 - 如果不一致，请执行步骤2。 2.请通过vlink-peer命令修改虚接口配置，确保两端配置参数一致。 完成上述操作后，检查告警是否消除。 - 如果告警消除，则处理过程结束。 - 如果告警未能消除，请执行步骤3。 3.如果问题无法解决，请收集告警信息和配置信息，并联系H3C技术支持工程师。
11-三层技术-IP路由 | OSPFV3-MIB | rfc5643-ospfv3.mib | ospfv3IfRxBadPacket | 1.3.6.1.2.1.191.0.6 | 接口收到错误报文 | 事件告警 | 警告 | - | - | 开启 | 在非虚拟接口上收到不能解析的OSPFv3报文时，系统生成此告警。 产生此告警的可能原因包括： 报文长度错误。 报文内容错误。 | 非虚拟接口收到无法处理的错误报文时会产生此告警，并丢弃这个报文。如果是Hello报文，则可能造成邻居状态变为Down。 |  | 开启 命令行：snmp-agent trap enable ospfv3 if-bad-pkt 关闭 命令行：undo snmp-agent trap enable ospfv3 if-bad-pkt | 【1】1.3.6.1.2.1.191.1.1.1 【2】1.3.6.1.2.1.191.1.7.1.12 【3】1.3.6.1.2.1.191.1.14.3 【4】1.3.6.1.2.1.191.1.14.2 | 【1】ospfv3RouterId 【2】ospfv3IfState 【3】ospfv3PacketSrc 【4】ospfv3PacketType | 【1】唯一标识AS中的一台路由器 【2】接口状态机状态 【3】IPv6报文不能被邻居识别 【4】OSPFv3数据包类型 | 【1】无 【2】ospfv3IfIndex ospfv3IfInstId 【3】无 【4】无 | 【1】Ospfv3RouterIdTC 【2】INTEGER 【3】InetAddressIPv6 【4】INTEGER | 【1】Unsigned32 (1..'FFFFFFFF'h) 【2】down(1), loopback(2), waiting(3), pointToPoint(4), designatedRouter(5), backupDesignatedRouter(6), otherDesignatedRouter(7), standby(8) 【3】OCTET STRING (16) 【4】hello(1), dbDescript(2), lsReq(3), lsUpdate(4), lsAck(5), nullPacket(6) | 请收集告警信息和配置信息，并联系H3C技术支持工程师。
11-三层技术-IP路由 | OSPFV3-MIB | rfc5643-ospfv3.mib | ospfv3VirtIfRxBadPacket | 1.3.6.1.2.1.191.0.7 | vlink接口收到错误报文 | 事件告警 | 通知 | - | - | 开启 | 在虚拟接口上收到不能解析的OSPFv3报文时，系统生成此该告警。 产生此告警的可能原因包括： 报文长度错误。 报文内容错误。 | 虚拟接口收到无法处理的错误报文时会产生此告警，并丢弃这个报文。如果是Hello报文，则可能造成邻居状态变为Down。 |  | 开启 命令行：snmp-agent trap enable ospfv3 virtif-bad-pkt 关闭 命令行：undo snmp-agent trap enable ospfv3 virtif-bad-pkt | 【1】1.3.6.1.2.1.191.1.1.1 【2】1.3.6.1.2.1.191.1.8.1.9 【3】1.3.6.1.2.1.191.1.14.2 | 【1】ospfv3RouterId 【2】ospfv3VirtIfState 【3】ospfv3PacketType | 【1】唯一标识AS中的一台路由器 【2】虚接口状态机状态 【3】OSPFv3数据包类型 | 【1】无 【2】ospfv3VirtIfAreaId ospfv3VirtIfNeighbor 【3】无 | 【1】Ospfv3RouterIdTC 【2】INTEGER 【3】INTEGER | 【1】Unsigned32 (1..'FFFFFFFF'h) 【2】down(1), pointToPoint(4) 【3】hello(1), dbDescript(2), lsReq(3), lsUpdate(4), lsAck(5), nullPacket(6) | 请收集告警信息和配置信息，并联系H3C技术支持工程师。
11-三层技术-IP路由 | OSPFV3-MIB | rfc5643-ospfv3.mib | ospfv3IfStateChange | 1.3.6.1.2.1.191.0.10 | 接口状态机变化 | 事件告警 | 警告 | - | - | 开启 | 非虚拟接口上，接口状态从DR变为DOWN，或变为Point-to-Point、DR、BDR或Drother状态时，系统生成此告警。 产生此告警的可能原因包括： 物理接口Up、Down。 接口ospfv3 dr-priority配置变化，进行DR选举。 | 可能会对邻居状态有影响，如果是接口状态下降（例如接口变为Down状态）将会导致邻居关系断开。 |  | 开启 命令行：snmp-agent trap enable ospfv3 if-state-change 关闭 命令行：undo snmp-agent trap enable ospfv3 if-state-change | 【1】1.3.6.1.2.1.191.1.1.1 【2】1.3.6.1.2.1.191.1.7.1.12 | 【1】ospfv3RouterId 【2】ospfv3IfState | 【1】唯一标识AS中的一台路由器 【2】接口状态机状态 | 【1】无 【2】ospfv3IfIndex ospfv3IfInstId | 【1】Ospfv3RouterIdTC 【2】INTEGER | 【1】Unsigned32 (1..'FFFFFFFF'h) 【2】down(1), loopback(2), waiting(3), pointToPoint(4), designatedRouter(5), backupDesignatedRouter(6), otherDesignatedRouter(7), standby(8) | 1.请执行display ospfv3 interface命令查看接口状态。 - 如果接口状态为Down，请执行步骤2。 - 如果接口处于非Down状态，则无需处理。 2.请使用display interface interface-type interface-number命令查看接口状态。如果接口状态为Up，请执行步骤3。 如果接口未处于Up状态，检查该接口下是否配置了shutdown命令。 - 如果配置了shutdown命令，请执行undo shutdown命令。 - 如果未配置shutdown命令，请执行步骤3。 3.如果问题无法解决，请收集告警信息和配置信息，并联系H3C技术支持工程师。
11-三层技术-IP路由 | OSPFV3-MIB | rfc5643-ospfv3.mib | ospfv3NssaTranslatorStatusChange | 1.3.6.1.2.1.191.0.11 | NSSA ABR的7转5角色变化 | 事件告警 | 警告 | - | - | 开启 | 设备NSSA区域7转5能力发生变化时，系统生成此告警。具有7转5能力的设备可以将Type-7 LSA转换为Type-5 LSA。 产生此告警的可能原因包括： NSSA区域的某个ABR上配置或取消了nssa命令的translate-always选项。 NSSA区域的某个ABR上设置了新的Router ID，且新的Router ID已经生效。 本设备变为ABR或者由ABR变为其他角色。 | NSSA转换路由器状态发生变化，旧的转换者要flush原本从7类LSA转化来的5类LSA，而新的转换者则要进行从7类LSA到5类LSA的转化，因此可能会导致ASE路由的短时震荡。 |  | 开启 命令行：snmp-agent trap enable ospfv3 nssatranslator-status-change 关闭 命令行：undo snmp-agent trap enable ospfv3 nssatranslator-status-change | 【1】1.3.6.1.2.1.191.1.1.1 【2】1.3.6.1.2.1.191.1.2.1.12 | 【1】ospfv3RouterId 【2】ospfv3AreaNssaTranslatorState | 【1】唯一标识AS中的一台路由器 【2】NSSA区域中，NSSA Translator的状态 | 【1】无 【2】ospfv3AreaId | 【1】Ospfv3RouterIdTC 【2】INTEGER | 【1】Unsigned32 (1..'FFFFFFFF'h) 【2】enabled(1), elected(2), disabled(3) | 1.如果本端配置或取消了nssa translate-always命令，请执行display ospfv3命令查看“7/5 translator state”字段的取值，该取值为本端设备NSSA转换角色的状态。 - 对于配置了nssa translate-always命令情况，请执行display ospfv3命令查看“7/5 translator state”字段的取值是否为“Enabled”。如果取值为“Enabled”，则无需进一步处理。否则，请执行步骤7。 - 对于取消nssa translate-always配置的情况，请执行display ospfv3命令查看“7/5 translator state”字段的取值是否为“Disabled”。如果取值为“Disabled”，请执行步骤2。如果取值为“Elected”，则不需进一步处理。 2.可能是NSSA区域的某个ABR上配置了nssa translate-always命令，请执行display ospfv3 lsdb router命令查看该NSSA区域中某个ABR的Router LSA的Options中是否携带“Nt”比特。 - 如果携带“Nt”比特，则无需进一步处理。 - 如果没有携带“Nt”比特，请执行步骤3。 3.如果在本端设备配置了新的Router ID，并且已经生效，在区域内拓扑稳定后，请查看本端设备NSSA转换角色是否正确。 - 如果本端设备NSSA转换角色是否正确，则无需进一步处理。 - 如果本端设备NSSA转换角色是否不正确，请执行步骤4。 4.请确认NSSA区域的其他ABR上是否配置了新的Router ID，在区域内拓扑稳定后，请查看新配置的Router ID是否比本地的Router ID大。如果其他ABR上新配置的Router ID比本地的Router ID大，则无需进一步处理。否则，请执行步骤5。 5.如果NSSA区域有新的设备加入，且新加入的设备为ABR，在区域内拓扑稳定后，请查看新加入设备的Router ID是否比本地的Router ID大。如果新加入的ABR设备的Router ID比本地的Router ID大，则无需进一步处理。否则，请执行步骤6。 如果新加入的设备不是ABR，请直接执行步骤6。 6.请查看本端设备以及邻居设备是否存在ospfv3NbrStateChange、ospfv3IfStateChange告警，如果存在，请按照相应的处理建议操作。如果不存在，请执行步骤7。 7.如果问题无法解决，请收集告警信息和配置信息，并联系H3C技术支持工程师。
11-三层技术-IP路由 | OSPFV3-MIB | rfc5643-ospfv3.mib | ospfv3RestartStatusChange | 1.3.6.1.2.1.191.0.12 | GR restarter 状态变化 | 事件告警 | 警告 | - | - | 开启 | 设备Graceful Restart状态变化时，系统生成此告警。 产生此告警的可能原因包括： 退出GR。 进入GR。 | GR Restarter状态变化，如果是GR失败则会影响路由计算、从而影响业务。 |  | 开启 命令行：snmp-agent trap enable ospfv3 grrestarter-status-change 关闭 命令行：undo snmp-agent trap enable ospfv3 grrestarter-status-change | 【1】1.3.6.1.2.1.191.1.1.1 【2】1.3.6.1.2.1.191.1.1.18 【3】1.3.6.1.2.1.191.1.1.16 【4】1.3.6.1.2.1.191.1.1.20 | 【1】ospfv3RouterId 【2】ospfv3RestartStatus 【3】ospfv3RestartInterval 【4】ospfv3RestartExitReason | 【1】唯一标识AS中的一台路由器 【2】GR重启状态 【3】GR重启超时时间 【4】GR重启退出原因 | 【1】无 【2】无 【3】无 【4】无 | 【1】Ospfv3RouterIdTC 【2】INTEGER 【3】Ospfv3UpToRefreshIntervalTC 【4】INTEGER | 【1】Unsigned32 (1..'FFFFFFFF'h) 【2】notRestarting(1), plannedRestart(2), unplannedRestart(3) 【3】Unsigned32 (40..1800) 【4】none(1), inProgress(2), completed(3), timedOut(4), topologyChanged(5) | 1.对于人工进行主备倒换或者通过GR方式重启OSPFv3进程的情况，则此告警为正常运行信息，无需处理。如果是非人工干预的情况下出现此告警，请执行步骤2。 2.如果问题无法解决，请收集告警信息和配置信息，并联系H3C技术支持工程师。
11-三层技术-IP路由 | OSPFV3-MIB | rfc5643-ospfv3.mib | ospfv3NbrRestartHelperStatusChange | 1.3.6.1.2.1.191.0.13 | GR helper 状态变化 | 事件告警 | 警告 | - | - | 开启 | 邻居路由器GR Helper状态变化时，系统生成此告警。 产生此告警的可能原因包括： 进入Helper状态。 退出Helper状态。 | 邻居GR helper状态变化，如果GR失败则会影响路由计算、从而影响业务。 |  | 开启 命令行：snmp-agent trap enable ospfv3 grhelper-status-change 关闭 命令行：undo snmp-agent trap enable ospfv3 grhelper-status-change | 【1】1.3.6.1.2.1.191.1.1.1 【2】1.3.6.1.2.1.191.1.9.1.13 【3】1.3.6.1.2.1.191.1.9.1.14 【4】1.3.6.1.2.1.191.1.9.1.15 | 【1】ospfv3RouterId 【2】ospfv3NbrRestartHelperStatus 【3】ospfv3NbrRestartHelperAge 【4】ospfv3NbrRestartHelperExitReason | 【1】唯一标识AS中的一台路由器 【2】邻居Helper状态 【3】邻居Helper老化时间 【4】邻居Helper离开原因 | 【1】无 【2】ospfv3NbrIfIndex ospfv3NbrIfInstId ospfv3NbrRtrId 【3】ospfv3NbrIfIndex ospfv3NbrIfInstId ospfv3NbrRtrId 【4】ospfv3NbrIfIndex ospfv3NbrIfInstId ospfv3NbrRtrId | 【1】Ospfv3RouterIdTC 【2】INTEGER 【3】Ospfv3UpToRefreshIntervalTC 【4】INTEGER | 【1】Unsigned32 (1..'FFFFFFFF'h) 【2】notHelping(1), helping(2) 【3】Unsigned32 (1..1800) 【4】none(1), inProgress(2), completed(3), timedOut(4), topologyChanged(5) | 1.对于人工进行主备倒换或者通过GR方式重启OSPFv3进程的情况，则此告警为正常运行信息，无需处理。如果是非人工干预的情况下出现此告警，请执行步骤2。 2.如果问题无法解决，请收集告警信息和配置信息，并联系H3C技术支持工程师。
11-三层技术-IP路由 | OSPFV3-MIB | rfc5643-ospfv3.mib | ospfv3VirtNbrRestartHelperStatusChange | 1.3.6.1.2.1.191.0.14 | vlink GR helper 状态变化 | 事件告警 | 警告 | - | - | 开启 | GR设备上虚拟接口邻居GR Helper状态发生变化时，系统生成此告警。 产生此告警的可能原因包括： 虚拟接口邻居进入Helper状态。 虚拟接口邻居退出Helper状态。 | 虚拟接口邻居GR Helper状态变化，如果GR失败则会影响路由计算、从而影响业务。 |  | 开启 命令行：snmp-agent trap enable ospfv3 virtgrhelper-status-change 关闭 命令行：undo snmp-agent trap enable ospfv3 virtgrhelper-status-change | 【1】1.3.6.1.2.1.191.1.1.1 【2】1.3.6.1.2.1.191.1.11.1.13 【3】1.3.6.1.2.1.191.1.11.1.14 【4】1.3.6.1.2.1.191.1.11.1.15 | 【1】ospfv3RouterId 【2】ospfv3VirtNbrRestartHelperStatus 【3】ospfv3VirtNbrRestartHelperAge 【4】ospfv3VirtNbrRestartHelperExitReason | 【1】唯一标识AS中的一台路由器 【2】虚接口邻居Helper状态 【3】虚接口邻居Helper老化时间 【4】虚接口邻居helper离开原因 | 【1】无 【2】ospfv3VirtNbrArea ospfv3VirtNbrRtrId 【3】ospfv3VirtNbrArea ospfv3VirtNbrRtrId 【4】ospfv3VirtNbrArea ospfv3VirtNbrRtrId | 【1】Ospfv3RouterIdTC 【2】INTEGER 【3】Ospfv3UpToRefreshIntervalTC 【4】INTEGER | 【1】Unsigned32 (1..'FFFFFFFF'h) 【2】notHelping(1), helping(2) 【3】Unsigned32 (1..1800) 【4】none(1), inProgress(2), completed(3), timedOut(4), topologyChanged(5) | 1.对于人工进行主备倒换或者通过GR方式重启OSPFv3进程的情况，则此告警为正常运行信息，无需处理。如果是非人工干预的情况下出现此告警，请执行步骤2。 2.如果问题无法解决，请收集告警信息和配置信息，并联系H3C技术支持工程师。
12-组播 | PIM-BSR-MIB | rfc5240-pim-bsr.mib | pimBsrElectedBSRLostElection | 1.3.6.1.2.1.172.0.1 | 本机由BSR变为非BSR | 事件告警 | 警告 | - | - | 开启 | 已当选BSR的当前设备在BSR选举失败时产生该告警信息。 产生此告警的可能原因包括： 网络中新增其它设备，选举成为新的BSR。 网络中其它设备修改配置，选举成为新的BSR。 | BSR发生改变，可能影响RP的发布，导致组播源和组播组成员的信息交流中断，从而影响组播业务。 |  | 开启 命令行：snmp-agent trap enable pim elected-bsr-lost-election 命令行：snmp-agent trap enable pim6 elected-bsr-lost-election 关闭 命令行：undo snmp-agent trap enable pim elected-bsr-lost-election 命令行：undo snmp-agent trap enable pim6 elected-bsr-lost-election | 【1】1.3.6.1.2.1.172.1.4.1.2 【2】1.3.6.1.2.1.172.1.4.1.3 【3】1.3.6.1.2.1.172.1.4.1.4 | 【1】pimBsrElectedBSRAddressType 【2】pimBsrElectedBSRAddress 【3】pimBsrElectedBSRPriority | 【1】BSR地址类型 【2】BSR地址 【3】BSR优先级 | 【1】pimBsrElectedBSRZoneIndex 【2】pimBsrElectedBSRZoneIndex 【3】pimBsrElectedBSRZoneIndex | 【1】InetAddressType 【2】InetAddress 【3】Unsigned32 | 【1】ipv4(1), ipv6(2) 【2】OCTET STRING (4¦16) 【3】Unsigned32(0..255) | 1.请确认当前BSR变化是否为管理员所期望。 - 如果是，则属于正常运行信息，无需处理。 - 如果不是，则请执行步骤2。 2.请确认新的BSR地址所在设备是否存在故障恢复，或者存在当前设备和新的E-BSR之间的链路恢复，或者新增BSR配置，或者修改BSR配置。 - 如果是，则属于正常运行信息，无需处理。 - 如果不是，则请执行步骤3。 3.请在PIM视图下执行display this命令查看当前设备是否配置正确的BSR地址。 - 如果未配置，则请配置对应的BSR地址。 - 如果已配置，则请执行步骤4。 4.请执行display pim bsr-info或者display ipv6 pim bsr-info命令查看当前设备是否为C-BSR。 - 如果不是，则请执行步骤4。 - 如果是，则请执行步骤6。 5.请执行display pim interface命令查看当前C-BSR地址是否有对应生效的PIM接口。 - 如果没有，请配置正确的对应PIM接口。 - 如果有，则请执行步骤6。 6.请执行display memory命令查看当前设备是否内存不足。 - 如果内存不足，请先解决内存问题。 - 如果内存充足，则请执行步骤7。 7.请收集告警信息和配置信息，并联系H3C技术支持工程师。
12-组播 | PIM-BSR-MIB | rfc5240-pim-bsr.mib | pimBsrCandidateBSRWinElection | 1.3.6.1.2.1.172.0.2 | 本机由非BSR变为BSR | 事件告警 | 警告 | - | - | 开启 | 当C-BSR赢得BSR选举时会生成该告警信息。仅E-BSR生成该告警信息。 产生此告警的可能原因包括： 旧的当选BSR设备的配置变化，导致选举失败。 当前设备和网络中旧的当选BSR的设备之间链路故障。 网络中旧的当选BSR设备出现故障。 | BSR改变，可能影响RP的发布，导致组播源和组播组成员的信息交流中断，从而影响组播业务。 |  | 开启 命令行：snmp-agent trap enable pim candidate-bsr-win-election 命令行：snmp-agent trap enable pim6 candidate-bsr-win-election 关闭 命令行：undo snmp-agent trap enable pim candidate-bsr-win-election 命令行：undo snmp-agent trap enable pim6 candidate-bsr-win-election | 【1】1.3.6.1.2.1.172.1.3.1.6 | 【1】pimBsrCandidateBSRElectedBSR | 【1】本机是否为BSR | 【1】pimBsrCandidateBSRZoneIndex | 【1】TruthValue | 【1】true(1), false(2) | 1.请确认当前BSR变化是否为管理员所期望。 - 如果是，则属于正常运行信息，无需处理。 - 如果不是，则请执行步骤2。 2.请确认旧的E-BSR地址所在设备是否存在故障，或者存在当前设备和旧的E-BSR之间的链路恢复，或者删除BSR配置，或者修改BSR配置。 - 如果是，则属于正常运行信息，无需处理。 - 如果不是，则请执行步骤3。 3.请在旧的当选BSR的设备上，执行display pim interface或者display ipv6 pim interface命令查看当前是否有对应生效的PIM接口。 - 如果没有，请配置正确的对应PIM接口。 - 如果有，则请执行步骤4。 4.请用display memory命令查看当前设备是否内存不足。 - 如果内存不足，请先解决内存问题。 - 如果内存充足，则请执行步骤5。 5.请在当前设备上执行ping或者ping ipv6命令，检查和旧的当选BSR的设备之间的链路是否连通。 - 如果连通，则请执行步骤6。 - 如果不连通，则请先解决链路连通问题。 6.请收集告警信息和配置信息，并联系H3C技术支持工程师。
12-组播 | PIM-STD-MIB | rfc5060-pim-std.mib | pimNeighborLoss | 1.3.6.1.2.1.157.0.1 | PIM邻居丢失 | 事件告警 | 警告 | - | - | 开启 | 该告警信息意味着邻居关系的丢失。当某邻居的邻居定时器超时，且同一接口上没有其他IP版本相同且IP地址较小的PIM邻居时，路由器会生成该告警信息。 产生此告警的可能原因包括： PIM邻居的HoldTime定时器超时。 PIM邻居所在接口Down。 PIM邻居被删除。 设备收到HoldTime为零的邻居消息。 邻居的BFD会话down。 | PIM邻居连接中断或建立连接失败，路由不可达，数据转发业务中断。 |  | 开启 命令行：snmp-agent trap enable pim neighbor-loss 命令行：snmp-agent trap enable pim6 neighbor-loss 关闭 命令行：undo snmp-agent trap enable pim neighbor-loss 命令行：undo snmp-agent trap enable pim6 neighbor-loss | 【1】1.3.6.1.2.1.157.1.2.1.6 | 【1】pimNeighborUpTime | 【1】邻居存在时间 | 【1】pimNeighborIfIndex pimNeighborAddressType pimNeighborAddress | 【1】TimeTicks | 【1】同MIB标准取值 | 1.请在本设备对应的接口视图下执行display this命令查看接口是否配置了pim neighbor-policy或ipv6 pim neighbor-policy。 - 如果已配置，则请执行步骤2。 - 如果未配置，则请执行步骤3。 2.请在本设备执行display acl或display acl ipv6命令查看ACL规则，该邻居是否在ACL规则允许的范围内。 - 如果在范围内，则请执行步骤3。 - 如果不在范围内，则重新配置ACL规则，使得该邻居在ACL规则允许的范围内。 3.请在本设备和邻居设备上检查接口物理状态，用display interface命令查看对应的接口状态是否是UP状态。 - 如果接口物理状态是Administratively DOWN，可执行undo shutdown命令。 - 如果接口物理状态是Down，请查看物理链接是否正常（包括网线、光模块等硬件是否松动或脱落），重新正确连接物理线路。 - 如果接口物理状态是Up，则请执行步骤4。 4.请在本设备和邻居设备上检查接口协议状态，用display ip interface或display ipv6 interface命令查看对应的接口状态是否是UP状态。该接口是否配有IP地址。 - 如果协议层状态是Up，则请执行步骤5。 - 如果协议层状态是Down，可执行ip address或ipv6 address命令为接口配置IP地址。 5.请在本设备和邻居设备上对应的接口视图下用display this 命令查看接口是否使能pim sm或ipv6 pim sm。 - 如果已使能，则请执行步骤6。 - 如果没有使能，则请在接口上配置pim sm或ipv6 pim sm。 6.请在本设备和邻居设备的任意视图下执行命令display current-configuration，查看对应VPN实例是否使能了multicast routing或者ipv6 multicast routing。 - 如果已使能，则请执行步骤7。 - 如果未使能，可在系统视图下执行multicast routing或者ipv6 multicast routing命令使能三层组播功能。 7.请在本设备和邻居设备上执行display memory命令查看系统内存占用率。 - 如果内存不足，请先解决内存问题。 - 如果内存充足，则请执行步骤8。 8.请在本设备执行ping或ping ipv6命令检查和邻居之间的链路是否连通。 - 如果连通，则请执行步骤10。 - 如果不连通，则请执行步骤9。 9.请在本设备和邻居设备上执行display ip routing-table或display ipv6 routing-table命令检查到对方的单播路由是否正常。 - 如果路由正常，则请执行步骤10。 - 如果路由不正常，则排除单播路由故障来解决告警问题。 10.请收集告警信息和配置信息，并联系H3C技术支持工程师。
13-MPLS | HH3C-L2VPN-MIB | hh3c-l2vpn.mib | hh3cL2vpnPwSwitchPtoB | 1.3.6.1.4.1.25506.2.162.0.1 | 主PW切换到备PW告警 | 故障告警 | 警告 | 1.3.6.1.4.1.25506.2.162.0.2 | hh3cL2vpnPwSwitchBtoP | 关闭 | 当主PW切换到备PW时产生此告警信息。 | 在主PW切换到备PW过程中，会出现毫秒级的丢包。 |  | 开启 命令行：snmp-agent trap enable l2vpn pw-switch 关闭 命令行：undo snmp-agent trap enable l2vpn pw-switch | 【1】1.3.6.1.4.1.25506.2.162.3.4.1.1 【2】1.3.6.1.4.1.25506.2.162.3.4.1.5 【3】1.3.6.1.4.1.25506.2.162.3.4.1.6 | 【1】hh3cL2vpnXcgPwIndex 【2】hh3cL2vpnXcgPwPeerIp 【3】hh3cL2vpnXcgPwPwID | 【1】交叉连接关联的PW索引 【2】交叉连接关联的PW的IP 【3】交叉连接关联的PW的ID | 【1】hh3cL2vpnXcgPwIndex hh3cL2vpnXcgName hh3cL2vpnXcgConnName 【2】hh3cL2vpnXcgPwIndex hh3cL2vpnXcgName hh3cL2vpnXcgConnName 【3】hh3cL2vpnXcgPwIndex hh3cL2vpnXcgName hh3cL2vpnXcgConnName | 【1】Unsigned32 【2】IpAddress 【3】Unsigned32 | 【1】实现与MIB文件定义一致 【2】实现与MIB文件定义一致 【3】实现与MIB文件定义一致 | 正常运行信息，无需操作。
13-MPLS | HH3C-L2VPN-MIB | hh3c-l2vpn.mib | hh3cL2vpnPwSwitchBtoP | 1.3.6.1.4.1.25506.2.162.0.2 | 备PW切换到主PW告警 | 恢复告警 | 警告 | - | - | 关闭 | 主PW故障恢复，业务流量从备PW切换到主PW时产生此告警信息。 | 从备PW切换到主PW时，会出现毫秒级的丢包。 |  | 开启 命令行：snmp-agent trap enable l2vpn pw-switch 关闭 命令行：undo snmp-agent trap enable l2vpn pw-switch | 【1】1.3.6.1.4.1.25506.2.162.3.4.1.1 【2】1.3.6.1.4.1.25506.2.162.3.4.1.5 【3】1.3.6.1.4.1.25506.2.162.3.4.1.6 | 【1】hh3cL2vpnXcgPwIndex 【2】hh3cL2vpnXcgPwPeerIp 【3】hh3cL2vpnXcgPwPwID | 【1】交叉连接关联的PW索引 【2】交叉连接关联的PW的IP 【3】交叉连接关联的PW的ID | 【1】hh3cL2vpnXcgPwIndex hh3cL2vpnXcgName hh3cL2vpnXcgConnName 【2】hh3cL2vpnXcgPwIndex hh3cL2vpnXcgName hh3cL2vpnXcgConnName 【3】hh3cL2vpnXcgPwIndex hh3cL2vpnXcgName hh3cL2vpnXcgConnName | 【1】Unsigned32 【2】IpAddress 【3】Unsigned32 | 【1】实现与MIB文件定义一致 【2】实现与MIB文件定义一致 【3】实现与MIB文件定义一致 | 正常运行信息，无需操作。
13-MPLS | MPLS-FRR-FACILITY-STD-MIB | rfc6445-mpls-frr-facility-std.mib | mplsFrrFacilityInitialBackupTunnelInvoked | 1.3.6.1.2.1.204.0.1 | 接口故障，保护隧道生效 | 故障告警 | 重要 | 1.3.6.1.2.1.204.0.2 | mplsFrrFacilityFinalTunnelRestored | 开启 | 当旁路隧道保护的接口或者链路状态变为Down，隧道业务快速切换至bypass隧道，会触发告警。 | 隧道业务经由bypass隧道转发，业务经过的路径与预期的主隧道不一致，风险抵抗能力降低。 |  | 开启 命令行：snmp-agent trap enable te 关闭 命令行：undo snmp-agent trap enable te | 【1】1.3.6.1.2.1.204.1.7.1.7 【2】1.3.6.1.2.1.204.1.7.1.8 【3】1.3.6.1.2.1.204.1.7.1.9 【4】1.3.6.1.2.1.204.1.7.1.10 【5】1.3.6.1.2.1.204.1.7.1.11 | 【1】mplsFrrFacilityDBNumProtectingTunnelOnIf 【2】mplsFrrFacilityDBNumProtectedLspOnIf 【3】mplsFrrFacilityDBNumProtectedTunnels 【4】mplsFrrFacilityDBProtectingTunnelStatus 【5】mplsFrrFacilityDBProtectingTunnelResvBw | 【1】保护接口的保护隧道数量 【2】保护接口的被保护CR-LSP数量 【3】保护接口的被保护隧道数量 【4】保护接口的保护隧道的状态 【5】保护接口的保护隧道的带宽 | 【1】1.3.6.1.2.1.204.1.7.1.1 （mplsFrrFacilityProtectedIfIndex） 1.3.6.1.2.1.204.1.7.1.2 （mplsFrrFacilityProtectingTunnelIndex） 1.3.6.1.2.1.204.1.7.1.3 （mplsFrrFacilityBackupTunnelIndex） 1.3.6.1.2.1.204.1.7.1.4 （mplsFrrFacilityBackupTunnelInstance） 1.3.6.1.2.1.204.1.7.1.5 （mplsFrrFacilityBackupTunnelIngressLSRId） 【2】1.3.6.1.2.1.204.1.7.1.1 （mplsFrrFacilityProtectedIfIndex） 1.3.6.1.2.1.204.1.7.1.2 （mplsFrrFacilityProtectingTunnelIndex） 1.3.6.1.2.1.204.1.7.1.3 （mplsFrrFacilityBackupTunnelIndex） 1.3.6.1.2.1.204.1.7.1.4 （mplsFrrFacilityBackupTunnelInstance） 1.3.6.1.2.1.204.1.7.1.5 （mplsFrrFacilityBackupTunnelIngressLSRId） 【3】1.3.6.1.2.1.204.1.7.1.1 （mplsFrrFacilityProtectedIfIndex） 1.3.6.1.2.1.204.1.7.1.2 （mplsFrrFacilityProtectingTunnelIndex） 1.3.6.1.2.1.204.1.7.1.3 （mplsFrrFacilityBackupTunnelIndex） 1.3.6.1.2.1.204.1.7.1.4 （mplsFrrFacilityBackupTunnelInstance） 1.3.6.1.2.1.204.1.7.1.5 （mplsFrrFacilityBackupTunnelIngressLSRId） 【4】1.3.6.1.2.1.204.1.7.1.1 （mplsFrrFacilityProtectedIfIndex） 1.3.6.1.2.1.204.1.7.1.2 （mplsFrrFacilityProtectingTunnelIndex） 1.3.6.1.2.1.204.1.7.1.3 （mplsFrrFacilityBackupTunnelIndex） 1.3.6.1.2.1.204.1.7.1.4 （mplsFrrFacilityBackupTunnelInstance） 1.3.6.1.2.1.204.1.7.1.5 （mplsFrrFacilityBackupTunnelIngressLSRId） 【5】1.3.6.1.2.1.204.1.7.1.1 （mplsFrrFacilityProtectedIfIndex） 1.3.6.1.2.1.204.1.7.1.2 （mplsFrrFacilityProtectingTunnelIndex） 1.3.6.1.2.1.204.1.7.1.3 （mplsFrrFacilityBackupTunnelIndex） 1.3.6.1.2.1.204.1.7.1.4 （mplsFrrFacilityBackupTunnelInstance） 1.3.6.1.2.1.204.1.7.1.5 （mplsFrrFacilityBackupTunnelIngressLSRId） | 【1】Gauge32 【2】Gauge32 【3】Gauge32 【4】INTEGER 【5】Unsigned32 | 【1】同MIB标准取值 【2】同MIB标准取值 【3】同MIB标准取值 【4】active(1), ready(2) 【5】同MIB标准取值 | 1. 检查当前Tunnel接口的配置、RSVP协议和IGP协议的配置，以及整条链路及其带宽是否满足。 •如果配置了显式路径，则逐跳检查沿路径接口是否故障。 •如果是，请执行步骤2 •如果否，请执行步骤3 •如果没有配置显式路径，查看是否有满足配置的路径存在，如存在请执行步骤3。 2. 修复链路故障。 3. 请收集日志信息和配置信息，并联系技术支持工程师。
13-MPLS | MPLS-FRR-FACILITY-STD-MIB | rfc6445-mpls-frr-facility-std.mib | mplsFrrFacilityFinalTunnelRestored | 1.3.6.1.2.1.204.0.2 | 接口故障恢复，主隧道故障恢复 | 恢复告警 | 警告 | - | - | 开启 | 当旁路隧道保护的接口或者链路状态由Down变为Up，业务从bypass隧道回切到主隧道，会触发告警。 | 无影响 |  | 开启 命令行：snmp-agent trap enable te 关闭 命令行：undo snmp-agent trap enable te | 【1】1.3.6.1.2.1.204.1.7.1.7 【2】1.3.6.1.2.1.204.1.7.1.8 【3】1.3.6.1.2.1.204.1.7.1.9 【4】1.3.6.1.2.1.204.1.7.1.10 【5】1.3.6.1.2.1.204.1.7.1.11 | 【1】mplsFrrFacilityDBNumProtectingTunnelOnIf 【2】mplsFrrFacilityDBNumProtectedLspOnIf 【3】mplsFrrFacilityDBNumProtectedTunnels 【4】mplsFrrFacilityDBProtectingTunnelStatus 【5】mplsFrrFacilityDBProtectingTunnelResvBw | 【1】FRR Facility 备份隧道数量 【2】FRR Facility被保护的LSP数量 【3】FRR Facility 被保护的隧道数量 【4】FRR Facility 备份隧道的状态 【5】FRR Facility备份隧道的预留带宽 | 【1】1.3.6.1.2.1.204.1.7.1.1 （mplsFrrFacilityProtectedIfIndex） 1.3.6.1.2.1.204.1.7.1.2 （mplsFrrFacilityProtectingTunnelIndex） 1.3.6.1.2.1.204.1.7.1.3 （mplsFrrFacilityBackupTunnelIndex） 1.3.6.1.2.1.204.1.7.1.4 （mplsFrrFacilityBackupTunnelInstance） 1.3.6.1.2.1.204.1.7.1.5 （mplsFrrFacilityBackupTunnelIngressLSRId） 【2】1.3.6.1.2.1.204.1.7.1.1 （mplsFrrFacilityProtectedIfIndex） 1.3.6.1.2.1.204.1.7.1.2 （mplsFrrFacilityProtectingTunnelIndex） 1.3.6.1.2.1.204.1.7.1.3 （mplsFrrFacilityBackupTunnelIndex） 1.3.6.1.2.1.204.1.7.1.4 （mplsFrrFacilityBackupTunnelInstance） 1.3.6.1.2.1.204.1.7.1.5 （mplsFrrFacilityBackupTunnelIngressLSRId） 【3】1.3.6.1.2.1.204.1.7.1.1 （mplsFrrFacilityProtectedIfIndex） 1.3.6.1.2.1.204.1.7.1.2 （mplsFrrFacilityProtectingTunnelIndex） 1.3.6.1.2.1.204.1.7.1.3 （mplsFrrFacilityBackupTunnelIndex） 1.3.6.1.2.1.204.1.7.1.4 （mplsFrrFacilityBackupTunnelInstance） 1.3.6.1.2.1.204.1.7.1.5 （mplsFrrFacilityBackupTunnelIngressLSRId） 【4】1.3.6.1.2.1.204.1.7.1.1 （mplsFrrFacilityProtectedIfIndex） 1.3.6.1.2.1.204.1.7.1.2 （mplsFrrFacilityProtectingTunnelIndex） 1.3.6.1.2.1.204.1.7.1.3 （mplsFrrFacilityBackupTunnelIndex） 1.3.6.1.2.1.204.1.7.1.4 （mplsFrrFacilityBackupTunnelInstance） 1.3.6.1.2.1.204.1.7.1.5 （mplsFrrFacilityBackupTunnelIngressLSRId） 【5】1.3.6.1.2.1.204.1.7.1.1 （mplsFrrFacilityProtectedIfIndex） 1.3.6.1.2.1.204.1.7.1.2 （mplsFrrFacilityProtectingTunnelIndex） 1.3.6.1.2.1.204.1.7.1.3 （mplsFrrFacilityBackupTunnelIndex） 1.3.6.1.2.1.204.1.7.1.4 （mplsFrrFacilityBackupTunnelInstance） 1.3.6.1.2.1.204.1.7.1.5 （mplsFrrFacilityBackupTunnelIngressLSRId） | 【1】Unsigned32 【2】Unsigned32 【3】Unsigned32 【4】Integer32 【5】Unsigned32 | 【1】同MIB标准取值 【2】同MIB标准取值 【3】同MIB标准取值 【4】active(1), ready(2) 【5】同MIB标准取值 | 正常运行信息，无需处理。
13-MPLS | MPLS-LDP-STD-MIB | rfc3815-mpls-ldp-std.mib | mplsLdpInitSessionThresholdExceeded | 1.3.6.1.2.1.10.166.4.0.1 | 会话初始化消息的发送次数超过阈值 | 故障告警 | 重要 | - | - | 开启 | 会话参数配置错误，会导致LDP多次发送初始化消息。当会话初始化消息的数量超过了mplsLdpEntityInitSessionThreshold的值（非零）时，系统会发送告警。 | 基于该LDP会话的所有业务中断。 |  | 开启 命令行：snmp-agent trap enable ldp 关闭 命令行：undo snmp-agent trap enable ldp | 【1】1.3.6.1.2.1.10.166.4.1.2.3.1.11 | 【1】mplsLdpEntityInitSessionThreshold | 【1】当尝试和指定的LDP对等体建立会话时，如果LDP实体发送的会话初始化消息的数量超过了“mplsLdpInitSessionThresholdExceeded”定义的最大值时，则指定的LDP实体会发送SNMP通知消息 | 【1】1.3.6.1.2.1.10.166.4.1.2.3.1.1 （mplsLdpEntityLdpId） 1.3.6.1.2.1.10.166.4.1.2.3.1.2 （mplsLdpEntityIndex） | 【1】Integer32 | 【1】0..100 | 检查会话参数配置是否正确： ● 检查远端设备上配置的keepalive保持时间是否为0。若为0，则为不合法配置，需要修改为非0值。 ● 检查远端设备上配置的标签通告方式是否为 DoD（Downstream On Demand，下游按需方式）。由于我司设备不支持DoD方式，若远端设备配置了DoD方式，则需在远端设备上将标签通告方式修改为DU（Downstream Unsolicited，下游自主方式）。 ● 检查远端设备上是否未开启环路检测功能，但路径向量环路检测方式下LSP的最大跳数（PV limit）不为0。若是，则需开启环路检测功能，或者将PV limit配置为0。 如果问题无法解决，请联系技术支持。
13-MPLS | MPLS-LDP-STD-MIB | rfc3815-mpls-ldp-std.mib | mplsLdpSessionUp | 1.3.6.1.2.1.10.166.4.0.3 | 会话状态是operational | 恢复告警 | 警告 | - | - | 开启 | 当mplsLdpSessionState的取值变成operational(5)时，即LDP会话成功建立时，系统会发送告警。 | 对系统无影响。 |  | 开启 命令行：snmp-agent trap enable ldp 关闭 命令行：undo snmp-agent trap enable ldp | 【1】1.3.6.1.2.1.10.166.4.1.3.3.1.2 【2】1.3.6.1.2.1.10.166.4.1.3.3.1.8 【3】1.3.6.1.2.1.10.166.4.1.3.4.1.1 【4】1.3.6.1.2.1.10.166.4.1.3.4.1.2 | 【1】mplsLdpSessionState 【2】mplsLdpSessionDiscontinuityTime 【3】mplsLdpSessionStatsUnknownMesTypeErrors 【4】mplsLdpSessionStatsUnknownTlvErrors | 【1】LDP会话状态 【2】LDP 会话Up时间 【3】LDP会话收到的未知消息的统计次数 【4】LDP会话收收到的未知TLV的统计次数 | 【1】1.3.6.1.2.1.10.166.4.1.2.3.1.1 （mplsLdpEntityLdpId） 1.3.6.1.2.1.10.166.4.1.2.3.1.2 （mplsLdpEntityIndex） 1.3.6.1.2.1.10.166.4.1.3.2.1.1 （mplsLdpPeerLdpId） 【2】1.3.6.1.2.1.10.166.4.1.2.3.1.1 （mplsLdpEntityLdpId） 1.3.6.1.2.1.10.166.4.1.2.3.1.2 （mplsLdpEntityIndex） 1.3.6.1.2.1.10.166.4.1.3.2.1.1 （mplsLdpPeerLdpId） 【3】1.3.6.1.2.1.10.166.4.1.2.3.1.1 （mplsLdpEntityLdpId） 1.3.6.1.2.1.10.166.4.1.2.3.1.2 （mplsLdpEntityIndex） 1.3.6.1.2.1.10.166.4.1.3.2.1.1 （mplsLdpPeerLdpId） 【4】1.3.6.1.2.1.10.166.4.1.2.3.1.1 （mplsLdpEntityLdpId） 1.3.6.1.2.1.10.166.4.1.2.3.1.2 （mplsLdpEntityIndex） 1.3.6.1.2.1.10.166.4.1.3.2.1.1 （mplsLdpPeerLdpId） | 【1】INTEGER 【2】Timeticks 【3】Counter32 【4】Counter32 | 【1】nonexistent(1) , initialized(2) , openrec(3) , opensent(4) , operational(5)) 【2】同MIB标准取值 【3】同MIB标准取值 【4】同MIB标准取值 | 正常运行信息，无需处理。
13-MPLS | MPLS-LDP-STD-MIB | rfc3815-mpls-ldp-std.mib | mplsLdpSessionDown | 1.3.6.1.2.1.10.166.4.0.4 | 会话状态非operational | 故障告警 | 重要 | 1.3.6.1.2.1.10.166.4.0.3 | mplsLdpSessionUp | 开启 | 当mplsLdpSessionState的取值不再是operational时，系统会发送告警。触发本告警信息的原因如Table 1所示。 会话down的原因 会话down原因的英文描述 会话down原因的中文描述 interface not operational 接口不可用 MPLS disabled on interface 接口已关闭MPLS LDP disabled on interface 接口已关闭LDP VPN instance changed on interface 接口所属的VPN实例已更改 LDP instance deleted LDP实例已删除 targeted peer deleted 手动删除targeted peer L2VPN disabled targeted peer L2VPN注销targeted peer TE tunnel disabled targeted peer TE隧道注销targeted peer session protection disabled targeted peer 会话保护注销targeted peer OSPF Remote LFA disabled targeted peer OSPF Remote LFA注销targeted peer IS-IS Remote LFA disabled targeted peer IS-IS Remote LFA注销targeted peer process deactivated LDP进程降级 failed to receive the initialization message 未收到初始化信息 graceful restart reconnect timer expired GR重连定时器超时 failed to recover adjacency by NSR NSR恢复邻接关系失败 failed to upgrade session by NSR NSR升级会话失败 closed the GR session GR会话关闭 keepalive hold timer expired keepalive保持时间超时 hello hold timer expired hello保持时间超时 session reset 重启会话 TCP connection down TCP连接断开 received a fatal notification message 收到致命的通知信息 internal error 内部错误 memory in critical state 内存达到critical状态 transport address changed on interface 接口上的传输地址更改 MD5 password changed 会话MD5密码变化 Auto targeted peer deleted 自动建立的远程会话被删除 Modify LDP local LSR ID 修改LDP的local LSR-ID LDP process stopped LDP进程终止 | 基于该LDP会话的所有业务中断。 |  | 开启 命令行：snmp-agent trap enable ldp 关闭 命令行：undo snmp-agent trap enable ldp | 【1】1.3.6.1.2.1.10.166.4.1.3.3.1.2 【2】1.3.6.1.2.1.10.166.4.1.3.3.1.8 【3】1.3.6.1.2.1.10.166.4.1.3.4.1.1 【4】1.3.6.1.2.1.10.166.4.1.3.4.1.2 | 【1】mplsLdpSessionState 【2】mplsLdpSessionDiscontinuityTime 【3】mplsLdpSessionStatsUnknownMesTypeErrors 【4】mplsLdpSessionStatsUnknownTlvErrors | 【1】会话状态 【2】LDP会话的统计计数器溢出的系统时间 【3】会话期间LSR检测到的未知消息的统计次数 【4】会话期间LSR检测到的未知TLV的统计次数 | 【1】mplsLdpEntityLdpId mplsLdpEntityIndex mplsLdpPeerLdpId 【2】mplsLdpEntityLdpId mplsLdpEntityIndex mplsLdpPeerLdpId 【3】mplsLdpEntityLdpId mplsLdpEntityIndex mplsLdpPeerLdpId 【4】mplsLdpEntityLdpId mplsLdpEntityIndex mplsLdpPeerLdpId | 【1】INTEGER 【2】Timeticks 【3】Counter32 【4】Counter32 | 【1】nonexistent(1) , initialized(2) , openrec(3) , opensent(4) , operational(5)) 【2】同MIB标准取值 【3】同MIB标准取值 【4】同MIB标准取值 | 对于不同原因引起的LDP会话down，其处理建议如错误!未找到引用源。所示。 不同原因的处理建议 会话down原因的英文描述 会话down原因的中文描述 接口不可用 检查接口状态是否正常，接口的IPv4或IPv6地址配置是否正确 接口已关闭MPLS 接口视图下配置mpls enable命令来开启接口的MPLS能力 接口已关闭LDP 接口视图下配置mpls ldp enable命令来开启接口的LDP能力 接口所属的VPN实例已更改 接口视图下配置ip binding vpn-instance命令来修改接口与VPN实例的关联关系 LDP实例已删除 LDP视图下配置vpn-instance命令来恢复指定VPN实例的LDP能力 手动删除targeted peer LDP视图下配置target-peer命令来恢复远程会话的配置 L2VPN注销targeted peer 请参考pwDeleted告警节点进行处理 TE隧道注销targeted peer 执行display interface tunnel命令来检查TE隧道的接口状态是否UP，若不是UP状态，则请参考mplsTunnelDown告警节点进行处理 执行display mpls ldp interface命令检查该接口的MPLS和LDP能力是否正确配置，若未配置，则请在接口上执行mpls enable和mpls ldp enable命令 会话保护注销targeted peer LDP视图下配置session protection命令来恢复会话保护的配置 OSPF Remote LFA注销targeted peer OSPF路由计算出Remote LFA的PQ节点地址变化，故注销旧PQ节点地址对应的target peer。网络拓扑变化时的正常运行信息，无需处理 IS-IS Remote LFA注销targeted peer IS-IS路由计算出Remote LFA的PQ节点地址变化，故注销旧PQ节点地址对应的target peer。网络拓扑变化时的正常运行信息，无需处理 LDP进程降级 等待LDP进程升级后自动恢复会话 建议在LDP视图下执行non-stop-routing命令开启NSR功能，以降低进程升降级带来的影响 未收到初始化信息 执行“ping -a 本端地址 -c 次数（100以上） 目的地址”命令，检查链路状态是否正常，是否出现丢包。若出现丢包，请收集告警信息和配置信息，联系技术支持。其中，本端地址和目的地址是指本端和目的设备的LSR ID，可以执行display mpls ldp parameter命令查看本端和目的端设备的LSR ID GR重连定时器超时 执行“ping -a 本端地址 -c 次数（100以上） 目的地址”命令，检查链路状态是否正常，是否出现丢包。若出现丢包，请收集告警信息和配置信息，联系技术支持。其中，本端地址和目的地址是指本端和目的设备的LSR ID，可以执行display mpls ldp parameter命令查看本端和目的端设备的LSR ID NSR恢复邻接关系失败 执行display ha service-group ldp命令，查看显示信息中的State字段。如果State字段取值为Realtime Backup状态，则表示数据备份完毕，需要等待State状态变为Realtime Backup状态，然后再做主备倒换 NSR升级会话失败 执行display ha service-group ldp命令，查看显示信息中的State字段。如果State字段取值为Realtime Backup状态，则表示数据备份完毕，需要等待State状态变为Realtime Backup状态，然后再做主备倒换 GR会话关闭 执行“ping -a 本端地址 -c 次数（100以上） 目的地址”命令，检查链路状态是否正常，是否出现丢包。若出现丢包，请收集告警信息和配置信息，联系技术支持。其中，本端地址和目的地址是指本端和目的设备的LSR ID，可以执行display mpls ldp parameter命令查看本端和目的端设备的LSR ID keepalive保持时间超时 执行“ping -a 本端地址 -c 次数（100以上） 目的地址”命令，检查链路状态是否正常，是否出现丢包。若出现丢包，请收集告警信息和配置信息，联系技术支持。其中，本端地址和目的地址是指本端和目的设备的LSR ID，可以执行display mpls ldp parameter命令查看本端和目的端设备的LSR ID hello保持时间超时 检查链路是否稳定，更换链路或排除链路故障，使链路稳定 重启会话 用户手动重建会话，无需处理，等待会话重建 TCP连接断开 检查链路状态是否正常： ping -a 本端地址 -c 次数（100 以上） 目的地址，是否出现丢包 收到致命的通知信息 需要结合告警信息，明确Notification消息的错误原因，再做进一步处理 内部错误 LDP内部错误，请收集告警信息和配置信息，联系技术支持 内存达到critical状态 内存进入三级告警，请收集告警信息和配置信息，联系技术支持 接口上的传输地址更改 接口视图下执行mpls ldp transport-address命令来恢复接口的传输地址配置 会话MD5密码变化 LDP视图下执行display this，查看md5-authentication配置，确保会话两端配置的MD5认证的密码相同 自动建立的远程会话被删除 LDP视图下执行display this，查看accept target-hello命令配置： ● 若没有accept target-hello配置，则请确认配置是否被误删除 ● 若配置为accept target-hello prefix-list prefix-list-name，则通过display ip prefix-list name prefix-list-name，查看该IP前缀列表是否允许远程设备的LSR ID通过。若不允许，则请修改IP前缀列表配置 ● 若是其他情况，则请收集告警信息和配置信息，联系技术支持 修改LDP的local LSR-ID 修改配置引起会话down，正常现象，等待会话UP即可 LDP进程终止 执行display current-configuration configuration ldp命令检查LDP配置是否存在。若存在，则表示进程异常终止，请收集告警信息和配置信息，联系技术支持。若LDP配置不存在，则请确认LDP配置是否被误删除 如下信息表示LDP配置存在： <Sysname> display current-configuration configuration ldp # mpls ldp # return 如下信息表示LDP配置不存在： <Sysname> display current-configuration configuration ldp # return
13-MPLS | MPLS-LSR-STD-MIB | rfc3813-mpls-lsr-std.mib | mplsXCUp | 1.3.6.1.2.1.10.166.2.0.1 | mplsXCup | 事件告警 | 警告 | - | - | 开启 | 当某个隧道（LDP隧道、MPLS TE隧道等）的MPLSXC状态（mplsXCOperStatus）变为UP时，系统会发送告警。 | 对系统无影响。 |  | 开启 命令行：snmp-agent trap enable te 关闭 命令行：undo snmp-agent trap enable te | 【1】1.3.6.1.2.1.10.166.2.1.10.1.9 【2】1.3.6.1.2.1.10.166.2.1.10.1.10 | 【1】mplsXCAdminStatus 【2】mplsXCOperStatus | 【1】标签的操作状态 【2】交叉结点的实际操作状态 | 【1】mplsXCIndex mplsXCInSegmentIndex mplsXCOutSegmentIndex 【2】mplsXCIndex mplsXCInSegmentIndex mplsXCOutSegmentIndex | 【1】INTEGER 【2】INTEGER | 【1】up(1) , down(2) , testing(3) 【2】up(1) , down(2) , testing(3) , unknown(4) , dormant(5) , notPresent(6) , lowerLayerDown(7) | 无需处理。
13-MPLS | MPLS-LSR-STD-MIB | rfc3813-mpls-lsr-std.mib | mplsXCDown | 1.3.6.1.2.1.10.166.2.0.2 | mplsXCdown | 故障告警 | 重要 | 1.3.6.1.2.1.10.166.2.0.1 | mplsXCUp | 开启 | 当某个隧道的MPLSXC状态（mplsXCOperStatus）变为down时，系统会发送告警。 可能原因如下： 隧道经过的接口上关闭MPLS功能。 隧道协议故障，比如由于全局关闭了LDP功能或者隧道经过接口上关闭了LDP功能，导致LDP隧道触发告警。 隧道经过的路径出现故障。 隧道依赖的路由被撤销。 切换到新路径，且新路径存在问题1或2。 | 该隧道承载的业务将出现流量中断。 |  | 开启 命令行：snmp-agent trap enable te 关闭 命令行：undo snmp-agent trap enable te | 【1】1.3.6.1.2.1.10.166.2.1.10.1.9 【2】1.3.6.1.2.1.10.166.2.1.10.1.10 | 【1】mplsXCAdminStatus 【2】mplsXCOperStatus | 【1】标签的操作状态 【2】交叉节点的实际操作状态 | 【1】mplsXCIndex mplsXCInSegmentIndex mplsXCOutSegmentIndex 【2】mplsXCIndex mplsXCInSegmentIndex mplsXCOutSegmentIndex | 【1】INTEGER 【2】INTEGER | 【1】up(1) , down(2) , testing(3) 【2】up(1) , down(2) , testing(3) , unknown(4) , dormant(5) , notPresent(6) , lowerLayerDown(7) | 根据mplsXCDown告警中的协议、隧道目的地址、出接口/下一跳和出标签信息，执行以下步骤排查问题： 1.检查路由：执行display ip routing-table或display ipv6 routing-table命令查看隧道目的地址对应的路由是否存在。 - 如果不存在，请合理配置路由协议，使得本地具有到达隧道目的地址的路由。查看是否出现mplsXCUp告警。若出现该告警，则说明问题解决；否则，请执行步骤2。 - 如果存在，请执行步骤2 2.根据出接口/下一跳信息，检查接口配置：执行display mpls interface命令查看出接口是否具有MPLS能力。 - 如果不具有，则在接口上执行mpls enable命令使能接口MPLS能力。查看是否出现mplsXCUp告警。若出现该告警，则说明问题解决；否则，请执行步骤3。 - 如果具有，则请执行步骤3。 3.根据隧道协议信息，检查接口上的协议能力：以LDP隧道为例，请在系统视图执行mpls ldp命令后执行display mpls ldp interface命令检查出接口上的LDP能力是否开启。 - 若未开启，则在系统视图下执行mpls ldp命令全局开启LDP能力，并在出接口视图下执行mpls ldp enable命令开启接口的LDP能力。查看是否出现mplsXCUp告警。若出现该告警，则说明问题解决；否则，请执行步骤4。 - 如果全局和出接口上均已开启LDP能力，则执行步骤4。 4.根据步骤1中的路由，找到下一跳设备，在下一跳设备上执行步骤1到步骤3。重复执行本步骤，在隧道经过的所有节点上均进行问题排查，直到问题解决，或排查到隧道的终点。 5.若问题仍未解决，请联系技术支持。
13-MPLS | MPLS-TE-STD-MIB | rfc3812-mpls-te-std.mib | mplsTunnelUp | 1.3.6.1.2.1.10.166.3.0.1 | 隧道Up | 恢复告警 | 警告 | - | - | 开启 | 当某个隧道的MPLS隧道运行状态（mplsTunnelOperStatus）将要从down变成另一个状态（不是notPresent状态）时，系统会发送告警。 | 对系统无影响。 |  | 开启 命令行：snmp-agent trap enable te 关闭 命令行：undo snmp-agent trap enable te | 【1】1.3.6.1.2.1.10.166.3.2.2.1.34 【2】1.3.6.1.2.1.10.166.3.2.2.1.35 | 【1】mplsTunnelAdminStatus 【2】mplsTunnelOperStatus | 【1】隧道管理状态 【2】隧道实际运行状态 | 【1】mplsTunnelIndex、mplsTunnelInstance、mplsTunnelIngressLSRId、mplsTunnelEgressLSRId 【2】mplsTunnelIndex、mplsTunnelInstance、mplsTunnelIngressLSRId、mplsTunnelEgressLSRId | 【1】INTEGER 【2】INTEGER | 【1】up(1) , down(2) , testing(3) 【2】up(1) , down(2) , testing(3) , unknown(4) , dormant(5) , notPresent(6) , lowerLayerDown(7) | 正常运行信息，无需处理。
13-MPLS | MPLS-TE-STD-MIB | rfc3812-mpls-te-std.mib | mplsTunnelDown | 1.3.6.1.2.1.10.166.3.0.2 | 隧道运行状态为down | 故障告警 | 重要 | - | - | 开启 | 所有类型隧道 •原因1：The interface went Down.（接口状态变为Down。） •原因2：The configuration of the tunnel was deleted.（删除隧道相关配置。） •原因3：The link was faulty.（链路发生故障。） •原因4：The tunnel was manually shut down.（用户手动shutdown隧道） •原因5：Others（其他） RSVP-TE隧道 •原因6：RSVP-TE LSP resources were preempted.（RSVP LSP的资源被抢占） •原因7：Transmission of an RSVP message timed out.（RSVP消息超时） •原因8：RSVP Hello mechanism detected a downstream node failure.（RSVP Hello检测到下游节点故障） •原因9：CSPF failed to calculate a path.（CSPF算路失败） Segment-routing TE隧道 •原因10：IGP calculation or verification failed.（IGP计算或者校验失败） 静态 TE隧道 •原因11：A static CR-LSP went Down.（静态CR-LSP Down） •原因12：A static SR-LSP went Down.（静态SR-LSP Down） | 由该隧道承载的业务将出现流量中断。 |  | 开启 命令行：snmp-agent trap enable te 关闭 命令行：undo snmp-agent trap enable te | 【1】1.3.6.1.2.1.10.166.3.2.2.1.34 【2】1.3.6.1.2.1.10.166.3.2.2.1.35 | 【1】mplsTunnelAdminStatus 【2】mplsTunnelOperStatus | 【1】隧道管理状态 【2】隧道的运行状态 | 【1】mplsTunnelIndex、mplsTunnelInstance、mplsTunnelIngressLSRId、mplsTunnelEgressLSRId 【2】mplsTunnelIndex、mplsTunnelInstance、mplsTunnelIngressLSRId、mplsTunnelEgressLSRId | 【1】INTEGER 【2】INTEGER | 【1】up(1) , down(2) , testing(3) 【2】up(1) , down(2) , testing(3) , unknown(4) , dormant(5) , notPresent(6) , lowerLayerDown(7) | 1.检查当前Tunnel接口的配置、IGP协议的配置，以及整条链路是否满足。 - 如果配置了显式路径，则逐跳检查沿路径接口是否故障。 如果是，请修复链路故障 如果否，请执行步骤2 - 如果没有配置显式路径，查看是否有满足配置的路径存在，如存在请执行步骤2。 2.如果是RSVP-TE隧道，检查RSVP协议，以及链路上带宽和亲和属性等配置是否正确，如果不是，请执行步骤4。 - 如果是，请执行步骤4 - 如果否，请准确修改相关配置 3.如果是静态TE隧道，检查静态CR-LSP或SR-LSP相关配置是否正确，如果不是，请执行步骤4。 - 如果是，请执行步骤4 - 如果否，请准确修改相关配置 4.请收集日志信息和配置信息，并联系技术支持工程师。
13-MPLS | MPLS-TE-STD-MIB | rfc3812-mpls-te-std.mib | mplsTunnelRerouted | 1.3.6.1.2.1.10.166.3.0.3 | 隧道重路由 | 事件告警 | 警告 | - | - | 开启 | 隧道重路由会触发系统发送告警，隧道当前使用的路由不可达。如果使用了mplsTunnelARHopTable，那么在agent发送告警后mplsTunnelARHopTable里该隧道的表项可能会保存重路由后的新路径信息一段时间。 | 对业务无影响。 |  | 开启 命令行：snmp-agent trap enable te 关闭 命令行：undo snmp-agent trap enable te | 【1】1.3.6.1.2.1.10.166.3.2.2.1.34 【2】1.3.6.1.2.1.10.166.3.2.2.1.35 | 【1】mplsTunnelAdminStatus 【2】mplsTunnelOperStatus | 【1】隧道管理状态 【2】隧道的运行状态 | 【1】mplsTunnelIndex、mplsTunnelInstance、mplsTunnelIngressLSRId、mplsTunnelEgressLSRId 【2】mplsTunnelIndex、mplsTunnelInstance、mplsTunnelIngressLSRId、mplsTunnelEgressLSRId | 【1】INTEGER 【2】INTEGER | 【1】up(1) , down(2) , testing(3) 【2】up(1) , down(2) , testing(3) , unknown(4) , dormant(5) , notPresent(6) , lowerLayerDown(7) | 正常运行信息，无需处理。
13-MPLS | MPLS-TE-STD-MIB | rfc3812-mpls-te-std.mib | mplsTunnelReoptimized | 1.3.6.1.2.1.10.166.3.0.4 | 隧道重优化 | 事件告警 | 警告 | - | - | 开启 | 隧道重优化会触发系统发送告警，隧道重新选择最优路径成功。如果使用了mplsTunnelARHopTable，那么在agent发送告警后mplsTunnelARHopTable里该隧道的表项可能会保存重优化后的新路径信息一段时间。 | 对业务无影响。 |  | 开启 命令行：snmp-agent trap enable te 关闭 命令行：undo snmp-agent trap enable te | 【1】1.3.6.1.2.1.10.166.3.2.2.1.34 【2】1.3.6.1.2.1.10.166.3.2.2.1.35 | 【1】mplsTunnelAdminStatus 【2】mplsTunnelOperStatus | 【1】隧道管理状态 【2】隧道的运行状态 | 【1】mplsTunnelIndex、mplsTunnelInstance、mplsTunnelIngressLSRId、mplsTunnelEgressLSRId 【2】mplsTunnelIndex、mplsTunnelInstance、mplsTunnelIngressLSRId、mplsTunnelEgressLSRId | 【1】INTEGER 【2】INTEGER | 【1】up(1) , down(2) , testing(3) 【2】up(1) , down(2) , testing(3) , unknown(4) , dormant(5) , notPresent(6) , lowerLayerDown(7) | 正常运行信息，无需处理。
13-MPLS | PW-STD-MIB | rfc5601-pw-std.mib | pwDown | 1.3.6.1.2.1.10.246.0.1 | PW状态down告警 | 故障告警 | 重要 | 1.3.6.1.2.1.10.246.0.2 | pwUp | 关闭 | 当一个或多个连续pwTable表项的 pwOperStatus对象将由其他状态（notPresent(5)除外）转换为down(2)或lowerLayerDown(6)状态时，系统生成该告警。 产生此告警的可能原因包括： PW所在物理链路变为Down状态。 PW两端的配置发生变化。 | PW承载的业务中断，流量不通。 |  | 开启 命令行：snmp-agent trap enable l2vpn pw-up-down 关闭 命令行：undo snmp-agent trap enable l2vpn pw-up-down | 【1】1.3.6.1.2.1.10.246.1.2.1.38 | 【1】pwOperStatus | 【1】PW操作状态 | 【1】pwIndex | 【1】PwOperStatusTC | 【1】up(1), down(2), testing(3), dormant(4), notPresent(5), lowerLayerDown(6) | 通过display l2vpn pw verbose命令的Down Reasons字段查看PW状态变为Down的原因。常见的故障原因及处理方法如下： BFD session for PW down：用来检测PW的BFD会话状态为down，此类故障的处理方式为，通过display bfd session命令查看BFD状态为down的原因，检查并修改BFD配置或检查物理链路是否存在链路故障、链路质量问题。 BGP RD was deleted：BGP的RD被删除，此类故障的处理方式为，在交叉连接组自动发现视图下配置route-distinguisher route-distinguisher命令。 BGP RD was empty：未配置BGP的RD，此类故障的处理方式为，在交叉连接组自动发现视图下配置route-distinguisher route-distinguisher命令。 Control word not match：PW两端控制字功能配置不一致，此类故障的处理方式为，将PW两端引用的PW模板下的控制字功能（通过control-word enable命令开启）配置一致。 Encapsulation not match：PW两端封装类型不一致，此类故障的处理方式为，将PW两端引用的PW模板下的PW数据封装类型（通过pw-type命令配置）配置一致。 LDP interface parameter not match：PW两端接口LDP协商参数不一致，此类故障的处理方式为，将PW两端引用的PW模板下的VCCV控制通道类型（通过vccv cc命令配置）配置一致或将PW两端关联的电路仿真接口下引用的电路仿真类中的配置保持一致。 Non-existent remote LDP PW：对端设备已删除LDP PW，此类故障的处理方式为，在对端设备上重新配置PW。 Local AC Down：本地AC状态为down，此类故障的处理方式为，检查并修改AC接口上的配置或排除AC所在的接口的故障，保障接口为Up状态。 Local AC was non-existent：未配置本地AC，此类故障的处理方式为，配置本地的AC并关联VSI。 MTU not match：PW两端MTU不一致，此类故障的处理方式为，将PW两端的MTU配置一致或者通过mtu-negotiate disable命令关闭PW MTU协商功能。 Remote AC Down：对端AC状态down，此类故障的处理方式为，检查并修改对端AC接口上的配置或排除AC所在的接口的故障，保障接口为Up状态。
13-MPLS | PW-STD-MIB | rfc5601-pw-std.mib | pwUp | 1.3.6.1.2.1.10.246.0.2 | PW状态up告警 | 恢复告警 | 警告 | - | - | 关闭 | 当一个或多个连续pwTable表项的pwOperStatus对象将由其他状态（notPresent(5)除外）转换为up(1)状态，且pwDown告警已下发时，系统生成该告警。 | PW承载的业务可以恢复使用。 |  | 开启 命令行：snmp-agent trap enable l2vpn pw-up-down 关闭 命令行：undo snmp-agent trap enable l2vpn pw-up-down | 【1】1.3.6.1.2.1.10.246.1.2.1.38 | 【1】pwOperStatus | 【1】PW操作状态 | 【1】pwIndex | 【1】PwOperStatusTC | 【1】up(1), down(2), testing(3), dormant(4), notPresent(5), lowerLayerDown(6) | 正常运行信息，无需处理。
13-MPLS | PW-STD-MIB | rfc5601-pw-std.mib | pwDeleted | 1.3.6.1.2.1.10.246.0.3 | PW删除告警 | 故障告警 | 重要 | - | - | 关闭 | 当PW被删除时，系统生成该告警。 产生此告警的可能原因包括： 在VSI视图下删除peer或者手工删除VSI。 在交叉连接视图下删除peer或者手工删除交叉连接。 关闭L2VPN功能或者MPLS能力。 | PW承载的业务中断，流量不通。 |  | 开启 命令行：snmp-agent trap enable l2vpn pw-delete 关闭 命令行：undo snmp-agent trap enable l2vpn pw-delete | 【1】1.3.6.1.2.1.10.246.1.2.1.2 【2】1.3.6.1.2.1.10.246.1.2.1.12 【3】1.3.6.1.2.1.10.246.1.2.1.8 【4】1.3.6.1.2.1.10.246.1.2.1.9 | 【1】pwType 【2】pwID 【3】pwPeerAddrType 【4】pwPeerAddr | 【1】PW数据封装类型 【2】PW标识 【3】PW远端PE的地址类型 【4】PW远端PE的地址 | 【1】pwIndex 【2】pwIndex 【3】pwIndex 【4】pwIndex | 【1】IANAPwTypeTC 【2】PwIDType 【3】InetAddressType 【4】InetAddress | 【1】other(0), frameRelayDlciMartiniMode(1), atmAal5SduVcc(2), atmTransparent(3), ethernetTagged(4), ethernet(5), hdlc(6), ppp(7), cem(8) -- Historic type, atmCellNto1Vcc(9), atmCellNto1Vpc(10), ipLayer2Transport(11), atmCell1to1Vcc(12), atmCell1to1Vpc(13), atmAal5PduVcc(14), frameRelayPortMode(15), cep(16),, e1Satop(17), t1Satop(18), e3Satop(19), t3Satop(20), basicCesPsn(21), basicTdmIp(22), tdmCasCesPsn(23), tdmCasTdmIp(24), frDlci(25), wildcard (32767) 【2】Unsigned32(1..4294967295) 【3】unknown(0), ipv4(1), ipv6(2), ipv4z(3), ipv6z(4), dns(16) 【4】OCTET STRING (SIZE (0..255)) | 正常运行信息，如果是用户误删除配置，只需用户恢复配置即可。
13-MPLS | TE-MIB | rfc3970-te.mib | teTunnelUp | 1.3.6.1.2.1.122.0.1 | TE隧道up | 恢复告警 | 警告 | - | - | 开启 | 当teTunnelName指定的隧道up时，系统会发送告警。 | 对系统无影响。 |  | 开启 命令行：snmp-agent trap enable te 关闭 命令行：undo snmp-agent trap enable te | 【1】1.3.6.1.2.1.122.1.2.1.2 【2】1.3.6.1.2.1.122.1.3.1.2 | 【1】teTunnelName 【2】tePathName | 【1】TE隧道名 【2】TE隧道路径名 | 【1】teTunnelIndex 【2】teTunnelIndex | 【1】SnmpAdminString 【2】SnmpAdminString | 【1】OCTET STRING (SIZE (1..32)) 【2】OCTET STRING (SIZE (0..32)) | 正常运行信息，无需处理。
13-MPLS | TE-MIB | rfc3970-te.mib | teTunnelDown | 1.3.6.1.2.1.122.0.2 | TE隧道up | 故障告警 | 重要 | - | - | 开启 | 所有类型隧道 •原因1：The interface went Down.（接口状态变为Down。） •原因2：The configuration of the tunnel was deleted.（删除隧道相关配置。） •原因3：The link was faulty.（链路发生故障。） •原因4：The tunnel was manually shut down.（用户手动shutdown隧道） •原因5：Others（其他） RSVP-TE隧道 •原因6：RSVP-TE LSP resources were preempted.（RSVP LSP的资源被抢占） •原因7：Transmission of an RSVP message timed out.（RSVP消息超时） •原因8：RSVP Hello mechanism detected a downstream node failure.（RSVP Hello检测到下游节点故障） •原因9：CSPF failed to calculate a path.（CSPF算路失败） Segment-routing TE隧道 •原因10：IGP calculation or verification failed.（IGP计算或者校验失败） 静态 TE隧道 •原因11：A static CR-LSP went Down.（静态CR-LSP Down） •原因12：A static SR-LSP went Down.（静态SR-LSP Down） | 由该隧道承载的业务将出现流量中断。 |  | 开启 命令行：snmp-agent trap enable te 关闭 命令行：undo snmp-agent trap enable te | 【1】1.3.6.1.2.1.122.1.2.1.2 【2】1.3.6.1.2.1.122.1.3.1.2 | 【1】teTunnelName 【2】tePathName | 【1】TE隧道名 【2】TE隧道路径名 | 【1】teTunnelIndex 【2】teTunnelIndex | 【1】SnmpAdminString 【2】SnmpAdminString | 【1】OCTET STRING (SIZE (1..32)) 【2】OCTET STRING (SIZE (0..32)) | 1.检查当前Tunnel接口的配置、IGP协议的配置，以及整条链路是否满足。 - 如果配置了显式路径，则逐跳检查沿路径接口是否故障。 如果是，请修复链路故障 如果否，请执行步骤2 - 如果没有配置显式路径，查看是否有满足配置的路径存在，如存在请执行步骤2。 2.如果是RSVP-TE隧道，检查RSVP协议，以及链路上带宽和亲和属性等配置是否正确，如果不是，请执行步骤4。 - 如果是，请执行步骤4 - 如果否，请准确修改相关配置 3.如果是静态TE隧道，检查静态CR-LSP或SR-LSP相关配置是否正确，如果不是，请执行步骤4。 - 如果是，请执行步骤4 - 如果否，请准确修改相关配置 4.请收集日志信息和配置信息，并联系技术支持工程师。
13-MPLS | TE-MIB | rfc3970-te.mib | teTunnelChanged | 1.3.6.1.2.1.122.0.3 | TE隧道路径改变 | 事件告警 | 警告 | - | - | 开启 | 当teTunnelName指定的隧道的活跃路径改变了或者有新的路径成为活跃路径的时候，系统会发送告警。变量tePathName指的新的活跃路径。 | 对系统无影响。 |  | 开启 命令行：snmp-agent trap enable te 关闭 命令行：undo snmp-agent trap enable te | 【1】1.3.6.1.2.1.122.1.2.1.2 【2】1.3.6.1.2.1.122.1.3.1.2 | 【1】teTunnelName 【2】tePathName | 【1】TE隧道名 【2】TE隧道路径名 | 【1】teTunnelIndex 【2】teTunnelIndex | 【1】SnmpAdminString 【2】SnmpAdminString | 【1】OCTET STRING (SIZE (1..32)) 【2】OCTET STRING (SIZE (0..32)) | 正常运行信息，无需处理。
15-ACL和QoS | HH3C-ACL-MIB | hh3c-acl.mib | hh3cAclRuleMatchCount | 1.3.6.1.4.1.25506.2.8.5.0.2 | 过滤规则报文匹配次数告警 | 事件告警 | 警告 | - | - | 关闭 | 当通过hh3cAclIntervalTable表配置了trap interval时，将按trap interval的间隔周期性产生此告警。此告警信息描述了包过滤应用下发的规则在trap interval的间隔时间内的匹配到报文的次数。 | 对系统无影响。 |  | 开启 命令行：acl trap interval interval MIB：将hh3cAclIntervalType设置为trap(2)，设置hh3cAclIntervalValue的trap interval，取值范围为5～1440，表hh3cAclIntervalTable创建操作 关闭 MIB：表hh3cAclIntervalTable destroy操作 | 【1】1.3.6.1.4.1.25506.2.8.3.6.1.1 【2】1.3.6.1.4.1.25506.2.8.3.6.1.2 【3】1.3.6.1.4.1.25506.2.8.3.6.1.3 【4】1.3.6.1.4.1.25506.2.8.3.6.1.4 【5】1.3.6.1.4.1.25506.2.8.3.6.1.5 【6】1.3.6.1.4.1.25506.2.8.3.8.1.1 【7】1.3.6.1.4.1.25506.2.8.3.8.1.4 | 【1】hh3cPfilter2ApplyObjType 【2】hh3cPfilter2ApplyObjIndex 【3】hh3cPfilter2ApplyDirection 【4】hh3cPfilter2ApplyAclType 【5】hh3cPfilter2ApplyAclIndex 【6】hh3cPfilter2AclRuleIndex 【7】hh3cPfilter2AclRuleMatchPackets | 【1】应用对象 【2】对象索引 【3】应用方向 【4】应用ACL组类型 【5】ACL组索引 【6】ACL规则索引 【7】ACL规则匹配计数 | 【1】hh3cPfilter2ApplyObjType hh3cPfilter2ApplyObjIndex hh3cPfilter2ApplyDirection hh3cPfilter2ApplyAclType hh3cPfilter2ApplyAclIndex hh3cPfilter2AclRuleIndex 【2】hh3cPfilter2ApplyObjType hh3cPfilter2ApplyObjIndex hh3cPfilter2ApplyDirection hh3cPfilter2ApplyAclType hh3cPfilter2ApplyAclIndex hh3cPfilter2AclRuleIndex 【3】hh3cPfilter2ApplyObjType hh3cPfilter2ApplyObjIndex hh3cPfilter2ApplyDirection hh3cPfilter2ApplyAclType hh3cPfilter2ApplyAclIndex hh3cPfilter2AclRuleIndex 【4】hh3cPfilter2ApplyObjType hh3cPfilter2ApplyObjIndex hh3cPfilter2ApplyDirection hh3cPfilter2ApplyAclType hh3cPfilter2ApplyAclIndex hh3cPfilter2AclRuleIndex 【5】hh3cPfilter2ApplyObjType hh3cPfilter2ApplyObjIndex hh3cPfilter2ApplyDirection hh3cPfilter2ApplyAclType hh3cPfilter2ApplyAclIndex hh3cPfilter2AclRuleIndex 【6】hh3cPfilter2ApplyObjType hh3cPfilter2ApplyObjIndex hh3cPfilter2ApplyDirection hh3cPfilter2ApplyAclType hh3cPfilter2ApplyAclIndex hh3cPfilter2AclRuleIndex 【7】无 | 【1】INTEGER 【2】Integer32 【3】INTEGER 【4】INTEGER 【5】OCTET STRING 【6】Integer32 【7】Counter64 | 【1】interface(1), vlan(2), global(3) 【2】0～2147483647 【3】inbound(1), outbound(2) 【4】ipv4(1), ipv6(2), default(3), mac(4), user(5) 【5】SIZE (1～63) 【6】0～65534 【7】0～18446744073709551615 | 无。
15-ACL和QoS | HH3C-IFQOS2-MIB | hh3c-ifqos2.mib | hh3cIfQoSCoppDropPktAlarm | 1.3.6.1.4.1.25506.2.65.1.16.0.17 | 接口上由于控制平面CAR而产生协议丢包 | 故障告警 | 重要 | hh3cIfQoSCoppDropPktAlarmRecover | hh3cIfQoSCoppDropPktAlarmRecover | 关闭 | 基于控制平面配置流量监管，上送控制平面的报文速率过大而产生协议丢包。 | 上送控制平面的报文被丢弃，业务或者设备内部控制信息可能无法正常处理。 |  | 开启 命令行：snmp-agent trap enable qos 关闭 命令行：undo snmp-agent trap enable qos | 【1】1.3.6.1.4.1.25506.2.65.1.15.1 【2】1.3.6.1.4.1.25506.2.65.1.15.2 【3】1.3.6.1.4.1.25506.2.65.1.15.8 【4】1.3.6.1.4.1.25506.2.65.1.15.9 【5】1.3.6.1.4.1.25506.2.65.1.15.13 | 【1】hh3cIfQoSChassis 【2】hh3cIfQoSSlot 【3】hh3cIfQoSCoppProtocol 【4】hh3cIfQoSBandwidth 【5】hh3cIfQoSBandwidthUnit | 【1】框号 【2】槽号 【3】协议类型 【4】带宽 【5】带宽单位 | 【1】无 【2】无 【3】无 【4】无 【5】无 | 【1】Integer32 【2】Integer32 【3】OCTET STRING 【4】Unsigned32 【5】INTEGER | 【1】0～65534 【2】0～65534 【3】SIZE (1～31) 【4】同MIB标准取值 【5】unitUnavailable (0), unitAbsolute (1), unitAbsolutePPS (4) | 取消基于控制平面的流量监管配置。
15-ACL和QoS | HH3C-IFQOS2-MIB | hh3c-ifqos2.mib | hh3cIfQoSCoppDropPktAlarmRecover | 1.3.6.1.4.1.25506.2.65.1.16.0.18 | 接口上由于控制平面CAR而产生的协议丢包已经恢复 | 恢复告警 | 重要 | - | - | 关闭 | 接口上由于控制平面CAR而产生的协议丢包已经恢复。 | 对系统无影响。 |  | 开启 命令行：snmp-agent trap enable qos 关闭 命令行：undo snmp-agent trap enable qos | 【1】1.3.6.1.4.1.25506.2.65.1.15.1 【2】1.3.6.1.4.1.25506.2.65.1.15.2 【3】1.3.6.1.4.1.25506.2.65.1.15.8 【4】1.3.6.1.4.1.25506.2.65.1.15.9 【5】1.3.6.1.4.1.25506.2.65.1.15.13 | 【1】hh3cIfQoSChassis 【2】hh3cIfQoSSlot 【3】hh3cIfQoSCoppProtocol 【4】hh3cIfQoSBandwidth 【5】hh3cIfQoSBandwidthUnit | 【1】框号 【2】槽号 【3】协议类型 【4】带宽 【5】带宽单位 | 【1】无 【2】无 【3】无 【4】无 【5】无 | 【1】Integer32 【2】Integer32 【3】OCTET STRING 【4】Unsigned32 【5】INTEGER | 【1】0～65534 【2】0～65534 【3】SIZE (1～31) 【4】同MIB标准取值 【5】unitUnavailable (0), unitAbsolute (1), unitAbsolutePPS (4) | 无需处理。
17-用户接入与认证 | HH3C-RADIUS-MIB | hh3c-radius.mib | hh3cRadiusAuthenticationServerUpTrap | 1.3.6.1.4.1.25506.2.13.3.0.4 | 认证服务器UP告警 | 恢复告警 | 警告 | - | - | 关闭 | 认证服务器状态从block变为active时生成本告警。 本告警用于替代hh3cRadiusAuthServerUpTrap (1.3.6.1.4.1.25506.2.13.3.0.1)。设备上配置了radius trap-version v2命令并开启了对应的RADIUS告警功能时，将会采用本告警；设备上配置了radius trap-version v1命令并开启了对应的RADIUS告警功能时，将会采用hh3cRadiusAuthServerUpTrap (1.3.6.1.4.1.25506.2.13.3.0.1)。 | 对系统无影响。 |  | 开启 命令行：snmp-agent trap enable radius authentication-server-up radius trap-version v2 同时配置以上两条命令才能生成本告警。 关闭 命令行：undo snmp-agent trap enable radius authentication-server-up radius trap-version v1 配置以上任一命令均可关闭本告警的生成。 | 【1】1.3.6.1.2.1.67.1.2.1.1.3.1.2 【2】1.3.6.1.2.1.67.1.2.1.1.3.1.3 【3】1.3.6.1.4.1.25506.2.13.7.1 | 【1】radiusAuthServerAddress 【2】radiusAuthClientServerPortNumber 【3】hh3cRadiusServerFirstTrapTime | 【1】认证服务器地址 【2】认证服务器端口 【3】输出告警时间 | 【1】radiusAuthServerIndex 【2】radiusAuthServerIndex 【3】无 | 【1】IP Address 【2】INTEGER 【3】Timeticks | 【1】同MIB标准取值 【2】1.. 65535 【3】同MIB标准取值 | 正常运行信息，无需处理。
17-用户接入与认证 | HH3C-RADIUS-MIB | hh3c-radius.mib | hh3cRadiusAccountingServerUpTrap | 1.3.6.1.4.1.25506.2.13.3.0.5 | 计费服务器UP告警 | 恢复告警 | 警告 | - | - | 关闭 | 设备发现计费服务器状态从block变为active时生成本告警。 本告警用于替代存在问题的hh3cRadiusAccServerUpTrap (1.3.6.1.4.1.25506.2.13.3.0.2)。设备上配置了radius trap-version v2命令并开启了对应的RADIUS告警功能时，将会采用本告警；设备上配置了radius trap-version v1命令并开启了对应的RADIUS告警功能时，将会采用hh3cRadiusAccServerUpTrap (1.3.6.1.4.1.25506.2.13.3.0.2)。 | 对系统无影响。 |  | 开启 命令行：snmp-agent trap enable radius accounting-server-up radius trap-version v2 同时配置以上两条命令才能生成本告警。 关闭 命令行：undo snmp-agent trap enable radius accounting-server-up radius trap-version v1 配置以上任一命令均可关闭生成本告警。 | 【1】1.3.6.1.2.1.67.2.2.1.1.3.1.2 【2】1.3.6.1.2.1.67.2.2.1.1.3.1.3 【3】1.3.6.1.4.1.25506.2.13.7.1 | 【1】radiusAccServerAddress 【2】radiusAccClientServerPortNumber 【3】hh3cRadiusServerFirstTrapTime | 【1】计费服务器地址 【2】计费服务器端口 【3】输出告警时间 | 【1】radiusAuthServerIndex 【2】radiusAuthServerIndex 【3】无 | 【1】IP Address 【2】INTEGER 【3】Timeticks | 【1】同MIB标准取值 【2】1.. 65535 【3】同MIB标准取值 | 正常运行信息，无需处理。
17-用户接入与认证 | HH3C-RADIUS-MIB | hh3c-radius.mib | hh3cRadiusAuthenticationServerDownTrap | 1.3.6.1.4.1.25506.2.13.3.0.6 | 认证服务器DOWN告警 | 故障告警 | 重要 | 1.3.6.1.4.1.25506.2.13.3.0.4 | hh3cRadiusAuthenticationServerUpTrap | 关闭 | 认证服务器状态从active变为block时生成本告警。 本告警用于替代存在问题的hh3cRadiusAuthServerDownTrap (1.3.6.1.4.1.25506.2.13.3.1)。设备上配置了radius trap-version v2命令并开启了对应的RADIUS告警功能时，将会采用本告警；设备上配置了radius trap-version v1命令并开启了对应的RADIUS告警功能时，将会采用hh3cRadiusAuthServerDownTrap (1.3.6.1.4.1.25506.2.13.3.1)。 | 会导致用户上线认证失败，如果没有备份认证服务器可能造成用户下线。 |  | 开启 命令行：snmp-agent trap enable radius authentication-server-down radius trap-version v2 同时配置以上两条命令才能生成本告警。 关闭 命令行：undo snmp-agent trap enable radius authentication-server-down radius trap-version v1 配置以上任一命令均可关闭本告警的生成。 | 【1】1.3.6.1.2.1.67.1.2.1.1.3.1.2 【2】1.3.6.1.2.1.67.1.2.1.1.3.1.3 【3】1.3.6.1.4.1.25506.2.13.7.1 | 【1】radiusAuthServerAddress 【2】radiusAuthClientServerPortNumber 【3】hh3cRadiusServerFirstTrapTime | 【1】认证服务器地址 【2】认证服务器端口 【3】输出告警时间 | 【1】radiusAuthServerIndex 【2】radiusAuthServerIndex 【3】无 | 【1】IP Address 【2】INTEGER 【3】Timeticks | 【1】同MIB标准取值 【2】1.. 65535 【3】同MIB标准取值 | 1.执行命令display interface检查连接认证服务器的接口是否为UP。 ● 如果是，请执行步骤2。 ● 如果否，请检查物理链路的连接，确保物理链路连接正常。 2.执行命令ping检查RADIUS服务器是否可达。 ● 如果是，请执行步骤3。 ● 如果否，请首先检查设备与服务器之间的网络可达性，然后排查网络中是否存在防火墙等设备，确保RADIUS服务器可达。 3.执行命令display current-configuration检查设备上RADIUS认证服务器配置是否正确。 ● 如果是，请执行步骤4。 ● 如果否，请参考《AAA命令参考》、《AAA配置指导》手册修改RADIUS认证服务器的配置。 4.请收集告警信息、日志信息和配置信息，联系技术支持工程师进行处理。
17-用户接入与认证 | HH3C-RADIUS-MIB | hh3c-radius.mib | hh3cRadiusAccountingServerDownTrap | 1.3.6.1.4.1.25506.2.13.3.0.7 | 计费服务器DOWN告警 | 故障告警 | 重要 | 1.3.6.1.4.1.25506.2.13.3.0.5 | hh3cRadiusAccountingServerUpTrap | 关闭 | 设备发现计费服务器状态从active变为block时生成本告警。 本告警用于替代存在问题的hh3cRadiusAccServerDownTrap (1.3.6.1.4.1.25506.2.13.3.2)。设备上配置了radius trap-version v2命令并开启了对应的RADIUS告警功能时，将会采用本告警；设备上配置了radius trap-version v1命令并开启了对应的RADIUS告警功能时，将会采用hh3cRadiusAccServerDownTrap (1.3.6.1.4.1.25506.2.13.3.2)。 | 服务器不可达，用户上线失败 |  | 开启 命令行：snmp-agent trap enable radius accounting-server-down radius trap-version v2 同时配置以上两条命令才能生成本告警。 关闭 命令行：undo snmp-agent trap enable radius accounting-server-down radius trap-version v1 配置以上任一命令均可关闭本告警的生成。 | 【1】1.3.6.1.2.1.67.2.2.1.1.3.1.2 【2】1.3.6.1.2.1.67.2.2.1.1.3.1.3 【3】1.3.6.1.4.1.25506.2.13.7.1 | 【1】radiusAccServerAddress 【2】radiusAccClientServerPortNumber 【3】hh3cRadiusServerFirstTrapTime | 【1】计费服务器地址 【2】计费服务器端口 【3】首次告警输出时间 | 【1】radiusAuthServerIndex 【2】radiusAuthServerIndex 【3】无 | 【1】IP Address 【2】INTEGER 【3】Timeticks | 【1】同MIB标准取值 【2】1.. 65535 【3】同MIB标准取值 | 1.执行命令display interface检查连接认证服务器的接口是否为UP。 ● 如果是，请执行步骤2。 ● 如果否，请检查物理链路的连接，确保物理链路连接正常。 2.执行命令ping检查RADIUS服务器是否可达。 ● 如果是，请执行步骤3。 ● 如果否，请首先检查设备与服务器之间的网络可达性，然后排查网络中是否存在防火墙等设备，确保RADIUS服务器可达。 3.执行命令display current-configuration检查设备上RADIUS认证服务器配置是否正确。 ● 如果是，请执行步骤4。 ● 如果否，请参考《AAA命令参考》、《AAA配置指导》手册修改RADIUS认证服务器的配置。 4.请收集告警信息、日志信息和配置信息，联系技术支持工程师进行处理。
19-安全 | HH3C-IKE-MONITOR-MIB | hh3c-ike-monitor.mib | hh3cIKETunnelStart | 1.3.6.1.4.1.25506. 2.30.1.6.1.1 | 创建IKE第一阶段隧道生成告警 | 事件告警 | 警告 | - | - | 关闭 | 创建一条IKE第一阶段隧道时生成本告警。 | 对业务无影响。 |  | 开启 命令行：snmp-agent trap enable ike tunnel-start MIB：将hh3cIKETunnelStartTrapCntl设置为enabled(1) 关闭 命令行：undo snmp-agent trap enable ike tunnel-start MIB：将hh3cIKETunnelStartTrapCntl设置为disabled(2) | 【1】1.3.6.1.4.1.25506.2.30.1.1.1.5 【2】1.3.6.1.4.1.25506.2.30.1.1.1.9 【3】1.3.6.1.4.1.25506.2.30.1.1.1.16 【4】1.3.6.1.4.1.25506.2.30.1.1.1.1 【5】1.3.6.1.4.1.25506.2.30.1.1.1.23 【6】1.3.6.1.4.1.25506.2.30.1.1.1.24 【7】1.3.6.1.4.1.25506.2.30.1.1.1.25 【8】1.3.6.1.4.1.25506.2.30.1.1.1.26 | 【1】hh3cIKETunLocalAddr 【2】hh3cIKETunRemoteAddr 【3】hh3cIKETunLifeTime 【4】hh3cIKETunIndex 【5】hh3cIKETunLocalInetAddrType 【6】hh3cIKETunLocalInetAddr 【7】hh3cIKETunRemoteInetAddrType 【8】hh3cIKETunRemoteInetAddr | 【1】隧道本端的IP地址 【2】隧道远端的IP地址 【3】IKE隧道的生命周期 【4】隧道索引 【5】本端对等体的IP地址类型 【6】本端对等体的IP地址 【7】对端对等体的IP地址类型 【8】对端对等体的IP地址 | 【1】hh3cIKETunIndex 【2】hh3cIKETunIndex 【3】hh3cIKETunIndex 【4】hh3cIKETunIndex 【5】hh3cIKETunIndex 【6】hh3cIKETunIndex 【7】hh3cIKETunIndex 【8】hh3cIKETunIndex | 【1】IpAddress 【2】IpAddress 【3】Integer32 【4】Integer32 【5】InetAddressType 【6】InetAddress 【7】InetAddressType 【8】InetAddress | 【1】同MIB标准取值 【2】同MIB标准取值 【3】1..2147483647 【4】1..2147483647 【5】同MIB标准取值 【6】同MIB标准取值 【7】同MIB标准取值 【8】同MIB标准取值 | 正常运行信息，无需处理。 hh3cIKETunnelStop
19-安全 | HH3C-IPSEC-MONITOR-V2-MIB | hh3c-ipsec-monitor-v2.mib | hh3cIPsecTunnelStartV2 | 1.3.6.1.4.1.25506.2.126.1.9.0.1 | 创建IPsec第二阶段隧道告警 | 事件告警 | 警告 | - | - | 关闭 | 创建一条IPsec第二阶段隧道时生成本告警。 | 对业务无影响。 |  | 开启 命令行：snmp-agent trap enable ipsec tunnel-start MIB：将hh3cIPsecTunnelStartTrapCntlV2设置为true(1) 关闭 命令行：undo snmp-agent trap enable ipsec tunnel-start MIB：将hh3cIPsecTunnelStartTrapCntlV2设置为false(2) | 【1】1.3.6.1.4.1.25506.2.126.1.2.1.1 【2】1.3.6.1.4.1.25506.2.126.1.2.1.10 【3】1.3.6.1.4.1.25506.2.126.1.2.1.11 【4】1.3.6.1.4.1.25506.2.126.1.2.1.12 【5】1.3.6.1.4.1.25506.2.126.1.2.1.13 【6】1.3.6.1.4.1.25506.2.126.1.2.1.18 【7】1.3.6.1.4.1.25506.2.126.1.2.1.17 | 【1】hh3cIPsecTunIndexV2 【2】hh3cIPsecTunLocalAddrTypeV2 【3】hh3cIPsecTunLocalAddrV2 【4】hh3cIPsecTunRemoteAddrTypeV2 【5】hh3cIPsecTunRemoteAddrV2 【6】hh3cIPsecTunLifeTimeV2 【7】hh3cIPsecTunLifeSizeV2 | 【1】IPsec隧道的索引号 【2】IPsec隧道本端的IP地址类型 【3】IPsec隧道本端的IP地址 【4】IPsec隧道远端的IP地址类型 【5】IPsec隧道远端的IP地址 【6】IPsec隧道的生存周期（秒） 【7】IPsec隧道的生存周期（千字节） | 【1】hh3cIPsecTunIndexV2 【2】hh3cIPsecTunIndexV2 【3】hh3cIPsecTunIndexV2 【4】hh3cIPsecTunIndexV2 【5】hh3cIPsecTunIndexV2 【6】hh3cIPsecTunIndexV2 【7】hh3cIPsecTunIndexV2 | 【1】Integer32 【2】InetAddressType 【3】InetAddress 【4】InetAddressType 【5】InetAddress 【6】Integer32 【7】Gauge32 | 【1】1..2147483647 【2】同MIB标准取值 【3】同MIB标准取值 【4】同MIB标准取值 【5】同MIB标准取值 【6】1..2147483647 【7】同MIB标准取值 | 正常运行信息，无需处理。
19-安全 | HH3C-IPSEC-MONITOR-V2-MIB | hh3c-ipsec-monitor-v2.mib | hh3cIPsecTunnelStopV2 | 1.3.6.1.4.1.25506.2.126.1.9.0.2 | 删除一条IPsec第二阶段隧道告警 | 事件告警 | 警告 | - | - | 关闭 | 删除一条IPsec第二阶段隧道时生成本告警。 产生此告警的可能原因包括： 第二阶段隧道硬超时。 修改配置导致IPsec SA被删除或者手动清除SA。 新的IPsec SA替换老的IPsec SA。 Idle空闲时间超时. 对端通知删除IPsec SA。 其他删除第二阶段隧道的原因。 | IPsec第二阶段隧道被删除。 |  | 开启 命令行：snmp-agent trap enable ipsec tunnel-stop MIB：将hh3cIPsecTunnelStopTrapCntlV2设置为true(1) 关闭 命令行：undo snmp-agent trap enable ipsec tunnel-stop MIB：将hh3cIPsecTunnelStopTrapCntlV2设置为false(2) | 【1】1.3.6.1.4.1.25506.2.126.1.2.1.1 【2】1.3.6.1.4.1.25506.2.126.1.2.1.10 【3】1.3.6.1.4.1.25506.2.126.1.2.1.11 【4】1.3.6.1.4.1.25506.2.126.1.2.1.12 【5】1.3.6.1.4.1.25506.2.126.1.2.1.13 【6】1.3.6.1.4.1.25506.2.126.1.2.1.20 | 【1】hh3cIPsecTunIndexV2 【2】hh3cIPsecTunLocalAddrTypeV2 【3】hh3cIPsecTunLocalAddrV2 【4】hh3cIPsecTunRemoteAddrTypeV2 【5】hh3cIPsecTunRemoteAddrV2 【6】hh3cIPsecTunActiveTimeV2 | 【1】IPsec隧道的索引号 【2】IPsec隧道本端的IP地址类型 【3】IPsec隧道本端的IP地址 【4】IPsec隧道远端的IP地址类型 【5】IPsec隧道远端的IP地址 【6】IPsec隧道存活时间 | 【1】hh3cIPsecTunIndexV2 【2】hh3cIPsecTunIndexV2 【3】hh3cIPsecTunIndexV2 【4】hh3cIPsecTunIndexV2 【5】hh3cIPsecTunIndexV2 【6】hh3cIPsecTunIndexV2 | 【1】Integer32 【2】InetAddressType 【3】InetAddress 【4】InetAddressType 【5】InetAddress 【6】Integer32 | 【1】1..2147483647 【2】同MIB标准取值 【3】同MIB标准取值 【4】同MIB标准取值 【5】同MIB标准取值 【6】0..2147483647 | 1.原因：第二阶段隧道硬超时。 - 请检查IPsec SA的生存周期是否合理，如果不合理，请修改IPsec SA的生存周期。 2.原因：修改配置导致IPsec SA被删除或者手动清除SA。 - 请检查是否手动执行reset ipsec sa操作，如果是，则无需处理。 - 请检查手动取消IPsec策略是否合理，如果不合理，则请重新在接口上应用IPsec策略。 原因：新的IPsec SA替换老的IPsec SA。 - 正常运行信息，无需处理。 3.原因：Idle空闲时间超时。 - 请检查IPsec SA的空闲超时时间是否合理，如果不合理，请修改IPsec SA的空闲超时时间。 原因：对端通知删除IPsec SA。 - 请确认对端的日志信息，并根据其信息确认第二阶段隧道删除原因。 原因：其他删除第二阶段隧道原因。 - 请收集告警信息和配置信息，并联系H3C技术支持工程师。
19-安全 | HH3C-IPSEC-MONITOR-V2-MIB | hh3c-ipsec-monitor-v2.mib | hh3cIPsecNoSaFailureV2 | 1.3.6.1.4.1.25506.2.126.1.9.0.3 | IPsec隧道查找SA失败告警 | 事件告警 | 警告 | - | - | 关闭 | IPsec隧道查找SA失败时生成本告警。 | 如果隧道已存在，IPsec相关业务不可用。 如果是触发协商时告警，则对业务无影响。 |  | 开启 命令行：snmp-agent trap enable ipsec no-sa-failure MIB：将hh3cIPsecNoSaTrapCntlV2设置为true(1) 关闭 关闭命令行：undo snmp-agent trap enable ipsec no-sa-failure MIB：将hh3cIPsecNoSaTrapCntlV2设置为false(2) | 【1】1.3.6.1.4.1.25506.2.126.1.2.1.1 【2】1.3.6.1.4.1.25506.2.126.1.2.1.10 【3】1.3.6.1.4.1.25506.2.126.1.2.1.11 【4】1.3.6.1.4.1.25506.2.126.1.2.1.12 【5】1.3.6.1.4.1.25506.2.126.1.2.1.13 | 【1】hh3cIPsecTunIndexV2 【2】hh3cIPsecTunLocalAddrTypeV2 【3】hh3cIPsecTunLocalAddrV2 【4】hh3cIPsecTunRemoteAddrTypeV2 【5】hh3cIPsecTunRemoteAddrV2 | 【1】IPsec隧道的索引号 【2】IPsec隧道本端的IP地址类型 【3】IPsec隧道本端的IP地址 【4】IPsec隧道远端的IP地址类型 【5】IPsec隧道远端的IP地址 | 【1】hh3cIPsecTunIndexV2 【2】hh3cIPsecTunIndexV2 【3】hh3cIPsecTunIndexV2 【4】hh3cIPsecTunIndexV2 【5】hh3cIPsecTunIndexV2 | 【1】Integer32 【2】InetAddressType 【3】InetAddress 【4】InetAddressType 【5】InetAddress | 【1】1..2147483647 【2】同MIB标准取值 【3】同MIB标准取值 【4】同MIB标准取值 【5】同MIB标准取值 | 1.如果是触发协商时告警， 正常运行信息，无需处理。 2.如果非触发协商时告警，执行reset ipsec sa 和reset ike sa命令，重新触发协商。 - 如果协商成功后，告警依然存在，则请执行步骤3。 3.请收集告警信息和配置信息，并联系H3C技术支持工程师。
19-安全 | HH3C-IPSEC-MONITOR-V2-MIB | hh3c-ipsec-monitor-v2.mib | hh3cIPsecAuthFailFailureV2 | 1.3.6.1.4.1.25506.2.126.1.9.0.4 | IPsec第二阶段认证失败告警 | 事件告警 | 警告 | - | - | 关闭 | IPsec第二阶段认证失败时生成本告警。 | IPsec相关业务不可用。 |  | 开启 命令行：snmp-agent trap enable ipsec auth-failure MIB：将hh3cIPsecAuthFailureTrapCntlV2设置为true(1) 关闭 命令行：undo snmp-agent trap enable ipsec auth-failure MIB：将hh3cIPsecAuthFailureTrapCntlV2设置为false(2) | 【1】1.3.6.1.4.1.25506.2.126.1.2.1.1 【2】1.3.6.1.4.1.25506.2.126.1.2.1.10 【3】1.3.6.1.4.1.25506.2.126.1.2.1.11 【4】1.3.6.1.4.1.25506.2.126.1.2.1.12 【5】1.3.6.1.4.1.25506.2.126.1.2.1.13 | 【1】hh3cIPsecTunIndexV2 【2】hh3cIPsecTunLocalAddrTypeV2 【3】hh3cIPsecTunLocalAddrV2 【4】hh3cIPsecTunRemoteAddrTypeV2 【5】hh3cIPsecTunRemoteAddrV2 | 【1】IPsec隧道的索引号 【2】IPsec隧道本端的IP地址类型 【3】IPsec隧道本端的IP地址 【4】IPsec隧道远端的IP地址类型 【5】IPsec隧道远端的IP地址 | 【1】hh3cIPsecTunIndexV2 【2】hh3cIPsecTunIndexV2 【3】hh3cIPsecTunIndexV2 【4】hh3cIPsecTunIndexV2 【5】hh3cIPsecTunIndexV2 | 【1】Integer32 【2】InetAddressType 【3】InetAddress 【4】InetAddressType 【5】InetAddress | 【1】1..2147483647 【2】同MIB标准取值 【3】同MIB标准取值 【4】同MIB标准取值 【5】同MIB标准取值 | 1.请执行reset ipsec sa 和reset ike sa命令，重新触发协商。 - 如果告警依旧存在，则请执行步骤2。 2.请收集告警信息和配置信息，并联系H3C技术支持工程师。
19-安全 | HH3C-IPSEC-MONITOR-V2-MIB | hh3c-ipsec-monitor-v2.mib | hh3cIPsecEncryFailFailureV2 | 1.3.6.1.4.1.25506.2.126.1.9.0.5 | IPsec第二阶段隧道加密失败告警 | 事件告警 | 警告 | - | - | 关闭 | IPsec第二阶段隧道加密失败时生成本告警。 | IPsec相关业务不可用。 |  | 开启 命令行：snmp-agent trap enable ipsec encrypt-failure MIB：将hh3cIPsecEncryFailureTrapCntlV2设置为true(1) 关闭 命令行：undo snmp-agent trap enable ipsec encrypt-failure MIB：将hh3cIPsecEncryFailureTrapCntlV2设置为false(2) | 【1】1.3.6.1.4.1.25506.2.126.1.2.1.1 【2】1.3.6.1.4.1.25506.2.126.1.2.1.10 【3】1.3.6.1.4.1.25506.2.126.1.2.1.11 【4】1.3.6.1.4.1.25506.2.126.1.2.1.12 【5】1.3.6.1.4.1.25506.2.126.1.2.1.13 | 【1】hh3cIPsecTunIndexV2 【2】hh3cIPsecTunLocalAddrTypeV2 【3】hh3cIPsecTunLocalAddrV2 【4】hh3cIPsecTunRemoteAddrTypeV2 【5】hh3cIPsecTunRemoteAddrV2 | 【1】IPsec隧道的索引号 【2】IPsec隧道本端的IP地址类型 【3】IPsec隧道本端的IP地址 【4】IPsec隧道远端的IP地址类型 【5】IPsec隧道远端的IP地址 | 【1】hh3cIPsecTunIndexV2 【2】hh3cIPsecTunIndexV2 【3】hh3cIPsecTunIndexV2 【4】hh3cIPsecTunIndexV2 【5】hh3cIPsecTunIndexV2 | 【1】Integer32 【2】InetAddressType 【3】InetAddress 【4】InetAddressType 【5】InetAddress | 【1】1..2147483647 【2】同MIB标准取值 【3】同MIB标准取值 【4】同MIB标准取值 【5】同MIB标准取值 | 1.请执行reset ipsec sa 和reset ike sa命令，重新触发一阶段协商。 - 如果告警依旧存在，则请执行步骤2。 2.请收集告警信息和配置信息，并联系H3C技术支持工程师。
19-安全 | HH3C-IPSEC-MONITOR-V2-MIB | hh3c-ipsec-monitor-v2.mib | hh3cIPsecDecryFailFailureV2 | 1.3.6.1.4.1.25506.2.126.1.9.0.6 | IPsec第二阶段隧道解密失败告警 | 事件告警 | 警告 | - | - | 关闭 | IPsec第二阶段隧道解密失败时生成本告警。 | IPsec相关业务不可用。 |  | 开启 命令行：snmp-agent trap enable ipsec decrypt-failure MIB：将hh3cIPsecDecryFailureTrapCntlV2设置为true(1) 关闭 命令行：undo snmp-agent trap enable ipsec decrypt-failure MIB：将hh3cIPsecDecryFailureTrapCntlV2设置为false(2) | 【1】1.3.6.1.4.1.25506.2.126.1.2.1.1 【2】1.3.6.1.4.1.25506.2.126.1.2.1.10 【3】1.3.6.1.4.1.25506.2.126.1.2.1.11 【4】1.3.6.1.4.1.25506.2.126.1.2.1.12 【5】1.3.6.1.4.1.25506.2.126.1.2.1.13 | 【1】hh3cIPsecTunIndexV2 【2】hh3cIPsecTunLocalAddrTypeV2 【3】hh3cIPsecTunLocalAddrV2 【4】hh3cIPsecTunRemoteAddrTypeV2 【5】hh3cIPsecTunRemoteAddrV2 | 【1】IPsec隧道的索引号 【2】IPsec隧道本端的IP地址类型 【3】IPsec隧道本端的IP地址 【4】IPsec隧道远端的IP地址类型 【5】IPsec隧道远端的IP地址 | 【1】hh3cIPsecTunIndexV2 【2】hh3cIPsecTunIndexV2 【3】hh3cIPsecTunIndexV2 【4】hh3cIPsecTunIndexV2 【5】hh3cIPsecTunIndexV2 | 【1】Integer32 【2】InetAddressType 【3】InetAddress 【4】InetAddressType 【5】InetAddress | 【1】1..2147483647 【2】同MIB标准取值 【3】同MIB标准取值 【4】同MIB标准取值 【5】同MIB标准取值 | 1.请执行reset ipsec sa 和reset ike sa命令，重新触发一阶段协商。 - 如果告警依旧存在，则请执行步骤2。 2.请收集告警信息和配置信息，并联系H3C技术支持工程师。
19-安全 | HH3C-IPSEC-MONITOR-V2-MIB | hh3c-ipsec-monitor-v2.mib | hh3cIPsecPolicyAddV2 | 1.3.6.1.4.1.25506.2.126.1.9.0.8 | 添加IPsec策略/框架告警 | 事件告警 | 警告 | - | - | 关闭 | 添加一条IPsec策略/框架时生成本告警。 | 对业务无影响。 |  | 开启 命令行：snmp-agent trap enable ipsec policy-add MIB：将hh3cIPsecPolicyAddTrapCntlV2设置为true(1) 关闭 命令行：undo snmp-agent trap enable ipsec policy-add MIB：将hh3cIPsecPolicyAddTrapCntlV2设置为false(2) | 【1】1.3.6.1.4.1.25506.2.126.1.7.1 【2】1.3.6.1.4.1.25506.2.126.1.7.2 【3】1.3.6.1.4.1.25506.2.126.1.7.3 | 【1】hh3cIPsecPolicyNameV2 【2】hh3cIPsecPolicySeqNumV2 【3】hh3cIPsecPolicySizeV2 | 【1】IPsec策略的名字 【2】IPsec策略的顺序号 【3】IPsec策略的总数 | 【1】无 【2】无 【3】无 | 【1】DisplayString 【2】Integer32 【3】InetAddressType | 【1】OCTET STRING (SIZE (0..255)) 【2】1..2147483647 【3】同MIB标准取值 | 正常运行信息，无需处理。
19-安全 | HH3C-IPSEC-MONITOR-V2-MIB | hh3c-ipsec-monitor-v2.mib | hh3cIPsecPolicyDelV2 | 1.3.6.1.4.1.25506.2.126.1.9.0.9 | 删除IPsec策略/框架告警 | 事件告警 | 警告 | - | - | 关闭 | 删除一条IPsec策略/框架时生成本告警。 | 对业务无影响。 |  | 开启 命令行：snmp-agent trap enable ipsec policy-delete MIB：将hh3cIPsecPolicyDelTrapCntlV2设置为true(1) 关闭 命令行：undo snmp-agent trap enable ipsec policy-delete MIB：将hh3cIPsecPolicyDelTrapCntlV2设置为false(2) | 【1】1.3.6.1.4.1.25506.2.126.1.7.1 【2】1.3.6.1.4.1.25506.2.126.1.7.2 【3】1.3.6.1.4.1.25506.2.126.1.7.3 | 【1】hh3cIPsecPolicyNameV2 【2】hh3cIPsecPolicySeqNumV2 【3】hh3cIPsecPolicySizeV2 | 【1】IPsec策略的名字 【2】IPsec策略的顺序号 【3】IPsec策略的总数 | 【1】无 【2】无 【3】无 | 【1】DisplayString 【2】Integer32 【3】InetAddressType | 【1】OCTET STRING (SIZE (0..255)) 【2】1..2147483647 【3】同MIB标准取值 | 正常运行信息，无需处理。
19-安全 | HH3C-IPSEC-MONITOR-V2-MIB | hh3c-ipsec-monitor-v2.mib | hh3cIPsecPolicyAttachV2 | 1.3.6.1.4.1.25506.2.126.1.9.0.10 | 接口下引用IPsec策略/框架告警 | 事件告警 | 警告 | - | - | 关闭 | 接口下引用IPsec策略/框架时生成本告警。 | 对业务无影响。 |  | 开启 命令行：snmp-agent trap enable ipsec policy-attach MIB：将hh3cIPsecPolicyAttachTrapCntlV2设置为true(1) 关闭 命令行：undo snmp-agent trap enable ipsec policy-attach MIB：将hh3cIPsecPolicyAttachTrapCntlV2设置为false(2) | 【1】1.3.6.1.4.1.25506.2.126.1.7.1 【2】1.3.6.1.4.1.25506.2.126.1.7.3 【3】1.3.6.1.2.1.2.2.1.1 | 【1】hh3cIPsecPolicyNameV2 【2】hh3cIPsecPolicySizeV2 【3】ifIndex | 【1】IPsec策略的名字 【2】IPsec策略的总数 【3】接口索引 | 【1】无 【2】无 【3】ifIndex | 【1】DisplayString 【2】Integer32 【3】InterfaceIndex | 【1】OCTET STRING (SIZE (0..255)) 【2】1..2147483647 【3】Integer32(1..2147483647) | 正常运行信息，无需处理。
19-安全 | HH3C-IPSEC-MONITOR-V2-MIB | hh3c-ipsec-monitor-v2.mib | hh3cIPsecPolicyDetachV2 | 1.3.6.1.4.1.25506.2.126.1.9.0.11 | 接口下去引用IPsec策略/框架告警 | 事件告警 | 警告 | - | - | 关闭 | 接口下去除引用IPsec策略/框架时生成本告警。 | 如果有隧道存在，导致正在运行的隧道断开。 如果没有隧道存在，则对业务无影响。 |  | 开启 命令行：snmp-agent trap enable ipsec policy-detach MIB：将hh3cIPsecPolicyDetachTrapCntlV2设置为true(1) 关闭 命令行：undo snmp-agent trap enable ipsec policy-detach MIB：将hh3cIPsecPolicyDetachTrapCntlV2设置为false(2) | 【1】1.3.6.1.4.1.25506.2.126.1.7.1 【2】1.3.6.1.4.1.25506.2.126.1.7.3 【3】1.3.6.1.2.1.2.2.1.1 | 【1】hh3cIPsecPolicyNameV2 【2】hh3cIPsecPolicySizeV2 【3】ifIndex | 【1】IPsec策略的名字 【2】IPsec策略的总数 【3】接口索引 | 【1】无 【2】无 【3】ifIndex | 【1】DisplayString 【2】Integer32 【3】InterfaceIndex | 【1】OCTET STRING (SIZE (0..255)) 【2】1..2147483647 【3】Integer32(1..2147483647) | 正常运行信息，无需处理。
19-安全 | HH3C-SSH-MIB | hh3c-ssh.mib | hh3cSSHUserAuthFailure | 1.3.6.1.4.1.25506.2.22.1.3.0.1 | 用户认证失败 | 事件告警 | 通知 | - | - | 开启 | 当SSH用户认证失败时产生该告警。 产生此告警的可能原因包括： SSH服务端认证配置错误。 非法SSH客户端尝试认证。 | 如果频繁上报该告警，可能存在非法攻击，影响其他用户上线。 |  | 该告警无法关闭。 | 【1】1.3.6.1.4.1.25506.2.22.1.2.1 【2】1.3.6.1.4.1.25506.2.22.1.2.2 【3】1.3.6.1.4.1.25506.2.22.1.2.3 【4】1.3.6.1.4.1.25506.2.22.1.2.4 | 【1】hh3cSSHAttemptUserName 【2】hh3cSSHAttemptIpAddrType 【3】hh3cSSHAttemptIpAddr 【4】hh3cSSHUserAuthFailureReason | 【1】连接失败的用户名 【2】连接失败的用户的IP地址类型 【3】连接失败的用户的IP地址 【4】认证失败原因 | 【1】无 【2】无 【3】无 【4】无 | 【1】DisplayString 【2】InetAddressType 【3】InetAddress 【4】INTEGER | 【1】OCTET STRING(SIZE (0..255)) 【2】INTEGER{, unknown(0),, ipv4(1), , ipv6(2), , dns(16), } 【3】OCTET STRING(0..255) 【4】exceedRetries(1), authTimeout(2), otherReason(3) | 1.通过hh3cSSHAttemptIpAddr节点检查SSH客户端是否为非法客户端。 - 如果不是，请执行步骤2。 - 如果是，请通过请修改ACL配置，使得非法客户端的IP地址不在ACL的permit规则中。 2.请检查设备上用户指定的认证方式与SSH客户端使用的方式是否一致。 - 如果是，password认证请执行步骤3；publickey认证请执行步骤5；X.509v3证书认证请执行步骤7。 - 如果不是，请通过ssh user命令配置正确。 3.请检查用户在本地或者认证服务器上是否存在。 - 如果存在，请执行步骤4。 - 如果不存在，请增加对应用户。 4.请检查用户名以及密码是否正确。 - 如果正确，请执行步骤9。 - 如果不正确，请使用正确的用户名以及密码进行登录。 5.请检查客户端公钥是否分配给对应用户。 - 如果未分配，请确保设备上已导入客户端公钥，并通过ssh user命令分配给对应用户。 - 如果已分配，请执行步骤6。 6.请使用display public-key peer查看已分配公钥是否正确。 - 如果不正确，请在设备上使用public-key peer命令重新导入。 - 如果正确，请执行步骤9。 7.请检查SSH证书认证配置是否配置。 - 如果未配置，请在设备上使用ssh server pki-domain指定SSH服务端PKI域，并通过ssh user命令指定客户端PKI域。 - 如果已配置，请执行步骤8。 8.请使用display pki certificate domain命令检查设备上SSH服务端以及SSH客户端的CA证书导入是否正确。 - 如果不正确，请在设备上使用pki import domain命令导入，并通过ssh server pki-domain命令指定SSH服务端PKI域， ssh user命令指定客户端PKI域。 - 如果正确，请执行步骤9。 9.请收集告警信息和配置信息，并联系H3C技术支持工程师。
19-安全 | HH3C-SSH-MIB | hh3c-ssh.mib | hh3cSSHVersionNegotiationFailure | 1.3.6.1.4.1.25506.2.22.1.3.0.2 | SSH版本协商失败 | 事件告警 | 通知 | - | - | 开启 | SSH版本与客户端不兼容时，产生此告警。 | 对系统没有影响。 |  | 该告警无法关闭。 | 【1】1.3.6.1.4.1.25506.2.22.1.2.2 【2】1.3.6.1.4.1.25506.2.22.1.2.3 | 【1】hh3cSSHAttemptIpAddrType 【2】hh3cSSHAttemptIpAddr | 【1】连接失败的用户的IP地址类型 【2】连接失败的用户的IP地址 | 【1】无 【2】无 | 【1】InetAddressType 【2】InetAddress | 【1】INTEGER{, unknown(0),, ipv4(1), , ipv6(2), , dns(16), } 【2】OCTET STRING (0..255) | 1.请在设备上执行display ssh server status命令查看SSH version字段确认SSH版本。 - 如果SSH version显示为1.99，则表示设备可以兼容SSH1版本的客户端，请执行步骤2。 - 如果SSH version显示为2.0，请在设备上执行ssh server compatible-ssh1x enable命令设置设备兼容SSH1版本的客户端。 2.请收集告警信息和配置信息，并联系H3C技术支持工程师。
19-安全 | HH3C-SSH-MIB | hh3c-ssh.mib | hh3cSSHUserLogin | 1.3.6.1.4.1.25506.2.22.1.3.0.3 | 用户登录成功 | 事件告警 | 通知 | - | - | 开启 | 用户成功登录后产生该告警。 | 对系统没有影响。 |  | 该告警无法关闭。 | 【1】1.3.6.1.4.1.25506.2.22.1.1.3.1.2 【2】1.3.6.1.4.1.25506.2.22.1.1.3.1.3 【3】1.3.6.1.4.1.25506.2.22.1.1.3.1.4 | 【1】hh3cSSHSessionUserName 【2】hh3cSSHSessionUserIpAddrType 【3】hh3cSSHSessionUserIpAddr | 【1】SSH会话的用户名 【2】SSH会话的用户地址类型 【3】SSH会话的用户地址 | 【1】hh3cSSHSessionID 【2】hh3cSSHSessionID 【3】hh3cSSHSessionID | 【1】DisplayString 【2】InetAddressType 【3】InetAddress | 【1】OCTET STRING (0..255) 【2】INTEGER{, unknown(0),, ipv4(1), , ipv6(2), , dns(16), } 【3】OCTET STRING (0..255) | 无需处理。
19-安全 | HH3C-SSH-MIB | hh3c-ssh.mib | hh3cSSHUserLogoff | 1.3.6.1.4.1.25506.2.22.1.3.0.4 | 用户退出登录 | 事件告警 | 通知 | - | - | 开启 | 用户退出登录时产生该告警。 | 对系统没有影响。 |  | 该告警无法关闭。 | 【1】1.3.6.1.4.1.25506.2.22.1.1.3.1.2 【2】1.3.6.1.4.1.25506.2.22.1.1.3.1.3 【3】1.3.6.1.4.1.25506.2.22.1.1.3.1.4 | 【1】hh3cSSHSessionUserName 【2】hh3cSSHSessionUserIpAddrType 【3】hh3cSSHSessionUserIpAddr | 【1】SSH会话的用户名 【2】SSH会话的用户地址类型 【3】SSH会话的用户地址 | 【1】hh3cSSHSessionID 【2】hh3cSSHSessionID 【3】hh3cSSHSessionID | 【1】DisplayString 【2】InetAddressType 【3】InetAddress | 【1】OCTET STRING (0..255) 【2】INTEGER{, unknown(0),, ipv4(1), , ipv6(2), , dns(16), } 【3】OCTET STRING (0..255) | 通过hh3cSSHSessionUserIpAddr节点检查该SSH客户端是否为非法客户端。 - 如果是，请通过请修改ACL配置，使得非法客户端的IP地址不在ACL的permit规则中，并修改该客户端所使用的用户认证配置。 - 如果不是，无需处理。
20-可靠性 | VRRP-MIB | rfc2787-vrrp.mib | vrrpTrapNewMaster | 1.3.6.1.2.1.68.0.1 | 有设备变成Master状态 | 事件告警 | 警告 | - | - | 开启 | 有设备切换到Master状态，系统生成此告警。原因可能包括： 原因1：网络故障，导致主用设备VRRP协商超时。 原因2：优先级计算，本机的备份组优先级更高。 原因3：设备变为IP地址拥有者。 原因4：VRRP管理备份组发生倒换，联动导致设备变成Master状态。 | 如果本机切换为主设备后，对端设备状态为Backup，则说明VRRP备份组功能正常，对业务没有影响。 如果本机切换为主设备后，对端设备状态为非Backup，可能会导致VRRP主备功能不能正常工作。 |  | 开启 命令行：snmp-agent trap enable vrrp new-master 关闭 命令行：undo snmp-agent trap enable vrrp new-master | 【1】1.3.6.1.2.1.68.1.3.1.7 | 【1】vrrpOperMasterIpAddr | 【1】Master路由器的实际（主）IP地址，作为VRRP通告报文的源地址 | 【1】ifIndex vrrpOperVrId | 【1】IpAddress | 【1】OCTET STRING (4) | 1.针对原因1——主用设备VRRP协商超时，处理建议如下： 确认是否为对端设备故障。在对端设备上执行display vrrp命令，如果State字段取值为Initialize，则说明设备故障。请检查故障原因，恢复对端设备。 确认是否为备份组连接接口故障。在本端和对端分别执行display interface命令查看备份组连接接口的状态。如果接口状态显示为Down，请根据显示信息定位并处理接口故障。 确认是否为VRRP配置错误，在本机和对端分别执行display current-configuration ¦ inculde vrrp命令，过滤VRRP配置。 对于VRRPv4，要求版本号一致，如果不一致，请在接口视图下使用vrrp version命令修改。VRRPv6仅支持VRRPv3版本，不支持修改。 对于VRRPv4，要求认证方式一致，如果配置了认证字，还要求认证字一致。如果不一致，请在接口视图下使用vrrp vrid authentication-mode命令修改。VRRPv6不支持认证。 2.针对原因2——优先级变化，处理建议如下： 在本机和对端分别执行display vrrp verbose命令，查看配置的VRRP优先级（Config pri字段）： 如果确认配置正确，则无需处理。 如果确认配置错误，请在接口视图下，使用vrrp vrid priority命令修改。 在本机和对端分别执行display vrrp verbose命令，查看配置的VRRP优先级（Config pri字段）和实际生效的VRRP优先级（Running pri字段）。如果两个取值不同，则进一步查看关联的Track项的编号，使用display track命令定位Track项故障，并解决Track项故障。 3.针对原因3——设备变为IP地址拥有者，处理建议如下： 在本机执行不带参数的display vrrp命令，查看VRRP组的虚拟IP地址。 在本机执行display interface brief命令，查看设备接口的IP地址。 确认是否需要将本机配置为VRRP备份组的IP地址拥有者。 接口IP地址与虚拟IP地址相同的设备被称为IP地址拥有者。当备份组内存在IP地址拥有者时，只要其工作正常，则为Master。 如果确认需要将设备配置为IP地址拥有者，则无需处理。 如果确认无需将设备配置为IP地址拥有者，请在接口视图下，使用vrrp vrid命令修改VRRP备份组的虚拟IP地址。 4.针对原因4——VRRP管理备份组联动导致本VRRP组主备倒换，处理建议如下： 在本机执行display vrrp verbose命令，根据Follow Name字段的取值找到关联的管理备份组名称，再根据上述原因1、2、3的处理建议定位管理备份组主备倒换的原因。 5.如果未能解决，请收集告警信息和配置信息，并联系技术支持人员。
20-可靠性 | VRRP-MIB | rfc2787-vrrp.mib | vrrpTrapAuthFailure | 1.3.6.1.2.1.68.0.2 | 收到的VRRP报文的认证方式或认证字和本设备冲突 | 事件告警 | 警告 | - | - | 开启 | 收到与本端设备的认证密钥或认证类型冲突的路由器发送的报文，系统生成此告警。 | VRRP两端设备上认证方式配置不一致导致主备设备无法协商成功。 |  | 开启 命令行：snmp-agent trap enable vrrp auth-failure 关闭 命令行：undo snmp-agent trap enable vrrp auth-failure | 【1】1.3.6.1.2.1.68.1.5 【2】1.3.6.1.2.1.68.1.6 | 【1】vrrpTrapPacketSrc 【2】vrrpTrapAuthErrorType | 【1】vrrpTrapAuthFailure告警使用的接收的VRRP报文的IP地址 【2】vrrpTrapAuthFailure告警使用的潜在的冲突类型 | 【1】无 【2】无 | 【1】IpAddress 【2】INTEGER | 【1】OCTET STRING (4) 【2】invalidAuthType(1), authTypeMismatch(2), authFailure(3) | 1.执行display vrrp命令通过Auth Type和Key字段查看接口认证参数，如果VRRP两端的认证方式和认证字不同，请在接口视图下执行vrrp vrid authentication-mode命令将认证方式和认证字配置为相同值。 2.如果问题仍未解决，请收集告警信息和配置信息，并联系H3C技术支持工程师。
21-网络管理与监控 | DISMAN-EVENT-MIB | rfc2981-disman-event.mib | mteTriggerFired | 1.3.6.1.2.1.88.2.0.1 | Trigger条件触发告警 | 事件告警 | 警告 | - | - | 开启 | 若设置的触发条件为existence时，当监控的MIB节点从消失到存在，或者从存在到消失，或者其值改变时，触发该告警信息。 若设置的触发条件为boolean时，则当监控的MIB节点值与设置的mteTriggerBooleanValue值相比条件为成立时，触发该告警信息；当判断的条件成立到不成立再到成立时则再次触发该告警。否则不再触发。 | 对系统无影响。 |  | 开启 命令行：snmp-agent trap enable event-mib 关闭 命令行：undo snmp-agent trap enable event-mib | 【1】1.3.6.1.2.1.88.2.1.1 【2】1.3.6.1.2.1.88.2.1.2 【3】1.3.6.1.2.1.88.2.1.3 【4】1.3.6.1.2.1.88.2.1.4 【5】1.3.6.1.2.1.88.2.1.5 | 【1】mteHotTrigger 【2】mteHotTargetName 【3】mteHotContextName 【4】mteHotOID 【5】mteHotValue | 【1】Trigger名称 【2】目标主机名 【3】上下文信息 【4】目的变量OID 【5】绑定变量值 | 【1】无 【2】无 【3】无 【4】无 【5】无 | 【1】SnmpAdminString 【2】SnmpAdminString 【3】SnmpAdminString 【4】OBJECT IDENTIFIER 【5】Integer32 | 【1】OCTET STRING (1..32) 【2】OCTET STRING (0..255) 【3】OCTET STRING (0..32) 【4】同MIB标准取值 【5】同MIB标准取值 | Event MIB监控事件被触发，请根据Trap信息中携带的变量的OID和值，决定是否要处理以及采取相应的处理措施。
21-网络管理与监控 | DISMAN-EVENT-MIB | rfc2981-disman-event.mib | mteTriggerRising | 1.3.6.1.2.1.88.2.0.2 | Trigger上升沿触发告警 | 事件告警 | 警告 | - | - | 开启 | 当设置的触发条件为threshold时，当监控的MIB节点值高于或者等于阈值时，并且其上次采样值低于阈值时触发该告警信息。若mteTriggerThresholdStartup设置为rising或者risingOrFaling时，则监控节点首次采样值高于或者等于阈值时也触发该告警信息。 当触发该告警信息后，若监控对象的采样值低于阈值后再次高于阈值或者等于阈值时，则再次触发该告警信息，否则不再触发。 | 对系统无影响。 |  | 开启 命令行：snmp-agent trap enable event-mib 关闭 命令行：undo snmp-agent trap enable event-mib | 【1】1.3.6.1.2.1.88.2.1.1 【2】1.3.6.1.2.1.88.2.1.2 【3】1.3.6.1.2.1.88.2.1.3 【4】1.3.6.1.2.1.88.2.1.4 【5】1.3.6.1.2.1.88.2.1.5 | 【1】mteHotTrigger 【2】mteHotTargetName 【3】mteHotContextName 【4】mteHotOID 【5】mteHotValue | 【1】Trigger名称 【2】目标主机名 【3】上下文信息 【4】目的变量OID 【5】绑定变量值 | 【1】无 【2】无 【3】无 【4】无 【5】无 | 【1】SnmpAdminString 【2】SnmpAdminString 【3】SnmpAdminString 【4】OBJECT IDENTIFIER 【5】Integer32 | 【1】OCTET STRING (1..32) 【2】OCTET STRING (0..255) 【3】OCTET STRING (0..32) 【4】同MIB标准取值 【5】同MIB标准取值 | Event MIB监控对象触发上限告警，请根据Trap信息中携带的变量的OID和值，决定是否要处理以及采取相应的处理措施。
21-网络管理与监控 | DISMAN-EVENT-MIB | rfc2981-disman-event.mib | mteTriggerFalling | 1.3.6.1.2.1.88.2.0.3 | Trigger下降沿触发告警 | 事件告警 | 警告 | - | - | 开启 | 当监控的MIB节点值低于或者等于阈值并且其上次采样值低于阈值时，触发该告警信息。若mteTriggerThresholdStartup设置为falling或者risingOrFaling时，则监控节点首次采样值高于或者等于阈值时，也触发该告警信息。当触发该告警信息后，若监控对象的采样值高于阈值后再次低于阈值或者等于阈值时，则再次触发该告警信息，否则不再触发。 | 对系统无影响。 |  | 开启 命令行：snmp-agent trap enable event-mib 关闭 命令行：undo snmp-agent trap enable event-mib | 【1】1.3.6.1.2.1.88.2.1.1 【2】1.3.6.1.2.1.88.2.1.2 【3】1.3.6.1.2.1.88.2.1.3 【4】1.3.6.1.2.1.88.2.1.4 【5】1.3.6.1.2.1.88.2.1.5 | 【1】mteHotTrigger 【2】mteHotTargetName 【3】mteHotContextName 【4】mteHotOID 【5】mteHotValue | 【1】Trigger名称 【2】目标主机名 【3】上下文信息 【4】目的变量OID 【5】绑定变量值 | 【1】无 【2】无 【3】无 【4】无 【5】无 | 【1】SnmpAdminString 【2】SnmpAdminString 【3】SnmpAdminString 【4】OBJECT IDENTIFIER 【5】Integer32 | 【1】OCTET STRING (1..32) 【2】OCTET STRING (0..255) 【3】OCTET STRING (0..32) 【4】同MIB标准取值 【5】同MIB标准取值 | Event MIB监控对象触发下限告警，请根据Trap信息中携带的变量的OID和值，决定是否要处理以及采取相应的处理措施。
21-网络管理与监控 | DISMAN-EVENT-MIB | rfc2981-disman-event.mib | mteTriggerFailure | 1.3.6.1.2.1.88.2.0.4 | Trigger检查失败告警 | 事件告警 | 警告 | - | - | 开启 | Event MIB获取监控对象的值失败时，系统生成此告警。 | 对系统无影响。 |  | 开启 命令行：snmp-agent trap enable event-mib 关闭 命令行：undo snmp-agent trap enable event-mib | 【1】1.3.6.1.2.1.88.2.1.1 【2】1.3.6.1.2.1.88.2.1.2 【3】1.3.6.1.2.1.88.2.1.3 【4】1.3.6.1.2.1.88.2.1.4 【5】1.3.6.1.2.1.88.2.1.6 | 【1】mteHotTrigger 【2】mteHotTargetName 【3】mteHotContextName 【4】mteHotOID 【5】mteFailedReason | 【1】Trigger名称 【2】目标主机名 【3】上下文信息 【4】目的变量OID 【5】失败原因 | 【1】无 【2】无 【3】无 【4】无 【5】无 | 【1】SnmpAdminString 【2】SnmpAdminString 【3】SnmpAdminString 【4】OBJECT IDENTIFIER 【5】INTEGER | 【1】OCTET STRING (1..32) 【2】OCTET STRING (0..255) 【3】OCTET STRING (0..32) 【4】同MIB标准取值 【5】localResourceLack(-1),, badDestination(-2),, destinationUnreachable(-3),, noResponse(-4),, badType(-5),, sampleOverrun(-6),, noError(0),, tooBig(1),, noSuchName(2),, badValue(3),, readOnly(4),, genErr(5),, noAccess(6),, wrongType(7),, wrongLength(8),, wrongEncoding(9),, wrongValue(10),, noCreation(11),, inconsistentValue(12),, resourceUnavailable(13),, commitFailed(14),, undoFailed(15),, authorizationError(16),, notWritable(17),, inconsistentName(18) | 根据Trap信息中携带的失败原因和目的变量OID，进行相应的处理，例如： 1.通过MIB树查找该目的变量OID是否存在，如果目的变量OID不存在，或者您要监控的是该变量的实例，请更换目的变量OID。 2.查看目的变量OID节点的属性，如果Trigger配置和OID节点的属性不符，请参照Event MIB配置手册修改Trigger配置。 3.查看登录用户的RBAC权限，是否具有配置和操作MIB对象的权限。如果不具有，请修改RBAC配置。 4.如果问题仍未解决，请收集告警信息和配置信息，并联系H3C技术支持工程师。
21-网络管理与监控 | DISMAN-EVENT-MIB | rfc2981-disman-event.mib | mteEventSetFailure | 1.3.6.1.2.1.88.2.0.5 | 事件设置失败告警 | 事件告警 | 警告 | - | - | 开启 | 当执行触发动作为set且set失败时，系统生成此告警。 | 对系统无影响。 |  | 开启 命令行：snmp-agent trap enable event-mib 关闭 命令行：undo snmp-agent trap enable event-mib | 【1】1.3.6.1.2.1.88.2.1.1 【2】1.3.6.1.2.1.88.2.1.2 【3】1.3.6.1.2.1.88.2.1.3 【4】1.3.6.1.2.1.88.2.1.4 【5】1.3.6.1.2.1.88.2.1.6 | 【1】mteHotTrigger 【2】mteHotTargetName 【3】mteHotContextName 【4】mteHotOID 【5】mteFailedReason | 【1】Trigger名称 【2】目标主机名 【3】上下文信息 【4】目的变量OID 【5】失败原因 | 【1】无 【2】无 【3】无 【4】无 【5】无 | 【1】SnmpAdminString 【2】SnmpAdminString 【3】SnmpAdminString 【4】OBJECT IDENTIFIER 【5】INTEGER | 【1】OCTET STRING (1..32) 【2】OCTET STRING (0..255) 【3】OCTET STRING (0..32) 【4】同MIB标准取值 【5】localResourceLack(-1),, badDestination(-2),, destinationUnreachable(-3),, noResponse(-4),, badType(-5),, sampleOverrun(-6),, noError(0),, tooBig(1),, noSuchName(2),, badValue(3),, readOnly(4),, genErr(5),, noAccess(6),, wrongType(7),, wrongLength(8),, wrongEncoding(9),, wrongValue(10),, noCreation(11),, inconsistentValue(12),, resourceUnavailable(13),, commitFailed(14),, undoFailed(15),, authorizationError(16),, notWritable(17),, inconsistentName(18) | 请根据Trap信息中携带的set失败原因，按需手工下发配置。
21-网络管理与监控 | DISMAN-PING-MIB | rfc2925-disman-ping.mib | pingProbeFailed | 1.3.6.1.2.1.80.0.1 | 探测失败告警 | 事件告警 | 警告 | - | - | 关闭 | 当一次Ping测试中连续探测失败的次数达到指定次数时，系统生成此告警。产生告警的原因可能为： 目的地址不存在，无法到达。 目的地址存在，但路由不可达。 网络时延较大，报文的往返时间大于设定的超时时间。 | 设备无法和Ping的目的端通信。 |  | 开启 命令行：reaction trap probe-failure 关闭 命令行：undo reaction trap probe-failure | 【1】1.3.6.1.2.1.80.1.2.1.3 【2】1.3.6.1.2.1.80.1.2.1.4 【3】1.3.6.1.2.1.80.1.3.1.1 【4】1.3.6.1.2.1.80.1.3.1.2 【5】1.3.6.1.2.1.80.1.3.1.3 【6】1.3.6.1.2.1.80.1.3.1.4 【7】1.3.6.1.2.1.80.1.3.1.5 【8】1.3.6.1.2.1.80.1.3.1.6 【9】1.3.6.1.2.1.80.1.3.1.7 【10】1.3.6.1.2.1.80.1.3.1.8 【11】1.3.6.1.2.1.80.1.3.1.9 【12】1.3.6.1.2.1.80.1.3.1.10 | 【1】pingCtlTargetAddressType 【2】pingCtlTargetAddress 【3】pingResultsOperStatus 【4】pingResultsIpTargetAddressType 【5】pingResultsIpTargetAddress 【6】pingResultsMinRtt 【7】pingResultsMaxRtt 【8】pingResultsAverageRtt 【9】pingResultsProbeResponses 【10】pingResultsSentProbes 【11】pingResultsRttSumOfSquares 【12】pingResultsLastGoodProbe | 【1】目的地址类型 【2】目的地址 【3】测试组的操作状态 【4】探测结果中目的地址类型 【5】探测结果中目的地址 【6】探测结果中最小往返时间 【7】探测结果中最大往返时间 【8】探测结果中平均往返时间 【9】探测结果中收到响应报文的次数 【10】探测结果中发送探测报文的次数 【11】探测结果中往返时间的平方和 【12】探测结果中最后一次响应的日期和时间 | 【1】pingCtlOwnerIndex pingCtlTestName 【2】pingCtlOwnerIndex pingCtlTestName 【3】pingCtlOwnerIndex pingCtlTestName 【4】pingCtlOwnerIndex pingCtlTestName 【5】pingCtlOwnerIndex pingCtlTestName 【6】pingCtlOwnerIndex pingCtlTestName 【7】pingCtlOwnerIndex pingCtlTestName 【8】pingCtlOwnerIndex pingCtlTestName 【9】pingCtlOwnerIndex pingCtlTestName 【10】pingCtlOwnerIndex pingCtlTestName 【11】pingCtlOwnerIndex pingCtlTestName 【12】pingCtlOwnerIndex pingCtlTestName | 【1】InetAddressType 【2】InetAddress 【3】INTEGER 【4】InetAddressType 【5】InetAddress 【6】Unsigned32 【7】Unsigned32 【8】Unsigned32 【9】Unsigned32 【10】Unsigned32 【11】Unsigned32 【12】DateAndTime | 【1】同MIB标准取值 【2】同MIB标准取值 【3】enabled(1),, disabled(2) 【4】同MIB标准取值 【5】同MIB标准取值 【6】同MIB标准取值 【7】同MIB标准取值 【8】同MIB标准取值 【9】同MIB标准取值 【10】同MIB标准取值 【11】同MIB标准取值 【12】同MIB标准取值 | 1.在NQA测试组视图下执行display this检查目的地址配置是否正确。 如果参数配置无误，则请执行步骤2。 如果参数配置有误，在NQA测试组视图下执行destination ip命令修改目的地址。重新启动测试组，检查是否继续产生该告警。 如果不再产生该告警，则故障排除。 如果继续产生该告警，则请执行步骤2。 2.在NQA测试组视图下执行ping命令检测路由是否可达。 - 如果路由可达，则请执行步骤3。 - 如果路由不可达，请先定位路由不可达问题。例如执行命令display ip routing-table查看路由表，排除路由故障。 3.在NQA测试组视图下执行probe timeout根据当前网络情况修改超时时间，重新启动测试组，检查是否继续产生该告警。 4.如果问题仍未解决，请收集告警信息和配置信息，并联系H3C技术支持工程师。
21-网络管理与监控 | DISMAN-PING-MIB | rfc2925-disman-ping.mib | pingTestFailed | 1.3.6.1.2.1.80.0.2 | 测试失败 | 事件告警 | 警告 | - | - | 关闭 | Ping测试失败时，系统生成此告警。产生告警的原因可能为： 目的地址不存在，无法到达。 目的地址存在，但路由不可达。 网络时延较大，报文的往返时间大于设定的超时时间。 | 设备无法和Ping的目的端通信。 |  | 开启 命令行：reaction trap test-failure [ accumulate-probe-failures ] 关闭 命令行：undo reaction trap test-failure [ accumulate-probe-failures ] | 【1】1.3.6.1.2.1.80.1.2.1.3 【2】1.3.6.1.2.1.80.1.2.1.4 【3】1.3.6.1.2.1.80.1.3.1.1 【4】1.3.6.1.2.1.80.1.3.1.2 【5】1.3.6.1.2.1.80.1.3.1.3 【6】1.3.6.1.2.1.80.1.3.1.4 【7】1.3.6.1.2.1.80.1.3.1.5 【8】1.3.6.1.2.1.80.1.3.1.6 【9】1.3.6.1.2.1.80.1.3.1.7 【10】1.3.6.1.2.1.80.1.3.1.8 【11】1.3.6.1.2.1.80.1.3.1.9 【12】1.3.6.1.2.1.80.1.3.1.10 | 【1】pingCtlTargetAddressType 【2】pingCtlTargetAddress 【3】pingResultsOperStatus 【4】pingResultsIpTargetAddressType 【5】pingResultsIpTargetAddress 【6】pingResultsMinRtt 【7】pingResultsMaxRtt 【8】pingResultsAverageRtt 【9】pingResultsProbeResponses 【10】pingResultsSentProbes 【11】pingResultsRttSumOfSquares 【12】pingResultsLastGoodProbe | 【1】目的地址类型 【2】目的地址 【3】测试组的操作状态 【4】探测结果中目的地址类型 【5】探测结果中目的地址 【6】探测结果中最小往返时间 【7】探测结果中最大往返时间 【8】探测结果中平均往返时间 【9】探测结果中收到响应报文的次数 【10】探测结果中发送探测报文的次数 【11】探测结果中往返时间的平方和 【12】探测结果中最后一次响应的日期和时间 | 【1】pingCtlOwnerIndex pingCtlTestName 【2】pingCtlOwnerIndex pingCtlTestName 【3】pingCtlOwnerIndex pingCtlTestName 【4】pingCtlOwnerIndex pingCtlTestName 【5】pingCtlOwnerIndex pingCtlTestName 【6】pingCtlOwnerIndex pingCtlTestName 【7】pingCtlOwnerIndex pingCtlTestName 【8】pingCtlOwnerIndex pingCtlTestName 【9】pingCtlOwnerIndex pingCtlTestName 【10】pingCtlOwnerIndex pingCtlTestName 【11】pingCtlOwnerIndex pingCtlTestName 【12】pingCtlOwnerIndex pingCtlTestName | 【1】InetAddressType 【2】InetAddress 【3】INTEGER 【4】InetAddressType 【5】InetAddress 【6】Unsigned32 【7】Unsigned32 【8】Unsigned32 【9】Unsigned32 【10】Unsigned32 【11】Unsigned32 【12】DateAndTime | 【1】同MIB标准取值 【2】同MIB标准取值 【3】enabled(1),, disabled(2) 【4】同MIB标准取值 【5】同MIB标准取值 【6】同MIB标准取值 【7】同MIB标准取值 【8】同MIB标准取值 【9】同MIB标准取值 【10】同MIB标准取值 【11】同MIB标准取值 【12】同MIB标准取值 | 1.在NQA测试组视图下执行display this检查目的地址配置是否正确。 如果参数配置无误，则请执行步骤2。 如果参数配置有误，在NQA测试组视图下执行destination ip命令修改目的地址。重新启动测试组，检查是否继续产生该告警。 如果不再产生该告警，则故障排除。 如果继续产生该告警，则请执行步骤2。 2.在NQA测试组视图下执行ping命令检测路由是否可达。 - 如果路由可达，则请执行步骤3。 - 如果路由不可达，请先定位路由不可达问题。例如执行命令display ip routing-table查看路由表，排除路由故障。 3.在NQA测试组视图下执行probe timeout根据当前网络情况修改超时时间，重新启动测试组，检查是否继续产生该告警。 4.如果问题仍未解决，请收集告警信息和配置信息，并联系H3C技术支持工程师。
21-网络管理与监控 | DISMAN-PING-MIB | rfc2925-disman-ping.mib | pingTestCompleted | 1.3.6.1.2.1.80.0.3 | 测试完成 | 事件告警 | 警告 | - | - | 关闭 | Ping测试结束时，系统生成此告警。 | 对系统无影响。 |  | 开启 命令行：reaction trap test-complete 关闭 命令行：undo reaction trap test-complete | 【1】1.3.6.1.2.1.80.1.2.1.3 【2】1.3.6.1.2.1.80.1.2.1.4 【3】1.3.6.1.2.1.80.1.3.1.1 【4】1.3.6.1.2.1.80.1.3.1.2 【5】1.3.6.1.2.1.80.1.3.1.3 【6】1.3.6.1.2.1.80.1.3.1.4 【7】1.3.6.1.2.1.80.1.3.1.5 【8】1.3.6.1.2.1.80.1.3.1.6 【9】1.3.6.1.2.1.80.1.3.1.7 【10】1.3.6.1.2.1.80.1.3.1.8 【11】1.3.6.1.2.1.80.1.3.1.9 【12】1.3.6.1.2.1.80.1.3.1.10 | 【1】pingCtlTargetAddressType 【2】pingCtlTargetAddress 【3】pingResultsOperStatus 【4】pingResultsIpTargetAddressType 【5】pingResultsIpTargetAddress 【6】pingResultsMinRtt 【7】pingResultsMaxRtt 【8】pingResultsAverageRtt 【9】pingResultsProbeResponses 【10】pingResultsSentProbes 【11】pingResultsRttSumOfSquares 【12】pingResultsLastGoodProbe | 【1】目的地址类型 【2】目的地址 【3】测试组的操作状态 【4】探测结果中目的地址类型 【5】探测结果中目的地址 【6】探测结果中最小往返时间 【7】探测结果中最大往返时间 【8】探测结果中平均往返时间 【9】探测结果中收到响应报文的次数 【10】探测结果中发送探测报文的次数 【11】探测结果中往返时间的平方和 【12】探测结果中最后一次响应的日期和时间 | 【1】pingCtlOwnerIndex pingCtlTestName 【2】pingCtlOwnerIndex pingCtlTestName 【3】pingCtlOwnerIndex pingCtlTestName 【4】pingCtlOwnerIndex pingCtlTestName 【5】pingCtlOwnerIndex pingCtlTestName 【6】pingCtlOwnerIndex pingCtlTestName 【7】pingCtlOwnerIndex pingCtlTestName 【8】pingCtlOwnerIndex pingCtlTestName 【9】pingCtlOwnerIndex pingCtlTestName 【10】pingCtlOwnerIndex pingCtlTestName 【11】pingCtlOwnerIndex pingCtlTestName 【12】pingCtlOwnerIndex pingCtlTestName | 【1】InetAddressType 【2】InetAddress 【3】INTEGER 【4】InetAddressType 【5】InetAddress 【6】Unsigned32 【7】Unsigned32 【8】Unsigned32 【9】Unsigned32 【10】Unsigned32 【11】Unsigned32 【12】DateAndTime | 【1】同MIB标准取值 【2】同MIB标准取值 【3】enabled(1),, disabled(2) 【4】同MIB标准取值 【5】同MIB标准取值 【6】同MIB标准取值 【7】同MIB标准取值 【8】同MIB标准取值 【9】同MIB标准取值 【10】同MIB标准取值 【11】同MIB标准取值 【12】同MIB标准取值 | 无需处理。
21-网络管理与监控 | DISMAN-TRACEROUTE-MIB | rfc4560-disman-traceroute.mib | traceRoutePathChange | 1.3.6.1.2.1.81.0.1 | TraceRoute测试路径变化 | 事件告警 | 警告 | - | - | 关闭 | 当前Traceroute测试获取的路径信息与上一次Traceroute测试获取的路径信息不一致时，系统生成此告警。 | 转发路径发生变化，对系统无影响。 |  | 开启 命令行：reaction trap path-change 关闭 命令行：undo reaction trap path-change | 【1】1.3.6.1.2.1.81.1.2.1.3 【2】1.3.6.1.2.1.81.1.2.1.4 【3】1.3.6.1.2.1.81.1.3.1.4 【4】1.3.6.1.2.1.81.1.3.1.5 | 【1】traceRouteCtlTargetAddressType 【2】traceRouteCtlTargetAddress 【3】traceRouteResultsIpTgtAddrType 【4】traceRouteResultsIpTgtAddr | 【1】目的地址类型 【2】目的地址 【3】探测结果中目的地址类型 【4】探测结果中目的地址 | 【1】traceRouteCtlOwnerIndex traceRouteCtlTestName 【2】traceRouteCtlOwnerIndex traceRouteCtlTestName 【3】traceRouteCtlOwnerIndex traceRouteCtlTestName 【4】traceRouteCtlOwnerIndex traceRouteCtlTestName | 【1】InetAddressType 【2】InetAddress 【3】InetAddressType 【4】InetAddress | 【1】同MIB标准取值 【2】同MIB标准取值 【3】同MIB标准取值 【4】同MIB标准取值 | 无需处理。
21-网络管理与监控 | DISMAN-TRACEROUTE-MIB | rfc4560-disman-traceroute.mib | traceRouteTestFailed | 1.3.6.1.2.1.81.0.2 | TraceRoute获取测试路径失败 | 事件告警 | 警告 | - | - | 关闭 | traceroute无法获取到某一目的地的完整路径时，系统生成此告警。 产生此告警的可能原因包括： 目的地址不存在，无法到达。 目的地址存在，但路由不可达。 目的地址存在且路由可达，但是到达目地的实际跳数大于设定的最大跳数。 网络时延较大，报文的往返时间大于设定的超时时间。 | 对系统无影响。 |  | 开启 命令行：reaction trap test-failure [ accumulate-probe-failures ] 关闭 命令行：undo reaction trap test-failure [ accumulate-probe-failures ] | 【1】1.3.6.1.2.1.81.1.2.1.3 【2】1.3.6.1.2.1.81.1.2.1.4 【3】1.3.6.1.2.1.81.1.3.1.4 【4】1.3.6.1.2.1.81.1.3.1.5 | 【1】traceRouteCtlTargetAddressType 【2】traceRouteCtlTargetAddress 【3】traceRouteResultsIpTgtAddrType 【4】traceRouteResultsIpTgtAddr | 【1】目的地址类型 【2】目的地址 【3】探测结果中目的地址类型 【4】探测结果中目的地址 | 【1】traceRouteCtlOwnerIndex traceRouteCtlTestName 【2】traceRouteCtlOwnerIndex traceRouteCtlTestName 【3】traceRouteCtlOwnerIndex traceRouteCtlTestName 【4】traceRouteCtlOwnerIndex traceRouteCtlTestName | 【1】InetAddressType 【2】InetAddress 【3】InetAddressType 【4】InetAddress | 【1】同MIB标准取值 【2】同MIB标准取值 【3】同MIB标准取值 【4】同MIB标准取值 | 1.在NQA测试组视图下执行display this检查目的地址配置是否正确。 如果参数配置无误，则请执行步骤2。 如果参数配置有误，在NQA测试组视图下执行destination ip命令修改目的地址。重新启动测试组，检查是否继续产生该告警。 如果不再产生该告警，则故障排除。 如果继续产生该告警，则请执行步骤2。 2.在NQA测试组视图下执行ping命令检测路由是否可达。 - 如果路由可达，则请执行步骤3。 - 如果路由不可达，请先定位路由不可达问题。例如执行命令display ip routing-table查看路由表，排除路由故障。 3.在NQA测试组视图下执行ttl命令根据实际报文传递时的转发情况修改最大跳数（在NQA测试组视图下执行display this查看当前最大跳数），重新启动测试组，检查是否继续产生该告警。 如果不再产生该告警，则故障排除。 如果继续产生该告警，则请执行步骤4。 4.在NQA测试组视图下执行probe timeout根据当前网络情况修改超时时间，重新启动测试组，检查是否继续产生该告警。 - 如果不再产生该告警，则故障排除。 - 如果继续产生该告警，则请执行步骤5。 5.检查中间设备和目的设备上的配置是否准确。 - IPv4网络环境： 需要在中间设备（源端与目的端之间的设备）上开启ICMP超时报文发送功能。如果中间设备是H3C设备，需要在设备上执行ip ttl-expires enable命令。 需要在目的端开启ICMP目的不可达报文发送功能。如果目的端是H3C设备，需要在设备上执行ip unreachables enable命令。 - IPv6网络环境： 需要在中间设备（源端与目的端之间的设备）上开启设备的ICMPv6超时报文的发送功能。如果中间设备是H3C设备，需要在设备上执行ipv6 hoplimit-expires enable命令。 需要在目的端开启设备的ICMPv6目的不可达报文的发送功能。如果目的端是H3C设备，需要在设备上执行ipv6 unreachables enable命令。 6.如果问题仍未解决，请收集告警信息和配置信息，并联系H3C技术支持工程师。
21-网络管理与监控 | DISMAN-TRACEROUTE-MIB | rfc4560-disman-traceroute.mib | traceRouteTestCompleted | 1.3.6.1.2.1.81.0.3 | TraceRoute获取测试路径完成 | 事件告警 | 警告 | - | - | 关闭 | traceroute成功获取到某一目的地的完整路径时，系统生成此告警。 | 对系统无影响。 |  | 开启 命令行：reaction trap test-complete 关闭 命令行：undo reaction trap test-complete | 【1】1.3.6.1.2.1.81.1.2.1.3 【2】1.3.6.1.2.1.81.1.2.1.4 【3】1.3.6.1.2.1.81.1.3.1.4 【4】1.3.6.1.2.1.81.1.3.1.5 | 【1】traceRouteCtlTargetAddressType 【2】traceRouteCtlTargetAddress 【3】traceRouteResultsIpTgtAddrType 【4】traceRouteResultsIpTgtAddr | 【1】目的地址类型 【2】目的地址 【3】探测结果中目的地址类型 【4】探测结果中目的地址 | 【1】traceRouteCtlOwnerIndex traceRouteCtlTestName 【2】traceRouteCtlOwnerIndex traceRouteCtlTestName 【3】traceRouteCtlOwnerIndex traceRouteCtlTestName 【4】traceRouteCtlOwnerIndex traceRouteCtlTestName | 【1】InetAddressType 【2】InetAddress 【3】InetAddressType 【4】InetAddress | 【1】同MIB标准取值 【2】同MIB标准取值 【3】同MIB标准取值 【4】同MIB标准取值 | 无需处理。
21-网络管理与监控 | HH3C-NQA-MIB | hh3c-nqa.mib | hh3cNqaProbeTimeOverThreshold | 1.3.6.1.4.1.25506.8.3.3.1 | 探测持续时间阈值告警 | 事件告警 | 警告 | - | - | 关闭 | 当阈值模式为average或consecutive时，每一次测试结束时，统计阈值状态。如果阈值状态发生变化，系统生成该告警。 当阈值模式为accumulative时，每一次探测结束时，统计阈值状态。如果阈值状态发生变化，系统生成该告警。 | 对系统无影响。 |  | 开启 命令行：reaction item-number checked-element probe-duration threshold-type { accumulate accumulate-occurrences ¦ average ¦ consecutive consecutive-occurrences } threshold-value upper-threshold lower-threshold action-type trap-only 关闭 命令行： reaction item-number checked-element probe-duration threshold-type { accumulate accumulate-occurrences ¦ average ¦ consecutive consecutive-occurrences } threshold-value upper-threshold lower-threshold action-type none undo reaction item-number | 【1】1.3.6.1.4.1.25506.8.3.1.13.1.1 【2】1.3.6.1.4.1.25506.8.3.1.13.1.2 【3】1.3.6.1.4.1.25506.8.3.1.13.1.3 【4】1.3.6.1.2.1.80.1.2.1.3 【5】1.3.6.1.2.1.80.1.2.1.4 【6】1.3.6.1.2.1.80.1.2.1.16 【7】1.3.6.1.2.1.80.1.2.1.17 【8】1.3.6.1.4.1.25506.8.3.1.13.1.7 【9】1.3.6.1.4.1.25506.8.3.1.13.1.11 | 【1】hh3cNqaReactOwnerIndex 【2】hh3cNqaReactTestName 【3】hh3cNqaReactItemIndex 【4】pingCtlTargetAddressType 【5】pingCtlTargetAddress 【6】pingCtlType 【7】pingCtlDescr 【8】hh3cNqaReactThresholdType 【9】hh3cNqaReactCurrentStatus | 【1】测试组的管理名称 【2】测试操作的标签 【3】阈值告警组的编号 【4】目的地址类型 【5】目的地址 【6】测试组的测试类型 【7】测试组的描述 【8】门限类型 【9】告警状态 | 【1】hh3cNqaReactOwnerIndex hh3cNqaReactTestName hh3cNqaReactItemIndex 【2】hh3cNqaReactOwnerIndex hh3cNqaReactTestName hh3cNqaReactItemIndex 【3】hh3cNqaReactOwnerIndex hh3cNqaReactTestName hh3cNqaReactItemIndex 【4】pingCtlOwnerIndex pingCtlTestName 【5】pingCtlOwnerIndex pingCtlTestName 【6】pingCtlOwnerIndex pingCtlTestName 【7】pingCtlOwnerIndex pingCtlTestName 【8】hh3cNqaReactOwnerIndex hh3cNqaReactTestName hh3cNqaReactItemIndex 【9】hh3cNqaReactOwnerIndex hh3cNqaReactTestName hh3cNqaReactItemIndex | 【1】SnmpAdminString 【2】SnmpAdminString 【3】Unsigned32 【4】InetAddressType 【5】InetAddress 【6】OBJECT IDENTIFIER 【7】SnmpAdminString 【8】INTEGER 【9】INTEGER | 【1】OCTET STRING (0..32) 【2】OCTET STRING (0..32) 【3】Unsigned32(1..10) 【4】同MIB标准取值 【5】同MIB标准取值 【6】同MIB标准取值 【7】OCTET STRING (0..255) 【8】invalid(0),, average(1),, consecutive(2),, accumulative(3) 【9】invalid(1),, overThreshold(2),, belowThreshold(3), overUpperThreshold(4),, belowLowerThreshold(5) | 检查链路时延变化的原因。 1.在NQA测试组视图下执行display this检查目的地址配置是否正确。 如果参数配置无误，则请执行步骤2。 如果参数配置有误，在NQA测试组视图下执行destination ip命令修改目的地址。重新启动测试组，检查是否继续产生该告警。 如果不再产生该告警，则故障排除。 如果继续产生该告警，则请执行步骤2。 2.在NQA测试组视图下执行ping命令检测路由是否可达。 - 如果路由可达，则请执行步骤3。 - 如果路由不可达，请先定位路由不可达问题。例如执行命令display ip routing-table查看路由表，排除路由故障。 3.在NQA测试组视图下执行probe timeout根据当前网络情况修改超时时间，重新启动测试组，检查是否继续产生该告警。 - 如果不再产生该告警，则故障排除。 - 如果继续产生该告警，则请执行步骤4。 4.在NQA测试组视图下执行display this得到当前阈值，再在NQA测试组视图下执行命令reaction checked-element probe-duration将阈值根据实际情况修改。重新启动测试组，检查是否继续产生该告警。 5.如果问题仍未解决，请收集告警信息和配置信息，并联系H3C技术支持工程师。
21-网络管理与监控 | HH3C-NQA-MIB | hh3c-nqa.mib | hh3cNqaJitterRTTOverThreshold | 1.3.6.1.4.1.25506.8.3.3.2 | 报文往返时间阈值告警 | 事件告警 | 警告 | - | - | 关闭 | UDP-jitter或voice测试，测试报文往返时间超过指定阈值范围，系统生成此告警。 | 对系统无影响。 |  | 开启 命令行：reaction item-number checked-element rtt threshold-type { accumulate accumulate-occurrences ¦ average } threshold-value upper-threshold lower-threshold action-type trap-only 关闭 命令行： reaction item-number checked-element rtt threshold-type { accumulate accumulate-occurrences ¦ average } threshold-value upper-threshold lower-threshold action-type none undo reaction item-number | 【1】1.3.6.1.4.1.25506.8.3.1.13.1.1 【2】1.3.6.1.4.1.25506.8.3.1.13.1.2 【3】1.3.6.1.4.1.25506.8.3.1.13.1.3 【4】1.3.6.1.2.1.80.1.2.1.3 【5】1.3.6.1.2.1.80.1.2.1.4 【6】1.3.6.1.2.1.80.1.2.1.16 【7】1.3.6.1.2.1.80.1.2.1.17 【8】1.3.6.1.4.1.25506.8.3.1.13.1.7 【9】1.3.6.1.4.1.25506.8.3.1.13.1.11 | 【1】hh3cNqaReactOwnerIndex 【2】hh3cNqaReactTestName 【3】hh3cNqaReactItemIndex 【4】pingCtlTargetAddressType 【5】pingCtlTargetAddress 【6】pingCtlType 【7】pingCtlDescr 【8】hh3cNqaReactThresholdType 【9】hh3cNqaReactCurrentStatus | 【1】测试组的管理名称 【2】测试操作的标签 【3】阈值告警组的编号 【4】目的地址类型 【5】目的地址 【6】测试组的测试类型 【7】测试组的描述 【8】门限类型 【9】告警状态 | 【1】hh3cNqaReactOwnerIndex hh3cNqaReactTestName hh3cNqaReactItemIndex 【2】hh3cNqaReactOwnerIndex hh3cNqaReactTestName hh3cNqaReactItemIndex 【3】hh3cNqaReactOwnerIndex hh3cNqaReactTestName hh3cNqaReactItemIndex 【4】pingCtlOwnerIndex pingCtlTestName 【5】pingCtlOwnerIndex pingCtlTestName 【6】pingCtlOwnerIndex pingCtlTestName 【7】pingCtlOwnerIndex pingCtlTestName 【8】hh3cNqaReactOwnerIndex hh3cNqaReactTestName hh3cNqaReactItemIndex 【9】hh3cNqaReactOwnerIndex hh3cNqaReactTestName hh3cNqaReactItemIndex | 【1】SnmpAdminString 【2】SnmpAdminString 【3】Unsigned32 【4】InetAddressType 【5】InetAddress 【6】OBJECT IDENTIFIER 【7】SnmpAdminString 【8】INTEGER 【9】INTEGER | 【1】OCTET STRING (0..32) 【2】OCTET STRING (0..32) 【3】Unsigned32(1..10) 【4】同MIB标准取值 【5】同MIB标准取值 【6】同MIB标准取值 【7】OCTET STRING (0..32) 【8】invalid(0),, average(1),, consecutive(2),, accumulative(3) 【9】invalid(1),, overThreshold(2),, belowThreshold(3), overUpperThreshold(4),, belowLowerThreshold(5) | 1.在NQA测试组视图下执行display this得到当前阈值，再在NQA测试组视图下执行命令reaction checked-element rtt将阈值根据实际情况修改。重新启动测试组，检查是否继续产生该告警。 2.如果问题仍未解决，请收集告警信息和配置信息，并联系H3C技术支持工程师。
21-网络管理与监控 | HH3C-NQA-MIB | hh3c-nqa.mib | hh3cNqaProbeFailure | 1.3.6.1.4.1.25506.8.3.3.3 | 探测失败阈值告警 | 事件告警 | 警告 | - | - | 关闭 | 当阈值模式为consecutive时，每一次测试结束时，统计阈值状态；如果阈值状态发生变化，系统生成此告警。 当阈值模式为accumulative时，每一次探测结束时，统计阈值状态；如果阈值状态发生变化，系统生成此告警。 | 对系统无影响。 |  | 开启 命令行：reaction item-number checked-element probe-fail threshold-type { accumulate accumulate-occurrences ¦ consecutive consecutive-occurrences } action-type trap-only 关闭 命令行： reaction item-number checked-element probe-fail threshold-type { accumulate accumulate-occurrences ¦ consecutive consecutive-occurrences } action-type none undo reaction item-number | 【1】1.3.6.1.4.1.25506.8.3.1.13.1.1 【2】1.3.6.1.4.1.25506.8.3.1.13.1.2 【3】1.3.6.1.4.1.25506.8.3.1.13.1.3 【4】1.3.6.1.2.1.80.1.2.1.3 【5】1.3.6.1.2.1.80.1.2.1.4 【6】1.3.6.1.2.1.80.1.2.1.16 【7】1.3.6.1.2.1.80.1.2.1.17 【8】1.3.6.1.4.1.25506.8.3.1.13.1.7 【9】1.3.6.1.4.1.25506.8.3.1.13.1.11 | 【1】hh3cNqaReactOwnerIndex 【2】hh3cNqaReactTestName 【3】hh3cNqaReactItemIndex 【4】pingCtlTargetAddressType 【5】pingCtlTargetAddress 【6】pingCtlType 【7】pingCtlDescr 【8】hh3cNqaReactThresholdType 【9】hh3cNqaReactCurrentStatus | 【1】测试组的管理名称 【2】测试操作的标签 【3】阈值告警组的编号 【4】目的地址类型 【5】目的地址 【6】测试组的测试类型 【7】测试组的描述 【8】门限类型 【9】告警状态 | 【1】hh3cNqaReactOwnerIndex hh3cNqaReactTestName hh3cNqaReactItemIndex 【2】hh3cNqaReactOwnerIndex hh3cNqaReactTestName hh3cNqaReactItemIndex 【3】hh3cNqaReactOwnerIndex hh3cNqaReactTestName hh3cNqaReactItemIndex 【4】pingCtlOwnerIndex pingCtlTestName 【5】pingCtlOwnerIndex pingCtlTestName 【6】pingCtlOwnerIndex pingCtlTestName 【7】pingCtlOwnerIndex pingCtlTestName 【8】hh3cNqaReactOwnerIndex hh3cNqaReactTestName hh3cNqaReactItemIndex 【9】hh3cNqaReactOwnerIndex hh3cNqaReactTestName hh3cNqaReactItemIndex | 【1】SnmpAdminString 【2】SnmpAdminString 【3】Unsigned32 【4】InetAddressType 【5】InetAddress 【6】OBJECT IDENTIFIER 【7】SnmpAdminString 【8】INTEGER 【9】INTEGER | 【1】OCTET STRING (0..32) 【2】OCTET STRING (0..32) 【3】Unsigned32(1..10) 【4】同MIB标准取值 【5】同MIB标准取值 【6】同MIB标准取值 【7】OCTET STRING (0..255) 【8】invalid(0),, average(1),, consecutive(2),, accumulative(3) 【9】invalid(1),, overThreshold(2),, belowThreshold(3),, overUpperThreshold(4),, belowLowerThreshold(5) | 1.在NQA测试组视图下执行display this检查目的地址配置是否正确。 如果参数配置无误，则请执行步骤2。 如果参数配置有误，在NQA测试组视图下执行destination ip命令修改目的地址。重新启动测试组，检查是否继续产生该告警。 如果不再产生该告警，则故障排除。 如果继续产生该告警，则请执行步骤2。 2.在NQA测试组视图下执行ping命令检测路由是否可达。 - 如果路由可达，则请执行步骤3。 - 如果路由不可达，请先定位路由不可达问题。例如执行命令display ip routing-table查看路由表，排除路由故障。 3.在NQA测试组视图下执行probe timeout根据当前网络情况修改超时时间，重新启动测试组，检查是否继续产生该告警。 4.如果问题仍未解决，请收集告警信息和配置信息，并联系H3C技术支持工程师。
21-网络管理与监控 | HH3C-NQA-MIB | hh3c-nqa.mib | hh3cNqaJitterPacketLoss | 1.3.6.1.4.1.25506.8.3.3.4 | 报文丢包率阈值告警 | 事件告警 | 警告 | - | - | 关闭 | UDP-jitter或voice测试，监测报文丢包率是否超过阈值。每一次测试结束时，统计阈值状态。如果阈值状态发生变化，系统生成该告警。 | 对系统无影响。 |  | 开启 命令行：reaction item-number checked-element packet-loss threshold-type accumulate accumulate-occurrences action-type trap-only 关闭 命令行： reaction item-number checked-element packet-loss threshold-type accumulate accumulate-occurrences action-type none undo reaction item-number | 【1】1.3.6.1.4.1.25506.8.3.1.13.1.1 【2】1.3.6.1.4.1.25506.8.3.1.13.1.2 【3】1.3.6.1.4.1.25506.8.3.1.13.1.3 【4】1.3.6.1.2.1.80.1.2.1.3 【5】1.3.6.1.2.1.80.1.2.1.4 【6】1.3.6.1.2.1.80.1.2.1.16 【7】1.3.6.1.2.1.80.1.2.1.17 【8】1.3.6.1.4.1.25506.8.3.1.13.1.7 【9】1.3.6.1.4.1.25506.8.3.1.13.1.11 | 【1】hh3cNqaReactOwnerIndex 【2】hh3cNqaReactTestName 【3】hh3cNqaReactItemIndex 【4】pingCtlTargetAddressType 【5】pingCtlTargetAddress 【6】pingCtlType 【7】pingCtlDescr 【8】hh3cNqaReactThresholdType 【9】hh3cNqaReactCurrentStatus | 【1】测试组的管理名称 【2】测试操作的标签 【3】阈值告警组的编号 【4】目的地址类型 【5】目的地址 【6】测试组的测试类型 【7】测试组的描述 【8】门限类型 【9】告警状态 | 【1】hh3cNqaReactOwnerIndex hh3cNqaReactTestName hh3cNqaReactItemIndex 【2】hh3cNqaReactOwnerIndex hh3cNqaReactTestName hh3cNqaReactItemIndex 【3】hh3cNqaReactOwnerIndex hh3cNqaReactTestName hh3cNqaReactItemIndex 【4】pingCtlOwnerIndex pingCtlTestName 【5】pingCtlOwnerIndex pingCtlTestName 【6】pingCtlOwnerIndex pingCtlTestName 【7】pingCtlOwnerIndex pingCtlTestName 【8】hh3cNqaReactOwnerIndex hh3cNqaReactTestName hh3cNqaReactItemIndex 【9】hh3cNqaReactOwnerIndex hh3cNqaReactTestName hh3cNqaReactItemIndex | 【1】SnmpAdminString 【2】SnmpAdminString 【3】Unsigned32 【4】InetAddressType 【5】InetAddress 【6】OBJECT IDENTIFIER 【7】SnmpAdminString 【8】INTEGER 【9】INTEGER | 【1】OCTET STRING (0..32) 【2】OCTET STRING (0..32) 【3】Unsigned32(1..10) 【4】同MIB标准取值 【5】同MIB标准取值 【6】同MIB标准取值 【7】OCTET STRING (0..255) 【8】invalid(0),, average(1),, consecutive(2),, accumulative(3) 【9】invalid(1),, overThreshold(2),, belowThreshold(3),, overUpperThreshold(4),, belowLowerThreshold(5) | 检查链路丢包的原因。
21-网络管理与监控 | HH3C-NQA-MIB | hh3c-nqa.mib | hh3cNqaJitterSDOverThreshold | 1.3.6.1.4.1.25506.8.3.3.5 | 从源到目的的单向抖动阈值告警 | 事件告警 | 警告 | - | - | 关闭 | UDP-jitter或voice测试，监测从源到目的的单向抖动是否超过阈值，阈值模式仅支持accumulate或average。每一次测试结束时，统计阈值状态。如果阈值状态发生变化，系统生成该告警。 | 对系统无影响。 |  | 开启 命令行：reaction item-number checked-element jitter-sd threshold-type { accumulate accumulate-occurrences ¦ average } threshold-value upper-threshold lower-threshold action-type trap-only 关闭 命令行： reaction item-number checked-element jitter-sd threshold-type { accumulate accumulate-occurrences ¦ average } threshold-value upper-threshold lower-threshold action-type none undo reaction item-number | 【1】1.3.6.1.4.1.25506.8.3.1.13.1.1 【2】1.3.6.1.4.1.25506.8.3.1.13.1.2 【3】1.3.6.1.4.1.25506.8.3.1.13.1.3 【4】1.3.6.1.2.1.80.1.2.1.3 【5】1.3.6.1.2.1.80.1.2.1.4 【6】1.3.6.1.2.1.80.1.2.1.16 【7】1.3.6.1.2.1.80.1.2.1.17 【8】1.3.6.1.4.1.25506.8.3.1.13.1.7 【9】1.3.6.1.4.1.25506.8.3.1.13.1.11 | 【1】hh3cNqaReactOwnerIndex 【2】hh3cNqaReactTestName 【3】hh3cNqaReactItemIndex 【4】PingCtlTargetAddressType 【5】PingCtlTargetAddress 【6】PingCtlType 【7】PingCtlDescr 【8】hh3cNqaReactThresholdType 【9】hh3cNqaReactCurrentStatus | 【1】测试组的管理名称 【2】测试操作的标签 【3】阈值告警组的编号 【4】目的地址类型 【5】目的地址 【6】测试组的测试类型 【7】测试组的描述 【8】门限类型 【9】告警状态 | 【1】hh3cNqaReactOwnerIndex hh3cNqaReactTestName hh3cNqaReactItemIndex 【2】hh3cNqaReactOwnerIndex hh3cNqaReactTestName hh3cNqaReactItemIndex 【3】hh3cNqaReactOwnerIndex hh3cNqaReactTestName hh3cNqaReactItemIndex 【4】pingCtlOwnerIndex pingCtlTestName 【5】pingCtlOwnerIndex pingCtlTestName 【6】pingCtlOwnerIndex pingCtlTestName 【7】pingCtlOwnerIndex pingCtlTestName 【8】hh3cNqaReactOwnerIndex hh3cNqaReactTestName hh3cNqaReactItemIndex 【9】hh3cNqaReactOwnerIndex hh3cNqaReactTestName hh3cNqaReactItemIndex | 【1】SnmpAdminString 【2】SnmpAdminString 【3】Unsigned32 【4】InetAddressType 【5】InetAddress 【6】OBJECT IDENTIFIER 【7】SnmpAdminString 【8】INTEGER 【9】INTEGER | 【1】OCTET STRING (0..32) 【2】OCTET STRING (0..32) 【3】Unsigned32(1..10) 【4】同MIB标准取值 【5】同MIB标准取值 【6】同MIB标准取值 【7】OCTET STRING (0..255) 【8】invalid(0),, average(1),, consecutive(2),, accumulative(3) 【9】invalid(1),, overThreshold(2),, belowThreshold(3),, overUpperThreshold(4),, belowLowerThreshold(5) | 1.在NQA测试组视图下执行display this得到当前阈值，再在NQA测试组视图下执行命令reaction checked-element { jitter-ds ¦ jitter-sd }将阈值根据实际情况修改。重新启动测试组，检查是否继续产生该告警。 2.如果问题仍未解决，请收集告警信息和配置信息，并联系H3C技术支持工程师。
21-网络管理与监控 | HH3C-NQA-MIB | hh3c-nqa.mib | hh3cNqaJitterDSOverThreshold | 1.3.6.1.4.1.25506.8.3.3.6 | 从目的到源的单向抖动阈值告警 | 事件告警 | 警告 | - | - | 关闭 | UDP-jitter或voice测试，监测从目的到源的单向抖动是否超过阈值，阈值模式仅支持accumulate或average。每一次测试结束时，统计阈值状态。如果阈值状态发生变化，系统生成该告警。 | 对系统无影响。 |  | 开启 命令行：reaction item-number checked-element jitter-ds threshold-type { accumulate accumulate-occurrences ¦ average } threshold-value upper-threshold lower-threshold action-type trap-only 关闭 命令行： reaction item-number checked-element jitter-ds threshold-type { accumulate accumulate-occurrences ¦ average } threshold-value upper-threshold lower-threshold action-type none undo reaction item-number | 【1】1.3.6.1.4.1.25506.8.3.1.13.1.1 【2】1.3.6.1.4.1.25506.8.3.1.13.1.2 【3】1.3.6.1.4.1.25506.8.3.1.13.1.3 【4】1.3.6.1.2.1.80.1.2.1.3 【5】1.3.6.1.2.1.80.1.2.1.4 【6】1.3.6.1.2.1.80.1.2.1.16 【7】1.3.6.1.2.1.80.1.2.1.17 【8】1.3.6.1.4.1.25506.8.3.1.13.1.7 【9】1.3.6.1.4.1.25506.8.3.1.13.1.11 | 【1】hh3cNqaReactOwnerIndex 【2】hh3cNqaReactTestName 【3】hh3cNqaReactItemIndex 【4】pingCtlTargetAddressType 【5】pingCtlTargetAddress 【6】pingCtlType 【7】pingCtlDescr 【8】hh3cNqaReactThresholdType 【9】hh3cNqaReactCurrentStatus | 【1】测试组的管理名称 【2】测试操作的标签 【3】阈值告警组的编号 【4】目的地址类型 【5】目的地址 【6】测试组的测试类型 【7】测试组的描述 【8】门限类型 【9】告警状态 | 【1】hh3cNqaReactOwnerIndex hh3cNqaReactTestName hh3cNqaReactItemIndex 【2】hh3cNqaReactOwnerIndex hh3cNqaReactTestName hh3cNqaReactItemIndex 【3】hh3cNqaReactOwnerIndex hh3cNqaReactTestName hh3cNqaReactItemIndex 【4】pingCtlOwnerIndex pingCtlTestName 【5】pingCtlOwnerIndex pingCtlTestName 【6】pingCtlOwnerIndex pingCtlTestName 【7】pingCtlOwnerIndex pingCtlTestName 【8】hh3cNqaReactOwnerIndex hh3cNqaReactTestName hh3cNqaReactItemIndex 【9】hh3cNqaReactOwnerIndex hh3cNqaReactTestName hh3cNqaReactItemIndex | 【1】SnmpAdminString 【2】SnmpAdminString 【3】Unsigned32 【4】InetAddressType 【5】InetAddress 【6】OBJECT IDENTIFIER 【7】SnmpAdminString 【8】INTEGER 【9】INTEGER | 【1】OCTET STRING (0..32) 【2】OCTET STRING (0..32) 【3】Unsigned32(1..10) 【4】同MIB标准取值 【5】同MIB标准取值 【6】同MIB标准取值 【7】OCTET STRING (0..255) 【8】invalid(0),, average(1),, consecutive(2),, accumulative(3) 【9】invalid(1),, overThreshold(2),, belowThreshold(3),, overUpperThreshold(4),, belowLowerThreshold(5) | 1.在NQA测试组视图下执行display this得到当前阈值，再在NQA测试组视图下执行命令reaction checked-element { jitter-ds ¦ jitter-sd }将阈值根据实际情况修改。重新启动测试组，检查是否继续产生该告警。 2.如果问题仍未解决，请收集告警信息和配置信息，并联系H3C技术支持工程师。
21-网络管理与监控 | HH3C-NQA-MIB | hh3c-nqa.mib | hh3cNqaICPIFOverThreshold | 1.3.6.1.4.1.25506.8.3.3.7 | ICPIF值阈值告警 | 事件告警 | 警告 | - | - | 关闭 | Voice测试，监测ICPIF值是否超过阈值。每一次测试结束时，统计阈值状态。如果阈值状态发生变化，系统生成该告警。 | 对系统无影响。 |  | 开启 命令行：reaction item-number checked-element icpif threshold-value upper-threshold lower-threshold action-type trap-only 关闭 命令行： reaction item-number checked-element icpif threshold-value upper-threshold lower-threshold action-type none undo reaction item-number | 【1】1.3.6.1.4.1.25506.8.3.1.13.1.1 【2】1.3.6.1.4.1.25506.8.3.1.13.1.2 【3】1.3.6.1.4.1.25506.8.3.1.13.1.3 【4】1.3.6.1.2.1.80.1.2.1.3 【5】1.3.6.1.2.1.80.1.2.1.4 【6】1.3.6.1.2.1.80.1.2.1.16 【7】1.3.6.1.2.1.80.1.2.1.17 【8】1.3.6.1.4.1.25506.8.3.1.13.1.11 | 【1】hh3cNqaReactOwnerIndex 【2】hh3cNqaReactTestName 【3】hh3cNqaReactItemIndex 【4】PingCtlTargetAddressType 【5】PingCtlTargetAddress 【6】PingCtlType 【7】PingCtlDescr 【8】hh3cNqaReactCurrentStatus | 【1】测试组的管理名称 【2】测试操作的标签 【3】阈值告警组的编号 【4】目的地址类型 【5】目的地址 【6】测试组的测试类型 【7】测试组的描述 【8】告警状态 | 【1】hh3cNqaReactOwnerIndex hh3cNqaReactTestName hh3cNqaReactItemIndex 【2】hh3cNqaReactOwnerIndex hh3cNqaReactTestName hh3cNqaReactItemIndex 【3】hh3cNqaReactOwnerIndex hh3cNqaReactTestName hh3cNqaReactItemIndex 【4】pingCtlOwnerIndex pingCtlTestName 【5】pingCtlOwnerIndex pingCtlTestName 【6】pingCtlOwnerIndex pingCtlTestName 【7】pingCtlOwnerIndex pingCtlTestName 【8】hh3cNqaReactOwnerIndex hh3cNqaReactTestName hh3cNqaReactItemIndex | 【1】SnmpAdminString 【2】SnmpAdminString 【3】Unsigned32 【4】InetAddressType 【5】InetAddress 【6】OBJECT IDENTIFIER 【7】SnmpAdminString 【8】INTEGER | 【1】OCTET STRING (0..32) 【2】OCTET STRING (0..32) 【3】Unsigned32(1..10) 【4】同MIB标准取值 【5】同MIB标准取值 【6】同MIB标准取值 【7】OCTET STRING (0..255) 【8】invalid(1),, overThreshold(2),, belowThreshold(3),, overUpperThreshold(4),, belowLowerThreshold(5) | 检查链路上ICPIF值变化的原因。
21-网络管理与监控 | HH3C-NQA-MIB | hh3c-nqa.mib | hh3cNqaMOSOverThreshold | 1.3.6.1.4.1.25506.8.3.3.8 | MOS值阈值告警 | 事件告警 | 警告 | - | - | 关闭 | Voice测试，监测MOS值是否超过阈值。每一次测试结束时，统计阈值状态。如果阈值状态发生变化，系统生成该告警。 | 对系统无影响。 |  | 开启 命令行：reaction item-number checked-element mos threshold-value upper-threshold lower-threshold action-type trap-only 关闭 命令行： reaction item-number checked-element mos threshold-value upper-threshold lower-threshold action-type none undo reaction item-number | 【1】1.3.6.1.4.1.25506.8.3.1.13.1.1 【2】1.3.6.1.4.1.25506.8.3.1.13.1.2 【3】1.3.6.1.4.1.25506.8.3.1.13.1.3 【4】1.3.6.1.2.1.80.1.2.1.3 【5】1.3.6.1.2.1.80.1.2.1.4 【6】1.3.6.1.2.1.80.1.2.1.16 【7】1.3.6.1.2.1.80.1.2.1.17 【8】1.3.6.1.4.1.25506.8.3.1.13.1.11 | 【1】hh3cNqaReactOwnerIndex 【2】hh3cNqaReactTestName 【3】hh3cNqaReactItemIndex 【4】pingCtlTargetAddressType 【5】pingCtlTargetAddress 【6】pingCtlType 【7】pingCtlDescr 【8】hh3cNqaReactCurrentStatus | 【1】测试组的管理名称 【2】测试操作的标签 【3】阈值告警组的编号 【4】目的地址类型 【5】目的地址 【6】测试组的测试类型 【7】测试组的描述 【8】告警状态 | 【1】hh3cNqaReactOwnerIndex hh3cNqaReactTestName hh3cNqaReactItemIndex 【2】hh3cNqaReactOwnerIndex hh3cNqaReactTestName hh3cNqaReactItemIndex 【3】hh3cNqaReactOwnerIndex hh3cNqaReactTestName hh3cNqaReactItemIndex 【4】pingCtlOwnerIndex pingCtlTestName 【5】pingCtlOwnerIndex pingCtlTestName 【6】pingCtlOwnerIndex pingCtlTestName 【7】pingCtlOwnerIndex pingCtlTestName 【8】hh3cNqaReactOwnerIndex hh3cNqaReactTestName hh3cNqaReactItemIndex | 【1】SnmpAdminString 【2】SnmpAdminString 【3】Unsigned32 【4】InetAddressType 【5】InetAddress 【6】OBJECT IDENTIFIER 【7】SnmpAdminString 【8】INTEGER | 【1】OCTET STRING (0..32) 【2】OCTET STRING (0..32) 【3】Unsigned32(1..10) 【4】同MIB标准取值 【5】同MIB标准取值 【6】同MIB标准取值 【7】OCTET STRING (0..255) 【8】invalid(1),, overThreshold(2),, belowThreshold(3),, overUpperThreshold(4),, belowLowerThreshold(5) | 检查链路上MOS值变化的原因。
21-网络管理与监控 | HH3C-NQA-MIB | hh3c-nqa.mib | hh3cNqaProbeTimeAboveThreshold | 1.3.6.1.4.1.25506.8.3.3.10 | 探测持续时间超出阈值告警 | 故障告警 | 警告 | 1.3.6.1.4.1.25506.8.3.3.11 | hh3cNqaProbeTimeBelowThreshold | 关闭 | 当阈值模式为average或consecutive时，每一次测试结束时，统计阈值状态。如果阈值状态超出配置的阈值，系统生成该告警。 当阈值模式为accumulative时，每一次探测结束时，统计阈值状态。如果阈值状态超出配置的阈值，系统生成该告警。 当NQA测试组停止时，系统生成该告警。 | 对系统无影响。 |  | 开启 命令行：reaction item-number checked-element probe-duration threshold-type { accumulate accumulate-occurrences ¦ average ¦ consecutive consecutive-occurrences } threshold-value upper-threshold lower-threshold action-type trap-only 关闭 命令行： reaction item-number checked-element probe-duration threshold-type { accumulate accumulate-occurrences ¦ average ¦ consecutive consecutive-occurrences } threshold-value upper-threshold lower-threshold action-type none undo reaction item-number | 【1】1.3.6.1.4.1.25506.8.3.1.13.1.1 【2】1.3.6.1.4.1.25506.8.3.1.13.1.2 【3】1.3.6.1.4.1.25506.8.3.1.13.1.3 【4】1.3.6.1.2.1.80.1.2.1.3 【5】1.3.6.1.2.1.80.1.2.1.4 【6】1.3.6.1.2.1.80.1.2.1.16 【7】1.3.6.1.2.1.80.1.2.1.17 【8】1.3.6.1.4.1.25506.8.3.1.13.1.7 | 【1】hh3cNqaReactOwnerIndex 【2】hh3cNqaReactTestName 【3】hh3cNqaReactItemIndex 【4】pingCtlTargetAddressType 【5】pingCtlTargetAddress 【6】pingCtlType 【7】pingCtlDescr 【8】hh3cNqaReactThresholdType | 【1】测试组的管理名称 【2】测试操作的标签 【3】阈值告警组的编号 【4】目的地址类型 【5】目的地址 【6】测试组的测试类型 【7】测试组的描述 【8】门限类型 | 【1】hh3cNqaReactOwnerIndex hh3cNqaReactTestName hh3cNqaReactItemIndex 【2】hh3cNqaReactOwnerIndex hh3cNqaReactTestName hh3cNqaReactItemIndex 【3】hh3cNqaReactOwnerIndex hh3cNqaReactTestName hh3cNqaReactItemIndex 【4】pingCtlOwnerIndex pingCtlTestName 【5】pingCtlOwnerIndex pingCtlTestName 【6】pingCtlOwnerIndex pingCtlTestName 【7】pingCtlOwnerIndex pingCtlTestName 【8】hh3cNqaReactOwnerIndex hh3cNqaReactTestName hh3cNqaReactItemIndex | 【1】SnmpAdminString 【2】SnmpAdminString 【3】Unsigned32 【4】InetAddressType 【5】InetAddress 【6】OBJECT IDENTIFIER 【7】SnmpAdminString 【8】INTEGER | 【1】OCTET STRING (0..32) 【2】OCTET STRING (0..32) 【3】Unsigned32(1..10) 【4】同MIB标准取值 【5】同MIB标准取值 【6】同MIB标准取值 【7】OCTET STRING (0..255) 【8】invalid(0),, average(1),, consecutive(2),, accumulative(3) | 1.在NQA测试组视图下执行display this检查目的地址配置是否正确。 如果参数配置无误，则请执行步骤2。 如果参数配置有误，在NQA测试组视图下执行destination ip命令修改目的地址。重新启动测试组，检查是否继续产生该告警。 如果不再产生该告警，则故障排除。 如果继续产生该告警，则请执行步骤2。 2.在NQA测试组视图下执行ping命令检测路由是否可达。 - 如果路由可达，则请执行步骤3。 - 如果路由不可达，请先定位路由不可达问题。例如执行命令display ip routing-table查看路由表，排除路由故障。 3.在NQA测试组视图下执行probe timeout根据当前网络情况修改超时时间，重新启动测试组，检查是否继续产生该告警。 - 如果不再产生该告警，则故障排除。 - 如果继续产生该告警，则请执行步骤4。 4.在NQA测试组视图下执行display this得到当前阈值，再在NQA测试组视图下执行命令reaction checked-element probe-duration将阈值根据实际情况修改。重新启动测试组，检查是否继续产生该告警。 5.如果问题仍未解决，请收集告警信息和配置信息，并联系H3C技术支持工程师。
21-网络管理与监控 | HH3C-NQA-MIB | hh3c-nqa.mib | hh3cNqaProbeTimeBelowThreshold | 1.3.6.1.4.1.25506.8.3.3.11 | 探测持续时间阈值恢复告警 | 恢复告警 | 警告 | - | - | 关闭 | 当阈值模式为average或consecutive时，每一次测试结束时，统计阈值状态。如果阈值状态恢复到配置的阈值，系统生成该告警。 当阈值模式为accumulative时，每一次探测结束时，统计阈值状态。如果阈值状态恢复到配置的阈值，系统生成该告警。 | 对系统无影响。 |  | 开启 命令行：reaction item-number checked-element probe-duration threshold-type { accumulate accumulate-occurrences ¦ average ¦ consecutive consecutive-occurrences } threshold-value upper-threshold lower-threshold action-type trap-only 关闭 命令行： reaction item-number checked-element probe-duration threshold-type { accumulate accumulate-occurrences ¦ average ¦ consecutive consecutive-occurrences } threshold-value upper-threshold lower-threshold action-type none undo reaction item-number | 【1】1.3.6.1.4.1.25506.8.3.1.13.1.1 【2】1.3.6.1.4.1.25506.8.3.1.13.1.2 【3】1.3.6.1.4.1.25506.8.3.1.13.1.3 【4】1.3.6.1.2.1.80.1.2.1.3 【5】1.3.6.1.2.1.80.1.2.1.4 【6】1.3.6.1.2.1.80.1.2.1.16 【7】1.3.6.1.2.1.80.1.2.1.17 【8】1.3.6.1.4.1.25506.8.3.1.13.1.7 | 【1】hh3cNqaReactOwnerIndex 【2】hh3cNqaReactTestName 【3】hh3cNqaReactItemIndex 【4】pingCtlTargetAddressType 【5】pingCtlTargetAddress 【6】pingCtlType 【7】pingCtlDescr 【8】hh3cNqaReactThresholdType | 【1】测试组的管理名称 【2】测试操作的标签 【3】阈值告警组的编号 【4】目的地址类型 【5】目的地址 【6】测试组的测试类型 【7】测试组的描述 【8】门限类型 | 【1】hh3cNqaReactOwnerIndex hh3cNqaReactTestName hh3cNqaReactItemIndex 【2】hh3cNqaReactOwnerIndex hh3cNqaReactTestName hh3cNqaReactItemIndex 【3】hh3cNqaReactOwnerIndex hh3cNqaReactTestName hh3cNqaReactItemIndex 【4】pingCtlOwnerIndex pingCtlTestName 【5】pingCtlOwnerIndex pingCtlTestName 【6】pingCtlOwnerIndex pingCtlTestName 【7】pingCtlOwnerIndex pingCtlTestName 【8】hh3cNqaReactOwnerIndex hh3cNqaReactTestName hh3cNqaReactItemIndex | 【1】SnmpAdminString 【2】SnmpAdminString 【3】Unsigned32 【4】InetAddressType 【5】InetAddress 【6】OBJECT IDENTIFIER 【7】SnmpAdminString 【8】INTEGER | 【1】OCTET STRING (0..32) 【2】OCTET STRING (0..32) 【3】Unsigned32(1..10) 【4】同MIB标准取值 【5】同MIB标准取值 【6】同MIB标准取值 【7】OCTET STRING (0..255) 【8】invalid(0),, average(1),, consecutive(2),, accumulative(3) | 无需处理。
21-网络管理与监控 | HH3C-NQA-MIB | hh3c-nqa.mib | hh3cNqaProbeFailAboveThreshold | 1.3.6.1.4.1.25506.8.3.3.12 | 探测失败超出阈值告警 | 故障告警 | 警告 | 1.3.6.1.4.1.25506.8.3.3.13 | hh3cNqaProbeFailBelowThreshold | 关闭 | 当阈值模式为consecutive时，每一次测试结束时，统计阈值状态。如果超出阈值，系统生成该告警。 当阈值模式为accumulative时，每一次探测结束时，统计阈值状态。如果超出阈值，系统生成该告警。 当NQA测试组停止时，系统生成该告警。 | 对系统无影响。 |  | 开启 命令行：reaction item-number checked-element probe-fail threshold-type { accumulate accumulate-occurrences ¦ consecutive consecutive-occurrences } action-type trap-only 关闭 命令行： reaction item-number checked-element probe-fail threshold-type { accumulate accumulate-occurrences ¦ consecutive consecutive-occurrences } action-type none undo reaction item-number | 【1】1.3.6.1.4.1.25506.8.3.1.13.1.1 【2】1.3.6.1.4.1.25506.8.3.1.13.1.2 【3】1.3.6.1.4.1.25506.8.3.1.13.1.3 【4】1.3.6.1.2.1.80.1.2.1.3 【5】1.3.6.1.2.1.80.1.2.1.4 【6】1.3.6.1.2.1.80.1.2.1.16 【7】1.3.6.1.2.1.80.1.2.1.17 【8】1.3.6.1.4.1.25506.8.3.1.13.1.7 | 【1】hh3cNqaReactOwnerIndex 【2】hh3cNqaReactTestName 【3】hh3cNqaReactItemIndex 【4】pingCtlTargetAddressType 【5】pingCtlTargetAddress 【6】pingCtlType 【7】pingCtlDescr 【8】hh3cNqaReactThresholdType | 【1】测试组的管理名称 【2】测试操作的标签 【3】阈值告警组的编号 【4】目的地址类型 【5】目的地址 【6】测试组的测试类型 【7】测试组的描述 【8】门限类型 | 【1】hh3cNqaReactOwnerIndex hh3cNqaReactTestName hh3cNqaReactItemIndex 【2】hh3cNqaReactOwnerIndex hh3cNqaReactTestName hh3cNqaReactItemIndex 【3】hh3cNqaReactOwnerIndex hh3cNqaReactTestName hh3cNqaReactItemIndex 【4】pingCtlOwnerIndex pingCtlTestName 【5】pingCtlOwnerIndex pingCtlTestName 【6】pingCtlOwnerIndex pingCtlTestName 【7】pingCtlOwnerIndex pingCtlTestName 【8】hh3cNqaReactOwnerIndex hh3cNqaReactTestName hh3cNqaReactItemIndex | 【1】SnmpAdminString 【2】SnmpAdminString 【3】Unsigned32 【4】InetAddressType 【5】InetAddress 【6】OBJECT IDENTIFIER 【7】SnmpAdminString 【8】INTEGER | 【1】OCTET STRING (0..32) 【2】OCTET STRING (0..32) 【3】Unsigned32(1..10) 【4】同MIB标准取值 【5】同MIB标准取值 【6】同MIB标准取值 【7】OCTET STRING (0..255) 【8】invalid(0),, average(1),, consecutive(2),, accumulative(3) | 1.在NQA测试组视图下执行display this检查目的地址配置是否正确。 如果参数配置无误，则请执行步骤2。 如果参数配置有误，在NQA测试组视图下执行destination ip命令修改目的地址。重新启动测试组，检查是否继续产生该告警。 如果不再产生该告警，则故障排除。 如果继续产生该告警，则请执行步骤2。 2.在NQA测试组视图下执行ping命令检测路由是否可达。 - 如果路由可达，则请执行步骤3。 - 如果路由不可达，请先定位路由不可达问题。例如执行命令display ip routing-table查看路由表，排除路由故障。 3.在NQA测试组视图下执行probe timeout根据当前网络情况修改超时时间，重新启动测试组，检查是否继续产生该告警。 4.如果问题仍未解决，请收集告警信息和配置信息，并联系H3C技术支持工程师。
21-网络管理与监控 | HH3C-NQA-MIB | hh3c-nqa.mib | h3cNqaProbeFailBelowThreshold | 1.3.6.1.4.1.25506.8.3.3.13 | 探测失败恢复阈值告警 | 恢复告警 | 警告 | - | - | 关闭 | 当阈值模式为consecutive时，每一次测试结束时，统计阈值状态。如果阈值状态恢复到配置的阈值，系统生成该告警。 当阈值模式为accumulative时，每一次探测结束时，统计阈值状态。如果阈值状态恢复到配置的阈值，系统生成该告警。 | 对系统无影响。 |  | 开启 命令行：reaction item-number checked-element probe-fail threshold-type { accumulate accumulate-occurrences ¦ consecutive consecutive-occurrences } action-type trap-only 关闭 命令行：reaction item-number checked-element probe-fail threshold-type { accumulate accumulate-occurrences ¦ consecutive consecutive-occurrences } action-type none | 【1】1.3.6.1.4.1.25506.8.3.1.13.1.1 【2】1.3.6.1.4.1.25506.8.3.1.13.1.2 【3】1.3.6.1.4.1.25506.8.3.1.13.1.3 【4】1.3.6.1.2.1.80.1.2.1.3 【5】1.3.6.1.2.1.80.1.2.1.4 【6】1.3.6.1.2.1.80.1.2.1.16 【7】1.3.6.1.2.1.80.1.2.1.17 【8】1.3.6.1.4.1.25506.8.3.1.13.1.7 | 【1】hh3cNqaReactOwnerIndex 【2】hh3cNqaReactTestName 【3】hh3cNqaReactItemIndex 【4】pingCtlTargetAddressType 【5】pingCtlTargetAddress 【6】pingCtlType 【7】pingCtlDescr 【8】hh3cNqaReactThresholdType | 【1】测试组的管理名称 【2】测试操作的标签 【3】阈值告警组的编号 【4】目的地址类型 【5】目的地址 【6】测试组的测试类型 【7】测试组的描述 【8】门限类型 | 【1】hh3cNqaReactOwnerIndex hh3cNqaReactTestName hh3cNqaReactItemIndex 【2】hh3cNqaReactOwnerIndex hh3cNqaReactTestName hh3cNqaReactItemIndex 【3】hh3cNqaReactOwnerIndex hh3cNqaReactTestName hh3cNqaReactItemIndex 【4】pingCtlOwnerIndex pingCtlTestName 【5】pingCtlOwnerIndex pingCtlTestName 【6】pingCtlOwnerIndex pingCtlTestName 【7】pingCtlOwnerIndex pingCtlTestName 【8】hh3cNqaReactOwnerIndex hh3cNqaReactTestName hh3cNqaReactItemIndex | 【1】SnmpAdminString 【2】SnmpAdminString 【3】Unsigned32 【4】InetAddressType 【5】InetAddress 【6】OBJECT IDENTIFIER 【7】SnmpAdminString 【8】INTEGER | 【1】OCTET STRING (0..32) 【2】OCTET STRING (0..32) 【3】Unsigned32(1..10) 【4】同MIB标准取值 【5】同MIB标准取值 【6】同MIB标准取值 【7】OCTET STRING (0..255) 【8】invalid(0),, average(1),, consecutive(2),, accumulative(3) | 无需处理。
21-网络管理与监控 | HH3C-RMON-EXT2-MIB | hh3c-rmon-ext2.mib | hh3cRmonExtRisingAlarm | 1.3.6.1.4.1.25506.2.125.0.1 | 扩展监控对象超过阈值 | 事件告警 | 警告 | - | - | 开启 | 扩展告警表项监控的对象取值超过上限阈值，并且相应的告警事件配置为发送SNMP告警时，系统生成此告警。 | 对系统无影响。 |  | 开启 命令行：rmon event entry-number [ description string ] { log-trap security-string ¦ trap security-string } [ owner text ] 关闭 命令行：rmon event entry-number [ description string ] { log ¦ none } [ owner text ] | 【1】1.3.6.1.4.1.25506.2.125.1.1.1 【2】1.3.6.1.4.1.25506.2.125.1.1.4 【3】1.3.6.1.4.1.25506.2.125.1.1.5 【4】1.3.6.1.4.1.25506.2.125.1.1.6 【5】1.3.6.1.4.1.25506.2.125.1.1.8 | 【1】hh3cRmonExtAlarmIndex 【2】hh3cRmonExtAlarmSympol 【3】hh3cRmonExtAlarmSampleType 【4】hh3cRmonExtAlarmValue 【5】hh3cRmonExtAlarmRisingThreshold | 【1】扩展告警组索引 【2】采样公式 【3】采样类型 【4】采样值 【5】告警上升阈值 | 【1】hh3cRmonExtAlarmIndex 【2】hh3cRmonExtAlarmIndex 【3】hh3cRmonExtAlarmIndex 【4】hh3cRmonExtAlarmIndex 【5】hh3cRmonExtAlarmIndex | 【1】Integer32 【2】DisplayString 【3】INTEGER 【4】Integer32 【5】Integer32 | 【1】1..65535 【2】OCTET STRING (SIZE (0..255)) 【3】absoluteValue(1)、deltaValue(2)、speedValue(3) 【4】同MIB标准取值 【5】同MIB标准取值 | 1.请在任意视图下执行display rmon prialarm命令，显示扩展告警表项监控的对象信息以及监控阈值的配置。检查被监控对象，确认并解除告警触发的原因。 如果阈值设置不合理，可在系统视图下执行rmon prialarm命令修改监控阈值。 2.如果问题仍未解决，请收集告警信息和配置信息，并联系H3C技术支持工程师。
21-网络管理与监控 | HH3C-RMON-EXT2-MIB | hh3c-rmon-ext2.mib | hh3cRmonExtFallingAlarm | 1.3.6.1.4.1.25506.2.125.0.2 | 扩展监控对象低于阈值 | 事件告警 | 警告 | - | - | 开启 | 告警表项监控的对象取值降低到下限阈值之下，并且相应的告警事件配置为发送SNMP告警时，系统生成此告警。 | 对系统无影响。 |  | 开启 命令行：rmon event entry-number [ description string ] { log-trap security-string ¦ trap security-string } [ owner text ] 关闭 命令行：rmon event entry-number [ description string ] { log ¦ none } [ owner text ] | 【1】1.3.6.1.4.1.25506.2.125.1.1.1 【2】1.3.6.1.4.1.25506.2.125.1.1.4 【3】1.3.6.1.4.1.25506.2.125.1.1.5 【4】1.3.6.1.4.1.25506.2.125.1.1.6 【5】1.3.6.1.4.1.25506.2.125.1.1.9 | 【1】hh3cRmonExtAlarmIndex 【2】hh3cRmonExtAlarmSympol 【3】hh3cRmonExtAlarmSampleType 【4】hh3cRmonExtAlarmValue 【5】hh3cRmonExtAlarmFallingThreshold | 【1】扩展告警组索引 【2】采样公式 【3】采样类型 【4】采样值 【5】告警下降阈值 | 【1】hh3cRmonExtAlarmIndex 【2】hh3cRmonExtAlarmIndex 【3】hh3cRmonExtAlarmIndex 【4】hh3cRmonExtAlarmIndex 【5】hh3cRmonExtAlarmIndex | 【1】Integer32 【2】DisplayString 【3】INTEGER 【4】Integer32 【5】Integer32 | 【1】1..65535 【2】OCTET STRING (SIZE (0..255)) 【3】absoluteValue(1)、deltaValue(2)、speedValue(3) 【4】同MIB标准取值 【5】同MIB标准取值 | 1.请在任意视图下执行display rmon prialarm命令，显示扩展告警表项监控的对象信息以及监控阈值的配置。检查被监控对象，确认并解除告警触发的原因。 如果阈值设置不合理，可在系统视图下执行rmon prialarm命令修改监控阈值。 2.如果问题仍未解决，请收集告警信息和配置信息，并联系H3C技术支持工程师。
21-网络管理与监控 | RMON-MIB | rfc2819-rmon.mib | risingAlarm | 1.3.6.1.2.1.16.0.1 | 监控对象超过阈值 | 事件告警 | 警告 | - | - | 开启 | 告警表项监控的对象取值超过上限阈值，并且相应的告警事件配置为发送SNMP告警时，系统生成此告警。 | 对系统无影响。 |  | 开启 命令行：rmon event entry-number [ description string ] { log-trap security-string ¦ trap security-string } [ owner text ] 关闭 命令行：rmon event entry-number [ description string ] { log ¦ none } [ owner text ] | 【1】1.3.6.1.2.1.16.3.1.1.1 【2】1.3.6.1.2.1.16.3.1.1.3 【3】1.3.6.1.2.1.16.3.1.1.4 【4】1.3.6.1.2.1.16.3.1.1.5 【5】1.3.6.1.2.1.16.3.1.1.7 | 【1】alarmIndex 【2】alarmVariable 【3】alarmSampleType 【4】alarmValue 【5】alarmRisingThreshold | 【1】告警组索引 【2】告警对象 【3】采样类型 【4】采样值 【5】告警上升阈值 | 【1】alarmIndex 【2】alarmIndex 【3】alarmIndex 【4】alarmIndex 【5】alarmIndex | 【1】Integer32 【2】OBJECT IDENTIFIER 【3】INTEGER 【4】Integer32 【5】Integer32 | 【1】1..65535 【2】同MIB标准取值 【3】absoluteValue(1), deltaValue(2) 【4】同MIB标准取值 【5】同MIB标准取值 | 1.请在任意视图下执行display rmon alarm命令，显示告警表项监控的对象信息以及监控阈值的配置。检查被监控对象，确认并解除告警触发的原因。 如果阈值设置不合理，可在系统视图下执行rmon alarm命令修改监控阈值。 2.如果问题仍未解决，请收集告警信息和配置信息，并联系H3C技术支持工程师。
21-网络管理与监控 | RMON-MIB | rfc2819-rmon.mib | fallingAlarm | 1.3.6.1.2.1.16.0.2 | 监控对象低于阈值 | 事件告警 | 警告 | - | - | 开启 | 告警表项监控的对象取值降低到下限阈值之下，并且相应的告警事件配置为发送SNMP告警时，系统生成此告警。 | 对系统无影响。 |  | 开启 命令行：rmon event entry-number [ description string ] { log-trap security-string ¦ trap security-string } [ owner text ] 关闭 命令行：rmon event entry-number [ description string ] { log ¦ none } [ owner text ] | 【1】1.3.6.1.2.1.16.3.1.1.1 【2】1.3.6.1.2.1.16.3.1.1.3 【3】1.3.6.1.2.1.16.3.1.1.4 【4】1.3.6.1.2.1.16.3.1.1.5 【5】1.3.6.1.2.1.16.3.1.1.8 | 【1】alarmIndex 【2】alarmVariable 【3】alarmSampleType 【4】alarmValue 【5】alarmFallingThreshold | 【1】告警组索引 【2】告警对象 【3】采样类型 【4】采样值 【5】告警下降阈值 | 【1】alarmIndex 【2】alarmIndex 【3】alarmIndex 【4】alarmIndex 【5】alarmIndex | 【1】Integer32 【2】OBJECT IDENTIFIER 【3】INTEGER 【4】Integer32 【5】Integer32 | 【1】1..65535 【2】同MIB标准取值 【3】absoluteValue(1)、deltaValue(2) 【4】同MIB标准取值 【5】同MIB标准取值 | 1.请在任意视图下执行display rmon alarm命令，显示告警表项监控的对象信息以及监控阈值的配置。检查被监控对象，确认并解除告警触发的原因。 如果阈值设置不合理，可在系统视图下执行rmon alarm命令修改监控阈值。 2.如果问题仍未解决，请收集告警信息和配置信息，并联系H3C技术支持工程师。
21-网络管理与监控 | SNMPv2-MIB | rfc3418-snmpv2.mib | coldStart | 1.3.6.1.6.3.1.1.5.1 | SNMP Agent冷启动 | 事件告警 | 警告 | - | - | 开启 | 冷启动告警表示支持告警生成模块的SNMP实体在设备启动后首次进行初始化。 | 对业务没有影响。 |  | 开启 命令行：snmp-agent trap enable standard coldstart 关闭 命令行：undo snmp-agent trap enable standard coldstart | 【1】1.3.6.1.2.1.16.3.1.1.1 【2】1.3.6.1.2.1.16.3.1.1.3 【3】1.3.6.1.2.1.16.3.1.1.4 【4】1.3.6.1.2.1.16.3.1.1.5 【5】1.3.6.1.2.1.16.3.1.1.8 | 【1】alarmIndex 【2】alarmVariable 【3】alarmSampleType 【4】alarmValue 【5】alarmFallingThreshold | 【1】告警组索引 【2】告警对象 【3】采样类型 【4】采样值 【5】告警下降阈值 | 【1】alarmIndex 【2】alarmIndex 【3】alarmIndex 【4】alarmIndex 【5】alarmIndex | 【1】Integer32 【2】OBJECT IDENTIFIER 【3】INTEGER 【4】Integer32 【5】Integer32 | 【1】1..65535 【2】同MIB标准取值 【3】absoluteValue(1)、deltaValue(2) 【4】同MIB标准取值 【5】同MIB标准取值 | 无需处理。
21-网络管理与监控 | SNMPv2-MIB | rfc3418-snmpv2.mib | warmStart | 1.3.6.1.6.3.1.1.5.2 | SNMP Agent热启动 | 事件告警 | 警告 | - | - | 开启 | 热启动告警表示支持告警生成模块的SNMP实体在设备启动后非首次初始化。 | 对业务没有影响。 |  | 开启 命令行：snmp-agent trap enable standard warmstart 关闭 命令行：undo snmp-agent trap enable standard warmstart | 【1】1.3.6.1.2.1.16.3.1.1.1 【2】1.3.6.1.2.1.16.3.1.1.3 【3】1.3.6.1.2.1.16.3.1.1.4 【4】1.3.6.1.2.1.16.3.1.1.5 【5】1.3.6.1.2.1.16.3.1.1.8 | 【1】alarmIndex 【2】alarmVariable 【3】alarmSampleType 【4】alarmValue 【5】alarmFallingThreshold | 【1】告警组索引 【2】告警对象 【3】采样类型 【4】采样值 【5】告警下降阈值 | 【1】alarmIndex 【2】alarmIndex 【3】alarmIndex 【4】alarmIndex 【5】alarmIndex | 【1】Integer32 【2】OBJECT IDENTIFIER 【3】INTEGER 【4】Integer32 【5】Integer32 | 【1】1..65535 【2】同MIB标准取值 【3】absoluteValue(1)、deltaValue(2) 【4】同MIB标准取值 【5】同MIB标准取值 | 无需处理。
21-网络管理与监控 | SNMPv2-MIB | rfc3418-snmpv2.mib | authenticationFailure | 1.3.6.1.6.3.1.1.5.5 | SNMP认证失败 | 事件告警 | 警告 | - | - | 开启 | 网管用错误的团体名称或者SNMPv3用户名连接设备，导致认证失败，系统生成此告警。 | 如果开启了静默功能，会导致合法的网管无法访问设备。 |  | 开启 命令行：snmp-agent trap enable standard authentication 关闭 命令行：undo snmp-agent trap enable standard authentication | 【1】1.3.6.1.2.1.16.3.1.1.1 【2】1.3.6.1.2.1.16.3.1.1.3 【3】1.3.6.1.2.1.16.3.1.1.4 【4】1.3.6.1.2.1.16.3.1.1.5 【5】1.3.6.1.2.1.16.3.1.1.8 | 【1】alarmIndex 【2】alarmVariable 【3】alarmSampleType 【4】alarmValue 【5】alarmFallingThreshold | 【1】告警组索引 【2】告警对象 【3】采样类型 【4】采样值 【5】告警下降阈值 | 【1】alarmIndex 【2】alarmIndex 【3】alarmIndex 【4】alarmIndex 【5】alarmIndex | 【1】Integer32 【2】OBJECT IDENTIFIER 【3】INTEGER 【4】Integer32 【5】Integer32 | 【1】1..65535 【2】同MIB标准取值 【3】absoluteValue(1)、deltaValue(2) 【4】同MIB标准取值 【5】同MIB标准取值 | 1.检查SNMP配置是否正确，确保设备侧与网管侧的配置一致： 在用户视图下执行display current-configuration ¦ include snmp-agent查看SNMP配置。 如果团体名配置有误，请在系统视图下执行snmp-agent community命令修改团体名， 如果SNMPv3用户的认证参数有误，请在系统视图下执行snmp-agent user命令修改SNMPv3用户配置。 2.如果设备侧与网管侧的配置一致，可能存在网络攻击，可以通过设置ACL仅允许正常网管访问，阻断攻击。 3.如果问题仍未解决，请收集告警信息和配置信息，并联系H3C技术支持工程师。

## 模块功能介绍
分册名 | 模块名 | MIB文件名 | 功能介绍
02-基础配置 | HH3C-CONFIG-MAN-MIB | hh3c-config-man.mib | 本MIB实现了设备配置管理功能，如设备运行配置的配置保存（save）、配置备份（backup）、配置恢复（restore）等操作，发送配置变化日志的功能。 配置的备份、恢复过程的源及目的包括设备内存、本地存储介质、网络服务器，三地之间的关系如下图所示 /
02-基础配置 | HH3C-FLASH-MAN-MIB | hh3c-flash-man.mib | HH3C-FLASH-MAN-MIB用来查询设备磁盘、分区、文件等信息，以及进行文件的相关管理操作。
02-基础配置 | HH3C-SYS-MAN-MIB | hh3c-sys-man.mib | 本MIB提供了系统时间、系统夏令时管理功能，以及显示系统当前配置文件、版本文件，还提供了重启设备，升级设备版本等功能。
02-基础配置 | HH3C-UI-MAN-MIB | hh3c-ui-man.mib | HH3C-UI-MAN-MIB用来对用户认证相关信息进行获取和管理。
02-基础配置 | RFC1213-MIB | rfc1213.mib | 本MIB主要用来实现RFC1213所定义的设备基本信息、接口报文统计、IP数据报文统计等信息。 本MIB中定义的各种协议相关节点、表已被后续单独定义的MIB所替代，相关功能说明见上述各独立MIB章节，包括： Interface被IF-MIB重定义。 ip、icmp被IP-MIB重定义。 tcp被TCP-MIB重定义。 udp被UDP-MIB重定义。 snmp被SNMPv2-MIB重定义。
03-License管理 | HH3C-LICENSE-MIB | hh3c-license.mib | 对设备进行LICENSE的管理操作。
04-设备管理 | ENTITY-MIB | rfc4133-entity.mib | 实体MIB描述了以树型结构管理设备中各种类型的物理实体，以及各物理实体之间的关系。通过实体MIB，可以获得设备上物理实体之间的关系结构，获取物理实体的相关数据和状态。 物理实体表（entPhysicalTable）的表项索引称为实体索引，由各产品分配，每一个实体索引代表了设备上的唯一一个硬件，如风扇、电源、内存、CPU、业务板、端口等等。 网管通过对entPhysicalTable表中的entPhysicalContainedIn和entPhysicalParentRelPos两个MIB对象实例的值来完成设备上物理实体排列及包含关系的计算。这样做可以避免考虑物理实体索引是按照深度优先还是按照广度优先进行分配。 RFC4133是RFC2737的更新版本，新增CPU这种实体类型。
04-设备管理 | HH3C-COMMON-SYSTEM-MIB | hh3c-common-system.mib | 本MIB用来进行设备基础操作，如重启设备操作，以及或系统基本信息，如设备重启类型、系统工作模式等。还可以发送断电告警。
04-设备管理 | HH3C-ENTITY-EXT-MIB | hh3c-entity-ext.mib | 该MIB用于描述实体扩展信息，用以实现对实体特定数据的监控功能，使得这些产品设备能够通过网管方式得到更好管理监控。 支持本MIB的产品必须首先支持ENTITY-MIB。 以下表格描述了实体扩展属性同设备实体的关联信息，需要产品确认规格。 entity hh3cEntityExtAdminStatus (R/W) chassis No backplane No container No powerSupply No fan No sensor No module No port Yes stack No other No unknown No entity hh3cEntityExtOperStatus (R) chassis No backplane No container No power Supply Yes fan Yes sensor No module Yes port Yes stack No other No unknown No entity hh3cEntityExtStandbyStatus (R) chassis No backplane No container No powerSupply No fan Yes sensor No module Yes port No stack No other No unknown No entity hh3cEntityExtAlarmLight (R) chassis No backplane No container No powerSupply No fan No sensor No module No port No stack No other No unknown No entity hh3cEntityExtCpuUsage (R) chassis No backplane No container No powerSupply No fan No sensor No module Yes(Only support the Module Level1) port No stack No other No unknown No entity hh3cEntityExtCpuUsageThreshold (R/W) chassis No backplane No container No powerSupply No fan No sensor No module Yes(Only support the Module Level1) port No stack No other No unknown No entity hh3cEntityExtMemUsage (R) chassis No backplane No container No powerSupply No fan No sensor No module Yes(Only support the Module Level1) port No stack No other No unknown No entity hh3cEntityExtMemUsageThreshold(R/W) chassis No backplane No container No powerSupply No fan No sensor No module Yes(Only support the Module Level1) port No stack No other No unknown No entity hh3cEntityExtMemSize (R) chassis No backplane No container No powerSupply No fan No sensor No module Yes(Only support the Module Level1) port No stack No other No unknown No entity hh3cEntityExtUpTime (R) chassis Yes backplane No container No powerSupply No fan No sensor No module No port No stack No other No unknown No entity hh3cEntityExtTemperature (R) chassis No backplane No container No powerSupply Yes fan Yes sensor Yes module Yes port No stack No other Yes unknown No entity hh3cEntityExtTemperatureThreshold(R/W) chassis No backplane No container No powerSupply Yes fan Yes sensor Yes module Yes port No stack No other Yes unknown No entity hh3cEntityExtVoltage(R) chassis No backplane No container No powerSupply No fan No sensor No module No port No stack No other No unknown No entity hh3cEntityExtVoltageLowThreshold(R/W) chassis No backplane No container No powerSupply No fan No sensor No module No port No stack No other No unknown No entity hh3cEntityExtVoltageHighThreshold(R/W) chassis No backplane No container No powerSupply No fan No sensor No module No port No stack No other No unknown No entity hh3cEntityExtCriticalTemperatureThreshold(R/W) chassis No backplane No container No powerSupply No fan No sensor Yes module No port No stack No other No unknown No entity hh3cEntityExtMacAddress (R) chassis Yes backplane No container No powerSupply No fan No sensor No module No port No stack Yes other No unknown No entity hh3cEntityExtErrorStatus (R) chassis No backplane Yes container Yes powerSupply Yes fan Yes sensor Yes module No port Yes stack No other Yes unknown Yes entity hh3cEntityExtManuSerialNum (R) chassis Yes backplane No container No powerSupply No fan No sensor No module Yes port No cpu No entity hh3cEntityExtManuBuildInfo (R) chassis Yes backplane No container No powerSupply No fan No sensor No module Yes port No cpu No entity hh3cEntityExtMacAddressCount (R) chassis Yes backplane No container No powerSupply No fan No sensor No module Yes port Yes cpu No entity hh3cEntityExtManuBOM (R) chassis Yes backplane No container No powerSupply No fan No sensor No module Yes port No cpu No Entity (R/W: 可读/读写) POWERSUPPLY FAN CHASSIS CONTAINER MODULE PORT CPU hh3cEntityExtAdminStatus (R/W) Yes hh3cEntityExtOperStatus (R) Yes Yes Yes Yes hh3cEntityExtStandbyStatus (R) Yes Yes hh3cEntityExtAlarmLight (R) hh3cEntityExtCpuUsage (R) Yes hh3cEntityExtCpuUsageThreshold (R/W) Yes hh3cEntityExtMemUsage (R) Yes hh3cEntityExtMemUsageThreshold(R/W) Yes hh3cEntityExtMemSize (R) Yes hh3cEntityExtUpTime (R) Yes hh3cEntityExtTemperature (R) hh3cEntityExtTemperatureThreshold (R/W) hh3cEntityExtVoltage (R) hh3cEntityExtVoltageLowThreshold (R/W) hh3cEntityExtVoltageHighThreshold (R/W) hh3cEntityExtCriticalTemperatureThreshold hh3cEntityExtMacAddress Yes hh3cEntityExtErrorStatus 说明: 1. “Yes”：表示该扩展属性已实现。 2. 如果读操作返回“no such name/instance”，那么说明该MIB节点在当前实体实例下是不支持的。
04-设备管理 | HH3C-ENTRELATION-MIB | hh3c-entrelation.mib | 该MIB描述了两个实体之间的关系(Combo或互联的堆叠口)，补充说明了Combo 口同堆叠口的关系。
04-设备管理 | HH3C-INFOCENTER-MIB | hh3c-infocenter.mib | 本MIB用来设置信息中心相关配置，包括日志开关、logbuffer、loghost等，还可以用于查询logbuffer记录的日志条目内容。
04-设备管理 | HH3C-LSW-DEV-ADM-MIB | hh3c-lsw-dev-adm.mib | 本MIB用来查询设备基本信息，通过以Chassis、Slot、CPU ID、Port为索引表项进行信息的查询。
04-设备管理 | HH3C-POWER-ETH-EXT-MIB | hh3c-power-eth-ext.mib | 本MIB是对POWER-ETHERNET-MIB的扩展。实现该MIB必须首先实现POWER-ETHERNET-MIB中的相关部分，比如pethMainPseTable部分。 POWER-ETHERNET-MIB所描述的MIB中，缺少对实体某些特定方面的监控功能。根据网络产品的功能特点，有必要增加一些节点，以实现对实体特定方面数据的监控功能，使得这些产品设备能够通过网管方式得到更好管理监控。
04-设备管理 | HH3C-TRANSCEIVER-INFO-MIB | hh3c-transceiver-info.mib | 本MIB用于显示光模块信息，包括厂商信息、传输物理特性等。
04-设备管理 | HH3C-TRAP-MIB | hh3c-trap.mib | 本MIB用于当设备在发生特定事件的时候，如MAC地址表满时，主动向网管站发送Trap信息。
04-设备管理 | POWER-ETHERNET-MIB | rfc3621-power-ethernet.mib | 本MIB用于实现PoE电源模块的功能查询及管理。
04-设备管理 | SYSLOG-MSG-MIB | rfc5676-syslog-msg.mib | SYSLOG-MSG-MIB用于将Syslog消息转化为SNMP对象共管理员查看或发送告警。
05-虚拟化技术 | HH3C-STACK-MIB | hh3c-stack.mib | HH3C-STACK-MIB用来对IRF堆叠相关信息进行获取和管理。
06-接口管理 | ADSL-LINE-MIB | rfc2662-adsl-line.mib | ADSL-LINE-MIB 用于读取ADSL接口的部分数据。
06-接口管理 | HH3C-E1-MIB | hh3c-e1.mib | HH3C-E1-MIB用来实现E1类型接口信息的获取。
06-接口管理 | HH3C-E1T1VI-MIB | hh3c-e1t1vi.mib | H3C-E1T1VI-MIB 用来实现语音口当前呼叫时隙数查询等工作。
06-接口管理 | HH3C-IF-EXT-MIB | hh3c-if-ext.mib | HH3C-IF-EXT-MIB 用于提供对接口进行管理和描述的信息
06-接口管理 | HH3C-LswINF-MIB | hh3c-splat-inf.mib | HH3C-LswINF-MIB 用于如果隔离组有上行端口，那么隔离组与上行端口之间存在一一对应关系。但是隔离组也可以没有上行端口。例如，可以先创建隔离组，然后指定上行口，然后加隔离端口，然后将上行口去掉。也就是说隔离组与上行口没有必然的联系。由于端口隔离的功能不同，保留两种端口隔离特性。自动协商功能使交换机物理接口通过协商在最强工作模式下工作。对速度来说，可以协商多种速率。不同应用场合，对其要求不同。为了适应用户需求，需要对端口速率协商的范围进行设置和查询，增加设备可控性和可管理性。
06-接口管理 | HH3C-T1-MIB | hh3c-t1.mib | HH3C-T1-MIB 用于对不包含在RFC 1213和RFC 2233的T1/CT1/PRI接口的相关信息进行设置与获取。
06-接口管理 | IF-MIB | rfc2863-if.mib | IF-MIB 用于描述网络通用的接口属性
07-二层技术-以太网交换 | BRIDGE-MIB | rfc1493-bridge.mib | BRIDGE-MIB用来实现网桥基本信息的获取，诊断信息收集以及配置系统工作模式的功能。
07-二层技术-以太网交换 | EtherLike-MIB | rfc3635-EtherLike.mib | 用来实现以太接口基本信息的获取，诊断信息收集以及配置系统工作模式的功能。
07-二层技术-以太网交换 | HH3C-LAG-MIB | hh3c-lag.mib | LAGG-MIB实现聚合特性所对应的MIB，包括两个MIB文件：标准的ieee8023-lag.mib和私有的hh3c-lag.mib。
07-二层技术-以太网交换 | HH3C-LswMAM-MIB | hh3c-splat-mam.mib | 本MIB实现单播MAC设置功能。
07-二层技术-以太网交换 | HH3C-LswMSTP-MIB | hh3c-splat-mstp.mib | 生成树协议是一种二层管理协议，它通过选择性地阻塞网络中的冗余链路来消除二层环路，同时还具备链路备份的功能。HH3C-SPLAT-MSTP-MIB是为了实现可网管的MSTP特性而定义的私有MIB。
07-二层技术-以太网交换 | HH3C-LswVLAN-MIB | hh3c-splat-vlan.mib | 本MIB用来操作VLAN的基本配置，以及获取VLAN的基本信息。
07-二层技术-以太网交换 | HH3C-QINQV2-MIB | hh3c-qinqv2.mib | 本MIB用来管理QinQ (802.1Q in 802.1Q) VLAN特性，配置与查询QinQ VLAN信息。
07-二层技术-以太网交换 | IEEE8023-LAG-MIB | ieee8023-lag.mib | IEEE8023-LAGG-MIB实现聚合特性所对应的MIB。简单介绍如下： (1)聚合接口信息：显示/设置聚合接口相关信息 (2)成员端口列表：显示聚合接口内成员端口列表 (3)成员端口信息：显示/设置聚合成员端口相关信息 (4)报文统计信息：显示聚合报文统计信息 (5)成员端口状态机信息：显示聚合成员端口状态机信息
07-二层技术-以太网交换 | LLDP-EXT-DOT1-V2-MIB | lldp-ext-dot1-v2.mib | LLDP协议可以方便网络管理以标准的方式发现并利用网络物理拓扑信息，并且使网络管理有办法发现一些影响上层应用交互的配置不一致或错误，我公司数通产品已经实现LLDP-2009标准版本，但是所支持的MIB仍然还是LLDP-2005标准的版本。 LLDP-2009标准的MIB又称为LLDP-V2-MIB是实现LLDP-2009标准版本对应的MIB，此MIB为标准公有MIB，简单介绍如下： LLDP配置信息 LLDP报文发送周期 LLDP报文的发送周期，用户可配置，单位为s，取值范围为1～32768s，默认为30s。 LLDP报文的发送周期，用户可配置，单位为s，取值范围为5～32768s，默认为30s。 LLDP报文发送的LLDPDU的存活时间乘数 LLDP报文发送的LLDPDU的存活时间乘数，用来改变发送LLDPDU中TTL TLV的存活时间的值。用户可以配置，取值范围为2~10，默认为4。 LLDP重新初始化延时 LLDP接口重新初始化延时时间，用户可配置，单位是s，取值范围是1~10s，默认为2s。 LLDP发送Trap时间间隔 LLDP发送Trap时间间隔，用户可配置，单位为s，取值范围为5～3600s，默认为30s。 LLDP发送报文令牌桶大小 LLDP发送报文令牌桶大小，用来限制LLDP连续发送报文的个数，取值范围是1~100，默认是5。 LLDP报文快发周期 LLDP报文的快速发送周期，用户可配置，单位为s，取值范围为1～3600s，默认为1s。 LLDP报文快发次数 LLDP报文快发次数，用户可配置，取值范围1～8，默认值为4。 LLDP接口配置表 设备上接口的LLDP特性配置信息，包括接口索引、MAC地址索引即Agent ID，接口的发送接收状态、Trap是否使能及接口上能够发送哪些可选TLV。 LLDP管理地址配置表 设备的管理地址配置信息，管理地址用户可以创建，可以配置是否使能。 LLDP统计信息 LLDP更新邻居信息的时间 设备最后一次更新邻居信息的时间。当邻居信息被创建、修改或删除的时候，都需要更新邻居信息，记录最后一次更新邻居信息的时间。 LLDP添加邻居信息的数量 系统启动后，添加的邻居信息的数量。LLDP agent根据报文中的MSAP ID（由Chassis ID和Port ID 构成）在本地邻居信息库中查找对应的邻居信息，如果确定是新的邻居信息且邻居信息的数量没有达到最大值，则需要添加新的邻居信息到邻居信息表中，记录添加的邻居信息的数量。 LLDP删除邻居信息的数量 系统需要删除的邻居信息的数量。当接口的状态发生变化或LLDP工作模式发生变化时，都会有邻居信息的删除操作，统计删除的邻居信息的数量。 LLDP丢弃邻居信息的数量 系统需要丢弃的邻居信息的数量。当本地LLDP agent维护的邻居信息数量达到规格规定的最大值时，收到新邻居报文则丢弃新邻居信息，统计丢弃的邻居信息的数量。 LLDP老化邻居信息的数量 邻居信息老化的数量。当邻居信息的生存时间定时器超时，则对应的邻居信息老化，统计老化的邻居信息的数量。 LLDP接口发送报文的统计表 LLDP接口发送报文的统计信息表。统计LLDP发送报文的数量并记录结果到该统计表中。 LLDP接口接收报文的统计表 LLDP接口接收报文的统计信息表。统计LLDP接收报文的数量并记录结果到该统计信息表中。 LLDP本地系统信息 LLDP本地Chassis ID Subtype信息 Chassis ID Subtype信息定义了本地Chassis ID Subtype的信息。 LLDP本地Chassis ID信息 该字符串的值定义了本地Chassis ID的信息。 LLDP本地系统名称 该字符串的值定义了本地系统的系统名称。取值范围是1~255octets。 LLDP本地系统描述 该字符串的值定义了本地系统的系统描述。取值范围是1~255octets。 LLDP本地系统支持的功能 该位图的值定义了本地系统支持那些系统功能。取值为2octets。 LLDP本地系统使能的功能 该位图的值定义了本地系统中的哪些主要功能被使能了。取值为2octets。 LLDP本地接口信息表 LLDP本地接口的信息，包括LLDP agent所能识别的与本地系统相关的接口信息。 LLDP本地管理地址信息表 LLDP本地管理地址的信息，包括LLDP agent所能识别的与本地系统相关的管理地址的信息。 LLDP系统邻居信息 LLDP系统邻居信息表 LLDP系统邻居信息描述，包括LLDP agent所能识别邻居的基本信息。 LLDP系统邻居的管理地址信息表 LLDP系统邻居的管理地址信息，包括LLDP agent所能识别的邻居系统中含有本地Chassis值的接口的管理地址信息。 LLDP系统邻居信息不能识别的TLV的信息表 LLDP agent不能识别的TLV的信息，该表中包含了接收方的LLDP agent不能识别收到的TLV的信息。 LLDP系统邻居的组织级定义信息表 LLDP系统邻居的组织级定义的信息，包括每一个物理拓扑结构广播的组织级定义的信息。该表包括不能被本地LLDP agent识别的组织级定义的信息。 802.1扩展部分 接口Agent选择发送Port VLAN TLV的配置表 设备接口上Agent是否可以发送Port VLAN TLV的配置信息。 接口Agent选择发送VLAN Name TLV的配置表 设备接口上Agent是否可以发送VLAN Name TLV的配置信息。 接口Agent选择发送Port And Protocol VLAN ID TLV的配置表 设备接口上Agent是否可以发送Port And Protocol VLAN ID TLV的配置信息。 接口Agent选择发送Protocol Identity TLV的配置表 设备接口上Agent是否可以发送Protocol Identity TLV的配置信息。 接口Agent选择发送LLDP VID Usage Digest TLV的配置表 设备接口上Agent是否可以发送LLDP VID Usage Digest TLV的配置信息。 接口Agent选择发送Management VID TLV的配置表 设备接口上Agent是否可以发送Management VID TLV的配置信息。 LLDP 802.1本地PVID数据表 本地Port VLAN ID信息。 本地Port and Protocol VLAN表 记录本地Port and Protocol VLAN的相关信息。 本地VLAN Name表 本地VLAN名称和VLAN ID的对应关系信息。 本地Protocol Identity表 本地系统中的协议ID信息。 本地VID Usage表 本地系统中VID 使用情况信息。 本地Management VID表 本地管理VLAN信息。 本地链路聚合表 本地链路聚合信息。 LLDP邻居802.1数据表 邻居VLAN ID信息。 邻居Protocol VLAN表 记录邻居协议VLAN的相关信息。 邻居VLAN Name表 记录邻居VLAN名称和VLAN ID的对应关系信息。 邻居Protocol表 记录邻居协议ID信息。 邻居VID Usage表 记录邻居VID使用现状信息。 邻居Management VID表 记录邻居管理VLAN信息。 邻居链路聚合表 记录邻居链路聚合信息。 DCBX扩展部分 DCBX TLV使能信息 标识接口上Agent是否能够发送ETS Configuration TLV、ETS Recommendation TLV、Priority-based Flow Control TLV、Application Priority TLV。 DCBX本地信息 本地设备上ETS Configuration TLV、ETS Recommendation TLV、Priority-based Flow Control TLV、Application Priority TLV的信息。 DCBX邻居信息 本地设备上保存的邻居的ETS Configuration TLV、ETS Recommendation TLV、Priority-based Flow Control TLV、Application Priority TLV的信息。 DCBX配置信息 本地设备上ETS Configuration TLV、ETS Recommendation TLV、Priority-based Flow Control TLV、Application Priority TLV的配置信息。 802.3扩展部分 LLDP接口配置表 设备上接口的LLDP特性配置信息，标识接口上Agent能够发送哪些IEEE 802.3组织定义的可选TLV。 LLDP本地接口信息表 设备上接口支持的速率、双工、自动协商信息。 LLDP本地供电能力信息表 设备上接口的接口类型、MDI信息、供电管脚信息、供电能力信息。 本地报文最大帧长度信息表 报文最大帧长度信息。 LLDP邻居设备接口配置表 邻居设备接口的LLDP特性配置信息，包括支持的速率、双工、自动协商信息。 LLDP邻居设备供电能力信息表 邻居设备接口的接口类型、MDI信息、供电管脚信息、供电能力信息。 邻居设备报文最大帧长度信息表 邻居设备报文最大帧长度信息。 CNP扩展部分 Comware V700R001整体不支持CNP相关的表。
07-二层技术-以太网交换 | LLDP-EXT-DOT3-MIB | lldp-ext-dot3.mib | 为方便网络管理以标准的方式发现并利用网络物理拓扑信息，并且使网络管理有办法发现一些影响上层应用交互的配置不一致或错误，我公司数通产品要实现LLDP特性。 LLDP-EXT-DOT3-MIB即是实现这个特性所对应的MIB之一（LLDP特性共有4个MIB，即LLDP-MIB、LLDP-EXT-DOT1-MIB、LLDP-EXT-DOT3-MIB、LLDP-MED-MIB），此MIB是IEEE 802.3组织定义的邻居发现信息MIB，是对LLDP-MIB的扩展；此MIB为标准公有MIB，简单介绍如下： IEEE 802.3组织定义的LLDP配置信息 LLDP端口配置表 设备上端口的LLDP特性配置信息，标识端口上能够发送哪些IEEE 802.3组织定义的可选TLV。 IEEE 802.3组织定义的LLDP设备本地信息 LLDP本地端口信息表 设备上端口支持的速率、双工、自动协商信息。 LLDP本地供电能力信息表 设备上端口的端口类型、MDI信息、供电管脚信息、供电能力信息。 LLDP本地端口聚合信息表 设备上端口的聚合状态和聚合主端口ID。 报文最大帧长度信息表 报文最大帧长度信息。 IEEE 802.3组织定义的邻居设备信息 LLDP邻居设备端口配置表 邻居设备端口的LLDP特性配置信息，包括支持的速率、双工、自动协商信息。 LLDP邻居设备供电能力信息表 邻居设备端口的端口类型、MDI信息、供电管脚信息、供电能力信息。 LLDP邻居设备端口聚合信息表 邻居设备端口的聚合状态和聚合主端口ID。 邻居设备报文最大帧长度信息表 邻居设备报文最大帧长度信息。
07-二层技术-以太网交换 | LLDP-EXT-DOT3-V2-MIB | lldp-ext-dot3-v2.mib | 用于IEEE 802.3组织定义的发现信息的LLDP管理信息库扩展模块。 LLDP协议可以方便网络管理以标准的方式发现并利用网络物理拓扑信息，并且使网络管理有办法发现一些影响上层应用交互的配置不一致或错误，我公司数通产品已经实现LLDP-2009标准版本，但是所支持的MIB仍然还是LLDP-2005标准的版本。 LLDP-2009标准的MIB又称为LLDP-V2-MIB是实现LLDP-2009标准版本对应的MIB，此MIB为标准公有MIB，简单介绍如下： LLDP配置信息 LLDP报文发送周期 LLDP报文的发送周期，用户可配置，单位为s，取值范围为1～32768s，默认为30s。 LLDP报文的发送周期，用户可配置，单位为s，取值范围为5～32768s，默认为30s。 LLDP报文发送的LLDPDU的存活时间乘数 LLDP报文发送的LLDPDU的存活时间乘数，用来改变发送LLDPDU中TTL TLV的存活时间的值。用户可以配置，取值范围为2~10，默认为4。 LLDP重新初始化延时 LLDP接口重新初始化延时时间，用户可配置，单位是s，取值范围是1~10s，默认为2s。 LLDP发送Trap时间间隔 LLDP发送Trap时间间隔，用户可配置，单位为s，取值范围为5～3600s，默认为30s。 LLDP发送报文令牌桶大小 LLDP发送报文令牌桶大小，用来限制LLDP连续发送报文的个数，取值范围是1~100，默认是5。 LLDP报文快发周期 LLDP报文的快速发送周期，用户可配置，单位为s，取值范围为1～3600s，默认为1s。 LLDP报文快发次数 LLDP报文快发次数，用户可配置，取值范围1～8，默认值为4。 LLDP接口配置表 设备上接口的LLDP特性配置信息，包括接口索引、MAC地址索引即Agent ID，接口的发送接收状态、Trap是否使能及接口上能够发送哪些可选TLV。 LLDP管理地址配置表 设备的管理地址配置信息，管理地址用户可以创建，可以配置是否使能。 LLDP统计信息 LLDP更新邻居信息的时间 设备最后一次更新邻居信息的时间。当邻居信息被创建、修改或删除的时候，都需要更新邻居信息，记录最后一次更新邻居信息的时间。 LLDP添加邻居信息的数量 系统启动后，添加的邻居信息的数量。LLDP agent根据报文中的MSAP ID（由Chassis ID和Port ID 构成）在本地邻居信息库中查找对应的邻居信息，如果确定是新的邻居信息且邻居信息的数量没有达到最大值，则需要添加新的邻居信息到邻居信息表中，记录添加的邻居信息的数量。 LLDP删除邻居信息的数量 系统需要删除的邻居信息的数量。当接口的状态发生变化或LLDP工作模式发生变化时，都会有邻居信息的删除操作，统计删除的邻居信息的数量。 LLDP丢弃邻居信息的数量 系统需要丢弃的邻居信息的数量。当本地LLDP agent维护的邻居信息数量达到规格规定的最大值时，收到新邻居报文则丢弃新邻居信息，统计丢弃的邻居信息的数量。 LLDP老化邻居信息的数量 邻居信息老化的数量。当邻居信息的生存时间定时器超时，则对应的邻居信息老化，统计老化的邻居信息的数量。 LLDP接口发送报文的统计表 LLDP接口发送报文的统计信息表。统计LLDP发送报文的数量并记录结果到该统计表中。 LLDP接口接收报文的统计表 LLDP接口接收报文的统计信息表。统计LLDP接收报文的数量并记录结果到该统计信息表中。 LLDP本地系统信息 LLDP本地Chassis ID Subtype信息 Chassis ID Subtype信息定义了本地Chassis ID Subtype的信息。 LLDP本地Chassis ID信息 该字符串的值定义了本地Chassis ID的信息。 LLDP本地系统名称 该字符串的值定义了本地系统的系统名称。取值范围是1~255octets。 LLDP本地系统描述 该字符串的值定义了本地系统的系统描述。取值范围是1~255octets。 LLDP本地系统支持的功能 该位图的值定义了本地系统支持那些系统功能。取值为2octets。 LLDP本地系统使能的功能 该位图的值定义了本地系统中的哪些主要功能被使能了。取值为2octets。 LLDP本地接口信息表 LLDP本地接口的信息，包括LLDP agent所能识别的与本地系统相关的接口信息。 LLDP本地管理地址信息表 LLDP本地管理地址的信息，包括LLDP agent所能识别的与本地系统相关的管理地址的信息。 LLDP系统邻居信息 LLDP系统邻居信息表 LLDP系统邻居信息描述，包括LLDP agent所能识别邻居的基本信息。 LLDP系统邻居的管理地址信息表 LLDP系统邻居的管理地址信息，包括LLDP agent所能识别的邻居系统中含有本地Chassis值的接口的管理地址信息。 LLDP系统邻居信息不能识别的TLV的信息表 LLDP agent不能识别的TLV的信息，该表中包含了接收方的LLDP agent不能识别收到的TLV的信息。 LLDP系统邻居的组织级定义信息表 LLDP系统邻居的组织级定义的信息，包括每一个物理拓扑结构广播的组织级定义的信息。该表包括不能被本地LLDP agent识别的组织级定义的信息。 802.1扩展部分 接口Agent选择发送Port VLAN TLV的配置表 设备接口上Agent是否可以发送Port VLAN TLV的配置信息。 接口Agent选择发送VLAN Name TLV的配置表 设备接口上Agent是否可以发送VLAN Name TLV的配置信息。 接口Agent选择发送Port And Protocol VLAN ID TLV的配置表 设备接口上Agent是否可以发送Port And Protocol VLAN ID TLV的配置信息。 接口Agent选择发送Protocol Identity TLV的配置表 设备接口上Agent是否可以发送Protocol Identity TLV的配置信息。 接口Agent选择发送LLDP VID Usage Digest TLV的配置表 设备接口上Agent是否可以发送LLDP VID Usage Digest TLV的配置信息。 接口Agent选择发送Management VID TLV的配置表 设备接口上Agent是否可以发送Management VID TLV的配置信息。 LLDP 802.1本地PVID数据表 本地Port VLAN ID信息。 本地Port and Protocol VLAN表 记录本地Port and Protocol VLAN的相关信息。 本地VLAN Name表 本地VLAN名称和VLAN ID的对应关系信息。 本地Protocol Identity表 本地系统中的协议ID信息。 本地VID Usage表 本地系统中VID 使用情况信息。 本地Management VID表 本地管理VLAN信息。 本地链路聚合表 本地链路聚合信息。 LLDP邻居802.1数据表 邻居VLAN ID信息。 邻居Protocol VLAN表 记录邻居协议VLAN的相关信息。 邻居VLAN Name表 记录邻居VLAN名称和VLAN ID的对应关系信息。 邻居Protocol表 记录邻居协议ID信息。 邻居VID Usage表 记录邻居VID使用现状信息。 邻居Management VID表 记录邻居管理VLAN信息。 邻居链路聚合表 记录邻居链路聚合信息。 DCBX扩展部分 DCBX TLV使能信息 标识接口上Agent是否能够发送ETS Configuration TLV、ETS Recommendation TLV、Priority-based Flow Control TLV、Application Priority TLV。 DCBX本地信息 本地设备上ETS Configuration TLV、ETS Recommendation TLV、Priority-based Flow Control TLV、Application Priority TLV的信息。 DCBX邻居信息 本地设备上保存的邻居的ETS Configuration TLV、ETS Recommendation TLV、Priority-based Flow Control TLV、Application Priority TLV的信息。 DCBX配置信息 本地设备上ETS Configuration TLV、ETS Recommendation TLV、Priority-based Flow Control TLV、Application Priority TLV的配置信息。 802.3扩展部分 LLDP接口配置表 设备上接口的LLDP特性配置信息，标识接口上Agent能够发送哪些IEEE 802.3组织定义的可选TLV。 LLDP本地接口信息表 设备上接口支持的速率、双工、自动协商信息。 LLDP本地供电能力信息表 设备上接口的接口类型、MDI信息、供电管脚信息、供电能力信息。 本地报文最大帧长度信息表 报文最大帧长度信息。 LLDP邻居设备接口配置表 邻居设备接口的LLDP特性配置信息，包括支持的速率、双工、自动协商信息。 LLDP邻居设备供电能力信息表 邻居设备接口的接口类型、MDI信息、供电管脚信息、供电能力信息。 邻居设备报文最大帧长度信息表 邻居设备报文最大帧长度信息。 CNP扩展部分 Comware V700R001整体不支持CNP相关的表。
07-二层技术-以太网交换 | LLDP-EXT-MED-MIB | lldp-ext-med.mib | 为方便网络管理以标准的方式发现并利用网络物理拓扑信息，并且使网络管理有办法发现一些影响上层应用交互的配置不一致或错误，我公司数通产品要实现LLDP特性。 LLDP-EXT-MED-MIB是实现这个特性所对应的MIB之一（LLDP特性共有4个MIB，即LLDP-MIB、LLDP-EXT-DOT1-MIB、LLDP-EXT-DOT3-MIB、LLDP-EXT-MED-MIB），此MIB为标准公有MIB，简单介绍如下： LLDP-MED配置信息 MED设备类型 MED设备类型，取值范围为0~4。 MED端口配置表 端口支持的MED TLV类型、哪些MED TLV在端口上可以随LLDPDU发送及端口MED Trap使能状态的配置表。 设备快速发送LLDP报文的个数 设备快速发送LLDP报文的个数，用户可配置，单位为个，取值范围为1~10个，默认为4个。 LLDP-MED本地数据 本地媒体策略配置表 记录本地媒体策略配置。 产品的硬件版本 产品的硬件版本，取值范围0~32octets。 产品的固件版本 产品的固件版本，取值范围0~32octets。 产品的软件版本 产品的软件版本，取值范围0~32octets。 产品的序列号 产品的序列号，取值范围0~32octets。 产品的制造厂商 产品的制造厂商，取值范围0~32octets。 产品的模块名称 产品的模块名称，取值范围0~32octets。 产品的资产跟踪ID 产品的资产跟踪ID，取值范围0~32octets。 本地位置ID信息表 记录本地位置ID信息。 本地PoE类型 本地PoE类型，取值范围1~4。 本地端口PSE信息表 记录本地端口PSE信息。 本地PSE所采用的电源类型 本地PSE所采用的电源类型，取值范围1~3。 本地PD所需的功率 本地PD所需的功率，单位为0.1瓦特。 本地PD所采用的电源类型 本地PD所采用的电源类型，取值范围1~4。 本地PD受电优先级 本地PD受电优先级，取值范围1~4。 LLDP-MED邻居数据 邻居LLDP-MED能力集表 记录邻居LLDP-MED能力集信息。 邻居媒体策略信息表 记录邻居媒体策略信息。 邻居资产信息统计表 记录邻居资产信息。 邻居位置ID信息统计表 记录邻居位置ID信息。 邻居PoE类型信息表 记录邻居PoE类型信息。 邻居PSE信息表 记录邻居PSE信息。 邻居PD信息表 记录邻居PD信息。
07-二层技术-以太网交换 | LLDP-MIB | lldp.mib | 为方便网络管理以标准的方式发现并利用网络物理拓扑信息，并且使网络管理有办法发现一些影响上层应用交互的配置不一致或错误，我公司数通产品要实现LLDP特性。 LLDP-MIB是实现这个特性所对应的MIB之一（LLDP特性共有4个MIB，即LLDP-MIB、LLDP-EXT-DOT1-MIB、LLDP-EXT-DOT3-MIB、LLDP-MED-MIB），此MIB为标准公有MIB，简单介绍如下： LLDP配置信息 LLDP消息发送周期 LLDP报文的发送周期，用户可配置，单位为s，取值范围为1～32768s，默认为30s。 LLDP报文的发送周期，用户可配置，单位为s，取值范围为5～32768s，默认为30s。 LLDP消息发送的LLDPDU的存活时间乘数 LLDP消息发送的LLDPDU的存活时间乘数，用来改变发送LLDPDU中TTL TLV的存活时间的值。用户可以配置，取值范围为2~10，默认为4。 LLDP重新初始化延时 LLDP接口重新初始化延时时间，用户可配置，单位是s，取值范围是1~10s，默认为2s。 LLDP发送延迟 LLDP报文发送延迟时间，用户可配置，单位为s，取值范围是1~8192s，默认值为2s。 LLDP发送TRAP的时间 LLDP发送TRAP的时间间隔，用户可配置，单位为s，取值范围是5~3600s，默认值为5s。 LLDP端口配置表 设备上端口的LLDP特性配置信息，包括端口号、端口的发送接收状态、Trap是否使能及端口上能够发送哪些可选TLV。 LLDP管理地址配置表 设备的管理地址配置信息，管理地址必须存在，但不必是接口所属VLAN的地址，它表明了端口上需要发送的管理地址的值。默认为auto，表示使用接口所属最小VLAN的最低序位的IP地址，如果没有则填0。 LLDP统计信息 LLDP更新邻居信息的时间 设备最后一次更新邻居信息的时间。当邻居信息被创建、修改或删除的时候，都需要更新邻居信息，记录最后一次更新邻居信息的时间。 LLDP添加邻居信息的数量 系统启动后，添加的邻居信息的数量。LLDP agent根据报文中的MSAP ID（由Chassis ID和Port ID 构成）在本地邻居信息库中查找对应的邻居信息，如果确定是新的邻居信息且邻居信息的数量没有达到最大值，则需要添加新的邻居信息到邻居信息表中，记录添加的邻居信息的数量。 LLDP删除邻居信息的数量 系统需要删除的邻居信息的数量。当端口的状态发生变化或LLDP工作模式发生变化时，都会有邻居信息的删除操作，统计删除的邻居信息的数量。 LLDP丢弃邻居信息的数量 系统需要丢弃的邻居信息的数量。当本地LLDP agent维护的邻居信息数量达到规格规定的最大值时，则丢弃相应的邻居信息，统计丢弃的邻居信息的数量。 LLDP老化邻居信息的次数 邻居信息老化的次数。当邻居信息的生存时间定时器超时，则对应的邻居信息老化，统计老化的邻居信息的次数。 LLDP端口发送报文的统计表 LLDP端口发送报文的统计信息表。统计LLDP发送报文的数量并记录结果到该统计表中。 LLDP端口接收报文的统计表 LLDP端口接收报文的统计信息表。统计LLDP接收报文的数量并记录结果到该统计信息表中。 LLDP本地系统信息 LLDP本地Chassis ID Subtype信息 Chassis ID Subtype信息定义了本地Chassis ID Subtype的信息。 LLDP本地Chassis ID信息 该字符串的值定义了本地Chassis ID的信息。 LLDP本地系统名称 该字符串的值定义了本地系统的系统名称。取值范围是1~255octets。 LLDP本地系统描述 该字符串的值定义了本地系统的系统描述。取值范围是1~255octets。 LLDP本地系统支持的功能 该位图的值定义了本地系统支持那些系统功能。取值为2octets。 LLDP本地系统使能的功能 该位图的值定义了本地系统中的哪些主要功能被使能了。取值为2octets。 LLDP本地端口信息表 LLDP本地端口的信息，包括LLDP agent所能识别的与本地系统相关的端口信息。 LLDP本地管理地址信息表 LLDP本地管理地址的信息，包括LLDP agent所能识别的与本地系统相关的管理地址的信息。 LLDP系统邻居信息 LLDP系统邻居信息表 LLDP系统邻居信息描述，包括LLDP agent所能识别的每一个物理拓扑结构。 LLDP系统邻居的管理地址信息表 LLDP系统邻居的管理地址信息，包括LLDP agent所能识别的邻居系统中含有本地Chassis值的端口的管理地址信息。 LLDP系统邻居信息不能识别的TLV的信息表 LLDP agent不能识别的TLV的信息，该表中包含了接收方的LLDP agent不能识别收到的TLV的信息。 LLDP系统邻居的组织级定义信息表 LLDP系统邻居的组织级定义的信息，包括每一个物理拓扑结构广播的组织级定义的信息。该表还包括不能被本地LLDP agent识别的组织级定义的信息。
07-二层技术-以太网交换 | LLDP-V2-MIB | lldp-v2.mib | LLDP协议可以方便网络管理以标准的方式发现并利用网络物理拓扑信息，并且使网络管理有办法发现一些影响上层应用交互的配置不一致或错误，我公司数通产品已经实现LLDP-2009标准版本，但是所支持的MIB仍然还是LLDP-2005标准的版本。 LLDP-2009标准的MIB又称为LLDP-V2-MIB是实现LLDP-2009标准版本对应的MIB，此MIB为标准公有MIB，简单介绍如下： LLDP配置信息 LLDP报文发送周期 LLDP报文的发送周期，用户可配置，单位为s，取值范围为1～32768s，默认为30s。 LLDP报文的发送周期，用户可配置，单位为s，取值范围为5～32768s，默认为30s。 LLDP报文发送的LLDPDU的存活时间乘数 LLDP报文发送的LLDPDU的存活时间乘数，用来改变发送LLDPDU中TTL TLV的存活时间的值。用户可以配置，取值范围为2~10，默认为4。 LLDP重新初始化延时 LLDP接口重新初始化延时时间，用户可配置，单位是s，取值范围是1~10s，默认为2s。 LLDP发送Trap时间间隔 LLDP发送Trap时间间隔，用户可配置，单位为s，取值范围为5～3600s，默认为30s。 LLDP发送报文令牌桶大小 LLDP发送报文令牌桶大小，用来限制LLDP连续发送报文的个数，取值范围是1~100，默认是5。 LLDP报文快发周期 LLDP报文的快速发送周期，用户可配置，单位为s，取值范围为1～3600s，默认为1s。 LLDP报文快发次数 LLDP报文快发次数，用户可配置，取值范围1～8，默认值为4。 LLDP接口配置表 设备上接口的LLDP特性配置信息，包括接口索引、MAC地址索引即Agent ID，接口的发送接收状态、Trap是否使能及接口上能够发送哪些可选TLV。 LLDP管理地址配置表 设备的管理地址配置信息，管理地址用户可以创建，可以配置是否使能。 LLDP统计信息 LLDP更新邻居信息的时间 设备最后一次更新邻居信息的时间。当邻居信息被创建、修改或删除的时候，都需要更新邻居信息，记录最后一次更新邻居信息的时间。 LLDP添加邻居信息的数量 系统启动后，添加的邻居信息的数量。LLDP agent根据报文中的MSAP ID（由Chassis ID和Port ID 构成）在本地邻居信息库中查找对应的邻居信息，如果确定是新的邻居信息且邻居信息的数量没有达到最大值，则需要添加新的邻居信息到邻居信息表中，记录添加的邻居信息的数量。 LLDP删除邻居信息的数量 系统需要删除的邻居信息的数量。当接口的状态发生变化或LLDP工作模式发生变化时，都会有邻居信息的删除操作，统计删除的邻居信息的数量。 LLDP丢弃邻居信息的数量 系统需要丢弃的邻居信息的数量。当本地LLDP agent维护的邻居信息数量达到规格规定的最大值时，收到新邻居报文则丢弃新邻居信息，统计丢弃的邻居信息的数量。 LLDP老化邻居信息的数量 邻居信息老化的数量。当邻居信息的生存时间定时器超时，则对应的邻居信息老化，统计老化的邻居信息的数量。 LLDP接口发送报文的统计表 LLDP接口发送报文的统计信息表。统计LLDP发送报文的数量并记录结果到该统计表中。 LLDP接口接收报文的统计表 LLDP接口接收报文的统计信息表。统计LLDP接收报文的数量并记录结果到该统计信息表中。 LLDP本地系统信息 LLDP本地Chassis ID Subtype信息 Chassis ID Subtype信息定义了本地Chassis ID Subtype的信息。 LLDP本地Chassis ID信息 该字符串的值定义了本地Chassis ID的信息。 LLDP本地系统名称 该字符串的值定义了本地系统的系统名称。取值范围是1~255octets。 LLDP本地系统描述 该字符串的值定义了本地系统的系统描述。取值范围是1~255octets。 LLDP本地系统支持的功能 该位图的值定义了本地系统支持那些系统功能。取值为2octets。 LLDP本地系统使能的功能 该位图的值定义了本地系统中的哪些主要功能被使能了。取值为2octets。 LLDP本地接口信息表 LLDP本地接口的信息，包括LLDP agent所能识别的与本地系统相关的接口信息。 LLDP本地管理地址信息表 LLDP本地管理地址的信息，包括LLDP agent所能识别的与本地系统相关的管理地址的信息。 LLDP系统邻居信息 LLDP系统邻居信息表 LLDP系统邻居信息描述，包括LLDP agent所能识别邻居的基本信息。 LLDP系统邻居的管理地址信息表 LLDP系统邻居的管理地址信息，包括LLDP agent所能识别的邻居系统中含有本地Chassis值的接口的管理地址信息。 LLDP系统邻居信息不能识别的TLV的信息表 LLDP agent不能识别的TLV的信息，该表中包含了接收方的LLDP agent不能识别收到的TLV的信息。 LLDP系统邻居的组织级定义信息表 LLDP系统邻居的组织级定义的信息，包括每一个物理拓扑结构广播的组织级定义的信息。该表包括不能被本地LLDP agent识别的组织级定义的信息。 802.1扩展部分 接口Agent选择发送Port VLAN TLV的配置表 设备接口上Agent是否可以发送Port VLAN TLV的配置信息。 接口Agent选择发送VLAN Name TLV的配置表 设备接口上Agent是否可以发送VLAN Name TLV的配置信息。 接口Agent选择发送Port And Protocol VLAN ID TLV的配置表 设备接口上Agent是否可以发送Port And Protocol VLAN ID TLV的配置信息。 接口Agent选择发送Protocol Identity TLV的配置表 设备接口上Agent是否可以发送Protocol Identity TLV的配置信息。 接口Agent选择发送LLDP VID Usage Digest TLV的配置表 设备接口上Agent是否可以发送LLDP VID Usage Digest TLV的配置信息。 接口Agent选择发送Management VID TLV的配置表 设备接口上Agent是否可以发送Management VID TLV的配置信息。 LLDP 802.1本地PVID数据表 本地Port VLAN ID信息。 本地Port and Protocol VLAN表 记录本地Port and Protocol VLAN的相关信息。 本地VLAN Name表 本地VLAN名称和VLAN ID的对应关系信息。 本地Protocol Identity表 本地系统中的协议ID信息。 本地VID Usage表 本地系统中VID 使用情况信息。 本地Management VID表 本地管理VLAN信息。 本地链路聚合表 本地链路聚合信息。 LLDP邻居802.1数据表 邻居VLAN ID信息。 邻居Protocol VLAN表 记录邻居协议VLAN的相关信息。 邻居VLAN Name表 记录邻居VLAN名称和VLAN ID的对应关系信息。 邻居Protocol表 记录邻居协议ID信息。 邻居VID Usage表 记录邻居VID使用现状信息。 邻居Management VID表 记录邻居管理VLAN信息。 邻居链路聚合表 记录邻居链路聚合信息。 DCBX扩展部分 DCBX TLV使能信息 标识接口上Agent是否能够发送ETS Configuration TLV、ETS Recommendation TLV、Priority-based Flow Control TLV、Application Priority TLV。 DCBX本地信息 本地设备上ETS Configuration TLV、ETS Recommendation TLV、Priority-based Flow Control TLV、Application Priority TLV的信息。 DCBX邻居信息 本地设备上保存的邻居的ETS Configuration TLV、ETS Recommendation TLV、Priority-based Flow Control TLV、Application Priority TLV的信息。 DCBX配置信息 本地设备上ETS Configuration TLV、ETS Recommendation TLV、Priority-based Flow Control TLV、Application Priority TLV的配置信息。 802.3扩展部分 LLDP接口配置表 设备上接口的LLDP特性配置信息，标识接口上Agent能够发送哪些IEEE 802.3组织定义的可选TLV。 LLDP本地接口信息表 设备上接口上支持的速率、双工、自动协商信息。 LLDP本地供电能力信息表 设备上接口的接口类型、MDI信息、供电管脚信息、供电能力信息。 本地报文最大帧长度信息表 报文最大帧长度信息。 LLDP邻居设备接口配置表 邻居设备接口的LLDP特性配置信息，包括支持的速率、双工、自动协商信息。 LLDP邻居设备供电能力信息表 邻居设备接口的接口类型、MDI信息、供电管脚信息、供电能力信息。 邻居设备报文最大帧长度信息表 邻居设备报文最大帧长度信息。 CNP扩展部分 Comware V700R001整体不支持CNP相关的表。
07-二层技术-以太网交换 | MAU-MIB | rfc3636-mau.mib | MAU-MIB由rfc3636定义，包含接口MAU（Media Attachment Unit，媒体附接单元）的相关信息。 文档更新可能不够及时，最新的详细信息可参见官方文档https://www.iana.org/assignments/ianamau-mib/ianamau-mib
07-二层技术-以太网交换 | P-BRIDGE-MIB | Rfc4363-pbridge.mib | 用于管理优先级和组播过滤的MIB扩展模块，由IEEE 802.1D-1998定义。
08-二层技术-广域网接入 | FRAME-RELAY-DTE-MIB | rfc2115-frame-relay-dte.mib | FRAME-RELAY-DTE-MIB用来实现管理DLC信息、PVC信息、FR接口错误信息、FR TRAP信息的功能。
08-二层技术-广域网接入 | HH3C-3GMODEM-MIB | hh3c-3gmodem.mib | HH3C-3GMODEM-MIB用来实现3G MODEM模块基本信息的获取，诊断信息收集以及网络连接功能的配置。
08-二层技术-广域网接入 | HH3C-MP-V2-MIB | hh3c-mp-v2.mib | HH3C-MP-V2-MIB用来实现MP管理功能。
08-二层技术-广域网接入 | HH3C-PPP-OVER-SONET-MIB | hh3c-ppp-over-sonet.mib | HH3C-PPP-OVER-SONET-MIB用来实现POS模块相关配置功能。
08-二层技术-广域网接入 | PPP-IP-NCP-MIB | rfc1473-ppp-ip.mib | 该表用来实现获取PPP的IPCP协商信息和配置的功能。
08-二层技术-广域网接入 | PPP-LCP-MIB | rfc1471-ppp-lcp.mib | PPP-LCP-MIB用来实现配置PPP LCP协商和获取协商信息，配置LQR和获取LQR报文相关信息的功能。
09-终端接入 | HH3C-POSA-MIB | hh3c-posa.mib | HH3C-POSA-MIB用来实现POS终端接入设备基本信息的获取，告警信息的收集以及相关参数的配置的功能。
10-三层技术-IP业务 | HH3C-BPA-MIB | hh3c-bpa.mib | HH3C-BPA-MIB实现BGP策略计费特性（BPA）。允许用户根据BGP前缀和下一跳、团体属性、AS-PATH等多种属性进行策略匹配，对IP流量进行分类，进而根据分类对流量进行计费。
10-三层技术-IP业务 | HH3C-DHCP4-MIB | hh3c-dhcp4.mib | HH3C-DHCP4-MIB用来实现配置DHCP、获取DHCP地址分配信息以及告警上报等功能。
10-三层技术-IP业务 | HH3C-DHCP-SNOOP2-MIB | hh3c-dhcp-snoop2.mib | HH3C-DHCP-SNOOP2-MIB用来实现配置DHCP Snooping、获取DHCP Snooping表项信息以及告警上报等功能。
10-三层技术-IP业务 | HH3C-DNS-MIB | hh3c-dns.mib | HH3C-DNS-MIB用来实现设备DNS服务器信息的获取和配置。
10-三层技术-IP业务 | HH3C-IP-ADDRESS-MIB | hh3c-ip-address.mib | HH3C-IP-ADDRESS-MIB用来实现设备的IPv4地址信息的获取，配置功能。
10-三层技术-IP业务 | HH3C-IPV6-ADDRESS-MIB | hh3c-ipv6-address.mib | HH3C-IPV6-ADDRESS-MIB用来实现设备的IPv6地址信息的获取、配置功能。
10-三层技术-IP业务 | IP-FORWARD-MIB | rfc2096-ip-forward.mib | IP-FORWARD-MIB用来操作CIDR多路径IP路由的MIB模块。
10-三层技术-IP业务 | IP-MIB | rfc4293-ip.mib | 本MIB主要实现了设备IP与ICMP基本信息及报文统计信息。
10-三层技术-IP业务 | IPV6-ICMP-MIB | rfc2466-ipv6-icmp.mib | 用于实现ICMPv6实体的MIB模块。
10-三层技术-IP业务 | IPV6-MIB | rfc2465-ipv6.mib | 用于实现ipv6协议实体的mib模块
10-三层技术-IP业务 | IPV6-TCP-MIB | rfc2452-ipv6-tcp.mib | IPv6-TCP-MIB由RFC 2452定义，包含基于IPv6的TCP连接信息。
10-三层技术-IP业务 | IPV6-UDP-MIB | rfc2454-ipv6-udp.mib | IPv6-UDP-MIB由RFC 2454定义，包含基于IPv6的UDP终端信息。
10-三层技术-IP业务 | TCP-MIB | rfc4022-tcp.mib | TCP-MIB由RFC4022定义，包含TCP协议的相关参数、TCP连接信息及TCP报文统计信息。
10-三层技术-IP业务 | UDP-MIB | rfc4113-udp.mib | UDP-MIB由rfc4113定义，包含UDP终端信息及UDP报文统计数据。
11-三层技术-IP路由 | BGP4-MIB | rfc4273-bgp4.mib | 本文档描述BGP RFC4273支持的MIB和TRAP功能。
11-三层技术-IP路由 | HH3C-OSPF-MIB | hh3c-ospf.mib | 本文档描述HH3C-OSPF-MIB功能。
11-三层技术-IP路由 | ISIS-MIB | rfc4444-isis.mib | ISIS-MIB是基于RFC4444实现的标准MIB。本模块的任务就是在被网管的设备上，按照命令行中ISIS的各种配置定义相应的MIB变量。
11-三层技术-IP路由 | OSPF-MIB | rfc4750-ospf.mib | 本文档描述OSPF RFC4750支持的MIB和TRAP功能。
11-三层技术-IP路由 | OSPFV3-MIB | rfc5643-ospfv3.mib | 本文档描述OSPFv3支持的MIB功能。
11-三层技术-IP路由 | RIPv2-MIB | rfc1724-rip.mib | RIPv2-MIB用来实现RIPv2接口统计信息、接口配置信息和邻居路由器信息的记录和读取。
12-组播 | IGMP-STD-MIB | rfc2933-igmp-std.mib | 此MIB定义了IGMP的相关信息。 IGMP-STD-MIB包含两个表： IGMP接口表，其中对于启用了IGMP的每个接口都包含一行。 IGMP高速缓存表，其中每个IP多播组都包含一行，在特定接口上有成员。 这两个表都打算由主机和路由器实现，但是每个表中的某些列对象仅适用于路由器。
12-组播 | IPMCAST-MIB | rfc5132-ipmcast.mib | IP组播技术能够有效地解决单点发送、多点接收的问题，从而实现了网络中点到多点的高效数据传送，能够节约大量网络带宽、降低网络负载。 利用IP组播技术可以方便地提供一些新的增值业务，包括在线直播、网络电视、远程教育、远程医疗、网络电台、实时视频会议等对带宽和数据交互的实时性要求较高的信息服务。 IPMCAST-MIB用于管理IP多播功能，包括IP多播路由。
12-组播 | IPV6-MLD-MIB | rfc3019-ipv6-mld.mib | 此MIB定义了MLD的相关信息。 IPV6-MLD-MIB包含两个表： MLD接口表，其中每个启用了MLD的接口都包含一行。 MLD缓存表，其中每个IPv6组播组在特定接口上都有成员，其中包含一行。 这两个表都旨在由主机和路由器实现。 每个表中的某些对象仅适用于路由器。
12-组播 | MGMD-STD-MIB | rfc5519-mgmd-std.mib | 此MIB定义了IGMP v1/v2/v3和MLD v1/v2的相关信息。 此组播组成员资格发现（MGMD）MIB模块包含八个表： MGMD主机接口表，其中包含在主机上启用IGMP或MLD的每个接口的一行。 MGMD路由器接口表，其中包含在路由器上启用MGMD的每个接口的一行。 MGMD主机缓存表，该表对于每个IP组播组包含一行，该IP组播组在主机上的特定接口上有成员。 MGMD路由器高速缓存表，其中每个IP组播组均包含一行，该IP组播组在路由器的特定接口上具有成员。 反向MGMD主机表，对于主机上有活动组播组的每个接口，该表都包含一行。 反向MGMD路由器表，对于路由器上有活动组播组的每个接口，该表均包含一行。 MGMD HostSrcList表，对于主机上的接口和组播组对，源过滤器记录中的每个条目都包含一行。 MGMD RouterSrcList表，对于路由器上的接口和组播组对，源过滤器记录中的每个条目都包含一行。 所有表均用于名称和相应说明所指示的EITHER路由器或主机功能，尽管可以预料，在某些情况下，这两个术语都可能适用于设备，例如，作为主机加入组播组的路由器用于测量目的。源列表提供了对缓存表的扩展，以指示与每个特定接口上的每个IP组播组相关联的特定于源的包含或排除。仅在支持IGMPv3和MLDv2的节点中支持此功能。 如RFC 4605 [RFC4605]中所述，MGMD MIB表中并入了用于管理IGMP和MLD代理设备的对象。代理设备可以用于不需要运行完整的组播路由协议的简单拓扑中。代理设备可以基于IGMP或MLD组成员资格活动做出转发决定。 MIB引用RFC 2863 [RFC2863]中定义的InterfaceIndex和InterfaceIndexOrZero对象，该MIB描述了网络接口子层的通用对象。 根据RFC 4001 [RFC4001]中的定义，对InetAddress和InetAddressType对象进行了广泛的引用。
12-组播 | PIM-BSR-MIB | rfc5240-pim-bsr.mib | 此MIB定义了PIM BSR的相关信息。PIM-BSR-MIB模块，用于管理PIM路由器的自举路由器（BSR）机制。
12-组播 | PIM-STD-MIB | rfc5060-pim-std.mib | PIM-STD-MIB模块，用于管理PIM路由器。此MIB定义了PIM的相关信息。
13-MPLS | HH3C-L2VPN-MIB | hh3c-l2vpn.mib | HH3C-L2VPN-MIB用来实现L2VPN的相关配置及PW状态切换时的告警功能。
13-MPLS | HH3C-MPLSEXT-MIB | rfc3812-mpls-te-std.mib | HH3C-MPLSEXT-MIB实现MPLS和LDP能力管理，以及MPLS BFD会话管理。
13-MPLS | HH3C-MPLSTE-MIB | hh3c-mplste.mib | HH3C-MPLSTE-MIB用来实现TE和RSVP-TE管理功能。
13-MPLS | HH3C-VSI-MIB | hh3c-vsi.mib | HH3C-VSI-MIB用来实现VSI相关配置。
13-MPLS | MPLS-FRR-FACILITY-STD-MIB | rfc6445-mpls-frr-facility-std.mib | MPLS-FRR-FACILITY-STD-MIB用来实现经过被保护出接口的隧道的管理功能。
13-MPLS | MPLS-FRR-GENERAL-STD-MIB | rfc6445-mpls-frr-general-std.mib | MPLS-FRR-GENERAL-STD-MIB用来实现出接口与备份隧道关联管理功能。
13-MPLS | MPLS-FTN-STD-MIB | rfc3814-mpls-ftn-std.mib | MPLS-FTN-STD-MIB是RFC3814定义的公有MIB，该MIB主要定义了三个表：mplsFTNTable，mplsFTNMapTable和mplsFTNPerfTable，通过这三个表来实现对MPLS FTN的管理。
13-MPLS | MPLS-L3VPN-STD-MIB | rfc4382-mpls-l3vpn-std.mib | 此MIB用来描述MPLS VPN。
13-MPLS | MPLS-LDP-STD-MIB | rfc3815-mpls-ldp-std.mib | LDP是整个MPLS的核心。LDP协议规定标签分发过程中的各种消息以及相关的处理进程。 通过LDP，LSR可以把网络层的路由信息直接映射到数据链路层的交换路径上，进而建立起网络层上的LSP。LSP既可以建立在两个相邻的LSR之间，也可以终止于网络出口节点，从而在网络中所有中间节点上都使用标签交换。 MPLS-LDP-STD- MIB是RFC3815定义的公有MIB。本模块的任务就是在网管设备上实现此MIB定义的功能。
13-MPLS | MPLS-LSR-STD-MIB | rfc3813-mpls-lsr-std.mib | LSR为支持MPLS的标签交换路由器，通过一定的标签分发协议，在传统路由表的基础上，建立起标签交换路径，实现快速标签交换。 MPLS-LSR-STD-MIB是基于RFC3813的标准MIB。 用来实现可网管的MPLS LSR模块。本模块的任务就是在被网管设备上实现此MIB定义的功能。
13-MPLS | MPLS-TE-STD-MIB | rfc3812-mpls-te-std.mib | MPLS-TE-STD-MIB是基于RFC3812的标准MIB。用来实现可网管的MPLS TE模块。本模块的任务就是在被网管设备上实现此MIB定义的功能。实现的过程中，对MIB中间定义的所有叶子节点和表对象的支持情况参见各个表的详细描述，支持trap操作。 网络拥塞是影响骨干网络性能的主要问题。拥塞的原因可能是网络资源不足，也可能是网络资源负载不均衡导致的局部拥塞。TE（Traffic Engineering，流量工程）可以用来解决负载不均衡导致的拥塞问题。 流量工程通过实时监控网络的流量和网络单元的负载，动态调整流量管理参数、路由参数和资源约束参数等，使网络运行状态迁移到理想状态，优化网络资源的使用，避免负载不均衡导致的拥塞。 MPLS TE结合了MPLS技术与流量工程，通过建立沿着指定路径的LSP隧道进行资源预留，使网络流量绕开拥塞节点，达到平衡网络流量的目的。 MPLS TE是一种可扩展性好、简单的流量工程解决方案，受到了服务提供商的青睐。通过MPLS TE技术，服务提供商能够在已有的MPLS骨干网上简单地部署流量工程，充分利用现有的网络资源提供多样化的服务，同时可以优化网络资源，并进行科学的网络管理。
13-MPLS | PW-ENET-STD-MIB | rfc5603-pw-enet-std.mib | PW-MPLS-STD-MIB用来实现PW Enet相关配置的功能。
13-MPLS | PW-MPLS-STD-MIB | rfc5602-pw-mpls-std.mib | PW-MPLS-STD-MIB用来实现PW相关配置的功能。
13-MPLS | PW-STD-MIB | rfc5601-pw-std.mib | PW-STD-MIB用来实现PW相关配置的功能。
13-MPLS | TE-MIB | rfc3970-te.mib | TE-MIB用来实现TE隧道口、显示路径的管理。
14-VXLAN | HH3C-VXLAN-MIB | hh3c-vxlan.mib | HH3C-VXLAN-MIB用来实现VXLAN的相关配置。
15-ACL和QoS | HH3C-ACL-MIB | hh3c-acl.mib | 该MIB提供对交换机ACL管理的一些基础表。
15-ACL和QoS | HH3C-CBQOS2-MIB | hh3c-cbqos2.mib | CBQoS是基于类的服务质量。它提供了流分类的手段来区分不同业务报文，不同的服务质量可以应用于不同的流分类上，为支持网络上多样的业务提供了灵活的解决方案。 CBQoS MIB是为了实现可网管的CBQoS模块定义的私有MIB。本模块的任务就是在被网管设备上实现此MIB定义的功能。
15-ACL和QoS | HH3C-IFQOS2-MIB | hh3c-ifqos2.mib | HH3C-IF-QOS-MIB包括如下几个模块： 硬件队列 软件队列 LINE RATE CAR GTS WRED 端口优先级和端口优先级信任 MAP 其中，CAR分为聚合CAR和三色CAR；WRED分为全局WRED和端口WRED。 全局WRED Weighted Random Early Detection，加权早期随机丢弃检测（简称WRED），在队列还没有满的时候随机进行丢弃，用于拥塞避免。采用WRED时，用户可以设定队列的阈值（threshold）。当队列的长度小于低阈值时，不丢弃报文；当队列的长度在低阈值和高阈值之间时，WRED开始随机丢弃报文（队列的长度越长，丢弃的概率越高）；当队列的长度大于高阈值时，丢弃所有的报文。WRED可以感知QoS的带内信令，包括IP优先级、DSCP，和MPLS EXP。可以为不同IP优先级，DSCP，或MPLS EXP的报文设定不同的队列长度滤波系数、队列阈值、丢弃概率，从而对不同优先级的报文提供不同的丢弃特性。与RED不同，WRED生成的随机数是基于优先权的，它引入IP优先权区别丢弃策略，考虑了高优先权报文的利益并使其被丢弃的概率相对较小。 由于WRED随机地丢弃报文，将避免使多个TCP连接同时降低发送速度，从而避免了TCP的全局同步现象。在配置了WRED的队列中，每当一个新的数据包入队的时候，都要对它进行随机丢弃检测，如果通过这加入队列，否则丢弃。WRED可以应用到每个端口，WRED和WFQ配合使用时，可以实现基于流的WRED。 WRED根据作用范围来说，可以划分为： 基于端口的WRED。它对所有从该端口发送的报文进行WRED丢弃。 基于队列的WRED。仅对配置了WRED的队列起作用，它在数据包入队列的时候对报文进行WRED丢弃。 基于丢弃级别的WRED。在接口上将报文根据不同丢弃级别（如高、中、低丢弃级别）分类，并为每种不同丢弃级别配置不同的早期丢弃参数。 基于ACL的WRED。在接口上将报文按照ACL分类，并对每种不同分类的报文配置不同的早期丢弃参数。 基于8021P的WRED。在接口上根据报文携带的802.1P优先级进行分类，为每个802.1P优先级（0～7）配置不同的早期丢弃参数。 基于EXP的WRED。在接口上根据报文携带的EXP优先级进行分类，为每个EXP优 先级（0～7）配置不同的早期丢弃参数。 基于ATM-CLP的WRED。在ATM接口上根据信元携带的CLP(Cell Loss Priority)优先级（0～1），为每个CLP优先级配置不同的早期丢弃参数。 基于DSCP的WRED。在接口上根据报文携带的DSCP优先级进行分类，为每个DSCP优先级（0～63）配置不同的早期丢弃参数。 基于IP-Precedence的WRED。在接口上根据报文携带的IP优先级进行分类，为每个IP优先级（0～7）配置不同的早期丢弃参数。 基于Fr-De的WRED。在接口上根据fr-de来配置wred参数。 ComwareV500R002支持两种WRED应用方式： 接口下应用WRED参数。用户可以直接在接口下使能WRED功能，并配置WRED丢弃参数。 接口下应用WRED Group。用户也可以在全局下配置WRED GROUP，全局将支持64个WRED GROUP。然后在接口下直接应用已经配置的WRED GROUP。功能与接口下应用WRED参数相同，但是能简化用户配置。 聚合CAR 部分交换机芯片支持聚合CAR，能够对于指定的多个端口匹配流使用一个CAR进行流量监管。 聚合CAR是全局CAR的一种子类型。全局CAR为配置在全局的一套CAR参数，在端口通过名称引用该全局CAR。根据全局CAR的生效方式，可以分为聚合CAR和非聚合全局CAR。如果全局CAR指定为聚合模式，引用该全局CAR的端口流量共同使用该CAR的令牌桶进行流量监管；如果全局CAR指定为非聚合模式，引用该全局CAR的端口各独立生成一个该CAR对应的令牌桶，流量在各端口独立进行流量监管。聚合CAR相当于各端口流量共用同一令牌桶进行流量监管，非聚合全局CAR的作用只是为不同端口配置相同的流量监管参数提供便捷方式。QOS项目二期只提供聚合模式的全局CAR功能。
15-ACL和QoS | HH3C-QOS-CAPABILITY-MIB | hh3c-qos-capability.mib | 产品通过这个MIB，向用户提供产品支持QOS的能力，其中包括QOS的模块、各个模块的特性及其特性支持的范围。
15-ACL和QoS | HH3C-TRNG2-MIB | hh3c-trng2.mib | 本文档主要对平台软件H3C-TRNG2-MIB进行详细说明，包括模块的MIB树结构说明、非表字节点说明、表及表叶子节点说明以及TRAP定义说明。提供给网管人员、产品开发人员、测试人员、资料人员和维护人员参考使用。
16-IP隧道及安全VPN | HH3C-TUNNEL-MIB | hh3c-tunnel.mib | HH3C-TUNNEL-MIB用来实现查询和设置WVRP、交换机和路由器上的各种封装协议的隧道的配置
17-用户接入与认证 | HH3C-DOMAIN-MIB | hh3c-domain.mib | HH3C-DOMAIN-MIB用来管理域。
17-用户接入与认证 | HH3C-RADIUS-MIB | hh3c-radius.mib | HH3C-RADIUS-MIB用来实时显示并配置交换机的RADIUS服务器信息。
17-用户接入与认证 | HH3C-USER-MIB | hh3c-user.mib | HH3C-USER-MIB用来管理本地用户。
17-用户接入与认证 | RADIUS-ACC-CLIENT-MIB | radius-acc-client.mib | RADIUS-ACC-CLIENT-MIB用来统计RADIUS Client收到各RADIUS Server包的数量、类型。
17-用户接入与认证 | RADIUS-AUTH-CLIENT-MIB | radius-auth-client.mib | RADIUS-AUTH-CLIENT-MIB用来统计RADIUS Client收到各RADIUS Server包的数量、类型。
18-NAT | HH3C-NAT-MIB | hh3c-nat.mib | HH3C-NAT-MIB用来实现获取NAT模块信息的功能。
19-安全 | HH3C-IKE-MONITOR-MIB | hh3c-ike-monitor.mib | IKE监控信息MIB，包括IKE TUNNEL信息、IKE TRAP信息、IKE MIB版本信息。
19-安全 | HH3C-IPSEC-MONITOR-V2-MIB | hh3c-ipsec-monitor-v2.mib | IPSec MIB，包括IPSec MIB版本信息、IPSec Tunnel信息、IPSec流信息、IPSec Sa信息、IPSec Trap信息、IPSec tunnel状态信息等。
19-安全 | HH3C-SAVA-MIB | hh3c-sava.mib | HH3C-SAVA-MIB用来实现对SAVA协议的配置和监控。
19-安全 | HH3C-SSH-MIB | hh3c-ssh.mib | 安全外壳（SSH）是一种网络安全协议。 使用加密和身份验证，SSH可以通过不安全的网络实现安全的远程访问和文件传输。 SSH采用典型的客户端/服务器模型，可以建立一个通道来保护基于TCP的数据传输。 SSH包括两个版本：SSH1.x和SSH2.0（以下称为SSH1和SSH2），它们不兼容。 SSH2在性能和安全性方面优于SSH1。 HH3C SSH MIB用来定义用于SSH服务的托管服务。
20-可靠性 | HH3C-BFD-STD-MIB | hh3c-bfd-std.mib | 目前各上层协议是通过链路层实现快速故障检测的。不同的链路层其故障检测时间也不同，最快的POS可以达到大约50毫秒，这也成为衡量其他协议故障检测时间的标尺。而且在有些情况下故障无法检测出来。 BFD协议就是在这种背景下产生的，提供了一个通用的标准化的介质无关和协议无关的快速故障检测机制。BFD可以为各上层协议如各路由协议、MPLS等统一地快速检测两台路由器间双向转发路径的故障，检测时间小于1秒，可以达到和POS相近的检测时间。 这篇文档描述了实现BFD协议所必须的一系列变量了，具体包括如下几部分内容： 描述了hh3cBfdGlobalObjects，包括hh3cBfdVersionNumber（版本号），hh3cBfdSysInitMode（会话初始模式），hh3cBfdSessNotificationsEnable（Trap开关控制位），以及hh3cBfdSessNumberLimit（会话规格限制）四个标量节点。 描述了hh3cBfdIfTable，主要包含发送BFD的接口特性。 描述了hh3cBfdSessTable，用来对BFD会话进行详细的定义和说明。 描述了hh3cBfdSessStatTable和hh3cBfdSessPerfTable，分别描述了BFD会话的统计信息和性能方面相关信息。 描述了hh3cBfdNotifications，包含了hh3cBfdSessStateChange，hh3cBfdSessAuthFail，通告会话状态由Up变成非Up状态或从非Up状态变成Up状态；以及认证失败的相关信息。 HH3C-BFD-STD-MIB是从draft-ietf-bfd-base-04.txt中提取的。此文件定义了一部分管理信息库（MIB），用于Internet社区中的网络管理协议。 它描述了在支持此功能的设备上配置或监视双向转发检测的托管对象。
20-可靠性 | VRRP-MIB | rfc2787-vrrp.mib | 该MIB描述了VRRP的通用表项。
21-网络管理与监控 | DISMAN-EVENT-MIB | rfc2981-disman-event.mib | DISMAN-EVENT-MIB提供了一个自动化、分布式的监控和管理机制。通过定时监控MIB对象，当被监控对象满足一定条件时，自动触发预设的trap或set动作，达到自动管理的目的。
21-网络管理与监控 | DISMAN-PING-MIB | rfc2925-disman-ping.mib | DISMAN-PING-MIB用来实现RFC2925描述的PING功能（对应NQA ICMP-echo测试）。 实现DISMAN PING功能的设备需支持此MIB。此MIB不能与CLI一起使用。
21-网络管理与监控 | DISMAN-TRACEROUTE-MIB | rfc4560-disman-traceroute.mib | 本文档描述RFC4560支持的Traceroute的MIB和TRAP功能（对应NQA UDP-tracert测试）。
21-网络管理与监控 | HH3C-NQA-MIB | hh3c-nqa.mib | HH3C-NQA-MIB实现了以下功能： 配置测试的扩展属性； 查看测试的统计结果； 查看Jitter测试的扩展结果； 配置TCP/UDP服务器属性； 对一个测试可保存某段时间的统计结果，并可保存多组统计信息； 对一个测试可保存一定数量的历史信息； 设置每个测试的开始时间和结束时间； 显示某段时间内的统计信息结果和历史记录信息等。
21-网络管理与监控 | HH3C-NTP-MIB | hh3c-ntp.mib | HH3C-NTP-MIB用来实现设备NTP的功能。
21-网络管理与监控 | HH3C-RMON-EXT2-MIB | hh3c-rmon-ext2.mib | 本MIB定义了扩展告警组可以对告警变量进行运算，将运算结果和设置的阈值比较，实现更为丰富的告警功能。用户定义了扩展告警表项后，系统对扩展告警表项的处理如下： 对定义的扩展告警公式中的告警变量按照定义的时间间隔进行采样。 将采样值按照定义的运算公式进行计算。 将计算结果和设定的阈值进行比较，越过阈值则触发相应事件。 本MIB依赖RMON-MIB，与RMON-MIB的告警组一样，上限告警和下限告警是交替产生的。
21-网络管理与监控 | HH3C-SNMP-EXT-MIB | hh3c-snmp-ext.mib | 本MIB提供了SNMP扩展管理信息。
21-网络管理与监控 | RMON2-MIB | rfc4502-rmon2.mib | 本MIB实现了对一个网段或者整个网络中的数据流量的监视功能，RMON2是RMON的扩展版本，增加支持多维度的监控统计功能。
21-网络管理与监控 | RMON-MIB | rfc2819-rmon.mib | 本MIB实现了对一个网段或者整个网络中的数据流量的监视功能。
21-网络管理与监控 | SFLOW-MIB | sflow.mib | SFLOW-MIB用来实现网络流量统计的功能。
21-网络管理与监控 | SNMP-FRAMEWORK-MIB | rfc2571-snmp-framework.mib | 本MIB定义了SNMP引擎，可以为发送和接收的信息提供鉴别和加密服务，并且可以通过访问控制实现对目标的管理。
21-网络管理与监控 | SNMP-MPD-MIB | rfc2572-snmp-mpd.mib | SNMP-MPD-MIB提供了一些MIB对象的集合，对SNMP消息的处理和分发过程进行远程监控。它可以提供因各种原因被丢弃的接收包的数量，包括： 因SNMP消息包含了不支持的或无法识别的安全模型而被丢弃的接收包的数量。 因SNMP消息包含无效信息而被丢弃的接收包的数量。 因无法处理PDU而被丢弃的接收包的数量等。
21-网络管理与监控 | SNMP-NOTIFICATION-MIB | rfc3413-snmp-notification.mib | SNMP-NOTIFICATION-MIB用来对SNMP实体生成通告（notification）的参数进行远程配置。
21-网络管理与监控 | SNMP-TARGET-MIB | rfc2573-snmp-target.mib | SNMP-TARGET-MIB提供了为SNMP实体确定消息的发送目标和相关SNMP参数的通用方法。应用程序可以通过查询该表，获取远端SNMP实体的传输域、用户名和安全级别等信息，然后发送消息。 snmpTargetAddrTable同snmpTargetParamsTable联合使用，用于创建目的主机，并且应该注意如下规则： 一个有效的目的主机需要在snmpTargetAddrTable产生一条实例，并同时在snmpTargetParamsTable中也产生一条实例； snmpTargetAddrName的实例值与snmpTargetAddrParams的实例值相同； snmpTargetAddrParams的实例值与snmpTargetParamsName的实例值相同； snmpTargetAddrName实例值的格式为：traphost+snmpTargetParamsSecurityName+IpAddress+VPNInstancename。其中的IpAddress是snmpTargetAddrTAddress值中的IP部分。如果不支持VPN那么不需要填写VPNInstancename； snmpTargetAddrTagList的实例值中必须 “TrapHost”或者“InformHost”； snmpTargetAddrStorageType实例值应该是nonVolatile； snmpTargetParamsSecurityName在snmpTargetAddrParams中的取值范围是1～32个字节； VPNInstancename在snmpTargetAddrParams中的取值范围是1～31个字节。 ***** SNMP QUERY STARTED ***** 1: [Loaded: SNMPv2-TM] snmpTargetAddrTDomain.116.114.97.112.104.111.115.116.46.103.108.46.49.54.57.46.50.53.52.46.55.54.46.55.54 (object identifier) snmpUDPDomain 2: snmpTargetAddrTAddress.116.114.97.112.104.111.115.116.46.103.108.46.49.54.57.46.50.53.52.46.55.54.46.55.54 (octet string) A9.FE.4C.4C.00.A2 (hex) 3: snmpTargetAddrTimeout.116.114.97.112.104.111.115.116.46.103.108.46.49.54.57.46.50.53.52.46.55.54.46.55.54 (integer) 1500 4: snmpTargetAddrRetryCount.116.114.97.112.104.111.115.116.46.103.108.46.49.54.57.46.50.53.52.46.55.54.46.55.54 (integer) 3 5: snmpTargetAddrTagList.116.114.97.112.104.111.115.116.46.103.108.46.49.54.57.46.50.53.52.46.55.54.46.55.54 (octet string) TrapHost [54.72.61.70.48.6F.73.74 (hex)] 6: snmpTargetAddrParams.116.114.97.112.104.111.115.116.46.103.108.46.49.54.57.46.50.53.52.46.55.54.46.55.54 (octet string) traphost.gl.169.254.76.76 [74.72.61.70.68.6F.73.74.2E.67.6C.2E.31.36.39.2E.32.35.34.2E.37.36.2E.37.36 (hex)] 7: snmpTargetAddrStorageType.116.114.97.112.104.111.115.116.46.103.108.46.49.54.57.46.50.53.52.46.55.54.46.55.54 (integer) nonVolatile(3) 8: snmpTargetAddrRowStatus.116.114.97.112.104.111.115.116.46.103.108.46.49.54.57.46.50.53.52.46.55.54.46.55.54 (integer) active(1) 9: snmpTargetParamsMPModel.116.114.97.112.104.111.115.116.46.103.108.46.49.54.57.46.50.53.52.46.55.54.46.55.54 (integer) 0 10: snmpTargetParamsSecurityModel.116.114.97.112.104.111.115.116.46.103.108.46.49.54.57.46.50.53.52.46.55.54.46.55.54 (integer) 1 11: snmpTargetParamsSecurityName.116.114.97.112.104.111.115.116.46.103.108.46.49.54.57.46.50.53.52.46.55.54.46.55.54 (octet string) gl [67.6C (hex)] 12: snmpTargetParamsSecurityLevel.116.114.97.112.104.111.115.116.46.103.108.46.49.54.57.46.50.53.52.46.55.54.46.55.54 (integer) noAuthNoPriv(1) 13: snmpTargetParamsStorageType.116.114.97.112.104.111.115.116.46.103.108.46.49.54.57.46.50.53.52.46.55.54.46.55.54 (integer) nonVolatile(3) 14: snmpTargetParamsRowStatus.116.114.97.112.104.111.115.116.46.103.108.46.49.54.57.46.50.53.52.46.55.54.46.55.54 (integer) active(1) 15: snmpUnavailableContexts.0 (counter) 0 16: snmpUnknownContexts.0 (counter) 0 ***** SNMP QUERY FINISHED ***** 上面是一个目的主机实例的查询信息，该实例的索引是： 116.114.97.112.104.111.115.116.46.103.108.46.49.54.57.46.50.53.52.46.55.54.46.55.54 如果转化为字符串形式，则对应为：traphost.gl.169.254.76.76 第一部分：116.114.97.112.104.111.115.116.46，对应的字符串形式为traphost.。 第二部分：103.108.46，对应gl.。 第三部分：46.49.54.57.46.50.53.52.46.55.54.46.55.54，对应169.254.76.76。
21-网络管理与监控 | SNMP-USER-BASED-SM-MIB | rfc3414-snmp-usm.mib | SNMP-USER-BASED-SM-MIB定义了SNMP基于用户安全模式的文档的被管对象。
21-网络管理与监控 | SNMPv2-MIB | rfc3418-snmpv2.mib | SNMPv2-MIB定义了SNMPv2协议栈基本信息及报文统计。
21-网络管理与监控 | SNMP-VIEW-BASED-ACM-MIB | rfc3415-snmp-vacm.mib | SNMPv2-MIB用来实现对SNMPV3自身的管理，包括访问控制视图、组、VACM安全模式和安全级别等。