## 告警信息
分册名 | 模块名 | MIB文件名 | 告警节点名称 | 告警OID | 告警标题 | 告警类型 | 告警级别 | 清除告警OID | 清除告警名称 | 缺省状态 | 触发原因 | 系统影响 | （预留） | 状态控制 | 绑定变量OID | 绑定变量节点名称 | 绑定变量含义 | 绑定变量索引节点 | 绑定变量类型 | 绑定变量取值范围 | 处理建议
01-基础配置 | HH3C-CONFIG-MAN-MIB | hh3c-config-man.mib | hh3cCfgManEventlog | 1.3.6.1.4.1.25506.2.4.2.1 | 配置事件 | 事件告警 | 警告 | - | - | 开启 | 产生此告警的可能原因包括： 执行save命令操作。 设置下次启动文件。 执行影响下次启动配置文件的操作，如复制、更名、删除等。 SNMP检查到配置数据变更。 | 系统运行配置或下次启动配置文件变化。 |  | 开启 命令行：snmp-agent trap enable configuration 关闭 命令行：undo snmp-agent trap enable configuration | 【1】1.3.6.1.4.1.25506.2.4.1.1.7.1.3 【2】1.3.6.1.4.1.25506.2.4.1.1.7.1.4 【3】1.3.6.1.4.1.25506.2.4.1.1.7.1.5 | 【1】hh3cCfgLogSrcCmd 【2】hh3cCfgLogSrcData 【3】hh3cCfgLogDesData | 【1】配置源 【2】源数据 【3】目的数据 | 【1】hh3cCfgLogIndex 【2】hh3cCfgLogIndex 【3】hh3cCfgLogIndex | 【1】INTEGER 【2】INTEGER 【3】INTEGER | 【1】cmdLine(1), snmp(2) 【2】runningData(2), startupData(4) 【3】runningData(2), startupData(4) | 检查系统的运行配置，如果需要的话请保存当前配置。
01-基础配置 | HH3C-CONFIG-MAN-MIB | hh3c-config-man.mib | hh3cCfgOperateCompletion | 1.3.6.1.4.1.25506.2.4.2.2 | 配置表操作完成 | 事件告警 | 警告 | - | - | 开启 | 网管系统通过hh3cCfgOperateTable执行配置相关操作完成时，发出此告警。 | 可能会改变设备当前运行配置。 |  | 开启 命令行：snmp-agent trap enable configuration MIB：将hh3cCfgOperateEndNotificationSwitch设置为true(1) 关闭 命令行：undo snmp-agent trap enable configuration MIB：将hh3cCfgOperateEndNotificationSwitch设置为false(2) | 【1】1.3.6.1.4.1.25506.2.4.1.2.4.1.2 【2】1.3.6.1.4.1.25506.2.4.1.2.5.1.5 【3】1.3.6.1.4.1.25506.2.4.1.2.5.1.4 【4】1.3.6.1.4.1.25506.2.4.1.2.5.1.6 【5】1.3.6.1.4.1.25506.2.4.1.2.5.1.7 | 【1】hh3cCfgOperateType 【2】hh3cCfgOperateTime 【3】hh3cCfgOperateState 【4】hh3cCfgOperateEndTime 【5】hh3cCfgOperFailReason | 【1】操作类型 【2】操作开始时间 【3】操作状态 【4】操作结束时间 【5】错误原因 | 【1】hh3cCfgOperateIndex 【2】hh3cCfgOperateIndex 【3】hh3cCfgOperateIndex 【4】hh3cCfgOperateIndex 【5】hh3cCfgOperateIndex | 【1】ConfigOperationType 【2】TimeTicks 【3】INTEGER 【4】TimeTicks 【5】DisplayString | 【1】running2Startup(1), startup2Running(2), running2Net(3), net2Running(4), net2Startup(5), startup2Net(6) 【2】同MIB标准取值 【3】opInProgress(1), opSuccess(2), opInvalidOperation(3), opInvalidProtocol(4), opInvalidSourceName(5), opInvalidDestName(6), opInvalidServerAddress(7), opDeviceBusy(8), opDeviceOpenError(9), opDeviceError(10), opDeviceNotProgrammable(11), opDeviceFull(12), opFileOpenError(13), opFileTransferError(14), opFileChecksumError(15), opNoMemory(16), opAuthFail(17), opTimeOut(18), opUnknownFailure(19), opInvalidConfigFile(20), opSlaveFull(21), opCopyToSlaveFailure(22) 【4】同MIB标准取值 【5】OCTET STRING (SIZE (0～255)) | 正常运行信息，无需处理。
01-基础配置 | HH3C-CONFIG-MAN-MIB | hh3c-config-man.mib | hh3cCfgInvalidConfigFile | 1.3.6.1.4.1.25506.2.4.2.3 | 网管配置文件操作使用了无效的文件 | 事件告警 | 次要 | - | - | 开启 | 网管系统执行配置文件操作时，如果操作的配置文件非法则发出此告警。 | 对系统无影响。 |  | 开启 命令行：snmp-agent trap enable configuration 关闭 命令行：undo snmp-agent trap enable configuration | 【1】1.3.6.1.4.1.25506.2.4.1.2.4.1.2 【2】1.3.6.1.4.1.25506.2.4.1.2.4.1.4 | 【1】hh3cCfgOperateType 【2】hh3cCfgOperateFileName | 【1】操作类型 【2】配置文件名 | 【1】hh3cCfgOperateIndex 【2】hh3cCfgOperateIndex | 【1】ConfigOperationType 【2】DisplayString | 【1】net2Running(4), net2Startup(5) 【2】OCTET STRING (SIZE (1～128)) | 请检查执行的配置文件，确保所使用配置文件的正确性。
01-基础配置 | HH3C-CONFIG-MAN-MIB | hh3c-config-man.mib | hh3cCfgBackupToServerSuccess | 1.3.6.1.4.1.25506.2.4.4.0.1 | 配置文件备份到服务器成功 | 事件告警 | 警告 | - | - | 开启 | 执行archive configuration命令后，设备周期性备份配置文件到服务器时，如果备份成功则发出此告警。 | 对系统无影响。 |  | 开启 命令行：snmp-agent trap enable configuration 关闭 命令行：undo snmp-agent trap enable configuration | 【1】1.3.6.1.4.1.25506.2.4.5.1 【2】1.3.6.1.4.1.25506.2.4.5.2 【3】1.3.6.1.4.1.25506.2.4.5.3 【4】1.3.6.1.4.1.25506.2.4.5.4 | 【1】hh3cCfgBackupToServerIPType 【2】hh3cCfgBackupToServerIP 【3】hh3cCfgBackupToServerVPNName 【4】hh3cCfgBackupToServerTransType | 【1】服务器ip地址类型 【2】服务器ip地址 【3】服务器ip地址的vpn 【4】文件传输方式 | 【1】无 【2】无 【3】无 【4】无 | 【1】InetAddressType 【2】InetAddress 【3】DisplayString 【4】INTEGER | 【1】实现与MIB文件定义一致 【2】实现与MIB文件定义一致 【3】实现与MIB文件定义一致 【4】实现与MIB文件定义一致 | 正常运行信息，无需处理。
01-基础配置 | HH3C-CONFIG-MAN-MIB | hh3c-config-man.mib | hh3cCfgBackupToServerFailed | 1.3.6.1.4.1.25506.2.4.4.0.2 | 配置文件备份到服务器失败 | 事件告警 | 次要 | - | - | 开启 | 执行archive configuration命令后，设备周期性备份配置文件到服务器时，备份失败则发出此告警。 产生此告警的可能原因包括： 配置错误。 链路故障。 | 备份配置文件到服务器失败。 |  | 开启 命令行：snmp-agent trap enable configuration 关闭 命令行：undo snmp-agent trap enable configuration | 【1】1.3.6.1.4.1.25506.2.4.5.1 【2】1.3.6.1.4.1.25506.2.4.5.2 【3】1.3.6.1.4.1.25506.2.4.5.3 【4】1.3.6.1.4.1.25506.2.4.5.4 【5】1.3.6.1.4.1.25506.2.4.5.5 【6】1.3.6.1.4.1.25506.2.4.5.6 | 【1】hh3cCfgBackupToServerIPType 【2】hh3cCfgBackupToServerIP 【3】hh3cCfgBackupToServerVPNName 【4】hh3cCfgBackupToServerTransType 【5】hh3cCfgBackupToServerFailReason 【6】hh3cCfgBackupToServerErrorCode | 【1】服务器ip地址类型 【2】服务器ip地址 【3】服务器ip地址的vpn 【4】文件传输方式 【5】备份失败原因 【6】备份失败错误码 | 【1】无 【2】无 【3】无 【4】无 【5】无 【6】无 | 【1】InetAddressType 【2】InetAddress 【3】DisplayString 【4】INTEGER 【5】DisplayString 【6】INTEGER | 【1】实现与MIB文件定义一致 【2】实现与MIB文件定义一致 【3】实现与MIB文件定义一致 【4】实现与MIB文件定义一致 【5】实现与MIB文件定义一致 【6】实现与MIB文件定义一致 | 1.测试服务器是否可达，使用ping命令查看客户端与服务器之间是否可以ping通。 2.使用设备做为客户端，访问服务器。
01-基础配置 | HH3C-CONFIG-MAN-MIB | hh3c-config-man.mib | hh3cCfgRestoreSuccess | 1.3.6.1.4.1.25506.2.4.4.0.3 | 系统配置数据库文件恢复成功 | 事件告警 | 警告 | - | - | 开启 | 设备启动，配置恢复成功则发出此告警。 | 系统运行配置变化，影响的具体程度由恢复的配置决定。 |  | 开启 命令行：snmp-agent trap enable configuration 关闭 命令行：undo snmp-agent trap enable configuration | 【1】1.3.6.1.4.1.25506.2.4.5.7 | 【1】hh3cCfgRestoreType | 【1】配置恢复方式 | 【1】无 | 【1】INTEGER | 【1】binary(1), text(2) | 正常运行信息，无需处理。
01-基础配置 | HH3C-CONFIG-MAN-MIB | hh3c-config-man.mib | hh3cCfgSaveFailNotify | 1.3.6.1.4.1.25506.2.4.4.0.4 | 配置保存存在失败 | 事件告警 | 次要 | - | - | 开启 | 保存配置文件失败，发送此告警。 | 保存配置文件失败。 |  | 开启 命令行：snmp-agent trap enable configuration 关闭 命令行：undo snmp-agent trap enable configuration | 【1】1.3.6.1.4.1.25506.2.4.5.8 【2】1.3.6.1.4.1.25506.2.4.5.9 【3】1.3.6.1.4.1.25506.2.4.5.10 【4】1.3.6.1.4.1.25506.2.4.5.11 【5】1.3.6.1.4.1.25506.2.4.5.12 | 【1】hh3cCfgSaveFailNotifyErrorNumber 【2】hh3cCfgSaveFailNotifyDateTime 【3】hh3cCfgSaveFailNotifySrcChassis 【4】hh3cCfgSaveFailNotifySrcSlot 【5】hh3cCfgSaveFailNotifySrcCpu | 【1】Save失败的错误码 【2】Save失败的时间 【3】错误发生位置的框号 【4】错误发生位置的槽号 【5】错误发生位置的CPU号 | 【1】无 【2】无 【3】无 【4】无 【5】无 | 【1】Integer32 【2】DateAndTime 【3】Integer32 【4】Integer32 【5】Integer32 | 【1】Integer32 (0～2147483647) 【2】OCTET STRING (8) 【3】Integer32 (0～2147483647) 【4】Integer32 (0～2147483647) 【5】Integer32 (0～2147483647) | 请检查主用主控板、备用主控板上是否存在磁盘损坏或存储空间不足。
01-基础配置 | HH3C-CONFIG-MAN-MIB | hh3c-config-man.mib | hh3cCfgFileChange | 1.3.6.1.4.1.25506.2.4.4.0.5 | 下次启动的配置文件变化 | 事件告警 | 警告 | - | - | 开启 | 下次启动的配置文件变化后发送此告警。 | 对系统无影响。 |  | 开启 命令行：snmp-agent trap enable configuration 关闭 命令行：undo snmp-agent trap enable configuration | 【1】1.3.6.1.4.1.25506.2.4.5.13 【2】1.3.6.1.4.1.25506.2.4.5.14 【3】1.3.6.1.4.1.25506.2.4.5.15 【4】1.3.6.1.4.1.25506.2.4.5.16 【5】1.3.6.1.4.1.25506.2.4.5.17 | 【1】hh3cCfgFileChangeUI 【2】hh3cCfgFileChangeAction 【3】hh3cCfgFileChangeOperater 【4】hh3cCfgFileChangeOperateTime 【5】hh3cCfgFileChangeFileType | 【1】触发配置变更的程序来源 【2】触发配置变更的动作 【3】操作人员登录名称 【4】操作时间 【5】1 主配置文件 2 备用配置文件 | 【1】无 【2】无 【3】无 【4】无 【5】无 | 【1】Integer32 【2】Integer32 【3】DisplayString 【4】DateAndTime 【5】INTEGER | 【1】Integer32 (0～2147483647) 【2】Integer32 (0～2147483647) 【3】OCTET STRING (0～255) 【4】OCTET STRING (8) 【5】main(1), backup(2) | 正常运行信息，无需处理。
01-基础配置 | HH3C-FLASH-MAN-MIB | hh3c-flash-man.mib | hh3cFlhOperNotification | 1.3.6.1.4.1.25506.2.5.1.3.1 | 文件表操作完成 | 事件告警 | 警告 | - | - | 开启 | 网管系统通过hh3cFlhOpTable执行文件相关操作完成后，如果hh3cFlhOperEndNotification为True，会发出此告警。 此告警携带的参数与执行的操作相关，建议通过网管系统的在线帮助系统了解具体的参数说明。 | 对系统无影响。 |  | 开启 MIB：将hh3cFlhOperEndNotification设置为true(1) 关闭 MIB：将hh3cFlhOperEndNotification设置为false(2) | 【1】1.3.6.1.4.1.25506.2.5.1.2.1.1.9 | 【1】hh3cFlhOperStatus | 【1】文件操作状态 | 【1】无 | 【1】Hh3cFlashOperationStatus | 【1】opInProgress(1), opSuccess(2), opInvalid(3), opInvalidProtocol(4), opInvalidSourceName(5), opInvalidDestName(6), opInvalidServerAddress(7), opDeviceBusy(8), opDeviceOpenError(9), opDeviceError(10), opDeviceNotProgrammable(11), opDeviceFull(12), opFileOpenError(13), opFileTransferError(14), opFileChecksumError(15), opNoMemory(16), opAuthFail(17), opTimeout(18), opUnknownFailure(19), opDeleteFileOpenError(20), opDeleteInvalidDevice(21), opDeleteInvalidFunction(22), opDeleteOperationError(23), opDeleteInvalidFileName(24), opDeleteDeviceBusy(25), opDeleteParaError(26), opDeleteInvalidPath(27), opDeleteFileNotExistInSlave(28), opDeleteFileFailedInSlave(29), opSlaveFull(30), opCopyToSlaveFailure(31) | 1.如果操作成功，无需处理。 2.如果操作失败，请根据失败原因尝试解决。如果无法解决，请收集告警信息和配置信息，并联系H3C技术支持工程师。
01-基础配置 | HH3C-FLASH-MAN-MIB | hh3c-flash-man.mib | hh3cFlhUsageOverThreshold | 1.3.6.1.4.1.25506.2.5.1.4.0.1 | 磁盘使用空间超过阈值 | 事件告警 | 警告 | 1.3.6.1.4.1.25506.2.5.1.4.0.2 | hh3cFlhUsageResume | 开启 | 磁盘使用空间超过阈值，会发出此告警。 | 磁盘剩余空间不足，对磁盘剩余空间要求较高的文件操作可能失败，比如传输、下载或加载版本文件。 |  | 该告警无法关闭。 | 【1】1.3.6.1.4.1.25506.2.5.1.5.1 【2】1.3.6.1.4.1.25506.2.5.1.5.2 【3】1.3.6.1.4.1.25506.2.5.1.5.3 | 【1】hh3cFlhUsageRate 【2】hh3cFlhUsageRateThreshold 【3】hh3cFlhNameForTrap | 【1】当前磁盘利用率 【2】设定的使用率阈值 【3】磁盘名称 | 【1】无 【2】无 【3】无 | 【1】Integer32 【2】Integer32 【3】DisplayString | 【1】同MIB标准取值 【2】同MIB标准取值 【3】同MIB标准取值 | 1.检查磁盘文件，删除其中不需要的文件。 2.请收集告警信息和配置信息，并联系H3C技术支持工程师。
01-基础配置 | HH3C-FLASH-MAN-MIB | hh3c-flash-man.mib | hh3cFlhUsageResume | 1.3.6.1.4.1.25506.2.5.1.4.0.2 | 磁盘使用空间超过阈值告警恢复 | 事件告警 | 警告 | - | - | 开启 | 磁盘使用空间超过阈值告警恢复，会发出此告警。 | 对系统无影响。 |  | 该告警无法关闭。 | 【1】1.3.6.1.4.1.25506.2.5.1.5.1 【2】1.3.6.1.4.1.25506.2.5.1.5.2 【3】1.3.6.1.4.1.25506.2.5.1.5.3 | 【1】hh3cFlhUsageRate 【2】hh3cFlhUsageRateThreshold 【3】hh3cFlhNameForTrap | 【1】当前磁盘利用率 【2】设定的使用率阈值 【3】磁盘名称 | 【1】无 【2】无 【3】无 | 【1】Integer32 【2】Integer32 【3】DisplayString | 【1】同MIB标准取值 【2】同MIB标准取值 【3】同MIB标准取值 | 正常运行信息，无需处理。
01-基础配置 | HH3C-FTPS-MIB | hh3c-ftps.mib | hh3cFtpsLoginFailed | 1.3.6.1.4.1.25506.2.248.2.0.1 | 用户登录FTP服务器频繁失败 | 故障告警 | 警告 | 1.3.6.1.4.1.25506.2.248.2.0.2 | hh3cFtpsLoginFailedClear | 开启 | 在指定周期内，用户登录FTP服务器失败的次数达到设置的告警上报阈值上限。 产生此告警的可能原因包括：存在用户长期尝试登录FTP服务器且登录失败。 | 系统可能在被攻击。 |  | 该告警无法关闭。 | 【1】1.3.6.1.4.1.25506.2.248.1.1 【2】1.3.6.1.4.1.25506.2.248.1.2 | 【1】hh3cFtpsLoginFailedTimes 【2】hh3cFtpsLoginFailedStatPeriod | 【1】用户登录失败次数 【2】用户登录失败统计周期 | 【1】无 【2】无 | 【1】Unsigned32 【2】Unsigned32 | 【1】同MIB标准取值 【2】同MIB标准取值 | 1.检查登录用户名和密码是否正确。 2.配置ACL过滤非法地址的访问。 3.请收集告警信息和配置信息，并联系H3C技术支持工程师。
01-基础配置 | HH3C-FTPS-MIB | hh3c-ftps.mib | hh3cFtpsLoginFailedClear | 1.3.6.1.4.1.25506.2.248.2.0.2 | FTP用户登录失败告警清除 | 恢复告警 | 警告 | - | - | 开启 | FTP用户登录失败告警清除。 产生此告警的可能原因包括：指定周期内，登录FTP服务器失败次数小于告警取消阈值。 | 对系统无影响。 |  | 该告警无法关闭。 | 【1】1.3.6.1.4.1.25506.2.248.1.1 【2】1.3.6.1.4.1.25506.2.248.1.2 | 【1】hh3cFtpsLoginFailedTimes 【2】hh3cFtpsLoginFailedStatPeriod | 【1】用户登录失败次数 【2】用户登录失败统计周期 | 【1】无 【2】无 | 【1】Unsigned32 【2】Unsigned32 | 【1】同MIB标准取值 【2】同MIB标准取值 | 正常运行信息，无需处理。
01-基础配置 | HH3C-ISSU-MIB | hh3c-issu.mib | hh3cIssuUpgradeOpCompletionNotify | 1.3.6.1.4.1.25506.2.133.2.0.1 | 系统ISSU升级操作完成结果告警 | 事件告警 | 警告 | - | - | 开启 | 通过hh3cIssuOp操作系统ISSU升级完成时输出此告警信息。 | 对系统无影响。 |  | 开启 命令行：snmp-agent trap enable system 关闭 命令行：undo snmp-agent trap enable system | 【1】1.3.6.1.4.1.25506.2.133.1.1.2.1 【2】1.3.6.1.4.1.25506.2.133.1.1.2.4 【3】1.3.6.1.4.1.25506.2.133.1.1.2.5 【4】1.3.6.1.4.1.25506.2.133.1.1.2.10 | 【1】hh3cIssuOpType 【2】hh3cIssuOpStatus 【3】hh3cIssuFailedReason 【4】hh3cIssuOpTimeCompleted | 【1】ISSU升级操作类型 【2】ISSU升级状态 【3】ISSU升级失败原因 【4】ISSU升级上次的操作完成时间 | 【1】无 【2】无 【3】无 【4】无 | 【1】INTEGER 【2】INTEGER 【3】DisplayString 【4】DisplayString | 【1】none(1), done(2), test(3), install(4), rollback(5) 【2】none(1), failure(2), inProgress(3), success(4), rollbackInProgress(5), rollbackSuccess(6) 【3】OCTET STRING (0～255) 【4】OCTET STRING (0～255) | 升级失败时，根据失败原因检查设备运行状态和配置。
01-基础配置 | HH3C-ISSU-MIB | hh3c-issu.mib | hh3cIssuUpgradeSuccess | 1.3.6.1.4.1.25506.2.133.2.0.2 | 系统当前版本升级成功 | 事件告警 | 警告 | - | - | 开启 | ISSU升级系统软件版本，成功时输出此告警信息. | 对系统无影响。 |  | 开启 命令行：snmp-agent trap enable system 关闭 命令行：undo snmp-agent trap enable system | 【1】1.3.6.1.4.1.25506.2.133.3.1 【2】1.3.6.1.4.1.25506.2.133.3.2 | 【1】hh3cIssuUpgradeCompletedTime 【2】hh3cIssuUpgradeVersion | 【1】ISSU升级成功的完成时间 【2】ISSU升级成功的软件版本号 | 【1】无 【2】无 | 【1】DisplayString 【2】DisplayString | 【1】OCTET STRING (0～255) 【2】OCTET STRING (0～255) | 正常运行信息，无需处理。
01-基础配置 | HH3C-RBAC-MIB | hh3c-rbac.mib | hh3cRbacSuperChangeSuccessful | 1.3.6.1.4.1.25506.2.158.2.1.0.1 | 当前用户改变用户权限成功 | 事件告警 | 警告 | - | - | 关闭 | 当用户使用super命令切换当前用户角色成功时，将输出此告警信息。 | 对系统无影响。 |  | 开启 命令行：snmp-agent trap enable super change-successful-warning 关闭 命令行：undo snmp-agent trap enable super change-successful-warning | 【1】1.3.6.1.4.1.25506.2.133.3.1 【2】1.3.6.1.4.1.25506.2.133.3.2 | 【1】hh3cIssuUpgradeCompletedTime 【2】hh3cIssuUpgradeVersion | 【1】ISSU升级成功的完成时间 【2】ISSU升级成功的软件版本号 | 【1】无 【2】无 | 【1】DisplayString 【2】DisplayString | 【1】OCTET STRING (0～255) 【2】OCTET STRING (0～255) | 正常运行信息，无需处理。
01-基础配置 | HH3C-RBAC-MIB | hh3c-rbac.mib | hh3cRbacSuperChangeFailure | 1.3.6.1.4.1.25506.2.158.2.1.0.2 | 当前用户改变用户权限失败 | 事件告警 | 警告 | - | - | 关闭 | 当用户使用super命令切换当前用户角色失败时，将输出此告警信息。 | 对系统无影响。 |  | 开启 命令行：snmp-agent trap enable super change-failure-warning 关闭 命令行：undo snmp-agent trap enable super change-failure-warning | 【1】1.3.6.1.4.1.25506.2.133.3.1 【2】1.3.6.1.4.1.25506.2.133.3.2 | 【1】hh3cIssuUpgradeCompletedTime 【2】hh3cIssuUpgradeVersion | 【1】ISSU升级成功的完成时间 【2】ISSU升级成功的软件版本号 | 【1】无 【2】无 | 【1】DisplayString 【2】DisplayString | 【1】OCTET STRING (0～255) 【2】OCTET STRING (0～255) | 正常运行信息，无需处理。
01-基础配置 | HH3C-SYS-MAN-MIB | hh3c-sys-man.mib | hh3cSysClockChangedNotification | 1.3.6.1.4.1.25506.2.3.2.1 | 系统时钟改变 | 事件告警 | 警告 | - | - | 开启 | 系统时间发生改变时，发送此告警。可能原因包括： 管理员手工修改系统时间。 时钟协议自动修改系统时间。 | 可能导致后台定时程序失效。 |  | 开启 命令行：snmp-agent trap enable system 关闭 命令行：undo snmp-agent trap enable system | 【1】1.3.6.1.4.1.25506.2.3.1.1.1 | 【1】hh3cSysLocalClock | 【1】修改后的系统时间 | 【1】无 | 【1】DateAndTime | 【1】OCTET STRING (SIZE (8 ¦ 11)) | 检查后台定时程序配置。 修改自动失效的后台定时程序。
01-基础配置 | HH3C-SYS-MAN-MIB | hh3c-sys-man.mib | hh3cSysReloadNotification | 1.3.6.1.4.1.25506.2.3.2.2 | 系统重启策略生效或改变 | 事件告警 | 警告 | - | - | 开启 | 网管系统创建的重启调度策略即将生效，或者重启调度策略由于系统时钟发生改变而失效时，发送此告警。 | 重启调度策略即将生效，系统将会重启。 由于系统时钟发生改变，重启调度策略失效，系统不会重启。 |  | 开启 命令行：snmp-agent trap enable system 关闭 命令行：undo snmp-agent trap enable system | 【1】1.3.6.1.4.1.25506.2.3.1.3.3.1.4 【2】1.3.6.1.4.1.25506.2.3.1.3.3.1.3 【3】1.3.6.1.4.1.25506.2.3.1.3.3.1.5 【4】1.3.6.1.4.1.25506.2.3.1.3.3.1.6 【5】1.3.6.1.4.1.25506.2.3.1.3.2 | 【1】hh3cSysReloadImage 【2】hh3cSysReloadCfgFile 【3】hh3cSysReloadReason 【4】hh3cSysReloadScheduleTime 【5】hh3cSysReloadAction | 【1】系统重启策略使用的镜像文件 【2】系统重启策略使用的配置文件 【3】系统重启策略原因 【4】系统重启策略调度时间 【5】系统重启策略调度类型 | 【1】hh3cSysReloadScheduleIndex 【2】hh3cSysReloadScheduleIndex 【3】hh3cSysReloadScheduleIndex 【4】hh3cSysReloadScheduleIndex 【5】无 | 【1】Integer32 【2】Integer32 【3】DisplayString 【4】DateAndTime 【5】INTEGER | 【1】0..2147483647 【2】0..2147483647 【3】OCTET STRING (SIZE (0..255)) 【4】OCTET STRING (SIZE (8)) 【5】reloadUnavailable(1), reloadOnSchedule(2), reloadAtOnce(3), reloadCancel(4) | 如果重启调度策略即将生效，则请等待重启。 如果此告警因为系统时钟改变而触发，则请根据修改后的系统时间重新配置重启调度策略。
01-基础配置 | HH3C-SYS-MAN-MIB | hh3c-sys-man.mib | hh3cSysStartUpNotification | 1.3.6.1.4.1.25506.2.3.2.3 | 系统启动文件失效 | 事件告警 | 警告 | - | - | 开启 | 系统以主用软件包/IPE文件启动失败，以备份的软件包/IPE文件启动后，发送此告警。通常是由于使用了与设备不配套的软件包/IPE文件导致的。 | 系统以备份的软件包/IPE文件启动，软件功能可能与主用软件包/IPE文件存在差异。 |  | 开启 命令行：snmp-agent trap enable system 关闭 命令行：undo snmp-agent trap enable system | 【1】1.3.6.1.4.1.25506.2.3.1.4.2.1.5 | 【1】hh3cSysImageType | 【1】系统启动文件类型 | 【1】无 | 【1】INTEGER | 【1】backup(2) | 请确认主用软件包/IPE文件的版本是否与设备匹配。 如果问题无法解决，请联系H3C技术支持工程师。
01-基础配置 | HH3C-SYS-MAN-MIB | hh3c-sys-man.mib | hh3cSysPatchInstallFail | 1.3.6.1.4.1.25506.2.3.4.0.1 | 安装补丁包失败 | 事件告警 | 警告 | - | - | 开启 | 安装补丁包失败时，发送此告警。 | 补丁包的增强功能没有生效。 |  | 开启 命令行：snmp-agent trap enable system 关闭 命令行：undo snmp-agent trap enable system | 【1】1.3.6.1.4.1.25506.2.3.5.1 【2】1.3.6.1.4.1.25506.2.3.5.2 【3】1.3.6.1.4.1.25506.2.3.5.3 【4】1.3.6.1.4.1.25506.2.3.5.4 【5】1.3.6.1.4.1.25506.2.3.5.16 【6】1.3.6.1.4.1.25506.2.3.5.17 | 【1】hh3cSysPatchInstallFailPkgname 【2】hh3cSysPatchInstallFailChassis 【3】hh3cSysPatchInstallFailSlot 【4】hh3cSysPatchInstallFailCpu 【5】hh3cSysPatchInstallFailErrCode 【6】hh3cSysPatchInstallFailReason | 【1】补丁包名 【2】安装补丁包失败的板对应的chassis 【3】安装补丁包失败的板对应的slot 【4】安装补丁包失败的板对应的cpu 【5】安装补丁包失败对应的ErrCode 【6】安装补丁包失败对应的Reason | 【1】无 【2】无 【3】无 【4】无 【5】无 【6】无 | 【1】DisplayString 【2】Integer32 【3】Integer32 【4】Integer32 【5】Integer32 【6】DisplayString | 【1】OCTET STRING (0～255) 【2】Integer32 (0～2147483647) 【3】Integer32 (0～2147483647) 【4】Integer32 (0～2147483647) 【5】1 Operation failed, 2 Invalid file name, 3 The package is invalid package, 4 The package doesn't exist, 5 The package is not supported, 6 System is updating now, 7 Max number of software images exceeded, 8 The active lists of all slots are not the same, 9 Image is already active and can't be activated again, 10 Copy file failed, 11 Image is incompatible with hardware, 12 Not enough resources available for the operation, 13 Other patches that contain this patch are already installed, 14 Patch conflict 【6】OCTET STRING (1～255) | 如果问题无法解决，请联系H3C技术支持工程师。。
01-基础配置 | HH3C-SYS-MAN-MIB | hh3c-sys-man.mib | hh3cSysPackageVerifyFailed | 1.3.6.1.4.1.25506.2.3.4.0.2 | 升级命令校验软件包失败 | 事件告警 | 警告 | - | - | 开启 | 升级命令校验软件包失败时，发送此告警。产生此告警的可能原因包括：： 软件包包头检查失败； 软件包签名校验失败； 软件包与设备不匹配； 软件包与设备当前版本不匹配。 | 升级失败。 |  | 开启 命令行：snmp-agent trap enable system 关闭 命令行：undo snmp-agent trap enable system | 【1】1.3.6.1.4.1.25506.2.3.5.5 【2】1.3.6.1.4.1.25506.2.3.5.6 【3】1.3.6.1.4.1.25506.2.3.5.7 | 【1】hh3cSysPVFPhysicalName 【2】hh3cSysPVFPackageName 【3】hh3cSysPVFFailReason | 【1】软件包所在板名 【2】软件包名 【3】失败原因 | 【1】无 【2】无 【3】无 | 【1】DisplayString 【2】DisplayString 【3】DisplayString | 【1】OCTET STRING (0～255) 【2】OCTET STRING (0～255) 【3】OCTET STRING (0～255) | 请确认软件包是否完整，与当前设备及当前运行的软件版本是否匹配。 如果问题无法解决，请联系H3C技术支持工程师。
01-基础配置 | HH3C-SYS-MAN-MIB | hh3c-sys-man.mib | hh3cSysPatchInstallSuccess | 1.3.6.1.4.1.25506.2.3.4.0.3 | 操作补丁成功 | 事件告警 | 警告 | - | - | 开启 | 安装补丁包成功，系统产生此告警。 | 对系统无影响。 |  | 开启 命令行：snmp-agent trap enable system 关闭 命令行：undo snmp-agent trap enable system | 【1】1.3.6.1.4.1.25506.2.3.5.8 【2】1.3.6.1.4.1.25506.2.3.5.9 【3】1.3.6.1.4.1.25506.2.3.5.10 【4】1.3.6.1.4.1.25506.2.3.5.11 | 【1】hh3cSysPatchInstalledPkgname 【2】hh3cSysPatchInstalledChassis 【3】hh3cSysPatchInstalledSlot 【4】hh3cSysPatchInstalledCpu | 【1】补丁包名 【2】安装补丁包成功的板对应的chassis 【3】安装补丁包成功的板对应的slot 【4】安装补丁包成功的板对应的cpu | 【1】无 【2】无 【3】无 【4】无 | 【1】DisplayString 【2】Integer32 【3】Integer32 【4】Integer32 | 【1】OCTET STRING (0～255) 【2】Integer32 (0～2147483647) 【3】Integer32 (0～2147483647) 【4】Integer32 (0～2147483647) | 正常运行信息，无需处理。
01-基础配置 | HH3C-SYS-MAN-MIB | hh3c-sys-man.mib | hh3cSysPatchActiveNeedRestart | 1.3.6.1.4.1.25506.2.3.4.0.4 | 安装补丁包需重启设备 | 事件告警 | 警告 | - | - | 开启 | 安装补丁包发此告警，提示重启设备，只在安装完成时提醒 | 对系统无影响。 |  | 开启 命令行：snmp-agent trap enable system 关闭 命令行：undo snmp-agent trap enable system | 【1】1.3.6.1.4.1.25506.2.3.5.12 【2】1.3.6.1.4.1.25506.2.3.5.13 【3】1.3.6.1.4.1.25506.2.3.5.14 【4】1.3.6.1.4.1.25506.2.3.5.15 | 【1】hh3cSysPatchOperPkgName 【2】hh3cSysPatchOperChassis 【3】hh3cSysPatchOperSlot 【4】hh3cSysPatchOperCpu | 【1】补丁包名 【2】安装补丁包需重启对应的chassis 【3】安装补丁包需重启对应的slot 【4】安装补丁包需重启对应的cpu | 【1】无 【2】无 【3】无 【4】无 | 【1】DisplayString 【2】Integer32 【3】Integer32 【4】Integer32 | 【1】OCTET STRING (1～255) 【2】Integer32 (0～2147483647) 【3】Integer32 (0～2147483647) 【4】Integer32 (0～2147483647) | 请确认软件包/IPE文件版本，联系技术支持。
01-基础配置 | HH3C-SYS-MAN-MIB | hh3c-sys-man.mib | hh3cSysPatchInactiveNeedRestart | 1.3.6.1.4.1.25506.2.3.4.0.5 | 卸载补丁包需重启设备 | 事件告警 | 警告 | - | - | 开启 | 卸载补丁包发此告警，提示重启设备，只在安装完成时提醒 | 对系统无影响。 |  | 开启 命令行：snmp-agent trap enable system 关闭 命令行：undo snmp-agent trap enable system | 【1】1.3.6.1.4.1.25506.2.3.5.12 【2】1.3.6.1.4.1.25506.2.3.5.13 【3】1.3.6.1.4.1.25506.2.3.5.14 【4】1.3.6.1.4.1.25506.2.3.5.15 | 【1】hh3cSysPatchOperPkgName 【2】hh3cSysPatchOperChassis 【3】hh3cSysPatchOperSlot 【4】hh3cSysPatchOperCpu | 【1】补丁包名 【2】安装补丁包需重启对应的chassis 【3】安装补丁包需重启对应的slot 【4】安装补丁包需重启对应的cpu | 【1】无 【2】无 【3】无 【4】无 | 【1】DisplayString 【2】Integer32 【3】Integer32 【4】Integer32 | 【1】OCTET STRING (1～255) 【2】Integer32 (0～2147483647) 【3】Integer32 (0～2147483647) 【4】Integer32 (0～2147483647) | 请确认软件包/IPE文件版本，联系技术支持。
01-基础配置 | HH3C-TELNET-MIB | hh3c-telnet.mib | hh3cTelnetsLoginFailed | 1.3.6.1.4.1.25506.2.249.1.2.0.1 | 用户登录TELNET服务器频繁认证失败 | 故障告警 | 警告 | 1.3.6.1.4.1.25506.2.249.1.2.0.2 | hh3cTelnetsLoginFailedClear | 开启 | 在指定周期内，用户登录Telnet服务器认证失败的次数达到设置的告警上报阈值上限。 产生此告警的可能原因包括：存在用户长期尝试登录Telnet服务器且登录认证失败。 | 系统可能在被攻击。 |  | 该告警无法关闭。 | 【1】1.3.6.1.4.1.25506.2.249.1.1.1 【2】1.3.6.1.4.1.25506.2.249.1.1.2 | 【1】hh3cTelnetsLoginFailedTimes 【2】hh3cTelnetsLoginFailedStatPeriod | 【1】用户登录认证失败次数 【2】用户登录认证失败统计周期 | 【1】无 【2】无 | 【1】Unsigned32 【2】Unsigned32 | 【1】同MIB标准取值 【2】同MIB标准取值 | 1.检查登录用户名和密码是否正确。 2.配置ACL过滤非法地址的访问。 3.请收集告警信息和配置信息，并联系H3C技术支持工程师。
01-基础配置 | HH3C-TELNET-MIB | hh3c-telnet.mib | hh3cTelnetsLoginFailedClear | 1.3.6.1.4.1.25506.2.249.1.2.0.2 | TELNET用户登录失败告警清除 | 恢复告警 | 警告 | - | - | 开启 | Telnet用户登录失败告警清除。 产生此告警的可能原因包括：指定周期内，登录失败次数小于告警取消阈值。 | 对系统无影响。 |  | 该告警无法关闭。 | 【1】1.3.6.1.4.1.25506.2.249.1.1.1 【2】1.3.6.1.4.1.25506.2.249.1.1.2 | 【1】hh3cTelnetsLoginFailedTimes 【2】hh3cTelnetsLoginFailedStatPeriod | 【1】用户登录认证失败次数 【2】用户登录认证失败统计周期 | 【1】无 【2】无 | 【1】Unsigned32 【2】Unsigned32 | 【1】同MIB标准取值 【2】同MIB标准取值 | 正常运行信息，无需处理。
01-基础配置 | HH3C-UI-MAN-MIB | hh3c-ui-man.mib | hh3cLogIn | 1.3.6.1.4.1.25506.2.2.1.1.3.0.1 | 终端用户登录 | 事件告警 | 警告 | - | - | 开启 | 用户登录到系统，发送该告警信息。 | 对系统无影响。 |  | 该告警无法关闭。 | 【1】1.3.6.1.4.1.25506.2.2.1.1.2.1 【2】1.3.6.1.4.1.25506.2.2.1.1.2.2 | 【1】hh3cTerminalUserName 【2】hh3cTerminalSource | 【1】用户名 【2】用户源，如Console、AUX、TTY、VTY等 | 【1】无 【2】无 | 【1】DisplayString 【2】DisplayString | 【1】OCTET STRING (SIZE (0..255)) 【2】OCTET STRING (SIZE (0..255)) | 正常运行信息，无需处理。
01-基础配置 | HH3C-UI-MAN-MIB | hh3c-ui-man.mib | hh3cLogOut | 1.3.6.1.4.1.25506.2.2.1.1.3.0.2 | 终端用户退出登录 | 事件告警 | 警告 | - | - | 开启 | 已登录用户从系统中退出登录，发送该告警信息。 | 对系统无影响。 |  | 该告警无法关闭。 | 【1】1.3.6.1.4.1.25506.2.2.1.1.2.1 【2】1.3.6.1.4.1.25506.2.2.1.1.2.2 | 【1】hh3cTerminalUserName 【2】hh3cTerminalSource | 【1】用户名 【2】用户源，如Console、AUX、TTY、VTY等 | 【1】无 【2】无 | 【1】DisplayString 【2】DisplayString | 【1】OCTET STRING (SIZE (0..255)) 【2】OCTET STRING (SIZE (0..255)) | 正常运行信息，无需处理。
01-基础配置 | HH3C-UI-MAN-MIB | hh3c-ui-man.mib | hh3cLogInAuthenFailure | 1.3.6.1.4.1.25506.2.2.1.1.3.0.3 | 终端用户认证失败 | 事件告警 | 警告 | - | - | 开启 | 用户登录系统时，认证失败，发送该告警信息。 | 如果持续出现，系统可能受到安全攻击。 |  | 该告警无法关闭。 | 【1】1.3.6.1.4.1.25506.2.2.1.1.2.1 【2】1.3.6.1.4.1.25506.2.2.1.1.2.2 【3】1.3.6.1.4.1.25506.2.2.1.1.2.3 | 【1】hh3cTerminalUserName 【2】hh3cTerminalSource 【3】hh3cTerminalUserAuthFailureReason | 【1】用户名 【2】用户源，如Console、AUX、TTY、VTY等 【3】认证失败原因 | 【1】无 【2】无 【3】无 | 【1】DisplayString 【2】DisplayString 【3】INTEGER | 【1】OCTET STRING (SIZE (0..255)) 【2】OCTET STRING (SIZE (0..255)) 【3】exceedRetries(1), authTimeout(2), otherReason(3) | 1.确认登录用户名和密码是否正确。 2.检查服务器上的设置（例如服务类型）是否正确。 3.如果问题无法解决，请收集告警信息和配置信息，并联系H3C技术支持工程师。
01-基础配置 | HH3C-UI-MAN-MIB | hh3c-ui-man.mib | hh3cVtyUsageExceed | 1.3.6.1.4.1.25506.2.2.1.1.3.0.4 | 系统上使用的VTY通道数达到或者超过告警门限 | 事件告警 | 警告 | 1.3.6.1.4.1.25506.2.2.1.1.3.0.5 | hh3cVtyUsageResume | 开启 | 系统上使用的VTY通道数达到或者超过告警门限时，发送该告警信息。 | 用户无法通过VTY用户线登录系统。 |  | 该告警无法关闭。 | 【1】1.3.6.1.4.1.25506.2.2.1.1.2.4 【2】1.3.6.1.4.1.25506.2.2.1.1.2.5 【3】1.3.6.1.4.1.25506.2.2.1.1.2.6 | 【1】hh3cVtyCurrentVty 【2】hh3cVtyMaxVty 【3】hh3cVtyThreshold | 【1】当前使用的Vty数量 【2】系统容许同时登录的vty最大数量 【3】当前的Vty告警门限 | 【1】无 【2】无 【3】无 | 【1】Unsigned32 【2】Unsigned32 【3】Unsigned32 | 【1】同MIB标准取值 【2】同MIB标准取值 【3】同MIB标准取值 | 退出不需要的登录会话，释放用户线。
01-基础配置 | HH3C-UI-MAN-MIB | hh3c-ui-man.mib | hh3cVtyUsageResume | 1.3.6.1.4.1.25506.2.2.1.1.3.0.5 | 系统可用的VTY数目恢复到正常值 | 事件告警 | 警告 | - | - | 开启 | 系统可用的VTY数目恢复到正常值时，发送该告警信息。 | 对系统无影响。 |  | 该告警无法关闭。 | 【1】1.3.6.1.4.1.25506.2.2.1.1.2.4 【2】1.3.6.1.4.1.25506.2.2.1.1.2.5 【3】1.3.6.1.4.1.25506.2.2.1.1.2.6 | 【1】hh3cVtyCurrentVty 【2】hh3cVtyMaxVty 【3】hh3cVtyThreshold | 【1】当前使用的Vty数量 【2】系统容许同时登录的vty最大数量 【3】当前的Vty告警门限 | 【1】无 【2】无 【3】无 | 【1】Unsigned32 【2】Unsigned32 【3】Unsigned32 | 【1】同MIB标准取值 【2】同MIB标准取值 【3】同MIB标准取值 | 正常运行信息，无需处理。
01-基础配置 | StationSW-MIB | station-sw.mib | ucMacChangeTrap | 1.3.6.1.4.1.49763.1.2.1 | MAC地址变更 | 事件告警 | 警告 | - | - | 开启 | 当MAC地址变更时打印该告警。 | 对系统无影响。 |  | 该告警无法关闭。 | 【1】1.3.6.1.4.1.49763.1.1.1 | 【1】ucMacChange | 【1】MAC地址变更信息 | 【1】无 | 【1】DisplayString | 【1】OCTET STRING (0..512) | 正常运行信息，无需处理。
01-基础配置 | StationSW-MIB | station-sw.mib | userTrap | 1.3.6.1.4.1.49763.1.2.2 | 用户操作变更 | 事件告警 | 警告 | - | - | 开启 | 当用户登录、登出以及修改密码时打印该告警。 | 对系统无影响。 |  | 该告警无法关闭。 | 【1】1.3.6.1.4.1.49763.1.1.2.1.1 【2】1.3.6.1.4.1.49763.1.1.2.1.2 【3】1.3.6.1.4.1.49763.1.1.2.1.3 【4】1.3.6.1.4.1.49763.1.1.2.1.4 【5】1.3.6.1.4.1.49763.1.1.2.1.5 【6】1.3.6.1.4.1.49763.1.1.2.1.6 | 【1】userIndex 【2】userName 【3】userType 【4】userStatus 【5】userModified 【6】userIP | 【1】用户索引 【2】用户名称 【3】用户类型 【4】用户状态 【5】用户修改内容 【6】用户IP地址 | 【1】userIndex 【2】userIndex 【3】userIndex 【4】userIndex 【5】userIndex 【6】userIndex | 【1】Integer32 【2】DisplayString 【3】UserTypeEnum 【4】UserStatusEnum 【5】DisplayString 【6】DisplayString | 【1】Interger32, (1..2147483647) 【2】OCTET STRING (0..64) 【3】http(1),, https(2),, snmp(3),, telnet(4),, ssh(5),, cli(6),, iec61850(7),, console(8) 【4】logIn(1),, logOut(2),, changePassword(3),, loginFail(4) 【5】OCTET STRING (0..64) 【6】OCTET STRING (0..64) | 正常运行信息，无需处理。
01-基础配置 | StationSW-MIB | station-sw.mib | userOperTrap | 1.3.6.1.4.1.49763.1.2.3 | 用户操作命令 | 事件告警 | 警告 | - | - | 开启 | 当用户通过CLI执行命令行时打印该告警。 | 对系统无影响。 |  | 该告警无法关闭。 | 【1】1.3.6.1.4.1.49763.1.1.3.1.1 【2】1.3.6.1.4.1.49763.1.1.3.1.2 【3】1.3.6.1.4.1.49763.1.1.3.1.3 【4】1.3.6.1.4.1.49763.1.1.3.1.4 | 【1】userOperIndex 【2】userOperName 【3】userOperIP 【4】userOperCommand | 【1】用户操作索引 【2】用户操作名称 【3】用户IP地址 【4】用户操作命令 | 【1】userOperIndex 【2】userOperIndex 【3】userOperIndex 【4】userOperIndex | 【1】Integer32 【2】DisplayString 【3】DisplayString 【4】DisplayString | 【1】Interger32, (1..2147483647) 【2】OCTET STRING (0..64) 【3】OCTET STRING (0..64) 【4】OCTET STRING (0..256) | 正常运行信息，无需处理。
02-License管理 | HH3C-LICENSE-MIB | hh3c-license.mib | hh3cLicenseOpCompletion | 1.3.6.1.4.1.25506.2.145.3.0.1 | license文件操作完成告警 | 事件告警 | 警告 | - | - | 开启 | 网管系统执行License相关操作完成后，可能会根据网管系统的需要发出此告警。 此告警携带的参数与执行的操作相关，建议通过网管系统的在线帮助系统了解具体的参数说明。 |  |  | 开启 MIB：将hh3cLicenseOpNotifyEnable设置为true(1) 关闭 MIB：将hh3cLicenseOpNotifyEnable设置为false(2) | 【1】1.3.6.1.4.1.25506.2.145.2.4.1.1 【2】1.3.6.1.4.1.25506.2.145.2.4.1.2 【3】1.3.6.1.4.1.25506.2.145.2.4.1.3 【4】1.3.6.1.4.1.25506.2.145.2.4.1.4 【5】1.3.6.1.4.1.25506.2.145.2.4.1.7 【6】1.3.6.1.4.1.25506.2.145.2.4.1.8 | 【1】hh3cLicenseOpIndex 【2】hh3cLicenseOpPhysicalIndex 【3】hh3cLicenseOpType 【4】hh3cLicenseOpString 【5】hh3cLicenseOpState 【6】hh3cLicenseOpFailedReason | 【1】License操作索引 【2】操作对应的主控板板或cpu的实体索引，依赖于ENTITY-MIB中的entPhysicalIndex 【3】操作类型 【4】安装或卸载的授权码、激活码或激活文件 【5】操作状态 【6】操作失败的详细信息 | 【1】是 【2】否 【3】否 【4】否 【5】否 【6】否 | 【1】Unsigned32 【2】PhysicalIndexOrZero 【3】INTEGER 【4】SnmpAdminString 【5】INTEGER 【6】SnmpAdminString | 【1】取值同标准MIB 【2】Integer32 (0..2147483647) 【3】compress(1), delete(2), installActivationFile(3), installActivationKey(4), installLicenseKey(5), uninstallActivationFile(6), uninstallActivationKey(7), uninstallLicenseKey(8) 【4】OCTET STRING (SIZE (0..255)) 【5】opInProgress(1), opSuccessful(2), opFailed(3) 【6】OCTET STRING (SIZE (0..255)) | 请确认License操作结果。
02-License管理 | HH3C-LICENSE-MIB | hh3c-license.mib | hh3cLicenseActivationFileLost | 1.3.6.1.4.1.25506.2.145.3.0.2 | 激活文件丢失告警 | 故障告警 | 重要 | 1.3.6.1.4.1.25506.2.145.3.0.3 | hh3cLicenseActivationFileRestored | 开启 | 激活文件已经丢失或损坏，此告警将持续发出，直到故障消除。 |  |  | 开启 MIB：将hh3cLicenseNotifyEnable设置为true(1) 关闭 MIB：将hh3cLicenseNotifyEnable设置为false(2) | 【1】1.3.6.1.4.1.25506.2.145.2.1.1.1 【2】1.3.6.1.4.1.25506.2.145.2.2.1.6 | 【1】hh3cLicensePhysicalIndex 【2】hh3cLicenseActivationFile | 【1】hh3cLicenseActivationFileLost的索引,依赖于ENTITY-MIB中的entPhysicalIndex 【2】已安装的激活文件名 | 【1】是 【2】否 | 【1】PhysicalIndex 【2】SnmpAdminString | 【1】Integer32 (1..2147483647) 【2】OCTET STRING (SIZE (0..255)) | 请将备份激活文件恢复到安装路径（默认为flash:/license）中，如果备份激活文件丢失或者没有进行备份，请联系H3C技术支持工程师。
02-License管理 | HH3C-LICENSE-MIB | hh3c-license.mib | hh3cLicenseActivationFileRestored | 1.3.6.1.4.1.25506.2.145.3.0.3 | 激活文件成功恢复告警 | 恢复告警 | 警告 | - | - | 开启 | 激活文件已恢复正常。 |  |  | 开启 MIB：将hh3cLicenseNotifyEnable设置为true(1) 关闭 MIB：将hh3cLicenseNotifyEnable设置为false(2) | 【1】1.3.6.1.4.1.25506.2.145.2.1.1.1 【2】1.3.6.1.4.1.25506.2.145.2.2.1.6 | 【1】hh3cLicensePhysicalIndex 【2】hh3cLicenseActivationFile | 【1】hh3cLicenseActivationFileRestored的索引,依赖于ENTITY-MIB中的entPhysicalIndex 【2】已安装的激活文件名 | 【1】是 【2】否 | 【1】PhysicalIndex 【2】SnmpAdminString | 【1】Integer32 (1..2147483647) 【2】OCTET STRING (SIZE (0..255)) | 无需处理。
02-License管理 | HH3C-LICENSE-MIB | hh3c-license.mib | hh3cLicenseExpired | 1.3.6.1.4.1.25506.2.145.3.0.4 | 特性license过期告警 | 事件告警 | 重要 | - | - | 开启 | 特性的License已过期。 |  |  | 开启 MIB：将hh3cLicenseNotifyEnable设置为true(1) 关闭 MIB：将hh3cLicenseNotifyEnable设置为false(2) | 【1】1.3.6.1.4.1.25506.2.145.2.3.1.1 【2】1.3.6.1.4.1.25506.2.145.2.3.1.2 | 【1】hh3cLicenseFeatureName 【2】hh3cLicenseFeatureState | 【1】license特性名 【2】license特性的授权状态 | 【1】否 【2】否 | 【1】SnmpAdminString 【2】INTEGER | 【1】OCTET STRING (SIZE (1..31)) 【2】notLicensed(1), trialLicense(2), formalLicense(3) | 请安装新的License，如需重新购买，请联系H3C技术支持工程师。
02-License管理 | HH3C-LICENSE-MIB | hh3c-license.mib | hh3cLicenseExpireWarning | 1.3.6.1.4.1.25506.2.145.3.0.5 | 特性license即将期满告警 | 事件告警 | 警告 | - | - | 开启 | 特性License即将过期。此告警将持续发出，直到故障消除。 |  |  | 开启 MIB：将hh3cLicenseNotifyEnable设置为true(1) 关闭 MIB：将hh3cLicenseNotifyEnable设置为false(2) | 【1】1.3.6.1.4.1.25506.2.145.2.3.1.1 【2】1.3.6.1.4.1.25506.2.145.2.3.1.2 【3】1.3.6.1.4.1.25506.2.145.3.1.1 | 【1】hh3cLicenseFeatureName 【2】hh3cLicenseFeatureState 【3】hh3cLicenseBindValidityPeriodRemaining | 【1】license特性名 【2】license特性的授权状态 【3】显示License还有多长时间过期 | 【1】否 【2】否 【3】否 | 【1】SnmpAdminString 【2】INTEGER 【3】Unsigned32 | 【1】OCTET STRING (SIZE (1..31)) 【2】notLicensed(1), trialLicense(2), formalLicense(3) 【3】取值同标准MIB | 请于该License过期前，安装新的License。如需重新购买，请联系H3C技术支持工程师。
03-设备管理 | ENTITY-MIB | rfc4133-entity.mib | entConfigChange | 1.3.6.1.2.1.47.2.0.1 | 实体信息改变 | 事件告警 | 重要 | - | - | 开启 | 当设备中有硬件实体（包括单板、子卡、电源、风扇、存储卡、电源模块等）插入、拔出、复位或注册，导致MIB信息改变（即entLastChangeTime值发生变化）时，发送该告警。NMS将利用该告警，触发逻辑或物理实体表的轮询。 Agent在特定的时间内（缺省为5秒），只能发送一次entConfigChange事件告警。 如果在throttling期间其他配置发生改变，Agent将会抑制entConfigChange告警的产生，在throttling期结束时将发送一个entConfigChange告警。 NMS需要定期获取entLastChangeTime值，用于发现因throttling或传输因素导致遗漏的entConfigChange告警。 | 当有硬件实体拔出时，需要检查是否会影响系统正常工作。 |  | 该告警无法关闭。 | 【1】1.3.6.1.4.1.25506.2.145.2.3.1.1 【2】1.3.6.1.4.1.25506.2.145.2.3.1.2 【3】1.3.6.1.4.1.25506.2.145.3.1.1 | 【1】hh3cLicenseFeatureName 【2】hh3cLicenseFeatureState 【3】hh3cLicenseBindValidityPeriodRemaining | 【1】license特性名 【2】license特性的授权状态 【3】显示License还有多长时间过期 | 【1】否 【2】否 【3】否 | 【1】SnmpAdminString 【2】INTEGER 【3】Unsigned32 | 【1】OCTET STRING (SIZE (1..31)) 【2】notLicensed(1), trialLicense(2), formalLicense(3) 【3】取值同标准MIB | 检查设备硬件实体工作是否正常。 如果此告警是由已知的手工操作触发，则无需处理。
03-设备管理 | HH3C-COMMON-SYSTEM-MIB | hh3c-common-system.mib | hh3cRebootSendTrap | 1.3.6.1.4.1.25506.6.8.3 | 设备即将重启 | 事件告警 | 重要 | - | - | 开启 | 使用reboot命令在设备重启2秒前，发送该告警。 | 系统即将停止服务，重新启动。 |  | 该告警无法关闭。 | 【1】1.3.6.1.4.1.25506.2.145.2.3.1.1 【2】1.3.6.1.4.1.25506.2.145.2.3.1.2 【3】1.3.6.1.4.1.25506.2.145.3.1.1 | 【1】hh3cLicenseFeatureName 【2】hh3cLicenseFeatureState 【3】hh3cLicenseBindValidityPeriodRemaining | 【1】license特性名 【2】license特性的授权状态 【3】显示License还有多长时间过期 | 【1】否 【2】否 【3】否 | 【1】SnmpAdminString 【2】INTEGER 【3】Unsigned32 | 【1】OCTET STRING (SIZE (1..31)) 【2】notLicensed(1), trialLicense(2), formalLicense(3) 【3】取值同标准MIB | 正常运行信息，无需处理。
03-设备管理 | HH3C-COMMON-SYSTEM-MIB | hh3c-common-system.mib | hh3cSysColdStartTrap | 1.3.6.1.4.1.25506.6.8.4 | 设备冷启动 | 事件告警 | 警告 | - | - | 开启 | 在设备冷重启后，发送该告警。 | 对系统无影响。 |  | 该告警无法关闭。 | 【1】1.3.6.1.4.1.25506.6.11.10 | 【1】hh3cSysFirstTrapTime | 【1】告警发生时间 | 【1】无 | 【1】TimeTicks | 【1】同MIB标准取值 | 正常运行信息，无需处理。
03-设备管理 | HH3C-COMMON-SYSTEM-MIB | hh3c-common-system.mib | hh3cSysWarmStartTrap | 1.3.6.1.4.1.25506.6.8.5 | 设备热启动 | 事件告警 | 警告 | - | - | 开启 | 在设备热重启后，发送该告警。 | 对系统无影响。 |  | 该告警无法关闭。 | 【1】1.3.6.1.4.1.25506.6.11.10 | 【1】hh3cSysFirstTrapTime | 【1】告警发生时间 | 【1】无 | 【1】TimeTicks | 【1】同MIB标准取值 | 正常运行信息，无需处理。
03-设备管理 | HH3C-ENTITY-EXT-MIB | hh3c-entity-ext.mib | hh3cEntityExtTemperatureThresholdNotification | 1.3.6.1.4.1.25506.2.6.2.0.1 | 实体温度超过阈值 | 故障告警 | 重要 | 1.3.6.1.4.1.25506.2.6.2.0.22 | hh3cEntityExtTemperatureNormal | 开启 | 在实体的温度超过上限阀值时，发送该告警。 | 温度过高会影响系统正常工作。 |  | 该告警无法关闭。 | 【1】1.3.6.1.4.1.25506.2.6.1.1.1.1.1 【2】1.3.6.1.4.1.25506.2.6.1.1.1.1.12 【3】1.3.6.1.4.1.25506.2.6.1.1.1.1.13 【4】1.3.6.1.4.1.25506.2.6.1.1.1.1.2 【5】1.3.6.1.4.1.25506.2.6.1.1.1.1.5 | 【1】hh3cEntityExtPhysicalIndex 【2】hh3cEntityExtTemperature 【3】hh3cEntityExtTemperatureThreshold 【4】hh3cEntityExtAdminStatus 【5】hh3cEntityExtAlarmLight | 【1】实体索引 【2】实体温度 【3】实体温度阈值 【4】实体管理状态 【5】实体告警状态 | 【1】hh3cEntityExtPhysicalIndex 【2】hh3cEntityExtPhysicalIndex 【3】hh3cEntityExtPhysicalIndex 【4】hh3cEntityExtPhysicalIndex 【5】hh3cEntityExtPhysicalIndex | 【1】Integer32 【2】Integer32 【3】Integer32 【4】Hh3cAdminState 【5】Hh3cAlarmStatus | 【1】同MIB标准取值 【2】同MIB标准取值 【3】同MIB标准取值 【4】notSupported(1), locked(2), shuttingDown(3), unlocked(4)} 【5】BITS {, notSupported(0), underRepair(1), critical(2), major(3), minor(4), alarmOutstanding(5), warning(6), indeterminate(7), } | 现场查看环境温度，也可以通过display environment命令查看当前温度以及生效的阈值。 确认造成温度超过上限阀值的原因。 解决问题，确保温度恢复至正常范围。 如果问题无法解决，请联系H3C技术支持工程师。
03-设备管理 | HH3C-ENTITY-EXT-MIB | hh3c-entity-ext.mib | hh3cEntityExtCpuUsageThresholdNotfication | 1.3.6.1.4.1.25506.2.6.2.0.4 | 实体CPU利用率超过阈值 | 故障告警 | 重要 | 1.3.6.1.4.1.25506.2.6.2.0.25 | hh3cEntityExtCpuUsageThresholdRecover | 开启 | 在实体的CPU使用率超过阀值时，发送该告警。该告警每60秒发送一次，直至告警消除。 | 系统业务处理能力会减弱。 |  | 该告警无法关闭。 | 【1】1.3.6.1.4.1.25506.2.6.1.1.1.1.1 【2】1.3.6.1.4.1.25506.2.6.1.1.1.1.6 【3】1.3.6.1.4.1.25506.2.6.1.1.1.1.7 【4】1.3.6.1.4.1.25506.2.6.1.1.1.1.2 【5】1.3.6.1.4.1.25506.2.6.1.1.1.1.5 【6】1.3.6.1.4.1.25506.2.6.1.1.1.1.31 【7】1.3.6.1.4.1.25506.2.6.2.1.4 | 【1】hh3cEntityExtPhysicalIndex 【2】hh3cEntityExtCpuUsage 【3】hh3cEntityExtCpuUsageThreshold 【4】hh3cEntityExtAdminStatus 【5】hh3cEntityExtAlarmLight 【6】hh3cEntityExtCpuUsageRecoverThreshold 【7】hh3cEntityExtFirstTrapTime | 【1】实体索引 【2】实体CPU利用率 【3】实体CPU利用率阈值 【4】实体管理状态 【5】实体告警状态 【6】实体CPU利用率恢复阈值 【7】告警时间戳 | 【1】hh3cEntityExtPhysicalIndex 【2】hh3cEntityExtPhysicalIndex 【3】hh3cEntityExtPhysicalIndex 【4】hh3cEntityExtPhysicalIndex 【5】hh3cEntityExtPhysicalIndex 【6】hh3cEntityExtPhysicalIndex 【7】无 | 【1】Integer32 【2】Integer32 【3】Integer32 【4】Hh3cAdminState 【5】Hh3cAlarmStatus 【6】Integer32 【7】TimeTicks | 【1】同MIB标准取值 【2】0..100 【3】0..100 【4】notSupported(1), locked(2), shuttingDown(3), unlocked(4)} 【5】BITS {, notSupported(0), underRepair(1), critical(2), major(3), minor(4), alarmOutstanding(5), warning(6), indeterminate(7), } 【6】0..100 【7】同MIB标准取值 | 如果告警自动停止，无需处理。 如果告警无法自动停止，请联系H3C技术支持工程师。
03-设备管理 | HH3C-ENTITY-EXT-MIB | hh3c-entity-ext.mib | hh3cEntityExtMemUsageThresholdNotification | 1.3.6.1.4.1.25506.2.6.2.0.5 | 实体内存利用率超过阈值 | 故障告警 | 重要 | 1.3.6.1.4.1.25506.2.6.2.0.26 | hh3cEntityExtMemUsageThresholdRecover | 开启 | 实体内存总量小于4GB且实体内存使用率超过阈值时，发送该告警。该告警每60秒发送一次，直至告警消除。 内存利用率告警阈值节点为 hh3cEntityExtMemUsageThreshold；实体内存总量不小于（即大于等于）4GB时，超过阈值则发送hh3cEntityExtMemUsageThresholdOverTrap告警 | 可用内存减少，可能会影响系统业务处理能力。 |  | 该告警无法关闭。 | 【1】1.3.6.1.4.1.25506.2.6.1.1.1.1.1 【2】1.3.6.1.4.1.25506.2.6.1.1.1.1.8 【3】1.3.6.1.4.1.25506.2.6.1.1.1.1.9 【4】1.3.6.1.4.1.25506.2.6.1.1.1.1.10 【5】1.3.6.1.4.1.25506.2.6.1.1.1.1.2 【6】1.3.6.1.4.1.25506.2.6.1.1.1.1.5 【7】1.3.6.1.4.1.25506.2.6.2.1.4 | 【1】hh3cEntityExtPhysicalIndex 【2】hh3cEntityExtMemUsage 【3】hh3cEntityExtMemUsageThreshold 【4】hh3cEntityExtMemSize 【5】hh3cEntityExtAdminStatus 【6】hh3cEntityExtAlarmLight 【7】hh3cEntityExtFirstTrapTime | 【1】实体索引 【2】实体内存利用率 【3】实体内存利用率阈值 【4】实体内存 【5】实体管理状态 【6】实体告警状态 【7】告警时间戳 | 【1】hh3cEntityExtPhysicalIndex 【2】hh3cEntityExtPhysicalIndex 【3】hh3cEntityExtPhysicalIndex 【4】hh3cEntityExtPhysicalIndex 【5】hh3cEntityExtPhysicalIndex 【6】hh3cEntityExtPhysicalIndex 【7】无 | 【1】Integer32 【2】Integer32 【3】Integer32 【4】Unsigned32 【5】Hh3cAdminState 【6】Hh3cAlarmStatus 【7】TimeTicks | 【1】同MIB标准取值 【2】0..100 【3】0..100 【4】同MIB标准取值 【5】notSupported(1), locked(2), shuttingDown(3), unlocked(4)} 【6】BITS {, notSupported(0), underRepair(1), critical(2), major(3), minor(4), alarmOutstanding(5), warning(6), indeterminate(7), } 【7】同MIB标准取值 | 请删除不需要的业务，减少内存消耗。 如果告警自动停止，无需处理。 如果告警无法自动停止，请联系H3C技术支持工程师。
03-设备管理 | HH3C-ENTITY-EXT-MIB | hh3c-entity-ext.mib | hh3cEntityExtCriticalTemperatureThresholdNotification | 1.3.6.1.4.1.25506.2.6.2.0.8 | 实体温度超过临界阈值 | 故障告警 | 紧急 | 1.3.6.1.4.1.25506.2.6.2.0.22 | hh3cEntityExtTemperatureNormal | 开启 | 在实体的温度超过临界上限阈值时，发送该告警。该告警每80秒发送一次，直至告警消除。 | 高温会影响系统正常工作。 |  | 该告警无法关闭。 | 【1】1.3.6.1.4.1.25506.2.6.1.1.1.1.1 【2】1.3.6.1.4.1.25506.2.6.1.1.1.1.12 【3】1.3.6.1.4.1.25506.2.6.1.1.1.1.17 【4】1.3.6.1.4.1.25506.2.6.1.1.1.1.2 【5】1.3.6.1.4.1.25506.2.6.1.1.1.1.5 | 【1】hh3cEntityExtPhysicalIndex 【2】hh3cEntityExtTemperature 【3】hh3cEntityExtCriticalTemperatureThreshold 【4】hh3cEntityExtAdminStatus 【5】hh3cEntityExtAlarmLight | 【1】实体索引 【2】实体温度 【3】实体温度临界阈值 【4】实体管理状态 【5】实体告警状态 | 【1】hh3cEntityExtPhysicalIndex 【2】hh3cEntityExtPhysicalIndex 【3】hh3cEntityExtPhysicalIndex 【4】hh3cEntityExtPhysicalIndex 【5】hh3cEntityExtPhysicalIndex | 【1】Integer32 【2】Integer32 【3】Integer32 【4】Hh3cAdminState 【5】Hh3cAlarmStatus | 【1】同MIB标准取值 【2】同MIB标准取值 【3】同MIB标准取值 【4】notSupported(1), locked(2), shuttingDown(3), unlocked(4)} 【5】BITS {, notSupported(0), underRepair(1), critical(2), major(3), minor(4), alarmOutstanding(5), warning(6), indeterminate(7), } | 现场查看环境温度。可以通过display environment命令查看当前温度以及生效的阈值。 确定造成温度超过临界上限阈值的原因。 解决问题，确保温度恢复至正常范围。 如果问题无法解决，请联系H3C技术支持工程师。
03-设备管理 | HH3C-ENTITY-EXT-MIB | hh3c-entity-ext.mib | hh3cEntityExtSFPAlarmOn | 1.3.6.1.4.1.25506.2.6.2.0.9 | 实体光模块故障告警 | 故障告警 | 重要 | 1.3.6.1.4.1.25506.2.6.2.0.10 | hh3cEntityExtSFPAlarmOff | 开启 | 在光模块发生故障时，发送该告警。 | 告警光模块不可用。 |  | 该告警无法关闭。 | 【1】1.3.6.1.4.1.25506.2.6.1.1.1.1.1 【2】1.3.6.1.4.1.25506.2.6.1.1.1.1.2 【3】1.3.6.1.4.1.25506.2.6.1.1.1.1.5 【4】1.3.6.1.4.1.25506.2.6.1.1.1.1.19 | 【1】hh3cEntityExtPhysicalIndex 【2】hh3cEntityExtAdminStatus 【3】hh3cEntityExtAlarmLight 【4】hh3cEntityExtErrorStatus | 【1】实体索引 【2】实体管理状态 【3】实体告警状态 【4】实体错误状态 | 【1】hh3cEntityExtPhysicalIndex 【2】hh3cEntityExtPhysicalIndex 【3】hh3cEntityExtPhysicalIndex 【4】hh3cEntityExtPhysicalIndex | 【1】Integer32 【2】Hh3cAdminState 【3】Hh3cAlarmStatus 【4】Integer32 | 【1】同MIB标准取值 【2】notSupported(1), locked(2), shuttingDown(3), unlocked(4)} 【3】BITS {, notSupported(0), underRepair(1), critical(2), major(3), minor(4), alarmOutstanding(5), warning(6), indeterminate(7), } 【4】同MIB标准取值 | 检查光模块状态。 如果问题无法解决，请联系H3C技术支持工程师。
03-设备管理 | HH3C-ENTITY-EXT-MIB | hh3c-entity-ext.mib | hh3cEntityExtSFPAlarmOff | 1.3.6.1.4.1.25506.2.6.2.0.10 | 实体光模块故障撤销 | 恢复告警 | 重要 | - | - | 开启 | 在光模块恢复正常时，发送该告警。 | 对系统无影响。 |  | 该告警无法关闭。 | 【1】1.3.6.1.4.1.25506.2.6.1.1.1.1.1 【2】1.3.6.1.4.1.25506.2.6.1.1.1.1.2 【3】1.3.6.1.4.1.25506.2.6.1.1.1.1.5 【4】1.3.6.1.4.1.25506.2.6.1.1.1.1.19 | 【1】hh3cEntityExtPhysicalIndex 【2】hh3cEntityExtAdminStatus 【3】hh3cEntityExtAlarmLight 【4】hh3cEntityExtErrorStatus | 【1】实体索引 【2】实体管理状态 【3】实体告警状态 【4】实体错误状态 | 【1】hh3cEntityExtPhysicalIndex 【2】hh3cEntityExtPhysicalIndex 【3】hh3cEntityExtPhysicalIndex 【4】hh3cEntityExtPhysicalIndex | 【1】Integer32 【2】Hh3cAdminState 【3】Hh3cAlarmStatus 【4】Integer32 | 【1】同MIB标准取值 【2】notSupported(1), locked(2), shuttingDown(3), unlocked(4)} 【3】BITS {, notSupported(0), underRepair(1), critical(2), major(3), minor(4), alarmOutstanding(5), warning(6), indeterminate(7), } 【4】同MIB标准取值 | 正常运行信息，无需处理。
03-设备管理 | HH3C-ENTITY-EXT-MIB | hh3c-entity-ext.mib | hh3cEntityInsert | 1.3.6.1.4.1.25506.2.6.2.0.12 | 实体插入 | 恢复告警 | 次要 | - | - | 开启 | 在实体插入设备时，发送该告警。 | 对系统无影响。 |  | 该告警无法关闭。 | 【1】1.3.6.1.2.1.47.1.1.1.1.2 【2】1.3.6.1.4.1.25506.2.6.1.1.1.1.2 【3】1.3.6.1.4.1.25506.2.6.1.1.1.1.3 | 【1】entPhysicalDescr 【2】hh3cEntityExtAdminStatus 【3】hh3cEntityExtOperStatus | 【1】实体描述 【2】实体管理状态 【3】实体操作状态 | 【1】entPhysicalIndex 【2】hh3cEntityExtPhysicalIndex 【3】hh3cEntityExtPhysicalIndex | 【1】SnmpAdminString 【2】Hh3cAdminState 【3】Hh3cOperState | 【1】OCTET STRING (SIZE (0..255)) 【2】notSupported(1), locked(2), shuttingDown(3), unlocked(4)} 【3】notSupported(1), disabled(2), enabled(3), dangerous(4) | 正常运行信息，无需处理。
03-设备管理 | HH3C-ENTITY-EXT-MIB | hh3c-entity-ext.mib | hh3cEntityRemove | 1.3.6.1.4.1.25506.2.6.2.0.13 | 实体拔出 | 故障告警 | 次要 | 1.3.6.1.4.1.25506.2.6.2.0.12 | hh3cEntityInsert | 开启 | 在实体从设备上拔出时，发送该告警。 | 视拔出实体而定。 |  | 该告警无法关闭。 | 【1】1.3.6.1.2.1.47.1.1.1.1.2 【2】1.3.6.1.4.1.25506.2.6.1.1.1.1.2 【3】1.3.6.1.4.1.25506.2.6.1.1.1.1.3 | 【1】entPhysicalDescr 【2】hh3cEntityExtAdminStatus 【3】hh3cEntityExtOperStatus | 【1】实体描述 【2】实体管理状态 【3】实体操作状态 | 【1】entPhysicalIndex 【2】hh3cEntityExtPhysicalIndex 【3】hh3cEntityExtPhysicalIndex | 【1】SnmpAdminString 【2】Hh3cAdminState 【3】Hh3cOperState | 【1】OCTET STRING (SIZE (0..255)) 【2】notSupported(1), locked(2), shuttingDown(3), unlocked(4)} 【3】notSupported(1), disabled(2), enabled(3), dangerous(4) | 如果实体被拔出，无需处理。 如果实体没有被拔出，确认实体安装正确。 如果问题无法解决，请联系H3C技术支持工程师。
03-设备管理 | HH3C-ENTITY-EXT-MIB | hh3c-entity-ext.mib | hh3cEntityExtFaultAlarmOn | 1.3.6.1.4.1.25506.2.6.2.0.16 | 实体故障告警 | 故障告警 | 重要 | 1.3.6.1.4.1.25506.2.6.2.0.17 | hh3cEntityExtFaultAlarmOff | 开启 | 在实体发生故障时，发送该告警。 | 视故障实体而定。 |  | 该告警无法关闭。 | 【1】1.3.6.1.4.1.25506.2.6.1.1.1.1.1 【2】1.3.6.1.2.1.47.1.1.1.1.7 【3】1.3.6.1.4.1.25506.2.6.1.1.1.1.19 【4】1.3.6.1.4.1.25506.2.6.1.1.1.1.2 【5】1.3.6.1.4.1.25506.2.6.1.1.1.1.5 | 【1】hh3cEntityExtPhysicalIndex 【2】entPhysicalName 【3】hh3cEntityExtErrorStatus 【4】hh3cEntityExtAdminStatus 【5】hh3cEntityExtAlarmLight | 【1】实体索引 【2】实体名称 【3】实体错误状态 【4】实体管理状态 【5】实体告警状态 | 【1】hh3cEntityExtPhysicalIndex 【2】entPhysicalIndex 【3】hh3cEntityExtPhysicalIndex 【4】hh3cEntityExtPhysicalIndex 【5】hh3cEntityExtPhysicalIndex | 【1】Integer32 【2】SnmpAdminString 【3】INTEGER 【4】Hh3cAdminState 【5】Hh3cAlarmStatus | 【1】同MIB标准取值 【2】OCTET STRING (SIZE (0..255)) 【3】notSupported(1), normal(2), postFailure(3), entityAbsent(4), poeError(11), stackError(21), stackPortBlocked(22), stackPortFailed(23), sfpRecvError(31), sfpSendError(32), sfpBothError(33), sfpRecvExceedUpperLimit(34),, sfpRecvBelowLowerLimit(35),, sfpSendExceedUpperLimit(36),, sfpSendBelowLowerLimit(37),, fanError(41), psuError(51), rpsError(61), moduleFaulty(71), sensorError(81), hardwareFaulty(91) 【4】notSupported(1), locked(2), shuttingDown(3), unlocked(4)} 【5】BITS {, notSupported(0), underRepair(1), critical(2), major(3), minor(4), alarmOutstanding(5), warning(6), indeterminate(7), } | 确认实体安装正确。 如果问题无法解决，请联系H3C技术支持工程师。
03-设备管理 | HH3C-ENTITY-EXT-MIB | hh3c-entity-ext.mib | hh3cEntityExtFaultAlarmOff | 1.3.6.1.4.1.25506.2.6.2.0.17 | 实体故障撤销 | 恢复告警 | 重要 | - | - | 开启 | 在实体从故障状态中恢复时，发送该告警。 | 对系统无影响。 |  | 该告警无法关闭。 | 【1】1.3.6.1.4.1.25506.2.6.1.1.1.1.1 【2】1.3.6.1.2.1.47.1.1.1.1.7 【3】1.3.6.1.4.1.25506.2.6.1.1.1.1.19 【4】1.3.6.1.4.1.25506.2.6.1.1.1.1.2 【5】1.3.6.1.4.1.25506.2.6.1.1.1.1.5 | 【1】hh3cEntityExtPhysicalIndex 【2】entPhysicalName 【3】hh3cEntityExtErrorStatus 【4】hh3cEntityExtAdminStatus 【5】hh3cEntityExtAlarmLight | 【1】实体索引 【2】实体名称 【3】实体错误状态 【4】实体管理状态 【5】实体告警状态 | 【1】hh3cEntityExtPhysicalIndex 【2】entPhysicalIndex 【3】hh3cEntityExtPhysicalIndex 【4】hh3cEntityExtPhysicalIndex 【5】hh3cEntityExtPhysicalIndex | 【1】Integer32 【2】SnmpAdminString 【3】INTEGER 【4】Hh3cAdminState 【5】Hh3cAlarmStatus | 【1】同MIB标准取值 【2】OCTET STRING (SIZE (0..255)) 【3】notSupported(1), normal(2), postFailure(3), entityAbsent(4), poeError(11), stackError(21), stackPortBlocked(22), stackPortFailed(23), sfpRecvError(31), sfpSendError(32), sfpBothError(33), sfpRecvExceedUpperLimit(34),, sfpRecvBelowLowerLimit(35),, sfpSendExceedUpperLimit(36),, sfpSendBelowLowerLimit(37),, fanError(41), psuError(51), rpsError(61), moduleFaulty(71), sensorError(81), hardwareFaulty(91) 【4】notSupported(1), locked(2), shuttingDown(3), unlocked(4)} 【5】BITS {, notSupported(0), underRepair(1), critical(2), major(3), minor(4), alarmOutstanding(5), warning(6), indeterminate(7), } | 正常运行信息，无需处理。
03-设备管理 | HH3C-ENTITY-EXT-MIB | hh3c-entity-ext.mib | hh3cEntityExtTemperatureLower | 1.3.6.1.4.1.25506.2.6.2.0.20 | 实体温度低于下限阈值 | 故障告警 | 重要 | 1.3.6.1.4.1.25506.2.6.2.0.22 | hh3cEntityExtTemperatureNormal | 开启 | 在实体的温度低于下限阀值时，发送该告警。 | 低温会影响系统正常工作。 |  | 该告警无法关闭。 | 【1】1.3.6.1.4.1.25506.2.6.1.1.1.1.1 【2】1.3.6.1.2.1.47.1.1.1.1.7 【3】1.3.6.1.4.1.25506.2.6.1.1.1.1.12 【4】1.3.6.1.4.1.25506.2.6.1.1.1.1.21 【5】1.3.6.1.4.1.25506.2.6.1.1.1.1.2 | 【1】hh3cEntityExtPhysicalIndex 【2】entPhysicalName 【3】hh3cEntityExtTemperature 【4】hh3cEntityExtLowerTemperatureThreshold 【5】hh3cEntityExtAdminStatus | 【1】实体索引 【2】实体名称 【3】实体温度 【4】实体温度Lower阈值 【5】实体管理状态 | 【1】hh3cEntityExtPhysicalIndex 【2】entPhysicalIndex 【3】hh3cEntityExtPhysicalIndex 【4】hh3cEntityExtPhysicalIndex 【5】hh3cEntityExtPhysicalIndex | 【1】Integer32 【2】SnmpAdminString 【3】Integer32 【4】Integer32 【5】Hh3cAdminState | 【1】同MIB标准取值 【2】OCTET STRING (SIZE (0..255)) 【3】同MIB标准取值 【4】同MIB标准取值 【5】notSupported(1), locked(2), shuttingDown(3), unlocked(4)} | 现场查看环境温度。可以通过display environment命令查看当前温度以及生效的阈值。 确定造成温度低于下限阀值的原因。 解决问题，确保温度恢复至正常范围。 如果问题无法解决，请联系H3C技术支持工程师。
03-设备管理 | HH3C-ENTITY-EXT-MIB | hh3c-entity-ext.mib | hh3cEntityExtTemperatureTooUp | 1.3.6.1.4.1.25506.2.6.2.0.21 | 实体温度超过停止阈值 | 故障告警 | 紧急 | 1.3.6.1.4.1.25506.2.6.2.0.22 | hh3cEntityExtTemperatureNormal | 开启 | 在实体的温度超过停止阀值时，发送该告警。该告警每80秒发送一次，直至告警消除。 | 温度过高，系统随时会关机。 |  | 该告警无法关闭。 | 【1】1.3.6.1.4.1.25506.2.6.1.1.1.1.1 【2】1.3.6.1.2.1.47.1.1.1.1.7 【3】1.3.6.1.4.1.25506.2.6.1.1.1.1.12 【4】1.3.6.1.4.1.25506.2.6.1.1.1.1.22 【5】1.3.6.1.4.1.25506.2.6.1.1.1.1.2 | 【1】hh3cEntityExtPhysicalIndex 【2】entPhysicalName 【3】hh3cEntityExtTemperature 【4】hh3cEntityExtShutdownTemperatureThreshold 【5】hh3cEntityExtAdminStatus | 【1】实体索引 【2】实体名称 【3】实体温度 【4】实体温度Shutdown阈值 【5】实体管理状态 | 【1】hh3cEntityExtPhysicalIndex 【2】entPhysicalIndex 【3】hh3cEntityExtPhysicalIndex 【4】hh3cEntityExtPhysicalIndex 【5】hh3cEntityExtPhysicalIndex | 【1】Integer32 【2】SnmpAdminString 【3】Integer32 【4】Integer32 【5】Hh3cAdminState | 【1】同MIB标准取值 【2】OCTET STRING (SIZE (0..255)) 【3】同MIB标准取值 【4】同MIB标准取值 【5】notSupported(1), locked(2), shuttingDown(3), unlocked(4)} | 现场查看环境温度。可以通过display environment命令查看当前温度以及生效的阈值。 确定造成温度超过停止阀值的原因。 解决问题，确保温度恢复至正常范围。 如果问题无法解决，请联系H3C技术支持工程师。
03-设备管理 | HH3C-ENTITY-EXT-MIB | hh3c-entity-ext.mib | hh3cEntityExtTemperatureNormal | 1.3.6.1.4.1.25506.2.6.2.0.22 | 实体温度恢复正常 | 恢复告警 | 警告 | - | - | 开启 | 在实体的温度从异常状态中恢复时，发送该告警。 | 对系统无影响。 |  | 该告警无法关闭。 | 【1】1.3.6.1.4.1.25506.2.6.1.1.1.1.1 【2】1.3.6.1.2.1.47.1.1.1.1.7 【3】1.3.6.1.4.1.25506.2.6.1.1.1.1.12 【4】1.3.6.1.4.1.25506.2.6.1.1.1.1.21 【5】1.3.6.1.4.1.25506.2.6.1.1.1.1.13 【6】1.3.6.1.4.1.25506.2.6.1.1.1.1.2 | 【1】hh3cEntityExtPhysicalIndex 【2】entPhysicalName 【3】hh3cEntityExtTemperature 【4】hh3cEntityExtLowerTemperatureThreshold 【5】hh3cEntityExtTemperatureThreshold 【6】hh3cEntityExtAdminStatus | 【1】实体索引 【2】实体名称 【3】实体温度 【4】实体温度Lower阈值 【5】实体温度阈值 【6】实体管理状态 | 【1】hh3cEntityExtPhysicalIndex 【2】entPhysicalIndex 【3】hh3cEntityExtPhysicalIndex 【4】hh3cEntityExtPhysicalIndex 【5】hh3cEntityExtPhysicalIndex 【6】hh3cEntityExtPhysicalIndex | 【1】Integer32 【2】SnmpAdminString 【3】Integer32 【4】Integer32 【5】Integer32 【6】Hh3cAdminState | 【1】同MIB标准取值 【2】OCTET STRING (SIZE (0..255)) 【3】同MIB标准取值 【4】同MIB标准取值 【5】同MIB标准取值 【6】notSupported(1), locked(2), shuttingDown(3), unlocked(4)} | 正常运行信息，无需处理。
03-设备管理 | HH3C-ENTITY-EXT-MIB | hh3c-entity-ext.mib | hh3cEntityExternalAlarmOccur | 1.3.6.1.4.1.25506.2.6.2.0.23 | 实体扩展故障 | 故障告警 | 重要 | 1.3.6.1.4.1.25506.2.6.2.0.24 | hh3cEntityExternalAlarmRecover | 开启 | 在实体发生故障时，发送该告警。 | 视故障实体而定。 |  | 该告警无法关闭。 | 【1】1.3.6.1.4.1.25506.2.6.1.1.1.1.1 【2】1.3.6.1.2.1.47.1.1.1.1.7 | 【1】hh3cEntityExtPhysicalIndex 【2】entPhysicalName | 【1】实体索引 【2】实体名称 | 【1】hh3cEntityExtPhysicalIndex 【2】entPhysicalIndex | 【1】Integer32 【2】SnmpAdminString | 【1】同MIB标准取值 【2】OCTET STRING (SIZE (0..255)) | 确认实体安装正确。 如果问题无法解决，请联系H3C技术支持工程师。
03-设备管理 | HH3C-ENTITY-EXT-MIB | hh3c-entity-ext.mib | hh3cEntityExternalAlarmRecover | 1.3.6.1.4.1.25506.2.6.2.0.24 | 实体扩展故障恢复 | 恢复告警 | 重要 | - | - | 开启 | 在实体从故障状态中恢复时，发送该告警。 | 对系统无影响。 |  | 该告警无法关闭。 | 【1】1.3.6.1.4.1.25506.2.6.1.1.1.1.1 【2】1.3.6.1.2.1.47.1.1.1.1.7 | 【1】hh3cEntityExtPhysicalIndex 【2】entPhysicalName | 【1】实体索引 【2】实体名称 | 【1】hh3cEntityExtPhysicalIndex 【2】entPhysicalIndex | 【1】Integer32 【2】SnmpAdminString | 【1】同MIB标准取值 【2】OCTET STRING (SIZE (0..255)) | 正常运行信息，无需处理。
03-设备管理 | HH3C-ENTITY-EXT-MIB | hh3c-entity-ext.mib | hh3cEntityExtCpuUsageThresholdRecover | 1.3.6.1.4.1.25506.2.6.2.0.25 | 实体CPU利用率从告警阈值恢复 | 恢复告警 | 重要 | - | - | 开启 | 在实体的CPU使用率从异常状态中恢复时，发送该告警。 | 对系统无影响。 |  | 该告警无法关闭。 | 【1】1.3.6.1.4.1.25506.2.6.1.1.1.1.1 【2】1.3.6.1.4.1.25506.2.6.1.1.1.1.6 【3】1.3.6.1.4.1.25506.2.6.1.1.1.1.7 【4】1.3.6.1.4.1.25506.2.6.1.1.1.1.2 【5】1.3.6.1.4.1.25506.2.6.1.1.1.1.5 【6】1.3.6.1.4.1.25506.2.6.1.1.1.1.31 【7】1.3.6.1.4.1.25506.2.6.2.1.4 | 【1】hh3cEntityExtPhysicalIndex 【2】hh3cEntityExtCpuUsage 【3】hh3cEntityExtCpuUsageThreshold 【4】hh3cEntityExtAdminStatus 【5】hh3cEntityExtAlarmLight 【6】hh3cEntityExtCpuUsageRecoverThreshold 【7】hh3cEntityExtFirstTrapTime | 【1】实体索引 【2】实体CPU利用率 【3】实体CPU利用率阈值 【4】实体管理状态 【5】实体告警状态 【6】实体CPU利用率恢复阈值 【7】告警时间戳 | 【1】hh3cEntityExtPhysicalIndex 【2】hh3cEntityExtPhysicalIndex 【3】hh3cEntityExtPhysicalIndex 【4】hh3cEntityExtPhysicalIndex 【5】hh3cEntityExtPhysicalIndex 【6】hh3cEntityExtPhysicalIndex 【7】无 | 【1】Integer32 【2】Integer32 【3】Integer32 【4】Hh3cAdminState 【5】Hh3cAlarmStatus 【6】Integer32 【7】TimeTicks | 【1】同MIB标准取值 【2】0..100 【3】0..100 【4】notSupported(1), locked(2), shuttingDown(3), unlocked(4)} 【5】BITS {, notSupported(0), underRepair(1), critical(2), major(3), minor(4), alarmOutstanding(5), warning(6), indeterminate(7), } 【6】0..100 【7】同MIB标准取值 | 正常运行信息，无需处理。
03-设备管理 | HH3C-ENTITY-EXT-MIB | hh3c-entity-ext.mib | hh3cEntityExtMemUsageThresholdRecover | 1.3.6.1.4.1.25506.2.6.2.0.26 | 实体内存利用率从告警阈值恢复 | 恢复告警 | 重要 | - | - | 开启 | 在实体的内存使用率从异常状态中恢复时，发送该告警。 | 对系统无影响。 |  | 该告警无法关闭。 | 【1】1.3.6.1.4.1.25506.2.6.1.1.1.1.1 【2】1.3.6.1.4.1.25506.2.6.1.1.1.1.8 【3】1.3.6.1.4.1.25506.2.6.1.1.1.1.9 【4】1.3.6.1.4.1.25506.2.6.1.1.1.1.10 【5】1.3.6.1.4.1.25506.2.6.1.1.1.1.2 【6】1.3.6.1.4.1.25506.2.6.1.1.1.1.5 【7】1.3.6.1.4.1.25506.2.6.2.1.4 | 【1】hh3cEntityExtPhysicalIndex 【2】hh3cEntityExtMemUsage 【3】hh3cEntityExtMemUsageThreshold 【4】hh3cEntityExtMemSize 【5】hh3cEntityExtAdminStatus 【6】hh3cEntityExtAlarmLight 【7】hh3cEntityExtFirstTrapTime | 【1】实体索引 【2】实体内存利用率 【3】实体内存利用率阈值 【4】实体内存 【5】实体管理状态 【6】实体告警状态 【7】告警时间戳 | 【1】hh3cEntityExtPhysicalIndex 【2】hh3cEntityExtPhysicalIndex 【3】hh3cEntityExtPhysicalIndex 【4】hh3cEntityExtPhysicalIndex 【5】hh3cEntityExtPhysicalIndex 【6】hh3cEntityExtPhysicalIndex 【7】无 | 【1】Integer32 【2】Integer32 【3】Integer32 【4】Unsigned32 【5】Hh3cAdminState 【6】Hh3cAlarmStatus 【7】TimeTicks | 【1】同MIB标准取值 【2】0..100 【3】0..100 【4】同MIB标准取值 【5】notSupported(1), locked(2), shuttingDown(3), unlocked(4)} 【6】BITS {, notSupported(0), underRepair(1), critical(2), major(3), minor(4), alarmOutstanding(5), warning(6), indeterminate(7), } 【7】同MIB标准取值 | 正常运行信息，无需处理。
03-设备管理 | HH3C-ENTITY-EXT-MIB | hh3c-entity-ext.mib | hh3cEntityExtMemAllocatedFailed | 1.3.6.1.4.1.25506.2.6.2.0.27 | 实体内存申请失败 | 事件告警 | 重要 | - | - | 开启 | 在实体的内存分配错误时，发送该告警。 | 内存分配错误影响系统业务功能。 |  | 该告警无法关闭。 | 【1】1.3.6.1.4.1.25506.2.6.1.1.1.1.1 【2】1.3.6.1.4.1.25506.2.6.2.1.1 | 【1】hh3cEntityExtPhysicalIndex 【2】hh3cEntityExtTrapDescription | 【1】实体索引 【2】告警描述 | 【1】hh3cEntityExtPhysicalIndex 【2】无 | 【1】Integer32 【2】SnmpAdminString | 【1】同MIB标准取值 【2】OCTET STRING (SIZE (0..255)) | 请联系H3C技术支持工程师。
03-设备管理 | HH3C-ENTITY-EXT-MIB | hh3c-entity-ext.mib | hh3cEntityExtECCParityAlarm | 1.3.6.1.4.1.25506.2.6.2.0.28 | 实体ECC校验错误 | 事件告警 | 重要 | - | - | 开启 | 在实体发生ECC校验错误时，发送该告警。 | 系统业务处理能力可能受影响。 |  | 该告警无法关闭。 | 【1】1.3.6.1.4.1.25506.2.6.1.1.1.1.1 【2】1.3.6.1.4.1.25506.2.6.2.1.2 【3】1.3.6.1.4.1.25506.2.6.2.1.1 | 【1】hh3cEntityExtPhysicalIndex 【2】hh3cEntityExtECCParityAlarmStatus 【3】hh3cEntityExtTrapDescription | 【1】实体索引 【2】实体ECC校验状态 【3】告警描述 | 【1】hh3cEntityExtPhysicalIndex 【2】无 【3】无 | 【1】Integer32 【2】INTEGER 【3】SnmpAdminString | 【1】同MIB标准取值 【2】other(1), l1cache(2), l2cache(3), sdram(4), mac(5), tcam(6), ingressbuffer(7), egressbuffer(8), lpm(9), controlmemory(10) 【3】OCTET STRING (SIZE (0..255)) | 请联系H3C技术支持工程师。
03-设备管理 | HH3C-ENTITY-EXT-MIB | hh3c-entity-ext.mib | hh3cEntityExtFanDirectionNotPreferred | 1.3.6.1.4.1.25506.2.6.2.0.31 | 风扇风道方向异常告警 | 故障告警 | 重要 | 1.3.6.1.4.1.25506.8.35.12.1.7 | hh3cFanNormal | 开启 | 风扇的风道方向不是用户期望的方向、风扇方向配置出错或者插错风扇，发送此告警。 | 风扇的风道方向错误，会影响系统散热。 |  | 该告警无法关闭。 | 【1】1.3.6.1.4.1.25506.2.6.1.1.1.1.1 【2】1.3.6.1.2.1.47.1.1.1.1.7 | 【1】hh3cEntityExtPhysicalIndex 【2】entPhysicalName | 【1】实体索引 【2】实体名称 | 【1】hh3cEntityExtPhysicalIndex 【2】entPhysicalIndex | 【1】Integer32 【2】SnmpAdminString | 【1】同MIB标准取值 【2】OCTET STRING (SIZE (0..255)) | 1、根据机房通风系统的风向，选择风向一致的型号的风扇。 2、如果风扇风向和机房通风系统风向一致，请调整风扇风向的配置。
03-设备管理 | HH3C-ENTITY-EXT-MIB | hh3c-entity-ext.mib | hh3cEntityExtMemUsageThresholdOverTrap | 1.3.6.1.4.1.25506.2.6.2.0.35 | 实体内存利用率超过阈值持续告警 | 故障告警 | 重要 | 1.3.6.1.4.1.25506.2.6.2.0.36 | hh3cEntityExtMemUsageThresholdRecoverTrap | 开启 | 实体内存总量不小于（即大于等于）4GB且实体内存使用率超过阈值时，发送该告警。该告警每60秒发送一次，直至告警消除。 内存利用率告警阈值节点为hh3cEntityExtMemUsageThreshold；实体内存总量小于4GB时，超过阈值则发送hh3cEntityExtMemUsageThresholdNotification告警。 | 可用内存减少，可能会系统业务处理能力减弱。 |  | 该告警无法关闭。 | 【1】1.3.6.1.4.1.25506.2.6.1.1.1.1.1 【2】1.3.6.1.4.1.25506.2.6.1.1.1.1.8 【3】1.3.6.1.4.1.25506.2.6.1.1.1.1.9 【4】1.3.6.1.4.1.25506.2.6.1.1.1.1.32 【5】1.3.6.1.4.1.25506.2.6.1.1.1.1.2 【6】1.3.6.1.4.1.25506.2.6.1.1.1.1.5 | 【1】hh3cEntityExtPhysicalIndex 【2】hh3cEntityExtMemUsage 【3】hh3cEntityExtMemUsageThreshold 【4】hh3cEntityExtMemSizeRev 【5】hh3cEntityExtAdminStatus 【6】hh3cEntityExtAlarmLight | 【1】实体索引 【2】实体内存利用率 【3】实体内存利用率阈值 【4】实体内存 【5】实体管理状态 【6】实体告警状态 | 【1】hh3cEntityExtPhysicalIndex 【2】hh3cEntityExtPhysicalIndex 【3】hh3cEntityExtPhysicalIndex 【4】hh3cEntityExtPhysicalIndex 【5】hh3cEntityExtPhysicalIndex 【6】hh3cEntityExtPhysicalIndex | 【1】Integer32 【2】Integer32 【3】Integer32 【4】Counter64 【5】Hh3cAdminState 【6】Hh3cAlarmStatus | 【1】同MIB标准取值 【2】0..100 【3】0..100 【4】同MIB标准取值 【5】notSupported(1), locked(2), shuttingDown(3), unlocked(4)} 【6】BITS {, notSupported(0), underRepair(1), critical(2), major(3), minor(4), alarmOutstanding(5), warning(6), indeterminate(7), } | 请关闭不需要的业务，减少内存消耗。 如果告警自动停止，则无需处理。 如果告警无法自动停止，请联系H3C技术支持工程师。
03-设备管理 | HH3C-ENTITY-EXT-MIB | hh3c-entity-ext.mib | hh3cEntityExtMemUsageThresholdRecoverTrap | 1.3.6.1.4.1.25506.2.6.2.0.36 | 实体内存利用率从告警阈值恢复 | 恢复告警 | 重要 | - | - | 开启 | 在实体的内存使用率从异常状态中恢复时，发送该告警。 | 对系统无影响。 |  | 该告警无法关闭。 | 【1】1.3.6.1.4.1.25506.2.6.1.1.1.1.1 【2】1.3.6.1.4.1.25506.2.6.1.1.1.1.8 【3】1.3.6.1.4.1.25506.2.6.1.1.1.1.9 【4】1.3.6.1.4.1.25506.2.6.1.1.1.1.32 【5】1.3.6.1.4.1.25506.2.6.1.1.1.1.2 【6】1.3.6.1.4.1.25506.2.6.1.1.1.1.5 | 【1】hh3cEntityExtPhysicalIndex 【2】hh3cEntityExtMemUsage 【3】hh3cEntityExtMemUsageThreshold 【4】hh3cEntityExtMemSizeRev 【5】hh3cEntityExtAdminStatus 【6】hh3cEntityExtAlarmLight | 【1】实体索引 【2】实体内存利用率 【3】实体内存利用率阈值 【4】实体内存 【5】实体管理状态 【6】实体告警状态 | 【1】hh3cEntityExtPhysicalIndex 【2】hh3cEntityExtPhysicalIndex 【3】hh3cEntityExtPhysicalIndex 【4】hh3cEntityExtPhysicalIndex 【5】hh3cEntityExtPhysicalIndex 【6】hh3cEntityExtPhysicalIndex | 【1】Integer32 【2】Integer32 【3】Integer32 【4】Counter64 【5】Hh3cAdminState 【6】Hh3cAlarmStatus | 【1】同MIB标准取值 【2】0..100 【3】0..100 【4】同MIB标准取值 【5】notSupported(1), locked(2), shuttingDown(3), unlocked(4)} 【6】BITS {, notSupported(0), underRepair(1), critical(2), major(3), minor(4), alarmOutstanding(5), warning(6), indeterminate(7), } | 无需处理。
03-设备管理 | HH3C-ENTITY-EXT-MIB | hh3c-entity-ext.mib | hh3cEntityExtVoltageNormal | 1.3.6.1.4.1.25506.2.6.2.0.37 | 实体电压从告警阈值恢复 | 恢复告警 | 警告 | - | - | 开启 | 在实体的电压从异常状态中恢复时，发送该告警 | 对系统无影响。 |  | 该告警无法关闭。 | 【1】1.3.6.1.4.1.25506.2.6.1.1.1.1.1 【2】1.3.6.1.4.1.25506.2.6.1.5.1.1.1 【3】1.3.6.1.4.1.25506.2.6.1.5.1.1.2 【4】1.3.6.1.4.1.25506.2.6.1.5.1.1.4 【5】1.3.6.1.4.1.25506.2.6.1.5.1.1.6 | 【1】hh3cEntityExtPhysicalIndex 【2】hh3cEntityExtCurrentVoltage 【3】hh3cEntityExtNominalVoltage 【4】hh3cEntityExtVoltageMajorLowThreshold 【5】hh3cEntityExtVoltageMajorHighThreshold | 【1】实体索引 【2】实体电压 【3】实体标称电压 【4】实体电压低门限阈值 【5】实体电压高门限阈值 | 【1】hh3cEntityExtPhysicalIndex 【2】hh3cEntityExtPhysicalIndex 【3】hh3cEntityExtPhysicalIndex 【4】hh3cEntityExtPhysicalIndex 【5】hh3cEntityExtPhysicalIndex | 【1】Integer32 【2】Integer32 【3】Integer32 【4】Integer32 【5】Integer32 | 【1】同MIB标准取值 【2】同MIB标准取值 【3】同MIB标准取值 【4】同MIB标准取值 【5】同MIB标准取值 | 正常运行信息，无需处理。
03-设备管理 | HH3C-ENTITY-EXT-MIB | hh3c-entity-ext.mib | hh3cEntityExtVoltageLower | 1.3.6.1.4.1.25506.2.6.2.0.38 | 实体电压低于阈值 | 故障告警 | 重要 | 1.3.6.1.4.1.25506.2.6.2.0.37 | hh3cEntityExtVoltageNormal | 开启 | 在实体的电压低于下限阈值时，发送该告警。 | 系统业务处理能力可能受影响。 |  | 该告警无法关闭。 | 【1】1.3.6.1.4.1.25506.2.6.1.1.1.1.1 【2】1.3.6.1.4.1.25506.2.6.1.5.1.1.1 【3】1.3.6.1.4.1.25506.2.6.1.5.1.1.2 【4】1.3.6.1.4.1.25506.2.6.1.5.1.1.4 | 【1】hh3cEntityExtPhysicalIndex 【2】hh3cEntityExtCurrentVoltage 【3】hh3cEntityExtNominalVoltage 【4】hh3cEntityExtVoltageMajorLowThreshold | 【1】实体索引 【2】实体电压 【3】实体标称电压 【4】实体电压低门限阈值 | 【1】hh3cEntityExtPhysicalIndex 【2】hh3cEntityExtPhysicalIndex 【3】hh3cEntityExtPhysicalIndex 【4】hh3cEntityExtPhysicalIndex | 【1】Integer32 【2】Integer32 【3】Integer32 【4】Integer32 | 【1】同MIB标准取值 【2】同MIB标准取值 【3】同MIB标准取值 【4】同MIB标准取值 | 检查设备的电源系统。 如果问题无法解决，请联系H3C技术支持工程师。
03-设备管理 | HH3C-ENTITY-EXT-MIB | hh3c-entity-ext.mib | hh3cEntityExtVoltageTooLow | 1.3.6.1.4.1.25506.2.6.2.0.39 | 实体电压低于临界阈值 | 故障告警 | 紧急 | 1.3.6.1.4.1.25506.2.6.2.0.37 | hh3cEntityExtVoltageNormal | 开启 | 在实体的电压低于临界下限阈值时，发送该告警。该告警每80秒发送一次，直至告警消除。 | 系统业务处理能力可能受影响。 |  | 该告警无法关闭。 | 【1】1.3.6.1.4.1.25506.2.6.1.1.1.1.1 【2】1.3.6.1.4.1.25506.2.6.1.5.1.1.1 【3】1.3.6.1.4.1.25506.2.6.1.5.1.1.2 【4】1.3.6.1.4.1.25506.2.6.1.5.1.1.5 | 【1】hh3cEntityExtPhysicalIndex 【2】hh3cEntityExtCurrentVoltage 【3】hh3cEntityExtNominalVoltage 【4】hh3cEntityExtVoltageFatalLowThreshold | 【1】实体索引 【2】实体电压 【3】实体标称电压 【4】实体电压过低门限阈值 | 【1】hh3cEntityExtPhysicalIndex 【2】hh3cEntityExtPhysicalIndex 【3】hh3cEntityExtPhysicalIndex 【4】hh3cEntityExtPhysicalIndex | 【1】Integer32 【2】Integer32 【3】Integer32 【4】Integer32 | 【1】同MIB标准取值 【2】同MIB标准取值 【3】同MIB标准取值 【4】同MIB标准取值 | 检查设备的电源系统。 如果问题无法解决，请联系H3C技术支持工程师。
03-设备管理 | HH3C-ENTITY-EXT-MIB | hh3c-entity-ext.mib | hh3cEntityExtVoltageHigher | 1.3.6.1.4.1.25506.2.6.2.0.40 | 实体电压高于阈值 | 故障告警 | 重要 | 1.3.6.1.4.1.25506.2.6.2.0.37 | hh3cEntityExtVoltageNormal | 开启 | 在实体的电压高于上限阈值时，发送该告警。 | 系统业务处理能力可能受影响。 |  | 该告警无法关闭。 | 【1】1.3.6.1.4.1.25506.2.6.1.1.1.1.1 【2】1.3.6.1.4.1.25506.2.6.1.5.1.1.1 【3】1.3.6.1.4.1.25506.2.6.1.5.1.1.2 【4】1.3.6.1.4.1.25506.2.6.1.5.1.1.6 | 【1】hh3cEntityExtPhysicalIndex 【2】hh3cEntityExtCurrentVoltage 【3】hh3cEntityExtNominalVoltage 【4】hh3cEntityExtVoltageMajorHighThreshold | 【1】实体索引 【2】实体电压 【3】实体标称电压 【4】实体电压高门限阈值 | 【1】hh3cEntityExtPhysicalIndex 【2】hh3cEntityExtPhysicalIndex 【3】hh3cEntityExtPhysicalIndex 【4】hh3cEntityExtPhysicalIndex | 【1】Integer32 【2】Integer32 【3】Integer32 【4】Integer32 | 【1】同MIB标准取值 【2】同MIB标准取值 【3】同MIB标准取值 【4】同MIB标准取值 | 检查设备的电源系统。 如果问题无法解决，请联系H3C技术支持工程师。
03-设备管理 | HH3C-ENTITY-EXT-MIB | hh3c-entity-ext.mib | hh3cEntityExtVoltageTooHigh | 1.3.6.1.4.1.25506.2.6.2.0.41 | 实体电压高于临界阈值 | 故障告警 | 紧急 | 1.3.6.1.4.1.25506.2.6.2.0.37 | hh3cEntityExtVoltageNormal | 开启 | 在实体的电压高于临界上限阈值时，发送该告警。该告警每80秒发送一次，直至告警消除。 | 系统业务处理能力可能受影响。 |  | 该告警无法关闭。 | 【1】1.3.6.1.4.1.25506.2.6.1.1.1.1.1 【2】1.3.6.1.4.1.25506.2.6.1.5.1.1.1 【3】1.3.6.1.4.1.25506.2.6.1.5.1.1.2 【4】1.3.6.1.4.1.25506.2.6.1.5.1.1.7 | 【1】hh3cEntityExtPhysicalIndex 【2】hh3cEntityExtCurrentVoltage 【3】hh3cEntityExtNominalVoltage 【4】hh3cEntityExtVoltageFatalHighThreshold | 【1】实体索引 【2】实体电压 【3】实体标称电压 【4】实体电压过高门限阈值 | 【1】hh3cEntityExtPhysicalIndex 【2】hh3cEntityExtPhysicalIndex 【3】hh3cEntityExtPhysicalIndex 【4】hh3cEntityExtPhysicalIndex | 【1】Integer32 【2】Integer32 【3】Integer32 【4】Integer32 | 【1】同MIB标准取值 【2】同MIB标准取值 【3】同MIB标准取值 【4】同MIB标准取值 | 检查设备的电源系统。 如果问题无法解决，请联系H3C技术支持工程师。
03-设备管理 | HH3C-ENTITY-EXT-MIB | hh3c-entity-ext.mib | hh3cEntityExtSFPPhony | 1.3.6.1.4.1.25506.2.6.2.0.11 | 伪光模块告警 | 故障告警 | 重要 | - | - | 开启 | 在识别到伪光模块时，发送该告警。 | 使用伪光模块可能会导致无法正常通信。 |  | 该告警无法关闭。 | 【1】1.3.6.1.4.1.25506.2.6.1.1.1.1.1 【2】1.3.6.1.2.1.47.1.1.1.1.7 【3】1.3.6.1.4.1.25506.2.6.1.1.1.1.2 【4】1.3.6.1.4.1.25506.2.6.1.1.1.1.5 | 【1】hh3cEntityExtPhysicalIndex 【2】entPhysicalName 【3】hh3cEntityExtAdminStatus 【4】hh3cEntityExtAlarmLight | 【1】实体索引 【2】实体名称 【3】实体管理状态 【4】实体告警状态 | 【1】hh3cEntityExtPhysicalIndex 【2】entPhysicalIndex 【3】hh3cEntityExtPhysicalIndex 【4】hh3cEntityExtPhysicalIndex | 【1】Integer32 【2】SnmpAdminString 【3】Hh3cAdminState 【4】Hh3cAlarmStatus | 【1】同MIB标准取值 【2】OCTET STRING (SIZE (0..255)) 【3】notSupported(1), locked(2), shuttingDown(3), unlocked(4)} 【4】BITS {, notSupported(0), underRepair(1), critical(2), major(3), minor(4), alarmOutstanding(5), warning(6), indeterminate(7), } | 请更换为H3C提供的光模块。
03-设备管理 | HH3C-ENTITY-EXT-MIB | hh3c-entity-ext.mib | hh3cEntityExtBoardServiceMisMatch | 1.3.6.1.4.1.25506.2.6.2.0.44 | 受单板硬件限制不支持的业务 | 事件告警 | 重要 | _ | _ | 开启 | 该告警设备上有不支持该业务的单板插入或者设备上存在业务不支持的单板，在配置业务时产生此告警。 | 对系统无影响。 |  | 该告警无法关闭。 | 【1】1.3.6.1.4.1.25506.2.6.1.1.1.1.1 【2】1.3.6.1.2.1.47.1.1.1.1.7 【3】1.3.6.1.4.1.25506.2.6.2.1.5 【4】1.3.6.1.4.1.25506.2.6.2.1.6 | 【1】hh3cEntityExtPhysicalIndex 【2】entPhysicalName 【3】hh3cEntityExtRelativeLocation 【4】hh3cEntityExtServiceName | 【1】实体索引 【2】实体名称 【3】实体定位信息 【4】业务名称 | 【1】hh3cEntityExtPhysicalIndex 【2】entPhysicalIndex 【3】无 【4】无 | 【1】Integer32 【2】SnmpAdminString 【3】OCTECT STRING 【4】OCTECT STRING | 【1】同MIB标准取值 【2】OCTET STRING (SIZE (0..255)) 【3】OCTET STRING (SIZE (0..255)) 【4】OCTET STRING (SIZE (1..255)) | 正常运行信息，无需处理。
03-设备管理 | HH3C-ENTITY-EXT-MIB | hh3c-entity-ext.mib | hh3cEntityExtSystemFatalAlarmOccur | 1.3.6.1.4.1.25506.2.6.4.0.1 | 系统紧急故障产生 | 故障告警 | 紧急 | 1.3.6.1.4.1.25506.2.6.4.0.2 | hh3cEntityExtSystemFatalAlarmClear | 开启 | 在系统发生紧急故障时，发送该告警。 | 系统业务处理能力可能受影响。 |  | 该告警无法关闭。 | 【1】1.3.6.1.4.1.25506.2.6.1.1.1.1.1 【2】1.3.6.1.2.1.47.1.1.1.1.7 【3】1.3.6.1.4.1.25506.2.6.4.1.1 【4】1.3.6.1.4.1.25506.2.6.4.1.2 【5】1.3.6.1.4.1.25506.2.6.4.1.3 | 【1】hh3cEntityExtPhysicalIndex 【2】entPhysicalName 【3】hh3cEntityExtRelativeResource 【4】hh3cEntityExtErrorCode 【5】hh3cEntityExtReason | 【1】实体索引 【2】实体名称 【3】实体定位信息 【4】故障码 【5】故障原因描述 | 【1】hh3cEntityExtPhysicalIndex 【2】entPhysicalIndex 【3】无 【4】无 【5】无 | 【1】Integer32 【2】SnmpAdminString 【3】OCTECT STRING 【4】Integer32 【5】OCTECT STRING | 【1】同MIB标准取值 【2】OCTET STRING (SIZE (0..255)) 【3】OCTET STRING (SIZE (0..255)) 【4】同MIB标准取值 【5】OCTET STRING (SIZE (0..255)) | 检查系统状态。 如果问题无法解决，请联系H3C技术支持工程师。
03-设备管理 | HH3C-ENTITY-EXT-MIB | hh3c-entity-ext.mib | hh3cEntityExtSystemFatalAlarmClear | 1.3.6.1.4.1.25506.2.6.4.0.2 | 系统紧急故障恢复 | 恢复告警 | 紧急 | _ | _ | 开启 | 在系统紧急故障恢复正常时，发送该告警。 | 对系统无影响。 |  | 该告警无法关闭。 | 【1】1.3.6.1.4.1.25506.2.6.1.1.1.1.1 【2】1.3.6.1.2.1.47.1.1.1.1.7 【3】1.3.6.1.4.1.25506.2.6.4.1.1 【4】1.3.6.1.4.1.25506.2.6.4.1.2 【5】1.3.6.1.4.1.25506.2.6.4.1.3 | 【1】hh3cEntityExtPhysicalIndex 【2】entPhysicalName 【3】hh3cEntityExtRelativeResource 【4】hh3cEntityExtErrorCode 【5】hh3cEntityExtReason | 【1】实体索引 【2】实体名称 【3】实体定位信息 【4】故障码 【5】故障原因描述 | 【1】hh3cEntityExtPhysicalIndex 【2】entPhysicalIndex 【3】无 【4】无 【5】无 | 【1】Integer32 【2】SnmpAdminString 【3】OCTECT STRING 【4】Integer32 【5】OCTECT STRING | 【1】同MIB标准取值 【2】OCTET STRING (SIZE (0..255)) 【3】OCTET STRING (SIZE (0..255)) 【4】同MIB标准取值 【5】OCTET STRING (SIZE (0..255)) | 正常运行信息，无需处理。
03-设备管理 | HH3C-ENTITY-EXT-MIB | hh3c-entity-ext.mib | hh3cEntityExtSystemAlarmOccur | 1.3.6.1.4.1.25506.2.6.4.0.3 | 系统重要故障产生 | 故障告警 | 重要 | 1.3.6.1.4.1.25506.2.6.4.0.4 | hh3cEntityExtSystemAlarmClear | 开启 | 在系统产生重要故障时，发送该告警。 | 系统业务处理能力可能受影响。 |  | 该告警无法关闭。 | 【1】1.3.6.1.4.1.25506.2.6.1.1.1.1.1 【2】1.3.6.1.2.1.47.1.1.1.1.7 【3】1.3.6.1.4.1.25506.2.6.4.1.1 【4】1.3.6.1.4.1.25506.2.6.4.1.2 【5】1.3.6.1.4.1.25506.2.6.4.1.3 | 【1】hh3cEntityExtPhysicalIndex 【2】entPhysicalName 【3】hh3cEntityExtRelativeResource 【4】hh3cEntityExtErrorCode 【5】hh3cEntityExtReason | 【1】实体索引 【2】实体名称 【3】实体定位信息 【4】故障码 【5】故障原因描述 | 【1】hh3cEntityExtPhysicalIndex 【2】entPhysicalIndex 【3】无 【4】无 【5】无 | 【1】Integer32 【2】SnmpAdminString 【3】OCTECT STRING 【4】Integer32 【5】OCTECT STRING | 【1】同MIB标准取值 【2】OCTET STRING (SIZE (0..255)) 【3】OCTET STRING (SIZE (0..255)) 【4】同MIB标准取值 【5】OCTET STRING (SIZE (0..255)) | 检查系统状态。 如果问题无法解决，请联系H3C技术支持工程师。
03-设备管理 | HH3C-ENTITY-EXT-MIB | hh3c-entity-ext.mib | hh3cEntityExtSystemAlarmClear | 1.3.6.1.4.1.25506.2.6.4.0.4 | 系统重要故障恢复 | 恢复告警 | 重要 | _ | _ | 开启 | 在系统重要故障恢复正常，发送该告警。 | 对系统无影响。 |  | 该告警无法关闭。 | 【1】1.3.6.1.4.1.25506.2.6.1.1.1.1.1 【2】1.3.6.1.2.1.47.1.1.1.1.7 【3】1.3.6.1.4.1.25506.2.6.4.1.1 【4】1.3.6.1.4.1.25506.2.6.4.1.2 【5】1.3.6.1.4.1.25506.2.6.4.1.3 | 【1】hh3cEntityExtPhysicalIndex 【2】entPhysicalName 【3】hh3cEntityExtRelativeResource 【4】hh3cEntityExtErrorCode 【5】hh3cEntityExtReason | 【1】实体索引 【2】实体名称 【3】实体定位信息 【4】故障码 【5】故障原因描述 | 【1】hh3cEntityExtPhysicalIndex 【2】entPhysicalIndex 【3】无 【4】无 【5】无 | 【1】Integer32 【2】SnmpAdminString 【3】OCTECT STRING 【4】Integer32 【5】OCTECT STRING | 【1】同MIB标准取值 【2】OCTET STRING (SIZE (0..255)) 【3】OCTET STRING (SIZE (0..255)) 【4】同MIB标准取值 【5】OCTET STRING (SIZE (0..255)) | 正常运行信息，无需处理。
03-设备管理 | HH3C-ENTITY-EXT-MIB | hh3c-entity-ext.mib | hh3cEntityExtSystemWarningOccur | 1.3.6.1.4.1.25506.2.6.4.0.5 | 系统告警产生 | 故障告警 | 警告 | 1.3.6.1.4.1.25506.2.6.4.0.6 | hh3cEntityExtSystemWarningClear | 开启 | 在系统产生告警时，发送该告警。 | 系统业务处理能力可能受影响。 |  | 该告警无法关闭。 | 【1】1.3.6.1.4.1.25506.2.6.1.1.1.1.1 【2】1.3.6.1.2.1.47.1.1.1.1.7 【3】1.3.6.1.4.1.25506.2.6.4.1.1 【4】1.3.6.1.4.1.25506.2.6.4.1.2 【5】1.3.6.1.4.1.25506.2.6.4.1.3 | 【1】hh3cEntityExtPhysicalIndex 【2】entPhysicalName 【3】hh3cEntityExtRelativeResource 【4】hh3cEntityExtErrorCode 【5】hh3cEntityExtReason | 【1】实体索引 【2】实体名称 【3】实体定位信息 【4】故障码 【5】故障原因描述 | 【1】hh3cEntityExtPhysicalIndex 【2】entPhysicalIndex 【3】无 【4】无 【5】无 | 【1】Integer32 【2】SnmpAdminString 【3】OCTECT STRING 【4】Integer32 【5】OCTECT STRING | 【1】同MIB标准取值 【2】OCTET STRING (SIZE (0..255)) 【3】OCTET STRING (SIZE (0..255)) 【4】同MIB标准取值 【5】OCTET STRING (SIZE (0..255)) | 检查系统状态。 如果问题无法解决，请联系H3C技术支持工程师。
03-设备管理 | HH3C-ENTITY-EXT-MIB | hh3c-entity-ext.mib | hh3cEntityExtSystemWarningClear | 1.3.6.1.4.1.25506.2.6.4.0.6 | 系统告警恢复 | 恢复告警 | 警告 | _ | _ | 开启 | 在系统告警恢复正常时，发送该告警。 | 对系统无影响。 |  | 该告警无法关闭。 | 【1】1.3.6.1.4.1.25506.2.6.1.1.1.1.1 【2】1.3.6.1.2.1.47.1.1.1.1.7 【3】1.3.6.1.4.1.25506.2.6.4.1.1 【4】1.3.6.1.4.1.25506.2.6.4.1.2 【5】1.3.6.1.4.1.25506.2.6.4.1.3 | 【1】hh3cEntityExtPhysicalIndex 【2】entPhysicalName 【3】hh3cEntityExtRelativeResource 【4】hh3cEntityExtErrorCode 【5】hh3cEntityExtReason | 【1】实体索引 【2】实体名称 【3】实体定位信息 【4】故障码 【5】故障原因描述 | 【1】hh3cEntityExtPhysicalIndex 【2】entPhysicalIndex 【3】无 【4】无 【5】无 | 【1】Integer32 【2】SnmpAdminString 【3】OCTECT STRING 【4】Integer32 【5】OCTECT STRING | 【1】同MIB标准取值 【2】OCTET STRING (SIZE (0..255)) 【3】OCTET STRING (SIZE (0..255)) 【4】同MIB标准取值 【5】OCTET STRING (SIZE (0..255)) | 正常运行信息，无需处理。
03-设备管理 | HH3C-ENTITY-EXT-MIB | hh3c-entity-ext.mib | hh3cEntityExtBoardFatalAlarmOccur | 1.3.6.1.4.1.25506.2.6.4.0.7 | 单板紧急故障产生 | 故障告警 | 紧急 | 1.3.6.1.4.1.25506.2.6.4.0.8 | hh3cEntityExtBoardFatalAlarmClear | 开启 | 在单板产生紧急故障时，发送该告警。 | 系统业务处理能力可能受影响。 |  | 该告警无法关闭。 | 【1】1.3.6.1.4.1.25506.2.6.1.1.1.1.1 【2】1.3.6.1.2.1.47.1.1.1.1.7 【3】1.3.6.1.4.1.25506.2.6.4.1.1 【4】1.3.6.1.4.1.25506.2.6.4.1.2 【5】1.3.6.1.4.1.25506.2.6.4.1.3 | 【1】hh3cEntityExtPhysicalIndex 【2】entPhysicalName 【3】hh3cEntityExtRelativeResource 【4】hh3cEntityExtErrorCode 【5】hh3cEntityExtReason | 【1】实体索引 【2】实体名称 【3】实体定位信息 【4】故障码 【5】故障原因描述 | 【1】hh3cEntityExtPhysicalIndex 【2】entPhysicalIndex 【3】无 【4】无 【5】无 | 【1】Integer32 【2】SnmpAdminString 【3】OCTECT STRING 【4】Integer32 【5】OCTECT STRING | 【1】同MIB标准取值 【2】OCTET STRING (SIZE (0..255)) 【3】OCTET STRING (SIZE (0..255)) 【4】同MIB标准取值 【5】OCTET STRING (SIZE (0..255)) | 检查板状态。 如果问题无法解决，请联系H3C技术支持工程师。
03-设备管理 | HH3C-ENTITY-EXT-MIB | hh3c-entity-ext.mib | hh3cEntityExtBoardFatalAlarmClear | 1.3.6.1.4.1.25506.2.6.4.0.8 | 单板紧急故障恢复 | 恢复告警 | 紧急 | _ | _ | 开启 | 在单板紧急故障恢复正常时，发送该告警。 | 对系统无影响。 |  | 该告警无法关闭。 | 【1】1.3.6.1.4.1.25506.2.6.1.1.1.1.1 【2】1.3.6.1.2.1.47.1.1.1.1.7 【3】1.3.6.1.4.1.25506.2.6.4.1.1 【4】1.3.6.1.4.1.25506.2.6.4.1.2 【5】1.3.6.1.4.1.25506.2.6.4.1.3 | 【1】hh3cEntityExtPhysicalIndex 【2】entPhysicalName 【3】hh3cEntityExtRelativeResource 【4】hh3cEntityExtErrorCode 【5】hh3cEntityExtReason | 【1】实体索引 【2】实体名称 【3】实体定位信息 【4】故障码 【5】故障原因描述 | 【1】hh3cEntityExtPhysicalIndex 【2】entPhysicalIndex 【3】无 【4】无 【5】无 | 【1】Integer32 【2】SnmpAdminString 【3】OCTECT STRING 【4】Integer32 【5】OCTECT STRING | 【1】同MIB标准取值 【2】OCTET STRING (SIZE (0..255)) 【3】OCTET STRING (SIZE (0..255)) 【4】同MIB标准取值 【5】OCTET STRING (SIZE (0..255)) | 正常运行信息，无需处理。
03-设备管理 | HH3C-ENTITY-EXT-MIB | hh3c-entity-ext.mib | hh3cEntityExtBoardAlarmOccur | 1.3.6.1.4.1.25506.2.6.4.0.9 | 单板重要故障产生 | 故障告警 | 重要 | 1.3.6.1.4.1.25506.2.6.4.0.10 | hh3cEntityExtBoardAlarmClear | 开启 | 在单板产生重要故障时，发送该告警。 | 系统业务处理能力可能受影响。 |  | 该告警无法关闭。 | 【1】1.3.6.1.4.1.25506.2.6.1.1.1.1.1 【2】1.3.6.1.2.1.47.1.1.1.1.7 【3】1.3.6.1.4.1.25506.2.6.4.1.1 【4】1.3.6.1.4.1.25506.2.6.4.1.2 【5】1.3.6.1.4.1.25506.2.6.4.1.3 | 【1】hh3cEntityExtPhysicalIndex 【2】entPhysicalName 【3】hh3cEntityExtRelativeResource 【4】hh3cEntityExtErrorCode 【5】hh3cEntityExtReason | 【1】实体索引 【2】实体名称 【3】实体定位信息 【4】故障码 【5】故障原因描述 | 【1】hh3cEntityExtPhysicalIndex 【2】entPhysicalIndex 【3】无 【4】无 【5】无 | 【1】Integer32 【2】SnmpAdminString 【3】OCTECT STRING 【4】Integer32 【5】OCTECT STRING | 【1】同MIB标准取值 【2】OCTET STRING (SIZE (0..255)) 【3】OCTET STRING (SIZE (0..255)) 【4】同MIB标准取值 【5】OCTET STRING (SIZE (0..255)) | 检查板状态。 如果问题无法解决，请联系H3C技术支持工程师。
03-设备管理 | HH3C-ENTITY-EXT-MIB | hh3c-entity-ext.mib | hh3cEntityExtBoardAlarmClear | 1.3.6.1.4.1.25506.2.6.4.0.10 | 单板重要故障恢复 | 恢复告警 | 重要 | _ | _ | 开启 | 在单板重要故障恢复正常时，发送该告警。 | 对系统无影响。 |  | 该告警无法关闭。 | 【1】1.3.6.1.4.1.25506.2.6.1.1.1.1.1 【2】1.3.6.1.2.1.47.1.1.1.1.7 【3】1.3.6.1.4.1.25506.2.6.4.1.1 【4】1.3.6.1.4.1.25506.2.6.4.1.2 【5】1.3.6.1.4.1.25506.2.6.4.1.3 | 【1】hh3cEntityExtPhysicalIndex 【2】entPhysicalName 【3】hh3cEntityExtRelativeResource 【4】hh3cEntityExtErrorCode 【5】hh3cEntityExtReason | 【1】实体索引 【2】实体名称 【3】实体定位信息 【4】故障码 【5】故障原因描述 | 【1】hh3cEntityExtPhysicalIndex 【2】entPhysicalIndex 【3】无 【4】无 【5】无 | 【1】Integer32 【2】SnmpAdminString 【3】OCTECT STRING 【4】Integer32 【5】OCTECT STRING | 【1】同MIB标准取值 【2】OCTET STRING (SIZE (0..255)) 【3】OCTET STRING (SIZE (0..255)) 【4】同MIB标准取值 【5】OCTET STRING (SIZE (0..255)) | 正常运行信息，无需处理。
03-设备管理 | HH3C-ENTITY-EXT-MIB | hh3c-entity-ext.mib | hh3cEntityExtBoardWarningOccur | 1.3.6.1.4.1.25506.2.6.4.0.11 | 单板告警产生 | 故障告警 | 警告 | 1.3.6.1.4.1.25506.2.6.4.0.12 | hh3cEntityExtBoardWarningClear | 开启 | 在单板产生故障时，发送该告警。 | 系统业务处理能力可能受影响。 |  | 该告警无法关闭。 | 【1】1.3.6.1.4.1.25506.2.6.1.1.1.1.1 【2】1.3.6.1.2.1.47.1.1.1.1.7 【3】1.3.6.1.4.1.25506.2.6.4.1.1 【4】1.3.6.1.4.1.25506.2.6.4.1.2 【5】1.3.6.1.4.1.25506.2.6.4.1.3 | 【1】hh3cEntityExtPhysicalIndex 【2】entPhysicalName 【3】hh3cEntityExtRelativeResource 【4】hh3cEntityExtErrorCode 【5】hh3cEntityExtReason | 【1】实体索引 【2】实体名称 【3】实体定位信息 【4】故障码 【5】故障原因描述 | 【1】hh3cEntityExtPhysicalIndex 【2】entPhysicalIndex 【3】无 【4】无 【5】无 | 【1】Integer32 【2】SnmpAdminString 【3】OCTECT STRING 【4】Integer32 【5】OCTECT STRING | 【1】同MIB标准取值 【2】OCTET STRING (SIZE (0..255)) 【3】OCTET STRING (SIZE (0..255)) 【4】同MIB标准取值 【5】OCTET STRING (SIZE (0..255)) | 检查板状态。 如果问题无法解决，请联系H3C技术支持工程师。
03-设备管理 | HH3C-ENTITY-EXT-MIB | hh3c-entity-ext.mib | hh3cEntityExtBoardWarningClear | 1.3.6.1.4.1.25506.2.6.4.0.12 | 单板告警恢复 | 恢复告警 | 警告 | _ | _ | 开启 | 在单板告警恢复正常时，发送该告警。 | 对系统无影响。 |  | 该告警无法关闭。 | 【1】1.3.6.1.4.1.25506.2.6.1.1.1.1.1 【2】1.3.6.1.2.1.47.1.1.1.1.7 【3】1.3.6.1.4.1.25506.2.6.4.1.1 【4】1.3.6.1.4.1.25506.2.6.4.1.2 【5】1.3.6.1.4.1.25506.2.6.4.1.3 | 【1】hh3cEntityExtPhysicalIndex 【2】entPhysicalName 【3】hh3cEntityExtRelativeResource 【4】hh3cEntityExtErrorCode 【5】hh3cEntityExtReason | 【1】实体索引 【2】实体名称 【3】实体定位信息 【4】故障码 【5】故障原因描述 | 【1】hh3cEntityExtPhysicalIndex 【2】entPhysicalIndex 【3】无 【4】无 【5】无 | 【1】Integer32 【2】SnmpAdminString 【3】OCTECT STRING 【4】Integer32 【5】OCTECT STRING | 【1】同MIB标准取值 【2】OCTET STRING (SIZE (0..255)) 【3】OCTET STRING (SIZE (0..255)) 【4】同MIB标准取值 【5】OCTET STRING (SIZE (0..255)) | 正常运行信息，无需处理。
03-设备管理 | HH3C-ENTITY-EXT-MIB | hh3c-entity-ext.mib | hh3cEntityExtPowerFatalAlarmOccur | 1.3.6.1.4.1.25506.2.6.4.0.13 | 电源紧急故障产生 | 故障告警 | 紧急 | 1.3.6.1.4.1.25506.2.6.4.0.14 | hh3cEntityExtPowerFatalAlarmClear | 开启 | 在电源产生紧急故障时，发送该告警。 | 系统业务处理能力可能受影响。 |  | 该告警无法关闭。 | 【1】1.3.6.1.4.1.25506.2.6.1.1.1.1.1 【2】1.3.6.1.2.1.47.1.1.1.1.7 【3】1.3.6.1.4.1.25506.2.6.4.1.1 【4】1.3.6.1.4.1.25506.2.6.4.1.2 【5】1.3.6.1.4.1.25506.2.6.4.1.3 | 【1】hh3cEntityExtPhysicalIndex 【2】entPhysicalName 【3】hh3cEntityExtRelativeResource 【4】hh3cEntityExtErrorCode 【5】hh3cEntityExtReason | 【1】实体索引 【2】实体名称 【3】实体定位信息 【4】故障码 【5】故障原因描述 | 【1】hh3cEntityExtPhysicalIndex 【2】entPhysicalIndex 【3】无 【4】无 【5】无 | 【1】Integer32 【2】SnmpAdminString 【3】OCTECT STRING 【4】Integer32 【5】OCTECT STRING | 【1】同MIB标准取值 【2】OCTET STRING (SIZE (0..255)) 【3】OCTET STRING (SIZE (0..255)) 【4】同MIB标准取值 【5】OCTET STRING (SIZE (0..255)) | 检查电源状态。 如果问题无法解决，请联系H3C技术支持工程师。
03-设备管理 | HH3C-ENTITY-EXT-MIB | hh3c-entity-ext.mib | hh3cEntityExtPowerFatalAlarmClear | 1.3.6.1.4.1.25506.2.6.4.0.14 | 电源紧急故障恢复 | 恢复告警 | 紧急 | _ | _ | 开启 | 在电源紧急故障恢复正常时，发送该告警。 | 对系统无影响。 |  | 该告警无法关闭。 | 【1】1.3.6.1.4.1.25506.2.6.1.1.1.1.1 【2】1.3.6.1.2.1.47.1.1.1.1.7 【3】1.3.6.1.4.1.25506.2.6.4.1.1 【4】1.3.6.1.4.1.25506.2.6.4.1.2 【5】1.3.6.1.4.1.25506.2.6.4.1.3 | 【1】hh3cEntityExtPhysicalIndex 【2】entPhysicalName 【3】hh3cEntityExtRelativeResource 【4】hh3cEntityExtErrorCode 【5】hh3cEntityExtReason | 【1】实体索引 【2】实体名称 【3】实体定位信息 【4】故障码 【5】故障原因描述 | 【1】hh3cEntityExtPhysicalIndex 【2】entPhysicalIndex 【3】无 【4】无 【5】无 | 【1】Integer32 【2】SnmpAdminString 【3】OCTECT STRING 【4】Integer32 【5】OCTECT STRING | 【1】同MIB标准取值 【2】OCTET STRING (SIZE (0..255)) 【3】OCTET STRING (SIZE (0..255)) 【4】同MIB标准取值 【5】OCTET STRING (SIZE (0..255)) | 正常运行信息，无需处理。
03-设备管理 | HH3C-ENTITY-EXT-MIB | hh3c-entity-ext.mib | hh3cEntityExtPowerAlarmOccur | 1.3.6.1.4.1.25506.2.6.4.0.15 | 电源重要故障产生 | 故障告警 | 重要 | 1.3.6.1.4.1.25506.2.6.4.0.16 | hh3cEntityExtPowerAlarmClear | 开启 | 该告警在电源产生重要故障时，发送该告警。 | 系统业务处理能力可能受影响。 |  | 该告警无法关闭。 | 【1】1.3.6.1.4.1.25506.2.6.1.1.1.1.1 【2】1.3.6.1.2.1.47.1.1.1.1.7 【3】1.3.6.1.4.1.25506.2.6.4.1.1 【4】1.3.6.1.4.1.25506.2.6.4.1.2 【5】1.3.6.1.4.1.25506.2.6.4.1.3 | 【1】hh3cEntityExtPhysicalIndex 【2】entPhysicalName 【3】hh3cEntityExtRelativeResource 【4】hh3cEntityExtErrorCode 【5】hh3cEntityExtReason | 【1】实体索引 【2】实体名称 【3】实体定位信息 【4】故障码 【5】故障原因描述 | 【1】hh3cEntityExtPhysicalIndex 【2】entPhysicalIndex 【3】无 【4】无 【5】无 | 【1】Integer32 【2】SnmpAdminString 【3】OCTECT STRING 【4】Integer32 【5】OCTECT STRING | 【1】同MIB标准取值 【2】OCTET STRING (SIZE (0..255)) 【3】OCTET STRING (SIZE (0..255)) 【4】同MIB标准取值 【5】OCTET STRING (SIZE (0..255)) | 检查电源状态。 如果问题无法解决，请联系H3C技术支持工程师。
03-设备管理 | HH3C-ENTITY-EXT-MIB | hh3c-entity-ext.mib | hh3cEntityExtPowerAlarmClear | 1.3.6.1.4.1.25506.2.6.4.0.16 | 电源重要故障恢复 | 恢复告警 | 重要 | _ | _ | 开启 | 在电源重要故障恢复正常时，发送该告警。 | 对系统无影响。 |  | 该告警无法关闭。 | 【1】1.3.6.1.4.1.25506.2.6.1.1.1.1.1 【2】1.3.6.1.2.1.47.1.1.1.1.7 【3】1.3.6.1.4.1.25506.2.6.4.1.1 【4】1.3.6.1.4.1.25506.2.6.4.1.2 【5】1.3.6.1.4.1.25506.2.6.4.1.3 | 【1】hh3cEntityExtPhysicalIndex 【2】entPhysicalName 【3】hh3cEntityExtRelativeResource 【4】hh3cEntityExtErrorCode 【5】hh3cEntityExtReason | 【1】实体索引 【2】实体名称 【3】实体定位信息 【4】故障码 【5】故障原因描述 | 【1】hh3cEntityExtPhysicalIndex 【2】entPhysicalIndex 【3】无 【4】无 【5】无 | 【1】Integer32 【2】SnmpAdminString 【3】OCTECT STRING 【4】Integer32 【5】OCTECT STRING | 【1】同MIB标准取值 【2】OCTET STRING (SIZE (0..255)) 【3】OCTET STRING (SIZE (0..255)) 【4】同MIB标准取值 【5】OCTET STRING (SIZE (0..255)) | 正常运行信息，无需处理。
03-设备管理 | HH3C-ENTITY-EXT-MIB | hh3c-entity-ext.mib | hh3cEntityExtPowerWarningOccur | 1.3.6.1.4.1.25506.2.6.4.0.17 | 电源告警产生 | 故障告警 | 警告 | 1.3.6.1.4.1.25506.2.6.4.0.18 | hh3cEntityExtPowerWarningClear | 开启 | 在电源产生告警时，发送该告警。 | 系统业务处理能力可能受影响。 |  | 该告警无法关闭。 | 【1】1.3.6.1.4.1.25506.2.6.1.1.1.1.1 【2】1.3.6.1.2.1.47.1.1.1.1.7 【3】1.3.6.1.4.1.25506.2.6.4.1.1 【4】1.3.6.1.4.1.25506.2.6.4.1.2 【5】1.3.6.1.4.1.25506.2.6.4.1.3 | 【1】hh3cEntityExtPhysicalIndex 【2】entPhysicalName 【3】hh3cEntityExtRelativeResource 【4】hh3cEntityExtErrorCode 【5】hh3cEntityExtReason | 【1】实体索引 【2】实体名称 【3】实体定位信息 【4】故障码 【5】故障原因描述 | 【1】hh3cEntityExtPhysicalIndex 【2】entPhysicalIndex 【3】无 【4】无 【5】无 | 【1】Integer32 【2】SnmpAdminString 【3】OCTECT STRING 【4】Integer32 【5】OCTECT STRING | 【1】同MIB标准取值 【2】OCTET STRING (SIZE (0..255)) 【3】OCTET STRING (SIZE (0..255)) 【4】同MIB标准取值 【5】OCTET STRING (SIZE (0..255)) | 检查电源状态。 如果问题无法解决，请联系H3C技术支持工程师。
03-设备管理 | HH3C-ENTITY-EXT-MIB | hh3c-entity-ext.mib | hh3cEntityExtPowerWarningClear | 1.3.6.1.4.1.25506.2.6.4.0.18 | 电源告警恢复 | 恢复告警 | 警告 | _ | _ | 开启 | 在电源告警恢复正常时，发送该告警。 | 对系统无影响。 |  | 该告警无法关闭。 | 【1】1.3.6.1.4.1.25506.2.6.1.1.1.1.1 【2】1.3.6.1.2.1.47.1.1.1.1.7 【3】1.3.6.1.4.1.25506.2.6.4.1.1 【4】1.3.6.1.4.1.25506.2.6.4.1.2 【5】1.3.6.1.4.1.25506.2.6.4.1.3 | 【1】hh3cEntityExtPhysicalIndex 【2】entPhysicalName 【3】hh3cEntityExtRelativeResource 【4】hh3cEntityExtErrorCode 【5】hh3cEntityExtReason | 【1】实体索引 【2】实体名称 【3】实体定位信息 【4】故障码 【5】故障原因描述 | 【1】hh3cEntityExtPhysicalIndex 【2】entPhysicalIndex 【3】无 【4】无 【5】无 | 【1】Integer32 【2】SnmpAdminString 【3】OCTECT STRING 【4】Integer32 【5】OCTECT STRING | 【1】同MIB标准取值 【2】OCTET STRING (SIZE (0..255)) 【3】OCTET STRING (SIZE (0..255)) 【4】同MIB标准取值 【5】OCTET STRING (SIZE (0..255)) | 正常运行信息，无需处理。
03-设备管理 | HH3C-ENTITY-EXT-MIB | hh3c-entity-ext.mib | hh3cEntityExtFanFatalAlarmOccur | 1.3.6.1.4.1.25506.2.6.4.0.19 | 风扇紧急故障产生 | 故障告警 | 紧急 | 1.3.6.1.4.1.25506.2.6.4.0.20 | hh3cEntityExtFanFatalAlarmClear | 开启 | 在风扇产生紧急故障时，发送该告警。 | 系统业务处理能力可能受影响。 |  | 该告警无法关闭。 | 【1】1.3.6.1.4.1.25506.2.6.1.1.1.1.1 【2】1.3.6.1.2.1.47.1.1.1.1.7 【3】1.3.6.1.4.1.25506.2.6.4.1.1 【4】1.3.6.1.4.1.25506.2.6.4.1.2 【5】1.3.6.1.4.1.25506.2.6.4.1.3 | 【1】hh3cEntityExtPhysicalIndex 【2】entPhysicalName 【3】hh3cEntityExtRelativeResource 【4】hh3cEntityExtErrorCode 【5】hh3cEntityExtReason | 【1】实体索引 【2】实体名称 【3】实体定位信息 【4】故障码 【5】故障原因描述 | 【1】hh3cEntityExtPhysicalIndex 【2】entPhysicalIndex 【3】无 【4】无 【5】无 | 【1】Integer32 【2】SnmpAdminString 【3】OCTECT STRING 【4】Integer32 【5】OCTECT STRING | 【1】同MIB标准取值 【2】OCTET STRING (SIZE (0..255)) 【3】OCTET STRING (SIZE (0..255)) 【4】同MIB标准取值 【5】OCTET STRING (SIZE (0..255)) | 检查风扇状态。 如果问题无法解决，请联系H3C技术支持工程师。
03-设备管理 | HH3C-ENTITY-EXT-MIB | hh3c-entity-ext.mib | hh3cEntityExtFanFatalAlarmClear | 1.3.6.1.4.1.25506.2.6.4.0.20 | 风扇紧急故障恢复 | 恢复告警 | 紧急 | _ | _ | 开启 | 在风扇紧急故障恢复正常时，发送该告警。 | 对系统无影响。 |  | 该告警无法关闭。 | 【1】1.3.6.1.4.1.25506.2.6.1.1.1.1.1 【2】1.3.6.1.2.1.47.1.1.1.1.7 【3】1.3.6.1.4.1.25506.2.6.4.1.1 【4】1.3.6.1.4.1.25506.2.6.4.1.2 【5】1.3.6.1.4.1.25506.2.6.4.1.3 | 【1】hh3cEntityExtPhysicalIndex 【2】entPhysicalName 【3】hh3cEntityExtRelativeResource 【4】hh3cEntityExtErrorCode 【5】hh3cEntityExtReason | 【1】实体索引 【2】实体名称 【3】实体定位信息 【4】故障码 【5】故障原因描述 | 【1】hh3cEntityExtPhysicalIndex 【2】entPhysicalIndex 【3】无 【4】无 【5】无 | 【1】Integer32 【2】SnmpAdminString 【3】OCTECT STRING 【4】Integer32 【5】OCTECT STRING | 【1】同MIB标准取值 【2】OCTET STRING (SIZE (0..255)) 【3】OCTET STRING (SIZE (0..255)) 【4】同MIB标准取值 【5】OCTET STRING (SIZE (0..255)) | 正常运行信息，无需处理。
03-设备管理 | HH3C-ENTITY-EXT-MIB | hh3c-entity-ext.mib | hh3cEntityExtFanAlarmOccur | 1.3.6.1.4.1.25506.2.6.4.0.21 | 风扇重要故障产生 | 故障告警 | 重要 | 1.3.6.1.4.1.25506.2.6.4.0.22 | hh3cEntityExtFanAlarmClear | 开启 | 在风扇产生重要故障时，发送该告警。 | 系统业务处理能力可能受影响。 |  | 该告警无法关闭。 | 【1】1.3.6.1.4.1.25506.2.6.1.1.1.1.1 【2】1.3.6.1.2.1.47.1.1.1.1.7 【3】1.3.6.1.4.1.25506.2.6.4.1.1 【4】1.3.6.1.4.1.25506.2.6.4.1.2 【5】1.3.6.1.4.1.25506.2.6.4.1.3 | 【1】hh3cEntityExtPhysicalIndex 【2】entPhysicalName 【3】hh3cEntityExtRelativeResource 【4】hh3cEntityExtErrorCode 【5】hh3cEntityExtReason | 【1】实体索引 【2】实体名称 【3】实体定位信息 【4】故障码 【5】故障原因描述 | 【1】hh3cEntityExtPhysicalIndex 【2】entPhysicalIndex 【3】无 【4】无 【5】无 | 【1】Integer32 【2】SnmpAdminString 【3】OCTECT STRING 【4】Integer32 【5】OCTECT STRING | 【1】同MIB标准取值 【2】OCTET STRING (SIZE (0..255)) 【3】OCTET STRING (SIZE (0..255)) 【4】同MIB标准取值 【5】OCTET STRING (SIZE (0..255)) | 检查风扇状态。 如果问题无法解决，请联系H3C技术支持工程师。
03-设备管理 | HH3C-ENTITY-EXT-MIB | hh3c-entity-ext.mib | hh3cEntityExtFanAlarmClear | 1.3.6.1.4.1.25506.2.6.4.0.22 | 风扇重要故障恢复 | 恢复告警 | 重要 | _ | _ | 开启 | 在风扇重要故障恢复正常时，发送该告警。 | 对系统无影响。 |  | 该告警无法关闭。 | 【1】1.3.6.1.4.1.25506.2.6.1.1.1.1.1 【2】1.3.6.1.2.1.47.1.1.1.1.7 【3】1.3.6.1.4.1.25506.2.6.4.1.1 【4】1.3.6.1.4.1.25506.2.6.4.1.2 【5】1.3.6.1.4.1.25506.2.6.4.1.3 | 【1】hh3cEntityExtPhysicalIndex 【2】entPhysicalName 【3】hh3cEntityExtRelativeResource 【4】hh3cEntityExtErrorCode 【5】hh3cEntityExtReason | 【1】实体索引 【2】实体名称 【3】实体定位信息 【4】故障码 【5】故障原因描述 | 【1】hh3cEntityExtPhysicalIndex 【2】entPhysicalIndex 【3】无 【4】无 【5】无 | 【1】Integer32 【2】SnmpAdminString 【3】OCTECT STRING 【4】Integer32 【5】OCTECT STRING | 【1】同MIB标准取值 【2】OCTET STRING (SIZE (0..255)) 【3】OCTET STRING (SIZE (0..255)) 【4】同MIB标准取值 【5】OCTET STRING (SIZE (0..255)) | 正常运行信息，无需处理。
03-设备管理 | HH3C-ENTITY-EXT-MIB | hh3c-entity-ext.mib | hh3cEntityExtFanWarningOccur | 1.3.6.1.4.1.25506.2.6.4.0.23 | 风扇告警产生 | 故障告警 | 警告 | 1.3.6.1.4.1.25506.2.6.4.0.24 | hh3cEntityExtFanWarningClear | 开启 | 在风扇产生警告故障时，发送该告警。 | 系统业务处理能力可能受影响。 |  | 该告警无法关闭。 | 【1】1.3.6.1.4.1.25506.2.6.1.1.1.1.1 【2】1.3.6.1.2.1.47.1.1.1.1.7 【3】1.3.6.1.4.1.25506.2.6.4.1.1 【4】1.3.6.1.4.1.25506.2.6.4.1.2 【5】1.3.6.1.4.1.25506.2.6.4.1.3 | 【1】hh3cEntityExtPhysicalIndex 【2】entPhysicalName 【3】hh3cEntityExtRelativeResource 【4】hh3cEntityExtErrorCode 【5】hh3cEntityExtReason | 【1】实体索引 【2】实体名称 【3】实体定位信息 【4】故障码 【5】故障原因描述 | 【1】hh3cEntityExtPhysicalIndex 【2】entPhysicalIndex 【3】无 【4】无 【5】无 | 【1】Integer32 【2】SnmpAdminString 【3】OCTECT STRING 【4】Integer32 【5】OCTECT STRING | 【1】同MIB标准取值 【2】OCTET STRING (SIZE (0..255)) 【3】OCTET STRING (SIZE (0..255)) 【4】同MIB标准取值 【5】OCTET STRING (SIZE (0..255)) | 检查风扇状态。 如果问题无法解决，请联系H3C技术支持工程师。
03-设备管理 | HH3C-ENTITY-EXT-MIB | hh3c-entity-ext.mib | hh3cEntityExtFanWarningClear | 1.3.6.1.4.1.25506.2.6.4.0.24 | 风扇告警恢复 | 恢复告警 | 警告 | _ | _ | 开启 | 在风扇告警恢复正常时，发送该告警。 | 对系统无影响。 |  | 该告警无法关闭。 | 【1】1.3.6.1.4.1.25506.2.6.1.1.1.1.1 【2】1.3.6.1.2.1.47.1.1.1.1.7 【3】1.3.6.1.4.1.25506.2.6.4.1.1 【4】1.3.6.1.4.1.25506.2.6.4.1.2 【5】1.3.6.1.4.1.25506.2.6.4.1.3 | 【1】hh3cEntityExtPhysicalIndex 【2】entPhysicalName 【3】hh3cEntityExtRelativeResource 【4】hh3cEntityExtErrorCode 【5】hh3cEntityExtReason | 【1】实体索引 【2】实体名称 【3】实体定位信息 【4】故障码 【5】故障原因描述 | 【1】hh3cEntityExtPhysicalIndex 【2】entPhysicalIndex 【3】无 【4】无 【5】无 | 【1】Integer32 【2】SnmpAdminString 【3】OCTECT STRING 【4】Integer32 【5】OCTECT STRING | 【1】同MIB标准取值 【2】OCTET STRING (SIZE (0..255)) 【3】OCTET STRING (SIZE (0..255)) 【4】同MIB标准取值 【5】OCTET STRING (SIZE (0..255)) | 正常运行信息，无需处理。
03-设备管理 | HH3C-ENTITY-EXT-MIB | hh3c-entity-ext.mib | hh3cEntityExtVoltageFatalAlarmOccur | 1.3.6.1.4.1.25506.2.6.4.0.25 | 电压紧急故障产生 | 故障告警 | 紧急 | 1.3.6.1.4.1.25506.2.6.4.0.26 | hh3cEntityExtVoltageFatalAlarmClear | 开启 | 在电压产生紧急故障时，发送该告警。 | 系统业务处理能力可能受影响。 |  | 该告警无法关闭。 | 【1】1.3.6.1.4.1.25506.2.6.1.1.1.1.1 【2】1.3.6.1.2.1.47.1.1.1.1.7 【3】1.3.6.1.4.1.25506.2.6.4.1.1 【4】1.3.6.1.4.1.25506.2.6.4.1.2 【5】1.3.6.1.4.1.25506.2.6.4.1.3 【6】1.3.6.1.4.1.25506.2.6.4.1.4 【7】1.3.6.1.4.1.25506.2.6.4.1.5 【8】1.3.6.1.4.1.25506.2.6.4.1.6 | 【1】hh3cEntityExtPhysicalIndex 【2】entPhysicalName 【3】hh3cEntityExtRelativeResource 【4】hh3cEntityExtErrorCode 【5】hh3cEntityExtReason 【6】hh3cEntityExtThresholdType 【7】hh3cEntityExtThresholdVal 【8】hh3cEntityExtCurrentVal | 【1】实体索引 【2】实体名称 【3】实体定位信息 【4】故障码 【5】故障原因描述 【6】门限类型 【7】门限值 【8】当前值 | 【1】hh3cEntityExtPhysicalIndex 【2】entPhysicalIndex 【3】无 【4】无 【5】无 【6】无 【7】无 【8】无 | 【1】Integer32 【2】SnmpAdminString 【3】OCTECT STRING 【4】Integer32 【5】OCTECT STRING 【6】OCTECT STRING 【7】OCTECT STRING 【8】OCTECT STRING | 【1】同MIB标准取值 【2】OCTET STRING (SIZE (0..255)) 【3】OCTET STRING (SIZE (0..255)) 【4】同MIB标准取值 【5】OCTET STRING (SIZE (0..255)) 【6】OCTET STRING (SIZE (0..63)) 【7】OCTET STRING (SIZE (0..63)) 【8】OCTET STRING (SIZE (0..63)) | 检查电压信息。 如果问题无法解决，请联系H3C技术支持工程师。
03-设备管理 | HH3C-ENTITY-EXT-MIB | hh3c-entity-ext.mib | hh3cEntityExtVoltageFatalAlarmClear | 1.3.6.1.4.1.25506.2.6.4.0.26 | 电压紧急故障恢复 | 恢复告警 | 紧急 | _ | _ | 开启 | 在电压紧急故障恢复正常时，发送该告警。 | 对系统无影响。 |  | 该告警无法关闭。 | 【1】1.3.6.1.4.1.25506.2.6.1.1.1.1.1 【2】1.3.6.1.2.1.47.1.1.1.1.7 【3】1.3.6.1.4.1.25506.2.6.4.1.1 【4】1.3.6.1.4.1.25506.2.6.4.1.2 【5】1.3.6.1.4.1.25506.2.6.4.1.3 【6】1.3.6.1.4.1.25506.2.6.4.1.4 【7】1.3.6.1.4.1.25506.2.6.4.1.5 【8】1.3.6.1.4.1.25506.2.6.4.1.6 | 【1】hh3cEntityExtPhysicalIndex 【2】entPhysicalName 【3】hh3cEntityExtRelativeResource 【4】hh3cEntityExtErrorCode 【5】hh3cEntityExtReason 【6】hh3cEntityExtThresholdType 【7】hh3cEntityExtThresholdVal 【8】hh3cEntityExtCurrentVal | 【1】实体索引 【2】实体名称 【3】实体定位信息 【4】故障码 【5】故障原因描述 【6】门限类型 【7】门限值 【8】当前值 | 【1】hh3cEntityExtPhysicalIndex 【2】entPhysicalIndex 【3】无 【4】无 【5】无 【6】无 【7】无 【8】无 | 【1】Integer32 【2】SnmpAdminString 【3】OCTECT STRING 【4】Integer32 【5】OCTECT STRING 【6】OCTECT STRING 【7】OCTECT STRING 【8】OCTECT STRING | 【1】同MIB标准取值 【2】OCTET STRING (SIZE (0..255)) 【3】OCTET STRING (SIZE (0..255)) 【4】同MIB标准取值 【5】OCTET STRING (SIZE (0..255)) 【6】OCTET STRING (SIZE (0..63)) 【7】OCTET STRING (SIZE (0..63)) 【8】OCTET STRING (SIZE (0..63)) | 正常运行信息，无需处理。
03-设备管理 | HH3C-ENTITY-EXT-MIB | hh3c-entity-ext.mib | hh3cEntityExtVoltageAlarmOccur | 1.3.6.1.4.1.25506.2.6.4.0.27 | 电压重要故障产生 | 故障告警 | 重要 | 1.3.6.1.4.1.25506.2.6.4.0.28 | hh3cEntityExtVoltageAlarmClear | 开启 | 在电压产生重要故障时，发送该告警。 | 系统业务处理能力可能受影响。 |  | 该告警无法关闭。 | 【1】1.3.6.1.4.1.25506.2.6.1.1.1.1.1 【2】1.3.6.1.2.1.47.1.1.1.1.7 【3】1.3.6.1.4.1.25506.2.6.4.1.1 【4】1.3.6.1.4.1.25506.2.6.4.1.2 【5】1.3.6.1.4.1.25506.2.6.4.1.3 【6】1.3.6.1.4.1.25506.2.6.4.1.4 【7】1.3.6.1.4.1.25506.2.6.4.1.5 【8】1.3.6.1.4.1.25506.2.6.4.1.6 | 【1】hh3cEntityExtPhysicalIndex 【2】entPhysicalName 【3】hh3cEntityExtRelativeResource 【4】hh3cEntityExtErrorCode 【5】hh3cEntityExtReason 【6】hh3cEntityExtThresholdType 【7】hh3cEntityExtThresholdVal 【8】hh3cEntityExtCurrentVal | 【1】实体索引 【2】实体名称 【3】实体定位信息 【4】故障码 【5】故障原因描述 【6】门限类型 【7】门限值 【8】当前值 | 【1】hh3cEntityExtPhysicalIndex 【2】entPhysicalIndex 【3】无 【4】无 【5】无 【6】无 【7】无 【8】无 | 【1】Integer32 【2】SnmpAdminString 【3】OCTECT STRING 【4】Integer32 【5】OCTECT STRING 【6】OCTECT STRING 【7】OCTECT STRING 【8】OCTECT STRING | 【1】同MIB标准取值 【2】OCTET STRING (SIZE (0..255)) 【3】OCTET STRING (SIZE (0..255)) 【4】同MIB标准取值 【5】OCTET STRING (SIZE (0..255)) 【6】OCTET STRING (SIZE (0..63)) 【7】OCTET STRING (SIZE (0..63)) 【8】OCTET STRING (SIZE (0..63)) | 检查电压信息。 如果问题无法解决，请联系H3C技术支持工程师。
03-设备管理 | HH3C-ENTITY-EXT-MIB | hh3c-entity-ext.mib | hh3cEntityExtVoltageAlarmClear | 1.3.6.1.4.1.25506.2.6.4.0.28 | 电压重要故障恢复 | 恢复告警 | 重要 | _ | _ | 开启 | 在电压重要故障恢复正常时，发送该告警。 | 对系统无影响。 |  | 该告警无法关闭。 | 【1】1.3.6.1.4.1.25506.2.6.1.1.1.1.1 【2】1.3.6.1.2.1.47.1.1.1.1.7 【3】1.3.6.1.4.1.25506.2.6.4.1.1 【4】1.3.6.1.4.1.25506.2.6.4.1.2 【5】1.3.6.1.4.1.25506.2.6.4.1.3 【6】1.3.6.1.4.1.25506.2.6.4.1.4 【7】1.3.6.1.4.1.25506.2.6.4.1.5 【8】1.3.6.1.4.1.25506.2.6.4.1.6 | 【1】hh3cEntityExtPhysicalIndex 【2】entPhysicalName 【3】hh3cEntityExtRelativeResource 【4】hh3cEntityExtErrorCode 【5】hh3cEntityExtReason 【6】hh3cEntityExtThresholdType 【7】hh3cEntityExtThresholdVal 【8】hh3cEntityExtCurrentVal | 【1】实体索引 【2】实体名称 【3】实体定位信息 【4】故障码 【5】故障原因描述 【6】门限类型 【7】门限值 【8】当前值 | 【1】hh3cEntityExtPhysicalIndex 【2】entPhysicalIndex 【3】无 【4】无 【5】无 【6】无 【7】无 【8】无 | 【1】Integer32 【2】SnmpAdminString 【3】OCTECT STRING 【4】Integer32 【5】OCTECT STRING 【6】OCTECT STRING 【7】OCTECT STRING 【8】OCTECT STRING | 【1】同MIB标准取值 【2】OCTET STRING (SIZE (0..255)) 【3】OCTET STRING (SIZE (0..255)) 【4】同MIB标准取值 【5】OCTET STRING (SIZE (0..255)) 【6】OCTET STRING (SIZE (0..63)) 【7】OCTET STRING (SIZE (0..63)) 【8】OCTET STRING (SIZE (0..63)) | 正常运行信息，无需处理。
03-设备管理 | HH3C-ENTITY-EXT-MIB | hh3c-entity-ext.mib | hh3cEntityExtVoltageWarningOccur | 1.3.6.1.4.1.25506.2.6.4.0.29 | 电压告警产生 | 故障告警 | 警告 | 1.3.6.1.4.1.25506.2.6.4.0.30 | hh3cEntityExtVoltageWarningClear | 开启 | 在电压产生警告故障时，发送该告警。 | 系统业务处理能力可能受影响。 |  | 该告警无法关闭。 | 【1】1.3.6.1.4.1.25506.2.6.1.1.1.1.1 【2】1.3.6.1.2.1.47.1.1.1.1.7 【3】1.3.6.1.4.1.25506.2.6.4.1.1 【4】1.3.6.1.4.1.25506.2.6.4.1.2 【5】1.3.6.1.4.1.25506.2.6.4.1.3 【6】1.3.6.1.4.1.25506.2.6.4.1.4 【7】1.3.6.1.4.1.25506.2.6.4.1.5 【8】1.3.6.1.4.1.25506.2.6.4.1.6 | 【1】hh3cEntityExtPhysicalIndex 【2】entPhysicalName 【3】hh3cEntityExtRelativeResource 【4】hh3cEntityExtErrorCode 【5】hh3cEntityExtReason 【6】hh3cEntityExtThresholdType 【7】hh3cEntityExtThresholdVal 【8】hh3cEntityExtCurrentVal | 【1】实体索引 【2】实体名称 【3】实体定位信息 【4】故障码 【5】故障原因描述 【6】门限类型 【7】门限值 【8】当前值 | 【1】hh3cEntityExtPhysicalIndex 【2】entPhysicalIndex 【3】无 【4】无 【5】无 【6】无 【7】无 【8】无 | 【1】Integer32 【2】SnmpAdminString 【3】OCTECT STRING 【4】Integer32 【5】OCTECT STRING 【6】OCTECT STRING 【7】OCTECT STRING 【8】OCTECT STRING | 【1】同MIB标准取值 【2】OCTET STRING (SIZE (0..255)) 【3】OCTET STRING (SIZE (0..255)) 【4】同MIB标准取值 【5】OCTET STRING (SIZE (0..255)) 【6】OCTET STRING (SIZE (0..63)) 【7】OCTET STRING (SIZE (0..63)) 【8】OCTET STRING (SIZE (0..63)) | 检查电压信息。 如果问题无法解决，请联系H3C技术支持工程师。
03-设备管理 | HH3C-ENTITY-EXT-MIB | hh3c-entity-ext.mib | hh3cEntityExtVoltageWarningClear | 1.3.6.1.4.1.25506.2.6.4.0.30 | 电压告警恢复 | 恢复告警 | 警告 | _ | _ | 开启 | 在电压告警恢复正常时，发送该告警。 | 对系统无影响。 |  | 该告警无法关闭。 | 【1】1.3.6.1.4.1.25506.2.6.1.1.1.1.1 【2】1.3.6.1.2.1.47.1.1.1.1.7 【3】1.3.6.1.4.1.25506.2.6.4.1.1 【4】1.3.6.1.4.1.25506.2.6.4.1.2 【5】1.3.6.1.4.1.25506.2.6.4.1.3 【6】1.3.6.1.4.1.25506.2.6.4.1.4 【7】1.3.6.1.4.1.25506.2.6.4.1.5 【8】1.3.6.1.4.1.25506.2.6.4.1.6 | 【1】hh3cEntityExtPhysicalIndex 【2】entPhysicalName 【3】hh3cEntityExtRelativeResource 【4】hh3cEntityExtErrorCode 【5】hh3cEntityExtReason 【6】hh3cEntityExtThresholdType 【7】hh3cEntityExtThresholdVal 【8】hh3cEntityExtCurrentVal | 【1】实体索引 【2】实体名称 【3】实体定位信息 【4】故障码 【5】故障原因描述 【6】门限类型 【7】门限值 【8】当前值 | 【1】hh3cEntityExtPhysicalIndex 【2】entPhysicalIndex 【3】无 【4】无 【5】无 【6】无 【7】无 【8】无 | 【1】Integer32 【2】SnmpAdminString 【3】OCTECT STRING 【4】Integer32 【5】OCTECT STRING 【6】OCTECT STRING 【7】OCTECT STRING 【8】OCTECT STRING | 【1】同MIB标准取值 【2】OCTET STRING (SIZE (0..255)) 【3】OCTET STRING (SIZE (0..255)) 【4】同MIB标准取值 【5】OCTET STRING (SIZE (0..255)) 【6】OCTET STRING (SIZE (0..63)) 【7】OCTET STRING (SIZE (0..63)) 【8】OCTET STRING (SIZE (0..63)) | 正常运行信息，无需处理。
03-设备管理 | HH3C-ENTITY-EXT-MIB | hh3c-entity-ext.mib | hh3cEntityExtTemperatureFatalAlarmOccur | 1.3.6.1.4.1.25506.2.6.4.0.31 | 温度紧急故障产生 | 故障告警 | 紧急 | 1.3.6.1.4.1.25506.2.6.4.0.32 | hh3cEntityExtTemperatureFatalAlarmClear | 开启 | 在温度产生紧急故障时，发送该告警。 | 系统业务处理能力可能受影响。 |  | 该告警无法关闭。 | 【1】1.3.6.1.4.1.25506.2.6.1.1.1.1.1 【2】1.3.6.1.2.1.47.1.1.1.1.7 【3】1.3.6.1.4.1.25506.2.6.4.1.1 【4】1.3.6.1.4.1.25506.2.6.4.1.2 【5】1.3.6.1.4.1.25506.2.6.4.1.3 【6】1.3.6.1.4.1.25506.2.6.4.1.4 【7】1.3.6.1.4.1.25506.2.6.4.1.5 【8】1.3.6.1.4.1.25506.2.6.4.1.6 | 【1】hh3cEntityExtPhysicalIndex 【2】entPhysicalName 【3】hh3cEntityExtRelativeResource 【4】hh3cEntityExtErrorCode 【5】hh3cEntityExtReason 【6】hh3cEntityExtThresholdType 【7】hh3cEntityExtThresholdVal 【8】hh3cEntityExtCurrentVal | 【1】实体索引 【2】实体名称 【3】实体定位信息 【4】故障码 【5】故障原因描述 【6】门限类型 【7】门限值 【8】当前值 | 【1】hh3cEntityExtPhysicalIndex 【2】entPhysicalIndex 【3】无 【4】无 【5】无 【6】无 【7】无 【8】无 | 【1】Integer32 【2】SnmpAdminString 【3】OCTECT STRING 【4】Integer32 【5】OCTECT STRING 【6】OCTECT STRING 【7】OCTECT STRING 【8】OCTECT STRING | 【1】同MIB标准取值 【2】OCTET STRING (SIZE (0..255)) 【3】OCTET STRING (SIZE (0..255)) 【4】同MIB标准取值 【5】OCTET STRING (SIZE (0..255)) 【6】OCTET STRING (SIZE (0..63)) 【7】OCTET STRING (SIZE (0..63)) 【8】OCTET STRING (SIZE (0..63)) | 检查温度信息。 如果问题无法解决，请联系H3C技术支持工程师。
03-设备管理 | HH3C-ENTITY-EXT-MIB | hh3c-entity-ext.mib | hh3cEntityExtTemperatureFatalAlarmClear | 1.3.6.1.4.1.25506.2.6.4.0.32 | 温度紧急故障恢复 | 恢复告警 | 紧急 | _ | _ | 开启 | 在温度紧急故障恢复正常时，发送该告警。 | 对系统无影响。 |  | 该告警无法关闭。 | 【1】1.3.6.1.4.1.25506.2.6.1.1.1.1.1 【2】1.3.6.1.2.1.47.1.1.1.1.7 【3】1.3.6.1.4.1.25506.2.6.4.1.1 【4】1.3.6.1.4.1.25506.2.6.4.1.2 【5】1.3.6.1.4.1.25506.2.6.4.1.3 【6】1.3.6.1.4.1.25506.2.6.4.1.4 【7】1.3.6.1.4.1.25506.2.6.4.1.5 【8】1.3.6.1.4.1.25506.2.6.4.1.6 | 【1】hh3cEntityExtPhysicalIndex 【2】entPhysicalName 【3】hh3cEntityExtRelativeResource 【4】hh3cEntityExtErrorCode 【5】hh3cEntityExtReason 【6】hh3cEntityExtThresholdType 【7】hh3cEntityExtThresholdVal 【8】hh3cEntityExtCurrentVal | 【1】实体索引 【2】实体名称 【3】实体定位信息 【4】故障码 【5】故障原因描述 【6】门限类型 【7】门限值 【8】当前值 | 【1】hh3cEntityExtPhysicalIndex 【2】entPhysicalIndex 【3】无 【4】无 【5】无 【6】无 【7】无 【8】无 | 【1】Integer32 【2】SnmpAdminString 【3】OCTECT STRING 【4】Integer32 【5】OCTECT STRING 【6】OCTECT STRING 【7】OCTECT STRING 【8】OCTECT STRING | 【1】同MIB标准取值 【2】OCTET STRING (SIZE (0..255)) 【3】OCTET STRING (SIZE (0..255)) 【4】同MIB标准取值 【5】OCTET STRING (SIZE (0..255)) 【6】OCTET STRING (SIZE (0..63)) 【7】OCTET STRING (SIZE (0..63) 【8】OCTET STRING (SIZE (0..63)) | 正常运行信息，无需处理。
03-设备管理 | HH3C-ENTITY-EXT-MIB | hh3c-entity-ext.mib | hh3cEntityExtTemperatureAlarmOccur | 1.3.6.1.4.1.25506.2.6.4.0.33 | 温度重要故障产生 | 故障告警 | 重要 | 1.3.6.1.4.1.25506.2.6.4.0.34 | hh3cEntityExtTemperatureAlarmClear | 开启 | 在温度产生重要故障时，发送该告警。 | 系统业务处理能力可能受影响。 |  | 该告警无法关闭。 | 【1】1.3.6.1.4.1.25506.2.6.1.1.1.1.1 【2】1.3.6.1.2.1.47.1.1.1.1.7 【3】1.3.6.1.4.1.25506.2.6.4.1.1 【4】1.3.6.1.4.1.25506.2.6.4.1.2 【5】1.3.6.1.4.1.25506.2.6.4.1.3 【6】1.3.6.1.4.1.25506.2.6.4.1.4 【7】1.3.6.1.4.1.25506.2.6.4.1.5 【8】1.3.6.1.4.1.25506.2.6.4.1.6 | 【1】hh3cEntityExtPhysicalIndex 【2】entPhysicalName 【3】hh3cEntityExtRelativeResource 【4】hh3cEntityExtErrorCode 【5】hh3cEntityExtReason 【6】hh3cEntityExtThresholdType 【7】hh3cEntityExtThresholdVal 【8】hh3cEntityExtCurrentVal | 【1】实体索引 【2】实体名称 【3】实体定位信息 【4】故障码 【5】故障原因描述 【6】门限类型 【7】门限值 【8】当前值 | 【1】hh3cEntityExtPhysicalIndex 【2】entPhysicalIndex 【3】无 【4】无 【5】无 【6】无 【7】无 【8】无 | 【1】Integer32 【2】SnmpAdminString 【3】OCTECT STRING 【4】Integer32 【5】OCTECT STRING 【6】OCTECT STRING 【7】OCTECT STRING 【8】OCTECT STRING | 【1】同MIB标准取值 【2】OCTET STRING (SIZE (0..255)) 【3】OCTET STRING (SIZE (0..255)) 【4】同MIB标准取值 【5】OCTET STRING (SIZE (0..255)) 【6】OCTET STRING (SIZE (0..63)) 【7】OCTET STRING (SIZE (0..63)) 【8】OCTET STRING (SIZE (0..63)) | 检查温度信息。 如果问题无法解决，请联系H3C技术支持工程师。
03-设备管理 | HH3C-ENTITY-EXT-MIB | hh3c-entity-ext.mib | hh3cEntityExtTemperatureAlarmClear | 1.3.6.1.4.1.25506.2.6.4.0.34 | 温度重要故障恢复 | 恢复告警 | 重要 | _ | _ | 开启 | 在温度重要故障恢复正常时，发送该告警。 | 对系统无影响。 |  | 该告警无法关闭。 | 【1】1.3.6.1.4.1.25506.2.6.1.1.1.1.1 【2】1.3.6.1.2.1.47.1.1.1.1.7 【3】1.3.6.1.4.1.25506.2.6.4.1.1 【4】1.3.6.1.4.1.25506.2.6.4.1.2 【5】1.3.6.1.4.1.25506.2.6.4.1.3 【6】1.3.6.1.4.1.25506.2.6.4.1.4 【7】1.3.6.1.4.1.25506.2.6.4.1.5 【8】1.3.6.1.4.1.25506.2.6.4.1.6 | 【1】hh3cEntityExtPhysicalIndex 【2】entPhysicalName 【3】hh3cEntityExtRelativeResource 【4】hh3cEntityExtErrorCode 【5】hh3cEntityExtReason 【6】hh3cEntityExtThresholdType 【7】hh3cEntityExtThresholdVal 【8】hh3cEntityExtCurrentVal | 【1】实体索引 【2】实体名称 【3】实体定位信息 【4】故障码 【5】故障原因描述 【6】门限类型 【7】门限值 【8】当前值 | 【1】hh3cEntityExtPhysicalIndex 【2】entPhysicalIndex 【3】无 【4】无 【5】无 【6】无 【7】无 【8】无 | 【1】Integer32 【2】SnmpAdminString 【3】OCTECT STRING 【4】Integer32 【5】OCTECT STRING 【6】OCTECT STRING 【7】OCTECT STRING 【8】OCTECT STRING | 【1】同MIB标准取值 【2】OCTET STRING (SIZE (0..255)) 【3】OCTET STRING (SIZE (0..255)) 【4】同MIB标准取值 【5】OCTET STRING (SIZE (0..255)) 【6】OCTET STRING (SIZE (0..63)) 【7】OCTET STRING (SIZE (0..63)) 【8】OCTET STRING (SIZE (0..63)) | 正常运行信息，无需处理。
03-设备管理 | HH3C-ENTITY-EXT-MIB | hh3c-entity-ext.mib | hh3cEntityExtTemperatureWarningOccur | 1.3.6.1.4.1.25506.2.6.4.0.35 | 温度告警产生 | 故障告警 | 警告 | 1.3.6.1.4.1.25506.2.6.4.0.36 | hh3cEntityExtTemperatureWarningClear | 开启 | 在温度产生警告故障时，发送该告警。 | 系统业务处理能力可能受影响。 |  | 该告警无法关闭。 | 【1】1.3.6.1.4.1.25506.2.6.1.1.1.1.1 【2】1.3.6.1.2.1.47.1.1.1.1.7 【3】1.3.6.1.4.1.25506.2.6.4.1.1 【4】1.3.6.1.4.1.25506.2.6.4.1.2 【5】1.3.6.1.4.1.25506.2.6.4.1.3 【6】1.3.6.1.4.1.25506.2.6.4.1.4 【7】1.3.6.1.4.1.25506.2.6.4.1.5 【8】1.3.6.1.4.1.25506.2.6.4.1.6 | 【1】hh3cEntityExtPhysicalIndex 【2】entPhysicalName 【3】hh3cEntityExtRelativeResource 【4】hh3cEntityExtErrorCode 【5】hh3cEntityExtReason 【6】hh3cEntityExtThresholdType 【7】hh3cEntityExtThresholdVal 【8】hh3cEntityExtCurrentVal | 【1】实体索引 【2】实体名称 【3】实体定位信息 【4】故障码 【5】故障原因描述 【6】门限类型 【7】门限值 【8】当前值 | 【1】hh3cEntityExtPhysicalIndex 【2】entPhysicalIndex 【3】无 【4】无 【5】无 【6】无 【7】无 【8】无 | 【1】Integer32 【2】SnmpAdminString 【3】OCTECT STRING 【4】Integer32 【5】OCTECT STRING 【6】OCTECT STRING 【7】OCTECT STRING 【8】OCTECT STRING | 【1】同MIB标准取值 【2】OCTET STRING (SIZE (0..255)) 【3】OCTET STRING (SIZE (0..255)) 【4】同MIB标准取值 【5】OCTET STRING (SIZE (0..255)) 【6】OCTET STRING (SIZE (0..63)) 【7】OCTET STRING (SIZE (0..63)) 【8】OCTET STRING (SIZE (0..63)) | 检查温度信息。 如果问题无法解决，请联系H3C技术支持工程师。
03-设备管理 | HH3C-ENTITY-EXT-MIB | hh3c-entity-ext.mib | hh3cEntityExtTemperatureWarningClear | 1.3.6.1.4.1.25506.2.6.4.0.36 | 温度告警恢复 | 恢复告警 | 警告 | _ | _ | 开启 | 在温度告警恢复正常时，发送该告警。 | 对系统无影响。 |  | 该告警无法关闭。 | 【1】1.3.6.1.4.1.25506.2.6.1.1.1.1.1 【2】1.3.6.1.2.1.47.1.1.1.1.7 【3】1.3.6.1.4.1.25506.2.6.4.1.1 【4】1.3.6.1.4.1.25506.2.6.4.1.2 【5】1.3.6.1.4.1.25506.2.6.4.1.3 【6】1.3.6.1.4.1.25506.2.6.4.1.4 【7】1.3.6.1.4.1.25506.2.6.4.1.5 【8】1.3.6.1.4.1.25506.2.6.4.1.6 | 【1】hh3cEntityExtPhysicalIndex 【2】entPhysicalName 【3】hh3cEntityExtRelativeResource 【4】hh3cEntityExtErrorCode 【5】hh3cEntityExtReason 【6】hh3cEntityExtThresholdType 【7】hh3cEntityExtThresholdVal 【8】hh3cEntityExtCurrentVal | 【1】实体索引 【2】实体名称 【3】实体定位信息 【4】故障码 【5】故障原因描述 【6】门限类型 【7】门限值 【8】当前值 | 【1】hh3cEntityExtPhysicalIndex 【2】entPhysicalIndex 【3】无 【4】无 【5】无 【6】无 【7】无 【8】无 | 【1】Integer32 【2】SnmpAdminString 【3】OCTECT STRING 【4】Integer32 【5】OCTECT STRING 【6】OCTECT STRING 【7】OCTECT STRING 【8】OCTECT STRING | 【1】同MIB标准取值 【2】OCTET STRING (SIZE (0..255)) 【3】OCTET STRING (SIZE (0..255)) 【4】同MIB标准取值 【5】OCTET STRING (SIZE (0..255)) 【6】OCTET STRING (SIZE (0..63)) 【7】OCTET STRING (SIZE (0..63)) 【8】OCTET STRING (SIZE (0..63)) | 正常运行信息，无需处理。
03-设备管理 | HH3C-ENTITY-EXT-MIB | hh3c-entity-ext.mib | hh3cEntityExtClockFatalAlarmOccur | 1.3.6.1.4.1.25506.2.6.4.0.37 | 时钟紧急故障产生 | 故障告警 | 紧急 | 1.3.6.1.4.1.25506.2.6.4.0.38 | hh3cEntityExtClockFatalAlarmClear | 开启 | 在时钟产生紧急故障时，发送该告警。 | 系统业务处理能力可能受影响。 |  | 该告警无法关闭。 | 【1】1.3.6.1.4.1.25506.2.6.1.1.1.1.1 【2】1.3.6.1.2.1.47.1.1.1.1.7 【3】1.3.6.1.4.1.25506.2.6.4.1.1 【4】1.3.6.1.4.1.25506.2.6.4.1.2 【5】1.3.6.1.4.1.25506.2.6.4.1.3 | 【1】hh3cEntityExtPhysicalIndex 【2】entPhysicalName 【3】hh3cEntityExtRelativeResource 【4】hh3cEntityExtErrorCode 【5】hh3cEntityExtReason | 【1】实体索引 【2】实体名称 【3】实体定位信息 【4】故障码 【5】故障原因描述 | 【1】hh3cEntityExtPhysicalIndex 【2】entPhysicalIndex 【3】无 【4】无 【5】无 | 【1】Integer32 【2】SnmpAdminString 【3】OCTECT STRING 【4】Integer32 【5】OCTECT STRING | 【1】同MIB标准取值 【2】OCTET STRING (SIZE (0..255)) 【3】OCTET STRING (SIZE (0..255)) 【4】同MIB标准取值 【5】OCTET STRING (SIZE (0..255)) | 检查时钟状态。 如果问题无法解决，请联系H3C技术支持工程师。
03-设备管理 | HH3C-ENTITY-EXT-MIB | hh3c-entity-ext.mib | hh3cEntityExtClockFatalAlarmClear | 1.3.6.1.4.1.25506.2.6.4.0.38 | 时钟紧急故障恢复 | 恢复告警 | 紧急 | _ | _ | 开启 | 在时钟紧急故障恢复正常时，发送该告警。 | 对系统无影响。 |  | 该告警无法关闭。 | 【1】1.3.6.1.4.1.25506.2.6.1.1.1.1.1 【2】1.3.6.1.2.1.47.1.1.1.1.7 【3】1.3.6.1.4.1.25506.2.6.4.1.1 【4】1.3.6.1.4.1.25506.2.6.4.1.2 【5】1.3.6.1.4.1.25506.2.6.4.1.3 | 【1】hh3cEntityExtPhysicalIndex 【2】entPhysicalName 【3】hh3cEntityExtRelativeResource 【4】hh3cEntityExtErrorCode 【5】hh3cEntityExtReason | 【1】实体索引 【2】实体名称 【3】实体定位信息 【4】故障码 【5】故障原因描述 | 【1】hh3cEntityExtPhysicalIndex 【2】entPhysicalIndex 【3】无 【4】无 【5】无 | 【1】Integer32 【2】SnmpAdminString 【3】OCTECT STRING 【4】Integer32 【5】OCTECT STRING | 【1】同MIB标准取值 【2】OCTET STRING (SIZE (0..255)) 【3】OCTET STRING (SIZE (0..255)) 【4】同MIB标准取值 【5】OCTET STRING (SIZE (0..255)) | 正常运行信息，无需处理。
03-设备管理 | HH3C-ENTITY-EXT-MIB | hh3c-entity-ext.mib | hh3cEntityExtClockAlarmOccur | 1.3.6.1.4.1.25506.2.6.4.0.39 | 时钟重要故障产生 | 故障告警 | 重要 | 1.3.6.1.4.1.25506.2.6.4.0.40 | hh3cEntityExtClockAlarmClear | 开启 | 在时钟产生重要故障时，发送该告警。 | 系统业务处理能力可能受影响。 |  | 该告警无法关闭。 | 【1】1.3.6.1.4.1.25506.2.6.1.1.1.1.1 【2】1.3.6.1.2.1.47.1.1.1.1.7 【3】1.3.6.1.4.1.25506.2.6.4.1.1 【4】1.3.6.1.4.1.25506.2.6.4.1.2 【5】1.3.6.1.4.1.25506.2.6.4.1.3 | 【1】hh3cEntityExtPhysicalIndex 【2】entPhysicalName 【3】hh3cEntityExtRelativeResource 【4】hh3cEntityExtErrorCode 【5】hh3cEntityExtReason | 【1】实体索引 【2】实体名称 【3】实体定位信息 【4】故障码 【5】故障原因描述 | 【1】hh3cEntityExtPhysicalIndex 【2】entPhysicalIndex 【3】无 【4】无 【5】无 | 【1】Integer32 【2】SnmpAdminString 【3】OCTECT STRING 【4】Integer32 【5】OCTECT STRING | 【1】同MIB标准取值 【2】OCTET STRING (SIZE (0..255)) 【3】OCTET STRING (SIZE (0..255)) 【4】同MIB标准取值 【5】OCTET STRING (SIZE (0..255)) | 检查时钟状态。 如果问题无法解决，请联系H3C技术支持工程师。
03-设备管理 | HH3C-ENTITY-EXT-MIB | hh3c-entity-ext.mib | hh3cEntityExtClockAlarmClear | 1.3.6.1.4.1.25506.2.6.4.0.40 | 时钟重要故障恢复 | 恢复告警 | 重要 | _ | _ | 开启 | 在时钟重要故障恢复正常时，发送该告警。 | 对系统无影响。 |  | 该告警无法关闭。 | 【1】1.3.6.1.4.1.25506.2.6.1.1.1.1.1 【2】1.3.6.1.2.1.47.1.1.1.1.7 【3】1.3.6.1.4.1.25506.2.6.4.1.1 【4】1.3.6.1.4.1.25506.2.6.4.1.2 【5】1.3.6.1.4.1.25506.2.6.4.1.3 | 【1】hh3cEntityExtPhysicalIndex 【2】entPhysicalName 【3】hh3cEntityExtRelativeResource 【4】hh3cEntityExtErrorCode 【5】hh3cEntityExtReason | 【1】实体索引 【2】实体名称 【3】实体定位信息 【4】故障码 【5】故障原因描述 | 【1】hh3cEntityExtPhysicalIndex 【2】entPhysicalIndex 【3】无 【4】无 【5】无 | 【1】Integer32 【2】SnmpAdminString 【3】OCTECT STRING 【4】Integer32 【5】OCTECT STRING | 【1】同MIB标准取值 【2】OCTET STRING (SIZE (0..255)) 【3】OCTET STRING (SIZE (0..255)) 【4】同MIB标准取值 【5】OCTET STRING (SIZE (0..255)) | 正常运行信息，无需处理。
03-设备管理 | HH3C-ENTITY-EXT-MIB | hh3c-entity-ext.mib | hh3cEntityExtClockWarningOccur | 1.3.6.1.4.1.25506.2.6.4.0.41 | 时钟告警产生 | 故障告警 | 警告 | 1.3.6.1.4.1.25506.2.6.4.0.42 | hh3cEntityExtClockWarningClear | 开启 | 在时钟产生警告故障时，发送该告警。 | 系统业务处理能力可能受影响。 |  | 该告警无法关闭。 | 【1】1.3.6.1.4.1.25506.2.6.1.1.1.1.1 【2】1.3.6.1.2.1.47.1.1.1.1.7 【3】1.3.6.1.4.1.25506.2.6.4.1.1 【4】1.3.6.1.4.1.25506.2.6.4.1.2 【5】1.3.6.1.4.1.25506.2.6.4.1.3 | 【1】hh3cEntityExtPhysicalIndex 【2】entPhysicalName 【3】hh3cEntityExtRelativeResource 【4】hh3cEntityExtErrorCode 【5】hh3cEntityExtReason | 【1】实体索引 【2】实体名称 【3】实体定位信息 【4】故障码 【5】故障原因描述 | 【1】hh3cEntityExtPhysicalIndex 【2】entPhysicalIndex 【3】无 【4】无 【5】无 | 【1】Integer32 【2】SnmpAdminString 【3】OCTECT STRING 【4】Integer32 【5】OCTECT STRING | 【1】同MIB标准取值 【2】OCTET STRING (SIZE (0..255)) 【3】OCTET STRING (SIZE (0..255)) 【4】同MIB标准取值 【5】OCTET STRING (SIZE (0..255)) | 检查时钟状态。 如果问题无法解决，请联系H3C技术支持工程师。
03-设备管理 | HH3C-ENTITY-EXT-MIB | hh3c-entity-ext.mib | hh3cEntityExtClockWarningClear | 1.3.6.1.4.1.25506.2.6.4.0.42 | 时钟告警恢复 | 恢复告警 | 警告 | _ | _ | 开启 | 在时钟告警恢复正常时，发送该告警。 | 对系统无影响。 |  | 该告警无法关闭。 | 【1】1.3.6.1.4.1.25506.2.6.1.1.1.1.1 【2】1.3.6.1.2.1.47.1.1.1.1.7 【3】1.3.6.1.4.1.25506.2.6.4.1.1 【4】1.3.6.1.4.1.25506.2.6.4.1.2 【5】1.3.6.1.4.1.25506.2.6.4.1.3 | 【1】hh3cEntityExtPhysicalIndex 【2】entPhysicalName 【3】hh3cEntityExtRelativeResource 【4】hh3cEntityExtErrorCode 【5】hh3cEntityExtReason | 【1】实体索引 【2】实体名称 【3】实体定位信息 【4】故障码 【5】故障原因描述 | 【1】hh3cEntityExtPhysicalIndex 【2】entPhysicalIndex 【3】无 【4】无 【5】无 | 【1】Integer32 【2】SnmpAdminString 【3】OCTECT STRING 【4】Integer32 【5】OCTECT STRING | 【1】同MIB标准取值 【2】OCTET STRING (SIZE (0..255)) 【3】OCTET STRING (SIZE (0..255)) 【4】同MIB标准取值 【5】OCTET STRING (SIZE (0..255)) | 正常运行信息，无需处理。
03-设备管理 | HH3C-ENTITY-EXT-MIB | hh3c-entity-ext.mib | hh3cEntityExtDiskFatalAlarmOccur | 1.3.6.1.4.1.25506.2.6.4.0.43 | 磁盘紧急故障产生 | 故障告警 | 紧急 | 1.3.6.1.4.1.25506.2.6.4.0.44 | hh3cEntityExtDiskFatalAlarmClear | 开启 | 在磁盘产生紧急故障时，发送该告警。 | 系统业务处理能力可能受影响。 |  | 该告警无法关闭。 | 【1】1.3.6.1.4.1.25506.2.6.1.1.1.1.1 【2】1.3.6.1.2.1.47.1.1.1.1.7 【3】1.3.6.1.4.1.25506.2.6.4.1.1 【4】1.3.6.1.4.1.25506.2.6.4.1.2 【5】1.3.6.1.4.1.25506.2.6.4.1.3 | 【1】hh3cEntityExtPhysicalIndex 【2】entPhysicalName 【3】hh3cEntityExtRelativeResource 【4】hh3cEntityExtErrorCode 【5】hh3cEntityExtReason | 【1】实体索引 【2】实体名称 【3】实体定位信息 【4】故障码 【5】故障原因描述 | 【1】hh3cEntityExtPhysicalIndex 【2】entPhysicalIndex 【3】无 【4】无 【5】无 | 【1】Integer32 【2】SnmpAdminString 【3】OCTECT STRING 【4】Integer32 【5】OCTECT STRING | 【1】同MIB标准取值 【2】OCTET STRING (SIZE (0..255)) 【3】OCTET STRING (SIZE (0..255)) 【4】同MIB标准取值 【5】OCTET STRING (SIZE (0..255)) | 检查磁盘状态。 如果问题无法解决，请联系H3C技术支持工程师。
03-设备管理 | HH3C-ENTITY-EXT-MIB | hh3c-entity-ext.mib | hh3cEntityExtDiskFatalAlarmClear | 1.3.6.1.4.1.25506.2.6.4.0.44 | 磁盘紧急故障恢复 | 恢复告警 | 紧急 | _ | _ | 开启 | 在磁盘紧急故障恢复正常时，发送该告警。 | 对系统无影响。 |  | 该告警无法关闭。 | 【1】1.3.6.1.4.1.25506.2.6.1.1.1.1.1 【2】1.3.6.1.2.1.47.1.1.1.1.7 【3】1.3.6.1.4.1.25506.2.6.4.1.1 【4】1.3.6.1.4.1.25506.2.6.4.1.2 【5】1.3.6.1.4.1.25506.2.6.4.1.3 | 【1】hh3cEntityExtPhysicalIndex 【2】entPhysicalName 【3】hh3cEntityExtRelativeResource 【4】hh3cEntityExtErrorCode 【5】hh3cEntityExtReason | 【1】实体索引 【2】实体名称 【3】实体定位信息 【4】故障码 【5】故障原因描述 | 【1】hh3cEntityExtPhysicalIndex 【2】entPhysicalIndex 【3】无 【4】无 【5】无 | 【1】Integer32 【2】SnmpAdminString 【3】OCTECT STRING 【4】Integer32 【5】OCTECT STRING | 【1】同MIB标准取值 【2】OCTET STRING (SIZE (0..255)) 【3】OCTET STRING (SIZE (0..255)) 【4】同MIB标准取值 【5】OCTET STRING (SIZE (0..255)) | 正常运行信息，无需处理。
03-设备管理 | HH3C-ENTITY-EXT-MIB | hh3c-entity-ext.mib | hh3cEntityExtDiskAlarmOccur | 1.3.6.1.4.1.25506.2.6.4.0.45 | 磁盘重要故障产生 | 故障告警 | 重要 | 1.3.6.1.4.1.25506.2.6.4.0.46 | hh3cEntityExtDiskAlarmClear | 开启 | 在磁盘产生重要故障时，发送该告警。 | 系统业务处理能力可能受影响。 |  | 该告警无法关闭。 | 【1】1.3.6.1.4.1.25506.2.6.1.1.1.1.1 【2】1.3.6.1.2.1.47.1.1.1.1.7 【3】1.3.6.1.4.1.25506.2.6.4.1.1 【4】1.3.6.1.4.1.25506.2.6.4.1.2 【5】1.3.6.1.4.1.25506.2.6.4.1.3 | 【1】hh3cEntityExtPhysicalIndex 【2】entPhysicalName 【3】hh3cEntityExtRelativeResource 【4】hh3cEntityExtErrorCode 【5】hh3cEntityExtReason | 【1】实体索引 【2】实体名称 【3】实体定位信息 【4】故障码 【5】故障原因描述 | 【1】hh3cEntityExtPhysicalIndex 【2】entPhysicalIndex 【3】无 【4】无 【5】无 | 【1】Integer32 【2】SnmpAdminString 【3】OCTECT STRING 【4】Integer32 【5】OCTECT STRING | 【1】同MIB标准取值 【2】OCTET STRING (SIZE (0..255)) 【3】OCTET STRING (SIZE (0..255)) 【4】同MIB标准取值 【5】OCTET STRING (SIZE (0..255)) | 检查磁盘状态。 如果问题无法解决，请联系H3C技术支持工程师。
03-设备管理 | HH3C-ENTITY-EXT-MIB | hh3c-entity-ext.mib | hh3cEntityExtDiskAlarmClear | 1.3.6.1.4.1.25506.2.6.4.0.46 | 磁盘重要故障恢复 | 恢复告警 | 重要 | _ | _ | 开启 | 在磁盘重要故障恢复正常时，发送该告警。 | 对系统无影响。 |  | 该告警无法关闭。 | 【1】1.3.6.1.4.1.25506.2.6.1.1.1.1.1 【2】1.3.6.1.2.1.47.1.1.1.1.7 【3】1.3.6.1.4.1.25506.2.6.4.1.1 【4】1.3.6.1.4.1.25506.2.6.4.1.2 【5】1.3.6.1.4.1.25506.2.6.4.1.3 | 【1】hh3cEntityExtPhysicalIndex 【2】entPhysicalName 【3】hh3cEntityExtRelativeResource 【4】hh3cEntityExtErrorCode 【5】hh3cEntityExtReason | 【1】实体索引 【2】实体名称 【3】实体定位信息 【4】故障码 【5】故障原因描述 | 【1】hh3cEntityExtPhysicalIndex 【2】entPhysicalIndex 【3】无 【4】无 【5】无 | 【1】Integer32 【2】SnmpAdminString 【3】OCTECT STRING 【4】Integer32 【5】OCTECT STRING | 【1】同MIB标准取值 【2】OCTET STRING (SIZE (0..255)) 【3】OCTET STRING (SIZE (0..255)) 【4】同MIB标准取值 【5】OCTET STRING (SIZE (0..255)) | 正常运行信息，无需处理。
03-设备管理 | HH3C-ENTITY-EXT-MIB | hh3c-entity-ext.mib | hh3cEntityExtDiskWarningOccur | 1.3.6.1.4.1.25506.2.6.4.0.47 | 磁盘告警产生 | 故障告警 | 警告 | 1.3.6.1.4.1.25506.2.6.4.0.48 | hh3cEntityExtDiskWarningClear | 开启 | 在磁盘产生警告故障时，发送该告警。 | 系统业务处理能力可能受影响。 |  | 该告警无法关闭。 | 【1】1.3.6.1.4.1.25506.2.6.1.1.1.1.1 【2】1.3.6.1.2.1.47.1.1.1.1.7 【3】1.3.6.1.4.1.25506.2.6.4.1.1 【4】1.3.6.1.4.1.25506.2.6.4.1.2 【5】1.3.6.1.4.1.25506.2.6.4.1.3 | 【1】hh3cEntityExtPhysicalIndex 【2】entPhysicalName 【3】hh3cEntityExtRelativeResource 【4】hh3cEntityExtErrorCode 【5】hh3cEntityExtReason | 【1】实体索引 【2】实体名称 【3】实体定位信息 【4】故障码 【5】故障原因描述 | 【1】hh3cEntityExtPhysicalIndex 【2】entPhysicalIndex 【3】无 【4】无 【5】无 | 【1】Integer32 【2】SnmpAdminString 【3】OCTECT STRING 【4】Integer32 【5】OCTECT STRING | 【1】同MIB标准取值 【2】OCTET STRING (SIZE (0..255)) 【3】OCTET STRING (SIZE (0..255)) 【4】同MIB标准取值 【5】OCTET STRING (SIZE (0..255)) | 检查磁盘状态。 如果问题无法解决，请联系H3C技术支持工程师。
03-设备管理 | HH3C-ENTITY-EXT-MIB | hh3c-entity-ext.mib | hh3cEntityExtDiskWarningClear | 1.3.6.1.4.1.25506.2.6.4.0.48 | 磁盘告警恢复 | 恢复告警 | 警告 | _ | _ | 开启 | 在磁盘告警恢复正常时，发送该告警。 | 对系统无影响。 |  | 该告警无法关闭。 | 【1】1.3.6.1.4.1.25506.2.6.1.1.1.1.1 【2】1.3.6.1.2.1.47.1.1.1.1.7 【3】1.3.6.1.4.1.25506.2.6.4.1.1 【4】1.3.6.1.4.1.25506.2.6.4.1.2 【5】1.3.6.1.4.1.25506.2.6.4.1.3 | 【1】hh3cEntityExtPhysicalIndex 【2】entPhysicalName 【3】hh3cEntityExtRelativeResource 【4】hh3cEntityExtErrorCode 【5】hh3cEntityExtReason | 【1】实体索引 【2】实体名称 【3】实体定位信息 【4】故障码 【5】故障原因描述 | 【1】hh3cEntityExtPhysicalIndex 【2】entPhysicalIndex 【3】无 【4】无 【5】无 | 【1】Integer32 【2】SnmpAdminString 【3】OCTECT STRING 【4】Integer32 【5】OCTECT STRING | 【1】同MIB标准取值 【2】OCTET STRING (SIZE (0..255)) 【3】OCTET STRING (SIZE (0..255)) 【4】同MIB标准取值 【5】OCTET STRING (SIZE (0..255)) | 正常运行信息，无需处理。
03-设备管理 | HH3C-ENTITY-EXT-MIB | hh3c-entity-ext.mib | hh3cEntityExtOpticalFatalAlarmOccur | 1.3.6.1.4.1.25506.2.6.4.0.49 | 光模块紧急故障产生 | 故障告警 | 紧急 | 1.3.6.1.4.1.25506.2.6.4.0.50 | hh3cEntityExtOpticalFatalAlarmClear | 开启 | 在光模块产生紧急故障时，发送该告警。 | 系统业务处理能力可能受影响。 |  | 该告警无法关闭。 | 【1】1.3.6.1.4.1.25506.2.6.1.1.1.1.1 【2】1.3.6.1.2.1.47.1.1.1.1.7 【3】1.3.6.1.4.1.25506.2.6.4.1.1 【4】1.3.6.1.4.1.25506.2.6.4.1.2 【5】1.3.6.1.4.1.25506.2.6.4.1.3 | 【1】hh3cEntityExtPhysicalIndex 【2】entPhysicalName 【3】hh3cEntityExtRelativeResource 【4】hh3cEntityExtErrorCode 【5】hh3cEntityExtReason | 【1】实体索引 【2】实体名称 【3】实体定位信息 【4】故障码 【5】故障原因描述 | 【1】hh3cEntityExtPhysicalIndex 【2】entPhysicalIndex 【3】无 【4】无 【5】无 | 【1】Integer32 【2】SnmpAdminString 【3】OCTECT STRING 【4】Integer32 【5】OCTECT STRING | 【1】同MIB标准取值 【2】OCTET STRING (SIZE (0..255)) 【3】OCTET STRING (SIZE (0..255)) 【4】同MIB标准取值 【5】OCTET STRING (SIZE (0..255)) | 检查光模块状态。 如果问题无法解决，请联系H3C技术支持工程师。
03-设备管理 | HH3C-ENTITY-EXT-MIB | hh3c-entity-ext.mib | hh3cEntityExtOpticalFatalAlarmClear | 1.3.6.1.4.1.25506.2.6.4.0.50 | 光模块紧急故障恢复 | 恢复告警 | 紧急 | _ | _ | 开启 | 在光模块紧急故障恢复正常时，发送该告警。 | 对系统无影响。 |  | 该告警无法关闭。 | 【1】1.3.6.1.4.1.25506.2.6.1.1.1.1.1 【2】1.3.6.1.2.1.47.1.1.1.1.7 【3】1.3.6.1.4.1.25506.2.6.4.1.1 【4】1.3.6.1.4.1.25506.2.6.4.1.2 【5】1.3.6.1.4.1.25506.2.6.4.1.3 | 【1】hh3cEntityExtPhysicalIndex 【2】entPhysicalName 【3】hh3cEntityExtRelativeResource 【4】hh3cEntityExtErrorCode 【5】hh3cEntityExtReason | 【1】实体索引 【2】实体名称 【3】实体定位信息 【4】故障码 【5】故障原因描述 | 【1】hh3cEntityExtPhysicalIndex 【2】entPhysicalIndex 【3】无 【4】无 【5】无 | 【1】Integer32 【2】SnmpAdminString 【3】OCTECT STRING 【4】Integer32 【5】OCTECT STRING | 【1】同MIB标准取值 【2】OCTET STRING (SIZE (0..255)) 【3】OCTET STRING (SIZE (0..255)) 【4】同MIB标准取值 【5】OCTET STRING (SIZE (0..255)) | 正常运行信息，无需处理。
03-设备管理 | HH3C-ENTITY-EXT-MIB | hh3c-entity-ext.mib | hh3cEntityExtOpticalAlarmOccur | 1.3.6.1.4.1.25506.2.6.4.0.51 | 光模块重要故障产生 | 故障告警 | 重要 | 1.3.6.1.4.1.25506.2.6.4.0.52 | hh3cEntityExtOpticalAlarmClear | 开启 | 在光模块产生重要故障时，发送该告警。 | 系统业务处理能力可能受影响。 |  | 该告警无法关闭。 | 【1】1.3.6.1.4.1.25506.2.6.1.1.1.1.1 【2】1.3.6.1.2.1.47.1.1.1.1.7 【3】1.3.6.1.4.1.25506.2.6.4.1.1 【4】1.3.6.1.4.1.25506.2.6.4.1.2 【5】1.3.6.1.4.1.25506.2.6.4.1.3 | 【1】hh3cEntityExtPhysicalIndex 【2】entPhysicalName 【3】hh3cEntityExtRelativeResource 【4】hh3cEntityExtErrorCode 【5】hh3cEntityExtReason | 【1】实体索引 【2】实体名称 【3】实体定位信息 【4】故障码 【5】故障原因描述 | 【1】hh3cEntityExtPhysicalIndex 【2】entPhysicalIndex 【3】无 【4】无 【5】无 | 【1】Integer32 【2】SnmpAdminString 【3】OCTECT STRING 【4】Integer32 【5】OCTECT STRING | 【1】同MIB标准取值 【2】OCTET STRING (SIZE (0..255)) 【3】OCTET STRING (SIZE (0..255)) 【4】同MIB标准取值 【5】OCTET STRING (SIZE (0..255)) | 检查光模块状态。 如果问题无法解决，请联系H3C技术支持工程师。
03-设备管理 | HH3C-ENTITY-EXT-MIB | hh3c-entity-ext.mib | hh3cEntityExtOpticalAlarmClear | 1.3.6.1.4.1.25506.2.6.4.0.52 | 光模块重要故障恢复 | 恢复告警 | 重要 | _ | _ | 开启 | 在光模块重要故障恢复正常时，发送该告警。 | 对系统无影响。 |  | 该告警无法关闭。 | 【1】1.3.6.1.4.1.25506.2.6.1.1.1.1.1 【2】1.3.6.1.2.1.47.1.1.1.1.7 【3】1.3.6.1.4.1.25506.2.6.4.1.1 【4】1.3.6.1.4.1.25506.2.6.4.1.2 【5】1.3.6.1.4.1.25506.2.6.4.1.3 | 【1】hh3cEntityExtPhysicalIndex 【2】entPhysicalName 【3】hh3cEntityExtRelativeResource 【4】hh3cEntityExtErrorCode 【5】hh3cEntityExtReason | 【1】实体索引 【2】实体名称 【3】实体定位信息 【4】故障码 【5】故障原因描述 | 【1】hh3cEntityExtPhysicalIndex 【2】entPhysicalIndex 【3】无 【4】无 【5】无 | 【1】Integer32 【2】SnmpAdminString 【3】OCTECT STRING 【4】Integer32 【5】OCTECT STRING | 【1】同MIB标准取值 【2】OCTET STRING (SIZE (0..255)) 【3】OCTET STRING (SIZE (0..255)) 【4】同MIB标准取值 【5】OCTET STRING (SIZE (0..255)) | 正常运行信息，无需处理。
03-设备管理 | HH3C-ENTITY-EXT-MIB | hh3c-entity-ext.mib | hh3cEntityExtOpticalWarningOccur | 1.3.6.1.4.1.25506.2.6.4.0.53 | 光模块告警产生 | 故障告警 | 警告 | 1.3.6.1.4.1.25506.2.6.4.0.54 | hh3cEntityExtOpticalWarningClear | 开启 | 在光模块产生警告故障时，发送该告警。 | 系统业务处理能力可能受影响。 |  | 该告警无法关闭。 | 【1】1.3.6.1.4.1.25506.2.6.1.1.1.1.1 【2】1.3.6.1.2.1.47.1.1.1.1.7 【3】1.3.6.1.4.1.25506.2.6.4.1.1 【4】1.3.6.1.4.1.25506.2.6.4.1.2 【5】1.3.6.1.4.1.25506.2.6.4.1.3 | 【1】hh3cEntityExtPhysicalIndex 【2】entPhysicalName 【3】hh3cEntityExtRelativeResource 【4】hh3cEntityExtErrorCode 【5】hh3cEntityExtReason | 【1】实体索引 【2】实体名称 【3】实体定位信息 【4】故障码 【5】故障原因描述 | 【1】hh3cEntityExtPhysicalIndex 【2】entPhysicalIndex 【3】无 【4】无 【5】无 | 【1】Integer32 【2】SnmpAdminString 【3】OCTECT STRING 【4】Integer32 【5】OCTECT STRING | 【1】同MIB标准取值 【2】OCTET STRING (SIZE (0..255)) 【3】OCTET STRING (SIZE (0..255)) 【4】同MIB标准取值 【5】OCTET STRING (SIZE (0..255)) | 检查光模块状态。 如果问题无法解决，请联系H3C技术支持工程师。
03-设备管理 | HH3C-ENTITY-EXT-MIB | hh3c-entity-ext.mib | hh3cEntityExtOpticalWarningClear | 1.3.6.1.4.1.25506.2.6.4.0.54 | 光模块告警恢复 | 恢复告警 | 警告 | _ | _ | 开启 | 在光模块告警恢复正常时，发送该告警。 | 对系统无影响。 |  | 该告警无法关闭。 | 【1】1.3.6.1.4.1.25506.2.6.1.1.1.1.1 【2】1.3.6.1.2.1.47.1.1.1.1.7 【3】1.3.6.1.4.1.25506.2.6.4.1.1 【4】1.3.6.1.4.1.25506.2.6.4.1.2 【5】1.3.6.1.4.1.25506.2.6.4.1.3 | 【1】hh3cEntityExtPhysicalIndex 【2】entPhysicalName 【3】hh3cEntityExtRelativeResource 【4】hh3cEntityExtErrorCode 【5】hh3cEntityExtReason | 【1】实体索引 【2】实体名称 【3】实体定位信息 【4】故障码 【5】故障原因描述 | 【1】hh3cEntityExtPhysicalIndex 【2】entPhysicalIndex 【3】无 【4】无 【5】无 | 【1】Integer32 【2】SnmpAdminString 【3】OCTECT STRING 【4】Integer32 【5】OCTECT STRING | 【1】同MIB标准取值 【2】OCTET STRING (SIZE (0..255)) 【3】OCTET STRING (SIZE (0..255)) 【4】同MIB标准取值 【5】OCTET STRING (SIZE (0..255)) | 正常运行信息，无需处理。
03-设备管理 | HH3C-ENTITY-EXT-MIB | hh3c-entity-ext.mib | hh3cEntityExtInternalLinkFatalAlarmOccur | 1.3.6.1.4.1.25506.2.6.4.0.55 | 内部链路紧急故障产生 | 故障告警 | 紧急 | 1.3.6.1.4.1.25506.2.6.4.0.56 | hh3cEntityExtInternalLinkFatalAlarmClear | 开启 | 在内部链路产生紧急故障时，发送该告警。 | 系统业务处理能力可能受影响。 |  | 该告警无法关闭。 | 【1】1.3.6.1.4.1.25506.2.6.1.1.1.1.1 【2】1.3.6.1.2.1.47.1.1.1.1.7 【3】1.3.6.1.4.1.25506.2.6.4.1.1 【4】1.3.6.1.4.1.25506.2.6.4.1.2 【5】1.3.6.1.4.1.25506.2.6.4.1.3 | 【1】hh3cEntityExtPhysicalIndex 【2】entPhysicalName 【3】hh3cEntityExtRelativeResource 【4】hh3cEntityExtErrorCode 【5】hh3cEntityExtReason | 【1】实体索引 【2】实体名称 【3】实体定位信息 【4】故障码 【5】故障原因描述 | 【1】hh3cEntityExtPhysicalIndex 【2】entPhysicalIndex 【3】无 【4】无 【5】无 | 【1】Integer32 【2】SnmpAdminString 【3】OCTECT STRING 【4】Integer32 【5】OCTECT STRING | 【1】同MIB标准取值 【2】OCTET STRING (SIZE (0..255)) 【3】OCTET STRING (SIZE (0..255)) 【4】同MIB标准取值 【5】OCTET STRING (SIZE (0..255)) | 检查内部链路状态。 如果问题无法解决，请联系H3C技术支持工程师。
03-设备管理 | HH3C-ENTITY-EXT-MIB | hh3c-entity-ext.mib | hh3cEntityExtInternalLinkFatalAlarmClear | 1.3.6.1.4.1.25506.2.6.4.0.56 | 内部链路故障恢复 | 恢复告警 | 紧急 | _ | _ | 开启 | 在内部链路紧急故障恢复正常时，发送该告警。 | 对系统无影响。 |  | 该告警无法关闭。 | 【1】1.3.6.1.4.1.25506.2.6.1.1.1.1.1 【2】1.3.6.1.2.1.47.1.1.1.1.7 【3】1.3.6.1.4.1.25506.2.6.4.1.1 【4】1.3.6.1.4.1.25506.2.6.4.1.2 【5】1.3.6.1.4.1.25506.2.6.4.1.3 | 【1】hh3cEntityExtPhysicalIndex 【2】entPhysicalName 【3】hh3cEntityExtRelativeResource 【4】hh3cEntityExtErrorCode 【5】hh3cEntityExtReason | 【1】实体索引 【2】实体名称 【3】实体定位信息 【4】故障码 【5】故障原因描述 | 【1】hh3cEntityExtPhysicalIndex 【2】entPhysicalIndex 【3】无 【4】无 【5】无 | 【1】Integer32 【2】SnmpAdminString 【3】OCTECT STRING 【4】Integer32 【5】OCTECT STRING | 【1】同MIB标准取值 【2】OCTET STRING (SIZE (0..255)) 【3】OCTET STRING (SIZE (0..255)) 【4】同MIB标准取值 【5】OCTET STRING (SIZE (0..255)) | 正常运行信息，无需处理。
03-设备管理 | HH3C-ENTITY-EXT-MIB | hh3c-entity-ext.mib | hh3cEntityExtInternalLinkAlarmOccur | 1.3.6.1.4.1.25506.2.6.4.0.57 | 内部链路重要故障产生 | 故障告警 | 重要 | 1.3.6.1.4.1.25506.2.6.4.0.58 | hh3cEntityExtInternalLinkAlarmClear | 开启 | 在内部链路产生重要故障时，发送该告警。 | 系统业务处理能力可能受影响。 |  | 该告警无法关闭。 | 【1】1.3.6.1.4.1.25506.2.6.1.1.1.1.1 【2】1.3.6.1.2.1.47.1.1.1.1.7 【3】1.3.6.1.4.1.25506.2.6.4.1.1 【4】1.3.6.1.4.1.25506.2.6.4.1.2 【5】1.3.6.1.4.1.25506.2.6.4.1.3 | 【1】hh3cEntityExtPhysicalIndex 【2】entPhysicalName 【3】hh3cEntityExtRelativeResource 【4】hh3cEntityExtErrorCode 【5】hh3cEntityExtReason | 【1】实体索引 【2】实体名称 【3】实体定位信息 【4】故障码 【5】故障原因描述 | 【1】hh3cEntityExtPhysicalIndex 【2】entPhysicalIndex 【3】无 【4】无 【5】无 | 【1】Integer32 【2】SnmpAdminString 【3】OCTECT STRING 【4】Integer32 【5】OCTECT STRING | 【1】同MIB标准取值 【2】OCTET STRING (SIZE (0..255)) 【3】OCTET STRING (SIZE (0..255)) 【4】同MIB标准取值 【5】OCTET STRING (SIZE (0..255)) | 检查内部链路状态。 如果问题无法解决，请联系H3C技术支持工程师。
03-设备管理 | HH3C-ENTITY-EXT-MIB | hh3c-entity-ext.mib | hh3cEntityExtInternalLinkAlarmClear | 1.3.6.1.4.1.25506.2.6.4.0.58 | 内部链路重要故障恢复 | 恢复告警 | 重要 | _ | _ | 开启 | 在内部链路重要故障恢复正常时，发送该告警。 | 对系统无影响。 |  | 该告警无法关闭。 | 【1】1.3.6.1.4.1.25506.2.6.1.1.1.1.1 【2】1.3.6.1.2.1.47.1.1.1.1.7 【3】1.3.6.1.4.1.25506.2.6.4.1.1 【4】1.3.6.1.4.1.25506.2.6.4.1.2 【5】1.3.6.1.4.1.25506.2.6.4.1.3 | 【1】hh3cEntityExtPhysicalIndex 【2】entPhysicalName 【3】hh3cEntityExtRelativeResource 【4】hh3cEntityExtErrorCode 【5】hh3cEntityExtReason | 【1】实体索引 【2】实体名称 【3】实体定位信息 【4】故障码 【5】故障原因描述 | 【1】hh3cEntityExtPhysicalIndex 【2】entPhysicalIndex 【3】无 【4】无 【5】无 | 【1】Integer32 【2】SnmpAdminString 【3】OCTECT STRING 【4】Integer32 【5】OCTECT STRING | 【1】同MIB标准取值 【2】OCTET STRING (SIZE (0..255)) 【3】OCTET STRING (SIZE (0..255)) 【4】同MIB标准取值 【5】OCTET STRING (SIZE (0..255)) | 正常运行信息，无需处理。
03-设备管理 | HH3C-ENTITY-EXT-MIB | hh3c-entity-ext.mib | hh3cEntityExtInternalLinkWarningOccur | 1.3.6.1.4.1.25506.2.6.4.0.59 | 内部链路告警产生 | 故障告警 | 警告 | 1.3.6.1.4.1.25506.2.6.4.0.60 | hh3cEntityExtInternalLinkWarningClear | 开启 | 在内部链路产生警告故障时，发送该告警。 | 系统业务处理能力可能受影响。 |  | 该告警无法关闭。 | 【1】1.3.6.1.4.1.25506.2.6.1.1.1.1.1 【2】1.3.6.1.2.1.47.1.1.1.1.7 【3】1.3.6.1.4.1.25506.2.6.4.1.1 【4】1.3.6.1.4.1.25506.2.6.4.1.2 【5】1.3.6.1.4.1.25506.2.6.4.1.3 | 【1】hh3cEntityExtPhysicalIndex 【2】entPhysicalName 【3】hh3cEntityExtRelativeResource 【4】hh3cEntityExtErrorCode 【5】hh3cEntityExtReason | 【1】实体索引 【2】实体名称 【3】实体定位信息 【4】故障码 【5】故障原因描述 | 【1】hh3cEntityExtPhysicalIndex 【2】entPhysicalIndex 【3】无 【4】无 【5】无 | 【1】Integer32 【2】SnmpAdminString 【3】OCTECT STRING 【4】Integer32 【5】OCTECT STRING | 【1】同MIB标准取值 【2】OCTET STRING (SIZE (0..255)) 【3】OCTET STRING (SIZE (0..255)) 【4】同MIB标准取值 【5】OCTET STRING (SIZE (0..255)) | 检查内部链路状态。 如果问题无法解决，请联系H3C技术支持工程师。
03-设备管理 | HH3C-ENTITY-EXT-MIB | hh3c-entity-ext.mib | hh3cEntityExtInternalLinkWarningClear | 1.3.6.1.4.1.25506.2.6.4.0.60 | 内部链路告警恢复 | 恢复告警 | 警告 | _ | _ | 开启 | 在内部链路告警恢复正常时，发送该告警。 | 对系统无影响。 |  | 该告警无法关闭。 | 【1】1.3.6.1.4.1.25506.2.6.1.1.1.1.1 【2】1.3.6.1.2.1.47.1.1.1.1.7 【3】1.3.6.1.4.1.25506.2.6.4.1.1 【4】1.3.6.1.4.1.25506.2.6.4.1.2 【5】1.3.6.1.4.1.25506.2.6.4.1.3 | 【1】hh3cEntityExtPhysicalIndex 【2】entPhysicalName 【3】hh3cEntityExtRelativeResource 【4】hh3cEntityExtErrorCode 【5】hh3cEntityExtReason | 【1】实体索引 【2】实体名称 【3】实体定位信息 【4】故障码 【5】故障原因描述 | 【1】hh3cEntityExtPhysicalIndex 【2】entPhysicalIndex 【3】无 【4】无 【5】无 | 【1】Integer32 【2】SnmpAdminString 【3】OCTECT STRING 【4】Integer32 【5】OCTECT STRING | 【1】同MIB标准取值 【2】OCTET STRING (SIZE (0..255)) 【3】OCTET STRING (SIZE (0..255)) 【4】同MIB标准取值 【5】OCTET STRING (SIZE (0..255)) | 正常运行信息，无需处理。
03-设备管理 | HH3C-INFOCENTER-MIB | hh3c-infocenter.mib | hh3cICLogWriteFail | 1.3.6.1.4.1.25506.2.119.5.3.0.1 | 日志文件写入失败 | 故障告警 | 重要 | - | - | 开启 | 将日志文件缓冲区中的日志写入日志文件失败，系统生成此告警。 | 导致最新的日志无法保存到日志文件。 |  | 该告警无法关闭。 | 【1】1.3.6.1.4.1.25506.2.119.5.4.1 【2】1.3.6.1.4.1.25506.2.119.5.4.2 | 【1】hh3cICLogType 【2】hh3cICFailReason | 【1】日志类型 【2】写入失败的原因 | 【1】无 【2】无 | 【1】INTEGER 【2】DisplayString | 【1】同MIB标准取值 【2】同MIB标准取值 | 请根据Trap信息中携带的失败原因进行相应处理，例如： 1.在用户视图执行dir命令，查看存储介质当前剩余空间大小。如果存储空间不足，请使用delete /unreserved命令彻底删除不再需要使用的文件，释放存储空间。 2.如果存储介质因故障变为只读，请先备份存储介质中的文件，再通过fixdisk命令尝试修复。 3.如果开启了写满保护功能，文件写满后，就不允许再写入新的日志。此时，可通过undo info-center logfile overwrite-protection命令将写满保护功能关闭。 4.如果问题仍未解决，请收集告警信息和配置信息，并联系H3C技术支持工程师。
03-设备管理 | HH3C-INFOCENTER-MIB | hh3c-infocenter.mib | hh3cICLogFileAging | 1.3.6.1.4.1.25506.2.119.5.3.0.2 | 翻转删除旧文件 | 事件告警 | 警告 | - | - | 开启 | 对于支持多个日志文件的设备，如果所有的日志文件都写满之后，会删除最旧的日志文件，生成新的日志文件来保存最新的日志。此时，系统生成此告警。 | 被删除的旧日志文件中的日志信息会丢失。 |  | 该告警无法关闭。 | 【1】 | 【1】1.3.6.1.4.1.25506.2.119.5.4.3 hh3cICLogFileName | 【1】删除的日志文件名称 | 【1】无 | 【1】DisplayString | 【1】同MIB标准取值 | 1.请定期备份系统产生的日志文件。 2.执行display logfile summary命令，通过显示信息中的Log file size quota字段确认单个日志文件的大小限额是否合适，可使用info-center logfile size-quota命令调大单个日志文件的大小。
03-设备管理 | HH3C-LswTRAP-MIB | hh3c-splat-trap.mib | hh3cpowerfailure | 1.3.6.1.4.1.25506.8.35.12.1.1 | 电源故障 | 故障告警 | 重要 | 1.3.6.1.4.1.25506.8.35.12.1.2 | hh3cPowerNormal | 开启 | 在电源模块发生故障或刚插入电源模块时，发送该告警。 | 如果是电源故障，可能影响设备供电。 |  | 该告警无法关闭。 | 【1】1.3.6.1.4.1.25506.8.35.9.1.2.1.1 【2】1.3.6.1.4.1.25506.8.35.9.1.13 | 【1】hh3cDevMPowerNum 【2】hh3cDevMFirstTrapTime | 【1】电源编号 【2】告警时间戳 | 【1】hh3cDevMPowerNum 【2】无 | 【1】Integer32 【2】TimeTicks | 【1】同MIB标准取值 【2】同MIB标准取值 | 确认电源模块安装正确。 如果问题无法解决，请联系H3C技术支持工程师。
03-设备管理 | HH3C-LswTRAP-MIB | hh3c-splat-trap.mib | hh3cPowerNormal | 1.3.6.1.4.1.25506.8.35.12.1.2 | 电源故障恢复 | 恢复告警 | 警告 | - | - | 开启 | 在设备的电源模块从异常状态恢复时，发送该告警。 | 对系统无影响。 |  | 该告警无法关闭。 | 【1】1.3.6.1.4.1.25506.8.35.9.1.2.1.1 【2】1.3.6.1.4.1.25506.8.35.9.1.13 | 【1】hh3cDevMPowerNum 【2】hh3cDevMFirstTrapTime | 【1】电源编号 【2】告警时间戳 | 【1】hh3cDevMPowerNum 【2】无 | 【1】Integer32 【2】TimeTicks | 【1】同MIB标准取值 【2】同MIB标准取值 | 正常运行信息，无需处理。
03-设备管理 | HH3C-LswTRAP-MIB | hh3c-splat-trap.mib | hh3cPowerRemoved | 1.3.6.1.4.1.25506.8.35.12.1.5 | 电源拔出 | 故障告警 | 次要 | 1.3.6.1.4.1.25506.8.35.12.1.23 | hh3cPowerInserted | 开启 | 在电源模块从设备中拔出时，发送该告警。 | 可能影响系统供电。 |  | 该告警无法关闭。 | 【1】1.3.6.1.4.1.25506.8.35.9.1.2.1.1 | 【1】hh3cDevMPowerNum | 【1】电源编号 | 【1】hh3cDevMPowerNum | 【1】Integer32 | 【1】同MIB标准取值 | 如果电源模块被拔出，无需处理。 如果电源模块没有被拔出，确认电源模块是否安装正确。 如果问题无法解决，请联系H3C技术支持工程师。
03-设备管理 | HH3C-LswTRAP-MIB | hh3c-splat-trap.mib | hh3cfanfailure | 1.3.6.1.4.1.25506.8.35.12.1.6 | 风扇故障 | 故障告警 | 重要 | 1.3.6.1.4.1.25506.8.35.12.1.7 | hh3cFanNormal | 开启 | 在设备的风扇模块发生故障时，发送该告警。 | 可能影响系统散热。 |  | 该告警无法关闭。 | 【1】1.3.6.1.4.1.25506.8.35.9.1.1.1.1 【2】1.3.6.1.4.1.25506.8.35.12.2.28 | 【1】hh3cDevMFanNum 【2】hh3cDevTrapFanFailureErrcode | 【1】风扇编号 【2】风扇故障原因 | 【1】hh3cDevMFanNum 【2】无 | 【1】Integer32 【2】INTEGER | 【1】同MIB标准取值 【2】同MIB标准取值 | 确认风扇模块安装正确。 如果问题无法解决，请联系H3C技术支持工程师。
03-设备管理 | HH3C-LswTRAP-MIB | hh3c-splat-trap.mib | hh3cFanNormal | 1.3.6.1.4.1.25506.8.35.12.1.7 | 风扇故障恢复 | 恢复告警 | 警告 | - | - | 开启 | 在设备的风扇模块从异常状态恢复时，发送该告警。 | 对系统无影响。 |  | 该告警无法关闭。 | 【1】1.3.6.1.4.1.25506.8.35.9.1.1.1.1 | 【1】hh3cDevMFanNum | 【1】风扇编号 | 【1】hh3cDevMFanNum | 【1】Integer32 | 【1】同MIB标准取值 | 正常运行信息，无需处理。
03-设备管理 | HH3C-LswTRAP-MIB | hh3c-splat-trap.mib | hh3cBoardRemoved | 1.3.6.1.4.1.25506.8.35.12.1.8 | 单板拔出 | 故障告警 | 次要 | 1.3.6.1.4.1.25506.8.35.12.1.9 | hh3cBoardInserted | 开启 | 在单板从设备中拔出时，发送该告警。 | 系统业务处理能力减弱。 |  | 该告警无法关闭。 | 【1】1.3.6.1.4.1.25506.8.35.18.4.2.1.1 【2】1.3.6.1.4.1.25506.8.35.18.4.3.1.1 | 【1】hh3cLswFrameIndex 【2】hh3cLswSlotIndex | 【1】框号 【2】板号 | 【1】hh3cLswFrameIndex hh3cLswSlotIndex 【2】hh3cLswFrameIndex hh3cLswSlotIndex | 【1】Integer32 【2】Integer32 | 【1】同MIB标准取值 【2】同MIB标准取值 | 如果单板被拔出，无需处理。 如果单板没有被拔出，确认单板安装正确。 如果问题无法解决，请联系H3C技术支持工程师。
03-设备管理 | HH3C-LswTRAP-MIB | hh3c-splat-trap.mib | hh3cBoardInserted | 1.3.6.1.4.1.25506.8.35.12.1.9 | 单板插入 | 恢复告警 | 警告 | - | - | 开启 | 在单板插入到设备时，发送该告警。 | 对系统无影响。 |  | 该告警无法关闭。 | 【1】1.3.6.1.4.1.25506.8.35.18.4.2.1.1 【2】1.3.6.1.4.1.25506.8.35.18.4.3.1.1 | 【1】hh3cLswFrameIndex 【2】hh3cLswSlotIndex | 【1】框号 【2】板号 | 【1】hh3cLswFrameIndex hh3cLswSlotIndex 【2】hh3cLswFrameIndex hh3cLswSlotIndex | 【1】Integer32 【2】Integer32 | 【1】同MIB标准取值 【2】同MIB标准取值 | 正常运行信息，无需处理。
03-设备管理 | HH3C-LswTRAP-MIB | hh3c-splat-trap.mib | hh3cBoardFailure | 1.3.6.1.4.1.25506.8.35.12.1.10 | 单板故障或启动中 | 故障告警 | 重要 | 1.3.6.1.4.1.25506.8.35.12.1.11 | hh3cBoardNormal | 开启 | 在单板启动或发生故障时，发送该告警。 | 如果是单板故障，系统业务处理能力减弱。 |  | 该告警无法关闭。 | 【1】1.3.6.1.4.1.25506.8.35.18.4.2.1.1 【2】1.3.6.1.4.1.25506.8.35.18.4.3.1.1 | 【1】hh3cLswFrameIndex 【2】hh3cLswSlotIndex | 【1】框号 【2】板号 | 【1】hh3cLswFrameIndex hh3cLswSlotIndex 【2】hh3cLswFrameIndex hh3cLswSlotIndex | 【1】Integer32 【2】Integer32 | 【1】同MIB标准取值 【2】同MIB标准取值 | 确认单板安装正确。 如果经过24小时后故障仍无法消除，请联系H3C技术支持工程师。
03-设备管理 | HH3C-LswTRAP-MIB | hh3c-splat-trap.mib | hh3cBoardNormal | 1.3.6.1.4.1.25506.8.35.12.1.11 | 单板初始化完成 | 恢复告警 | 警告 | - | - | 开启 | 在单板完成初始化时，发送该告警。 | 对系统无影响。 |  | 该告警无法关闭。 | 【1】1.3.6.1.4.1.25506.8.35.18.4.2.1.1 【2】1.3.6.1.4.1.25506.8.35.18.4.3.1.1 | 【1】hh3cLswFrameIndex 【2】hh3cLswSlotIndex | 【1】框号 【2】板号 | 【1】hh3cLswFrameIndex hh3cLswSlotIndex 【2】hh3cLswFrameIndex hh3cLswSlotIndex | 【1】Integer32 【2】Integer32 | 【1】同MIB标准取值 【2】同MIB标准取值 | 正常运行信息，无需处理。
03-设备管理 | HH3C-LswTRAP-MIB | hh3c-splat-trap.mib | hh3cSubcardRemove | 1.3.6.1.4.1.25506.8.35.12.1.12 | 子卡拔出 | 故障告警 | 次要 | 1.3.6.1.4.1.25506.8.35.12.1.13 | hh3cSubcardInsert | 开启 | 在子卡从设备中拔出时，发送该告警。 | 系统业务处理能力减弱。 |  | 该告警无法关闭。 | 【1】1.3.6.1.4.1.25506.8.35.18.4.2.1.1 【2】1.3.6.1.4.1.25506.8.35.18.4.3.1.1 【3】1.3.6.1.4.1.25506.8.35.18.4.4.1.1 | 【1】hh3cLswFrameIndex 【2】hh3cLswSlotIndex 【3】hh3cLswSubslotIndex | 【1】框号 【2】板号 【3】子卡号 | 【1】hh3cLswFrameIndex hh3cLswSlotIndex hh3cLswSubslotIndex 【2】hh3cLswFrameIndex hh3cLswSlotIndex hh3cLswSubslotIndex 【3】hh3cLswFrameIndex hh3cLswSlotIndex hh3cLswSubslotIndex | 【1】Integer32 【2】Integer32 【3】Integer32 | 【1】同MIB标准取值 【2】同MIB标准取值 【3】同MIB标准取值 | 1.如果子卡被拔出，无需处理。 2.如果子卡没有被拔出，确认子卡安装正确。 3.如果问题无法解决，请联系H3C技术支持工程师。
03-设备管理 | HH3C-LswTRAP-MIB | hh3c-splat-trap.mib | hh3cSubcardInsert | 1.3.6.1.4.1.25506.8.35.12.1.13 | 子卡插入 | 恢复告警 | 警告 | - | - | 开启 | 在子卡插入到设备时，发送该告警。 | 对系统无影响。 |  | 该告警无法关闭。 | 【1】1.3.6.1.4.1.25506.8.35.18.4.2.1.1 【2】1.3.6.1.4.1.25506.8.35.18.4.3.1.1 【3】1.3.6.1.4.1.25506.8.35.18.4.4.1.1 | 【1】hh3cLswFrameIndex 【2】hh3cLswSlotIndex 【3】hh3cLswSubslotIndex | 【1】框号 【2】板号 【3】子卡号 | 【1】hh3cLswFrameIndex hh3cLswSlotIndex hh3cLswSubslotIndex 【2】hh3cLswFrameIndex hh3cLswSlotIndex hh3cLswSubslotIndex 【3】hh3cLswFrameIndex hh3cLswSlotIndex hh3cLswSubslotIndex | 【1】Integer32 【2】Integer32 【3】Integer32 | 【1】同MIB标准取值 【2】同MIB标准取值 【3】同MIB标准取值 | 正常运行信息，无需处理。
03-设备管理 | HH3C-LswTRAP-MIB | hh3c-splat-trap.mib | hh3cPowerInserted | 1.3.6.1.4.1.25506.8.35.12.1.23 | 电源插入 | 恢复告警 | 警告 | - | - | 开启 | 在电源模块插入到设备时，发送该告警。 | 对系统无影响。 |  | 该告警无法关闭。 | 【1】1.3.6.1.4.1.25506.8.35.9.1.2.1.1 | 【1】hh3cDevMPowerNum | 【1】电源编号 | 【1】hh3cDevMPowerNum | 【1】Integer32 | 【1】同MIB标准取值 | 正常运行信息，无需处理。
03-设备管理 | HH3C-LswTRAP-MIB | hh3c-splat-trap.mib | hh3cCpuRemoved | 1.3.6.1.4.1.25506.8.35.12.1.25 | 非默认CPU拔出 | 故障告警 | 次要 | - | - | 开启 | 在非默认CPU从设备中拔出时，发送该告警。 | 系统业务处理能力减弱。 |  | 该告警无法关闭。 | 【1】1.3.6.1.4.1.25506.8.35.18.4.2.1.1 【2】1.3.6.1.4.1.25506.8.35.18.4.3.1.1 【3】1.3.6.1.4.1.25506.8.35.18.4.10.1.1 | 【1】hh3cLswFrameIndex 【2】hh3cLswSlotIndex 【3】hh3cLswCpuIndex | 【1】框号 【2】板号 【3】CPU编号 | 【1】hh3cLswFrameIndex hh3cLswSlotIndex hh3cLswCpuIndex 【2】hh3cLswFrameIndex hh3cLswSlotIndex hh3cLswCpuIndex 【3】hh3cLswFrameIndex hh3cLswSlotIndex hh3cLswCpuIndex | 【1】Integer32 【2】Integer32 【3】Integer32 | 【1】同MIB标准取值 【2】同MIB标准取值 【3】同MIB标准取值 | 如果非默认CPU被拔出，无需处理。 如果非默认CPU没有被拔出，确认非默认CPU安装正确。 如果问题无法解决，请联系H3C技术支持工程师。
03-设备管理 | HH3C-LswTRAP-MIB | hh3c-splat-trap.mib | hh3cCpuFailure | 1.3.6.1.4.1.25506.8.35.12.1.26 | 非默认CPU故障或启动中 | 故障告警 | 重要 | 1.3.6.1.4.1.25506.8.35.12.1.27 | hh3cCpuNormal | 开启 | 在非默认CPU故障或启动时，发送该告警。 | 系统业务处理能力减弱。 |  | 该告警无法关闭。 | 【1】1.3.6.1.4.1.25506.8.35.18.4.2.1.1 【2】1.3.6.1.4.1.25506.8.35.18.4.3.1.1 【3】1.3.6.1.4.1.25506.8.35.18.4.10.1.1 | 【1】hh3cLswFrameIndex 【2】hh3cLswSlotIndex 【3】hh3cLswCpuIndex | 【1】框号 【2】板号 【3】CPU编号 | 【1】hh3cLswFrameIndex hh3cLswSlotIndex hh3cLswCpuIndex 【2】hh3cLswFrameIndex hh3cLswSlotIndex hh3cLswCpuIndex 【3】hh3cLswFrameIndex hh3cLswSlotIndex hh3cLswCpuIndex | 【1】Integer32 【2】Integer32 【3】Integer32 | 【1】同MIB标准取值 【2】同MIB标准取值 【3】同MIB标准取值 | 确认非默认CPU安装正确。 如经过24小时后故障仍无法消除，请联系H3C技术支持工程师。
03-设备管理 | HH3C-LswTRAP-MIB | hh3c-splat-trap.mib | hh3cCpuNormal | 1.3.6.1.4.1.25506.8.35.12.1.27 | 非默认CPU启动初始化完成 | 恢复告警 | 警告 | - | - | 开启 | 在非默认CPU启动初始化完成时，发送该告警。 | 对系统无影响。 |  | 该告警无法关闭。 | 【1】1.3.6.1.4.1.25506.8.35.18.4.2.1.1 【2】1.3.6.1.4.1.25506.8.35.18.4.3.1.1 【3】1.3.6.1.4.1.25506.8.35.18.4.10.1.1 | 【1】hh3cLswFrameIndex 【2】hh3cLswSlotIndex 【3】hh3cLswCpuIndex | 【1】框号 【2】板号 【3】CPU编号 | 【1】hh3cLswFrameIndex hh3cLswSlotIndex hh3cLswCpuIndex 【2】hh3cLswFrameIndex hh3cLswSlotIndex hh3cLswCpuIndex 【3】hh3cLswFrameIndex hh3cLswSlotIndex hh3cLswCpuIndex | 【1】Integer32 【2】Integer32 【3】Integer32 | 【1】同MIB标准取值 【2】同MIB标准取值 【3】同MIB标准取值 | 正常运行信息，无需处理。
03-设备管理 | HH3C-LswTRAP-MIB | hh3c-splat-trap.mib | hh3cPowerIncompatible | 1.3.6.1.4.1.25506.8.35.12.1.28 | 电源不兼容 | 故障告警 | 重要 | 1.3.6.1.4.1.25506.8.35.12.1.2 | hh3cPowerNormal | 开启 | 在电源模块不兼容时，发送该告警。 | 告警电源不能正常对设备供电。 |  | 该告警无法关闭。 | 【1】1.3.6.1.4.1.25506.8.35.9.1.2.1.1 | 【1】hh3cDevMPowerNum | 【1】电源编号 | 【1】hh3cDevMPowerNum | 【1】Integer32 | 【1】同MIB标准取值 | 确认电源模块安装正确。 如果问题无法解决，请联系H3C技术支持工程师。
03-设备管理 | HH3C-LswTRAP-MIB | hh3c-splat-trap.mib | hh3cCpuUsageSevereNotification | 1.3.6.1.4.1.25506.8.35.12.1.29 | CPU利用率高级别门限告警 | 故障告警 | 重要 | 1.3.6.1.4.1.25506.8.35.12.1.30 | hh3cCpuUsageSevereRecoverNotification | 开启 | 在CPU利用率超过高级别告警阀值时，发送该告警。该告警每60秒发送一次，直至告警消除。 | 系统业务处理能力减弱。 |  | 该告警无法关闭 | 【1】1.3.6.1.4.1.25506.8.35.18.4.2.1.1 【2】1.3.6.1.4.1.25506.8.35.18.4.3.1.1 【3】1.3.6.1.4.1.25506.8.35.18.4.10.1.1 【4】1.3.6.1.4.1.25506.8.35.18.4.10.1.3 【5】1.3.6.1.4.1.25506.8.35.18.4.10.1.11 【6】1.3.6.1.4.1.25506.8.35.18.4.10.1.12 【7】1.3.6.1.4.1.25506.8.35.18.4.10.1.13 【8】1.3.6.1.4.1.25506.8.35.12.2.1 【9】1.3.6.1.4.1.25506.8.35.12.2.1 【10】1.3.6.1.4.1.25506.8.35.12.2.1 【11】1.3.6.1.4.1.25506.8.35.12.2.1 【12】1.3.6.1.4.1.25506.8.35.12.2.1 【13】1.3.6.1.4.1.25506.8.35.12.2.2 【14】1.3.6.1.4.1.25506.8.35.12.2.2 【15】1.3.6.1.4.1.25506.8.35.12.2.2 【16】1.3.6.1.4.1.25506.8.35.12.2.2 【17】1.3.6.1.4.1.25506.8.35.12.2.2 | 【1】hh3cLswFrameIndex 【2】hh3cLswSlotIndex 【3】hh3cLswCpuIndex 【4】hh3cLswCpuRatio 【5】hh3cLswCpuUsageMinorThreshold 【6】hh3cLswCpuUsageSevereThreshold 【7】hh3cLswCpuUsageRecoverThreshold 【8】hh3csLswTrapCpuCoreInfo 【9】hh3csLswTrapCpuCoreInfo 【10】hh3csLswTrapCpuCoreInfo 【11】hh3csLswTrapCpuCoreInfo 【12】hh3csLswTrapCpuCoreInfo 【13】hh3csLswTrapProcessCpuInfo 【14】hh3csLswTrapProcessCpuInfo 【15】hh3csLswTrapProcessCpuInfo 【16】hh3csLswTrapProcessCpuInfo 【17】hh3csLswTrapProcessCpuInfo | 【1】框号 【2】板号 【3】CPU编号 【4】CPU利用率 【5】CPU低级别门限阈值 【6】CPU高级别门限阈值 【7】CPU恢复阈值 【8】CPU core使用信息（top1） 【9】CPU core使用信息（top2） 【10】CPU core使用信息（top3） 【11】CPU core使用信息（top4） 【12】CPU core使用信息（top5） 【13】进程使用信息（top1） 【14】进程使用信息（top2） 【15】进程使用信息（top3） 【16】进程使用信息（top4） 【17】进程使用信息（top5） | 【1】hh3cLswFrameIndex hh3cLswSlotIndex hh3cLswCpuIndex 【2】hh3cLswFrameIndex hh3cLswSlotIndex hh3cLswCpuIndex 【3】hh3cLswFrameIndex hh3cLswSlotIndex hh3cLswCpuIndex 【4】hh3cLswFrameIndex hh3cLswSlotIndex hh3cLswCpuIndex 【5】hh3cLswFrameIndex hh3cLswSlotIndex hh3cLswCpuIndex 【6】hh3cLswFrameIndex hh3cLswSlotIndex hh3cLswCpuIndex 【7】hh3cLswFrameIndex hh3cLswSlotIndex hh3cLswCpuIndex 【8】hh3cLswFrameIndex hh3cLswSlotIndex hh3cLswCpuIndex 【9】hh3cLswFrameIndex hh3cLswSlotIndex hh3cLswCpuIndex 【10】hh3cLswFrameIndex hh3cLswSlotIndex hh3cLswCpuIndex 【11】hh3cLswFrameIndex hh3cLswSlotIndex hh3cLswCpuIndex 【12】hh3cLswFrameIndex hh3cLswSlotIndex hh3cLswCpuIndex 【13】hh3cLswFrameIndex hh3cLswSlotIndex hh3cLswCpuIndex 【14】hh3cLswFrameIndex hh3cLswSlotIndex hh3cLswCpuIndex 【15】hh3cLswFrameIndex hh3cLswSlotIndex hh3cLswCpuIndex 【16】hh3cLswFrameIndex hh3cLswSlotIndex hh3cLswCpuIndex 【17】hh3cLswFrameIndex hh3cLswSlotIndex hh3cLswCpuIndex | 【1】Integer32 【2】Integer32 【3】Integer32 【4】Unsigned32 【5】Unsigned32 【6】Unsigned32 【7】Unsigned32 【8】SnmpAdminString 【9】SnmpAdminString 【10】SnmpAdminString 【11】SnmpAdminString 【12】SnmpAdminString 【13】SnmpAdminString 【14】SnmpAdminString 【15】SnmpAdminString 【16】SnmpAdminString 【17】SnmpAdminString | 【1】同MIB标准取值 【2】同MIB标准取值 【3】同MIB标准取值 【4】同MIB标准取值 【5】同MIB标准取值 【6】同MIB标准取值 【7】同MIB标准取值 【8】同MIB标准取值, (hh3cLswCpuCoreUsage-top1) 【9】同MIB标准取值, (hh3cLswCpuCoreUsage-top2) 【10】同MIB标准取值, (hh3cLswCpuCoreUsage-top3) 【11】同MIB标准取值, (hh3cLswCpuCoreUsage-top4) 【12】同MIB标准取值, (hh3cLswCpuCoreUsage-top5) 【13】同MIB标准取值, (hh3cLswProcessCpuRatio -top1) 【14】同MIB标准取值, (hh3cLswProcessCpuRatio -top2) 【15】同MIB标准取值, (hh3cLswProcessCpuRatio-top3) 【16】同MIB标准取值, (hh3cLswProcessCpuRatio -top4) 【17】同MIB标准取值, (hh3cLswProcessCpuRatio -top5) | 如果持续10分钟以上未恢复，请联系H3C技术支持工程师。
03-设备管理 | HH3C-LswTRAP-MIB | hh3c-splat-trap.mib | hh3cCpuUsageSevereRecoverNotification | 1.3.6.1.4.1.25506.8.35.12.1.30 | CPU利用率高级别门限告警恢复 | 恢复告警 | 警告 | - | - | 开启 | 在CPU利用率从高级别告警状态恢复时，发送该告警。 | 对系统无影响。 |  | 该告警无法关闭。 | 【1】1.3.6.1.4.1.25506.8.35.18.4.2.1.1 【2】1.3.6.1.4.1.25506.8.35.18.4.3.1.1 【3】1.3.6.1.4.1.25506.8.35.18.4.10.1.1 【4】1.3.6.1.4.1.25506.8.35.18.4.10.1.3 【5】1.3.6.1.4.1.25506.8.35.18.4.10.1.11 【6】1.3.6.1.4.1.25506.8.35.18.4.10.1.12 【7】1.3.6.1.4.1.25506.8.35.18.4.10.1.13 【8】1.3.6.1.4.1.25506.8.35.12.2.1 【9】1.3.6.1.4.1.25506.8.35.12.2.1 【10】1.3.6.1.4.1.25506.8.35.12.2.1 【11】1.3.6.1.4.1.25506.8.35.12.2.1 【12】1.3.6.1.4.1.25506.8.35.12.2.1 【13】1.3.6.1.4.1.25506.8.35.12.2.2 【14】1.3.6.1.4.1.25506.8.35.12.2.2 【15】1.3.6.1.4.1.25506.8.35.12.2.2 【16】1.3.6.1.4.1.25506.8.35.12.2.2 【17】1.3.6.1.4.1.25506.8.35.12.2.2 | 【1】hh3cLswFrameIndex 【2】hh3cLswSlotIndex 【3】hh3cLswCpuIndex 【4】hh3cLswCpuRatio 【5】hh3cLswCpuUsageMinorThreshold 【6】hh3cLswCpuUsageSevereThreshold 【7】hh3cLswCpuUsageRecoverThreshold 【8】hh3csLswTrapCpuCoreInfo 【9】hh3csLswTrapCpuCoreInfo 【10】hh3csLswTrapCpuCoreInfo 【11】hh3csLswTrapCpuCoreInfo 【12】hh3csLswTrapCpuCoreInfo 【13】hh3csLswTrapProcessCpuInfo 【14】hh3csLswTrapProcessCpuInfo 【15】hh3csLswTrapProcessCpuInfo 【16】hh3csLswTrapProcessCpuInfo 【17】hh3csLswTrapProcessCpuInfo | 【1】框号 【2】板号 【3】CPU编号 【4】CPU利用率 【5】CPU低级别门限阈值 【6】CPU高级别门限阈值 【7】CPU恢复阈值 【8】CPU core使用信息（top1） 【9】CPU core使用信息（top2） 【10】CPU core使用信息（top3） 【11】CPU core使用信息（top4） 【12】CPU core使用信息（top5） 【13】进程使用信息（top1） 【14】进程使用信息（top2） 【15】进程使用信息（top3） 【16】进程使用信息（top4） 【17】进程使用信息（top5） | 【1】hh3cLswFrameIndex hh3cLswSlotIndex hh3cLswCpuIndex 【2】hh3cLswFrameIndex hh3cLswSlotIndex hh3cLswCpuIndex 【3】hh3cLswFrameIndex hh3cLswSlotIndex hh3cLswCpuIndex 【4】hh3cLswFrameIndex hh3cLswSlotIndex hh3cLswCpuIndex 【5】hh3cLswFrameIndex hh3cLswSlotIndex hh3cLswCpuIndex 【6】hh3cLswFrameIndex hh3cLswSlotIndex hh3cLswCpuIndex 【7】hh3cLswFrameIndex hh3cLswSlotIndex hh3cLswCpuIndex 【8】hh3cLswFrameIndex hh3cLswSlotIndex hh3cLswCpuIndex 【9】hh3cLswFrameIndex hh3cLswSlotIndex hh3cLswCpuIndex 【10】hh3cLswFrameIndex hh3cLswSlotIndex hh3cLswCpuIndex 【11】hh3cLswFrameIndex hh3cLswSlotIndex hh3cLswCpuIndex 【12】hh3cLswFrameIndex hh3cLswSlotIndex hh3cLswCpuIndex 【13】hh3cLswFrameIndex hh3cLswSlotIndex hh3cLswCpuIndex 【14】hh3cLswFrameIndex hh3cLswSlotIndex hh3cLswCpuIndex 【15】hh3cLswFrameIndex hh3cLswSlotIndex hh3cLswCpuIndex 【16】hh3cLswFrameIndex hh3cLswSlotIndex hh3cLswCpuIndex 【17】hh3cLswFrameIndex hh3cLswSlotIndex hh3cLswCpuIndex | 【1】Integer32 【2】Integer32 【3】Integer32 【4】Unsigned32 【5】Unsigned32 【6】Unsigned32 【7】Unsigned32 【8】SnmpAdminString 【9】SnmpAdminString 【10】SnmpAdminString 【11】SnmpAdminString 【12】SnmpAdminString 【13】SnmpAdminString 【14】SnmpAdminString 【15】SnmpAdminString 【16】SnmpAdminString 【17】SnmpAdminString | 【1】同MIB标准取值 【2】同MIB标准取值 【3】同MIB标准取值 【4】同MIB标准取值 【5】同MIB标准取值 【6】同MIB标准取值 【7】同MIB标准取值 【8】同MIB标准取值, (hh3cLswCpuCoreUsage-top1) 【9】同MIB标准取值, (hh3cLswCpuCoreUsage-top2) 【10】同MIB标准取值, (hh3cLswCpuCoreUsage-top3) 【11】同MIB标准取值, (hh3cLswCpuCoreUsage-top4) 【12】同MIB标准取值, (hh3cLswCpuCoreUsage-top5) 【13】同MIB标准取值, (hh3cLswProcessCpuRatio -top1) 【14】同MIB标准取值, (hh3cLswProcessCpuRatio -top2) 【15】同MIB标准取值, (hh3cLswProcessCpuRatio-top3) 【16】同MIB标准取值, (hh3cLswProcessCpuRatio -top4) 【17】同MIB标准取值, (hh3cLswProcessCpuRatio -top5) | 正常运行信息，无需处理。
03-设备管理 | HH3C-LswTRAP-MIB | hh3c-splat-trap.mib | hh3cCpuUsageMinorNotification | 1.3.6.1.4.1.25506.8.35.12.1.31 | CPU利用率低级别门限告警 | 故障告警 | 警告 | 1.3.6.1.4.1.25506.8.35.12.1.32 | hh3cCpuUsageMinorRecoverNotification | 开启 | 在CPU利用率超过低级别阀值时，发送该告警。该告警每300秒发送一次，直至告警消除。 | 对系统暂无影响，需要留意CPU利用率是否持续升高。 |  | 该告警无法关闭。 | 【1】1.3.6.1.4.1.25506.8.35.18.4.2.1.1 【2】1.3.6.1.4.1.25506.8.35.18.4.3.1.1 【3】1.3.6.1.4.1.25506.8.35.18.4.10.1.1 【4】1.3.6.1.4.1.25506.8.35.18.4.10.1.3 【5】1.3.6.1.4.1.25506.8.35.18.4.10.1.11 【6】1.3.6.1.4.1.25506.8.35.18.4.10.1.12 【7】1.3.6.1.4.1.25506.8.35.18.4.10.1.13 【8】1.3.6.1.4.1.25506.8.35.12.2.1 【9】1.3.6.1.4.1.25506.8.35.12.2.1 【10】1.3.6.1.4.1.25506.8.35.12.2.1 【11】1.3.6.1.4.1.25506.8.35.12.2.1 【12】1.3.6.1.4.1.25506.8.35.12.2.1 【13】1.3.6.1.4.1.25506.8.35.12.2.2 【14】1.3.6.1.4.1.25506.8.35.12.2.2 【15】1.3.6.1.4.1.25506.8.35.12.2.2 【16】1.3.6.1.4.1.25506.8.35.12.2.2 【17】1.3.6.1.4.1.25506.8.35.12.2.2 | 【1】hh3cLswFrameIndex 【2】hh3cLswSlotIndex 【3】hh3cLswCpuIndex 【4】hh3cLswCpuRatio 【5】hh3cLswCpuUsageMinorThreshold 【6】hh3cLswCpuUsageSevereThreshold 【7】hh3cLswCpuUsageRecoverThreshold 【8】hh3csLswTrapCpuCoreInfo 【9】hh3csLswTrapCpuCoreInfo 【10】hh3csLswTrapCpuCoreInfo 【11】hh3csLswTrapCpuCoreInfo 【12】hh3csLswTrapCpuCoreInfo 【13】hh3csLswTrapProcessCpuInfo 【14】hh3csLswTrapProcessCpuInfo 【15】hh3csLswTrapProcessCpuInfo 【16】hh3csLswTrapProcessCpuInfo 【17】hh3csLswTrapProcessCpuInfo | 【1】框号 【2】板号 【3】CPU编号 【4】CPU利用率 【5】CPU低级别门限阈值 【6】CPU高级别门限阈值 【7】CPU恢复阈值 【8】CPU core使用信息（top1） 【9】CPU core使用信息（top2） 【10】CPU core使用信息（top3） 【11】CPU core使用信息（top4） 【12】CPU core使用信息（top5） 【13】进程使用信息（top1） 【14】进程使用信息（top2） 【15】进程使用信息（top3） 【16】进程使用信息（top4） 【17】进程使用信息（top5） | 【1】hh3cLswFrameIndex hh3cLswSlotIndex hh3cLswCpuIndex 【2】hh3cLswFrameIndex hh3cLswSlotIndex hh3cLswCpuIndex 【3】hh3cLswFrameIndex hh3cLswSlotIndex hh3cLswCpuIndex 【4】hh3cLswFrameIndex hh3cLswSlotIndex hh3cLswCpuIndex 【5】hh3cLswFrameIndex hh3cLswSlotIndex hh3cLswCpuIndex 【6】hh3cLswFrameIndex hh3cLswSlotIndex hh3cLswCpuIndex 【7】hh3cLswFrameIndex hh3cLswSlotIndex hh3cLswCpuIndex 【8】hh3cLswFrameIndex hh3cLswSlotIndex hh3cLswCpuIndex 【9】hh3cLswFrameIndex hh3cLswSlotIndex hh3cLswCpuIndex 【10】hh3cLswFrameIndex hh3cLswSlotIndex hh3cLswCpuIndex 【11】hh3cLswFrameIndex hh3cLswSlotIndex hh3cLswCpuIndex 【12】hh3cLswFrameIndex hh3cLswSlotIndex hh3cLswCpuIndex 【13】hh3cLswFrameIndex hh3cLswSlotIndex hh3cLswCpuIndex 【14】hh3cLswFrameIndex hh3cLswSlotIndex hh3cLswCpuIndex 【15】hh3cLswFrameIndex hh3cLswSlotIndex hh3cLswCpuIndex 【16】hh3cLswFrameIndex hh3cLswSlotIndex hh3cLswCpuIndex 【17】hh3cLswFrameIndex hh3cLswSlotIndex hh3cLswCpuIndex | 【1】Integer32 【2】Integer32 【3】Integer32 【4】Unsigned32 【5】Unsigned32 【6】Unsigned32 【7】Unsigned32 【8】SnmpAdminString 【9】SnmpAdminString 【10】SnmpAdminString 【11】SnmpAdminString 【12】SnmpAdminString 【13】SnmpAdminString 【14】SnmpAdminString 【15】SnmpAdminString 【16】SnmpAdminString 【17】SnmpAdminString | 【1】同MIB标准取值 【2】同MIB标准取值 【3】同MIB标准取值 【4】同MIB标准取值 【5】同MIB标准取值 【6】同MIB标准取值 【7】同MIB标准取值 【8】同MIB标准取值, (hh3cLswCpuCoreUsage-top1) 【9】同MIB标准取值, (hh3cLswCpuCoreUsage-top2) 【10】同MIB标准取值, (hh3cLswCpuCoreUsage-top3) 【11】同MIB标准取值, (hh3cLswCpuCoreUsage-top4) 【12】同MIB标准取值, (hh3cLswCpuCoreUsage-top5) 【13】同MIB标准取值, (hh3cLswProcessCpuRatio -top1) 【14】同MIB标准取值, (hh3cLswProcessCpuRatio -top2) 【15】同MIB标准取值, (hh3cLswProcessCpuRatio-top3) 【16】同MIB标准取值, (hh3cLswProcessCpuRatio -top4) 【17】同MIB标准取值, (hh3cLswProcessCpuRatio -top5) | 可能有潜在的错误影响到提供的服务，需要评估是否采取相应的措施。
03-设备管理 | HH3C-LswTRAP-MIB | hh3c-splat-trap.mib | hh3cCpuUsageMinorRecoverNotification | 1.3.6.1.4.1.25506.8.35.12.1.32 | CPU利用率低级别门限告警恢复 | 恢复告警 | 警告 | - | - | 开启 | 在CPU利用率从低级别告警状态恢复时，发送该告警。 | 对系统无影响。 |  | 该告警无法关闭。 | 【1】1.3.6.1.4.1.25506.8.35.18.4.2.1.1 【2】1.3.6.1.4.1.25506.8.35.18.4.3.1.1 【3】1.3.6.1.4.1.25506.8.35.18.4.10.1.1 【4】1.3.6.1.4.1.25506.8.35.18.4.10.1.3 【5】1.3.6.1.4.1.25506.8.35.18.4.10.1.11 【6】1.3.6.1.4.1.25506.8.35.18.4.10.1.12 【7】1.3.6.1.4.1.25506.8.35.18.4.10.1.13 【8】1.3.6.1.4.1.25506.8.35.12.2.1 【9】1.3.6.1.4.1.25506.8.35.12.2.1 【10】1.3.6.1.4.1.25506.8.35.12.2.1 【11】1.3.6.1.4.1.25506.8.35.12.2.1 【12】1.3.6.1.4.1.25506.8.35.12.2.1 【13】1.3.6.1.4.1.25506.8.35.12.2.2 【14】1.3.6.1.4.1.25506.8.35.12.2.2 【15】1.3.6.1.4.1.25506.8.35.12.2.2 【16】1.3.6.1.4.1.25506.8.35.12.2.2 【17】1.3.6.1.4.1.25506.8.35.12.2.2 | 【1】hh3cLswFrameIndex 【2】hh3cLswSlotIndex 【3】hh3cLswCpuIndex 【4】hh3cLswCpuRatio 【5】hh3cLswCpuUsageMinorThreshold 【6】hh3cLswCpuUsageSevereThreshold 【7】hh3cLswCpuUsageRecoverThreshold 【8】hh3csLswTrapCpuCoreInfo 【9】hh3csLswTrapCpuCoreInfo 【10】hh3csLswTrapCpuCoreInfo 【11】hh3csLswTrapCpuCoreInfo 【12】hh3csLswTrapCpuCoreInfo 【13】hh3csLswTrapProcessCpuInfo 【14】hh3csLswTrapProcessCpuInfo 【15】hh3csLswTrapProcessCpuInfo 【16】hh3csLswTrapProcessCpuInfo 【17】hh3csLswTrapProcessCpuInfo | 【1】框号 【2】板号 【3】CPU编号 【4】CPU利用率 【5】CPU低级别门限阈值 【6】CPU高级别门限阈值 【7】CPU恢复阈值 【8】CPU core使用信息（top1） 【9】CPU core使用信息（top2） 【10】CPU core使用信息（top3） 【11】CPU core使用信息（top4） 【12】CPU core使用信息（top5） 【13】进程使用信息（top1） 【14】进程使用信息（top2） 【15】进程使用信息（top3） 【16】进程使用信息（top4） 【17】进程使用信息（top5） | 【1】hh3cLswFrameIndex hh3cLswSlotIndex hh3cLswCpuIndex 【2】hh3cLswFrameIndex hh3cLswSlotIndex hh3cLswCpuIndex 【3】hh3cLswFrameIndex hh3cLswSlotIndex hh3cLswCpuIndex 【4】hh3cLswFrameIndex hh3cLswSlotIndex hh3cLswCpuIndex 【5】hh3cLswFrameIndex hh3cLswSlotIndex hh3cLswCpuIndex 【6】hh3cLswFrameIndex hh3cLswSlotIndex hh3cLswCpuIndex 【7】hh3cLswFrameIndex hh3cLswSlotIndex hh3cLswCpuIndex 【8】hh3cLswFrameIndex hh3cLswSlotIndex hh3cLswCpuIndex 【9】hh3cLswFrameIndex hh3cLswSlotIndex hh3cLswCpuIndex 【10】hh3cLswFrameIndex hh3cLswSlotIndex hh3cLswCpuIndex 【11】hh3cLswFrameIndex hh3cLswSlotIndex hh3cLswCpuIndex 【12】hh3cLswFrameIndex hh3cLswSlotIndex hh3cLswCpuIndex 【13】hh3cLswFrameIndex hh3cLswSlotIndex hh3cLswCpuIndex 【14】hh3cLswFrameIndex hh3cLswSlotIndex hh3cLswCpuIndex 【15】hh3cLswFrameIndex hh3cLswSlotIndex hh3cLswCpuIndex 【16】hh3cLswFrameIndex hh3cLswSlotIndex hh3cLswCpuIndex 【17】hh3cLswFrameIndex hh3cLswSlotIndex hh3cLswCpuIndex | 【1】Integer32 【2】Integer32 【3】Integer32 【4】Unsigned32 【5】Unsigned32 【6】Unsigned32 【7】Unsigned32 【8】SnmpAdminString 【9】SnmpAdminString 【10】SnmpAdminString 【11】SnmpAdminString 【12】SnmpAdminString 【13】SnmpAdminString 【14】SnmpAdminString 【15】SnmpAdminString 【16】SnmpAdminString 【17】SnmpAdminString | 【1】同MIB标准取值 【2】同MIB标准取值 【3】同MIB标准取值 【4】同MIB标准取值 【5】同MIB标准取值 【6】同MIB标准取值 【7】同MIB标准取值 【8】同MIB标准取值, (hh3cLswCpuCoreUsage-top1) 【9】同MIB标准取值, (hh3cLswCpuCoreUsage-top2) 【10】同MIB标准取值, (hh3cLswCpuCoreUsage-top3) 【11】同MIB标准取值, (hh3cLswCpuCoreUsage-top4) 【12】同MIB标准取值, (hh3cLswCpuCoreUsage-top5) 【13】同MIB标准取值, (hh3cLswProcessCpuRatio -top1) 【14】同MIB标准取值, (hh3cLswProcessCpuRatio -top2) 【15】同MIB标准取值, (hh3cLswProcessCpuRatio-top3) 【16】同MIB标准取值, (hh3cLswProcessCpuRatio -top4) 【17】同MIB标准取值, (hh3cLswProcessCpuRatio -top5) | 正常运行信息，无需处理。
03-设备管理 | HH3C-LswTRAP-MIB | hh3c-splat-trap.mib | hh3cMemoryUsageEarlyWarningNotification | 1.3.6.1.4.1.25506.8.35.12.1.33 | 内存使用率预告警 | 故障告警 | 警告 | 1.3.6.1.4.1.25506.8.35.12.1.34 | hh3cMemoryUsageEarlyWarningRecoverNotification | 开启 | 在内存使用率低于预告警阀值时，发送该告警。该告警每1小时发送一次，直至告警消除或者产生更高级告警。 | 对系统暂无影响，但需要关注可用内存是否持续减少。 |  | 该告警无法关闭。 | 【1】1.3.6.1.4.1.25506.8.35.18.4.2.1.1 【2】1.3.6.1.4.1.25506.8.35.18.4.3.1.1 【3】1.3.6.1.4.1.25506.8.35.18.4.10.1.1 【4】1.3.6.1.4.1.25506.8.35.18.4.10.1.8 【5】1.3.6.1.4.1.25506.8.35.18.4.10.1.14 【6】1.3.6.1.4.1.25506.8.35.18.4.10.1.15 【7】1.3.6.1.4.1.25506.8.35.18.4.10.1.16 【8】1.3.6.1.4.1.25506.8.35.18.4.10.1.17 【9】1.3.6.1.4.1.25506.8.35.18.4.10.1.18 【10】1.3.6.1.4.1.25506.8.35.18.4.10.1.19 【11】1.3.6.1.4.1.25506.8.35.18.4.10.1.26 【12】1.3.6.1.4.1.25506.8.35.18.4.10.1.27 【13】1.3.6.1.4.1.25506.8.35.18.4.10.1.28 【14】1.3.6.1.4.1.25506.8.35.18.4.10.1.29 【15】1.3.6.1.4.1.25506.8.35.18.4.10.1.30 【16】1.3.6.1.4.1.25506.8.35.18.4.10.1.31 【17】1.3.6.1.4.1.25506.8.35.18.4.10.1.32 【18】1.3.6.1.4.1.25506.8.35.12.2.3 【19】1.3.6.1.4.1.25506.8.35.12.2.3 【20】1.3.6.1.4.1.25506.8.35.12.2.3 【21】1.3.6.1.4.1.25506.8.35.12.2.3 【22】1.3.6.1.4.1.25506.8.35.12.2.3 【23】1.3.6.1.4.1.25506.8.35.12.2.4 【24】1.3.6.1.4.1.25506.8.35.12.2.4 【25】1.3.6.1.4.1.25506.8.35.12.2.4 【26】1.3.6.1.4.1.25506.8.35.12.2.4 【27】1.3.6.1.4.1.25506.8.35.12.2.4 | 【1】hh3cLswFrameIndex 【2】hh3cLswSlotIndex 【3】hh3cLswCpuIndex 【4】hh3cLswCpuMemory 【5】hh3cLswCpuMemoryFree 【6】hh3cLswCpuMemoryFreeRadio 【7】hh3cLswCpuMemoryHighTotal 【8】hh3cLswCpuMemoryHighFree 【9】hh3cLswCpuMemoryLowTotal 【10】hh3cLswCpuMemoryLowFree 【11】hh3cLswCpuMemorySecureThreshold 【12】hh3cLswCpuMemoryEarlyWarningThreshold 【13】hh3cLswCpuMemoryNormalThreshold 【14】hh3cLswCpuMemoryMinorThreshold 【15】hh3cLswCpuMemorySevereThreshold 【16】hh3cLswCpuMemoryCriticalThreshold 【17】hh3cLswCpuMemoryCurrentState 【18】hh3csLswTrapProcessMemoryInfo 【19】hh3csLswTrapProcessMemoryInfo 【20】hh3csLswTrapProcessMemoryInfo 【21】hh3csLswTrapProcessMemoryInfo 【22】hh3csLswTrapProcessMemoryInfo 【23】hh3csLswTrapSlubInfo 【24】hh3csLswTrapSlubInfo 【25】hh3csLswTrapSlubInfo 【26】hh3csLswTrapSlubInfo 【27】hh3csLswTrapSlubInfo | 【1】框号 【2】板号 【3】CPU编号 【4】系统总内存 【5】剩余内存 【6】剩余内存率 【7】High内存总值 【8】剩余High内存 【9】Low内存总值 【10】剩余Low内存 【11】安全阈值 【12】预告警阈值 【13】恢复阈值 【14】一级门限阈值 【15】二级门限阈值 【16】三级门限阈值 【17】当前内存状态 【18】进程使用信息（top1） 【19】进程使用信息（top2） 【20】进程使用信息（top3） 【21】进程使用信息（top4） 【22】进程使用信息（top5） 【23】Slub内存信息（top1） 【24】Slub内存信息（top2） 【25】Slub内存信息（top3） 【26】Slub内存信息（top4） 【27】Slub内存信息（top5） | 【1】hh3cLswFrameIndex hh3cLswSlotIndex hh3cLswCpuIndex 【2】hh3cLswFrameIndex hh3cLswSlotIndex hh3cLswCpuIndex 【3】hh3cLswFrameIndex hh3cLswSlotIndex hh3cLswCpuIndex 【4】hh3cLswFrameIndex hh3cLswSlotIndex hh3cLswCpuIndex 【5】hh3cLswFrameIndex hh3cLswSlotIndex hh3cLswCpuIndex 【6】hh3cLswFrameIndex hh3cLswSlotIndex hh3cLswCpuIndex 【7】hh3cLswFrameIndex hh3cLswSlotIndex hh3cLswCpuIndex 【8】hh3cLswFrameIndex hh3cLswSlotIndex hh3cLswCpuIndex 【9】hh3cLswFrameIndex hh3cLswSlotIndex hh3cLswCpuIndex 【10】hh3cLswFrameIndex hh3cLswSlotIndex hh3cLswCpuIndex 【11】hh3cLswFrameIndex hh3cLswSlotIndex hh3cLswCpuIndex 【12】hh3cLswFrameIndex hh3cLswSlotIndex hh3cLswCpuIndex 【13】hh3cLswFrameIndex hh3cLswSlotIndex hh3cLswCpuIndex 【14】hh3cLswFrameIndex hh3cLswSlotIndex hh3cLswCpuIndex 【15】hh3cLswFrameIndex hh3cLswSlotIndex hh3cLswCpuIndex 【16】hh3cLswFrameIndex hh3cLswSlotIndex hh3cLswCpuIndex 【17】hh3cLswFrameIndex hh3cLswSlotIndex hh3cLswCpuIndex 【18】无 【19】无 【20】无 【21】无 【22】无 【23】无 【24】无 【25】无 【26】无 【27】无 | 【1】Integer32 【2】Integer32 【3】Integer32 【4】CounterBasedGauge64 【5】CounterBasedGauge64 【6】Unsigned32 【7】CounterBasedGauge64 【8】CounterBasedGauge64 【9】CounterBasedGauge64 【10】CounterBasedGauge64 【11】Unsigned32 【12】Unsigned32 【13】Unsigned32 【14】Unsigned32 【15】Unsigned32 【16】Unsigned32 【17】INTEGER 【18】SnmpAdminString 【19】SnmpAdminString 【20】SnmpAdminString 【21】SnmpAdminString 【22】SnmpAdminString 【23】SnmpAdminString 【24】SnmpAdminString 【25】SnmpAdminString 【26】SnmpAdminString 【27】SnmpAdminString | 【1】同MIB标准取值 【2】同MIB标准取值 【3】同MIB标准取值 【4】同MIB标准取值 【5】同MIB标准取值 【6】同MIB标准取值 【7】同MIB标准取值 【8】同MIB标准取值 【9】同MIB标准取值 【10】同MIB标准取值 【11】1～100，百分比 【12】1～100，百分比 【13】1～100，百分比 【14】1～100，百分比 【15】1～100，百分比 【16】1～100，百分比 【17】secure(1), earlywarning(2),, normal(3), minor(4), severe(5), critical(6) 【18】同MIB标准取值, (hh3cLswProcessMemoryUsed-top1) 【19】同MIB标准取值, (hh3cLswProcessMemoryUsed-top2) 【20】同MIB标准取值, (hh3cLswProcessMemoryUsed-top3) 【21】同MIB标准取值, (hh3cLswProcessMemoryUsed-top4) 【22】同MIB标准取值, (hh3cLswProcessMemoryUsed-top5) 【23】同MIB标准取值, (hh3cLswSlubInfoUsed-top1) 【24】同MIB标准取值, (hh3cLswSlubInfoUsed-top2) 【25】同MIB标准取值, (hh3cLswSlubInfoUsed-top3) 【26】同MIB标准取值, (hh3cLswSlubInfoUsed-top4) 【27】同MIB标准取值, (hh3cLswSlubInfoUsed-top5) | 可能有潜在的错误影响到提供的服务，需要评估是否采取相应的措施。
03-设备管理 | HH3C-LswTRAP-MIB | hh3c-splat-trap.mib | hh3cMemoryUsageEarlyWarningRecoverNotification | 1.3.6.1.4.1.25506.8.35.12.1.34 | 内存使用率预告警恢复 | 恢复告警 | 警告 | - | - | 开启 | 在内存使用率从预告警状态恢复时，发送该告警。 | 对系统无影响。 |  | 该告警无法关闭。 | 【1】1.3.6.1.4.1.25506.8.35.18.4.2.1.1 【2】1.3.6.1.4.1.25506.8.35.18.4.3.1.1 【3】1.3.6.1.4.1.25506.8.35.18.4.10.1.1 【4】1.3.6.1.4.1.25506.8.35.18.4.10.1.8 【5】1.3.6.1.4.1.25506.8.35.18.4.10.1.14 【6】1.3.6.1.4.1.25506.8.35.18.4.10.1.15 【7】1.3.6.1.4.1.25506.8.35.18.4.10.1.16 【8】1.3.6.1.4.1.25506.8.35.18.4.10.1.17 【9】1.3.6.1.4.1.25506.8.35.18.4.10.1.18 【10】1.3.6.1.4.1.25506.8.35.18.4.10.1.19 【11】1.3.6.1.4.1.25506.8.35.18.4.10.1.26 【12】1.3.6.1.4.1.25506.8.35.18.4.10.1.27 【13】1.3.6.1.4.1.25506.8.35.18.4.10.1.28 【14】1.3.6.1.4.1.25506.8.35.18.4.10.1.29 【15】1.3.6.1.4.1.25506.8.35.18.4.10.1.30 【16】1.3.6.1.4.1.25506.8.35.18.4.10.1.31 【17】1.3.6.1.4.1.25506.8.35.18.4.10.1.32 【18】1.3.6.1.4.1.25506.8.35.12.2.3 【19】1.3.6.1.4.1.25506.8.35.12.2.3 【20】1.3.6.1.4.1.25506.8.35.12.2.3 【21】1.3.6.1.4.1.25506.8.35.12.2.3 【22】1.3.6.1.4.1.25506.8.35.12.2.3 【23】1.3.6.1.4.1.25506.8.35.12.2.4 【24】1.3.6.1.4.1.25506.8.35.12.2.4 【25】1.3.6.1.4.1.25506.8.35.12.2.4 【26】1.3.6.1.4.1.25506.8.35.12.2.4 【27】1.3.6.1.4.1.25506.8.35.12.2.4 | 【1】hh3cLswFrameIndex 【2】hh3cLswSlotIndex 【3】hh3cLswCpuIndex 【4】hh3cLswCpuMemory 【5】hh3cLswCpuMemoryFree 【6】hh3cLswCpuMemoryFreeRadio 【7】hh3cLswCpuMemoryHighTotal 【8】hh3cLswCpuMemoryHighFree 【9】hh3cLswCpuMemoryLowTotal 【10】hh3cLswCpuMemoryLowFree 【11】hh3cLswCpuMemorySecureThreshold 【12】hh3cLswCpuMemoryEarlyWarningThreshold 【13】hh3cLswCpuMemoryNormalThreshold 【14】hh3cLswCpuMemoryMinorThreshold 【15】hh3cLswCpuMemorySevereThreshold 【16】hh3cLswCpuMemoryCriticalThreshold 【17】hh3cLswCpuMemoryCurrentState 【18】hh3csLswTrapProcessMemoryInfo 【19】hh3csLswTrapProcessMemoryInfo 【20】hh3csLswTrapProcessMemoryInfo 【21】hh3csLswTrapProcessMemoryInfo 【22】hh3csLswTrapProcessMemoryInfo 【23】hh3csLswTrapSlubInfo 【24】hh3csLswTrapSlubInfo 【25】hh3csLswTrapSlubInfo 【26】hh3csLswTrapSlubInfo 【27】hh3csLswTrapSlubInfo | 【1】框号 【2】板号 【3】CPU编号 【4】系统总内存 【5】剩余内存 【6】剩余内存率 【7】High内存总值 【8】剩余High内存 【9】Low内存总值 【10】剩余Low内存 【11】安全阈值 【12】预告警阈值 【13】恢复阈值 【14】一级门限阈值 【15】二级门限阈值 【16】三级门限阈值 【17】当前内存状态 【18】进程使用信息（top1） 【19】进程使用信息（top2） 【20】进程使用信息（top3） 【21】进程使用信息（top4） 【22】进程使用信息（top5） 【23】Slub内存信息（top1） 【24】Slub内存信息（top2） 【25】Slub内存信息（top3） 【26】Slub内存信息（top4） 【27】Slub内存信息（top5） | 【1】hh3cLswFrameIndex hh3cLswSlotIndex hh3cLswCpuIndex 【2】hh3cLswFrameIndex hh3cLswSlotIndex hh3cLswCpuIndex 【3】hh3cLswFrameIndex hh3cLswSlotIndex hh3cLswCpuIndex 【4】hh3cLswFrameIndex hh3cLswSlotIndex hh3cLswCpuIndex 【5】hh3cLswFrameIndex hh3cLswSlotIndex hh3cLswCpuIndex 【6】hh3cLswFrameIndex hh3cLswSlotIndex hh3cLswCpuIndex 【7】hh3cLswFrameIndex hh3cLswSlotIndex hh3cLswCpuIndex 【8】hh3cLswFrameIndex hh3cLswSlotIndex hh3cLswCpuIndex 【9】hh3cLswFrameIndex hh3cLswSlotIndex hh3cLswCpuIndex 【10】hh3cLswFrameIndex hh3cLswSlotIndex hh3cLswCpuIndex 【11】hh3cLswFrameIndex hh3cLswSlotIndex hh3cLswCpuIndex 【12】hh3cLswFrameIndex hh3cLswSlotIndex hh3cLswCpuIndex 【13】hh3cLswFrameIndex hh3cLswSlotIndex hh3cLswCpuIndex 【14】hh3cLswFrameIndex hh3cLswSlotIndex hh3cLswCpuIndex 【15】hh3cLswFrameIndex hh3cLswSlotIndex hh3cLswCpuIndex 【16】hh3cLswFrameIndex hh3cLswSlotIndex hh3cLswCpuIndex 【17】hh3cLswFrameIndex hh3cLswSlotIndex hh3cLswCpuIndex 【18】无 【19】无 【20】无 【21】无 【22】无 【23】无 【24】无 【25】无 【26】无 【27】无 | 【1】Integer32 【2】Integer32 【3】Integer32 【4】CounterBasedGauge64 【5】CounterBasedGauge64 【6】Unsigned32 【7】CounterBasedGauge64 【8】CounterBasedGauge64 【9】CounterBasedGauge64 【10】CounterBasedGauge64 【11】Unsigned32 【12】Unsigned32 【13】Unsigned32 【14】Unsigned32 【15】Unsigned32 【16】Unsigned32 【17】INTEGER 【18】SnmpAdminString 【19】SnmpAdminString 【20】SnmpAdminString 【21】SnmpAdminString 【22】SnmpAdminString 【23】SnmpAdminString 【24】SnmpAdminString 【25】SnmpAdminString 【26】SnmpAdminString 【27】SnmpAdminString | 【1】同MIB标准取值 【2】同MIB标准取值 【3】同MIB标准取值 【4】同MIB标准取值 【5】同MIB标准取值 【6】同MIB标准取值 【7】同MIB标准取值 【8】同MIB标准取值 【9】同MIB标准取值 【10】同MIB标准取值 【11】1~100，百分比 【12】1~100，百分比 【13】1~100，百分比 【14】1~100，百分比 【15】1~100，百分比 【16】1~100，百分比 【17】secure(1), earlywarning(2), normal(3), minor(4), severe(5), critical(6) 【18】同MIB标准取值, (hh3cLswProcessMemoryUsed-top1) 【19】同MIB标准取值, (hh3cLswProcessMemoryUsed-top2) 【20】同MIB标准取值, (hh3cLswProcessMemoryUsed-top3) 【21】同MIB标准取值, (hh3cLswProcessMemoryUsed-top4) 【22】同MIB标准取值, (hh3cLswProcessMemoryUsed-top5) 【23】同MIB标准取值, (hh3cLswSlubInfoUsed-top1) 【24】同MIB标准取值, (hh3cLswSlubInfoUsed-top2) 【25】同MIB标准取值, (hh3cLswSlubInfoUsed-top3) 【26】同MIB标准取值, (hh3cLswSlubInfoUsed-top4) 【27】同MIB标准取值, (hh3cLswSlubInfoUsed-top5) | 正常运行信息，无需处理。
03-设备管理 | HH3C-LswTRAP-MIB | hh3c-splat-trap.mib | hh3cMemoryUsageMinorNotification | 1.3.6.1.4.1.25506.8.35.12.1.35 | 内存一级门限告警 | 故障告警 | 次要 | 1.3.6.1.4.1.25506.8.35.12.1.36 | hh3cMemoryUsageMinorRecoverNotification | 开启 | 在内存使用率超过次要告警阀值时，发送该告警。该告警每12小时发送一次，直至告警消除或者产生更高级告警。 | 内存减少低于一级门限，尚未影响系统运行。 |  | 该告警无法关闭。 | 【1】1.3.6.1.4.1.25506.8.35.18.4.2.1.1 【2】1.3.6.1.4.1.25506.8.35.18.4.3.1.1 【3】1.3.6.1.4.1.25506.8.35.18.4.10.1.1 【4】1.3.6.1.4.1.25506.8.35.18.4.10.1.8 【5】1.3.6.1.4.1.25506.8.35.18.4.10.1.14 【6】1.3.6.1.4.1.25506.8.35.18.4.10.1.15 【7】1.3.6.1.4.1.25506.8.35.18.4.10.1.16 【8】1.3.6.1.4.1.25506.8.35.18.4.10.1.17 【9】1.3.6.1.4.1.25506.8.35.18.4.10.1.18 【10】1.3.6.1.4.1.25506.8.35.18.4.10.1.19 【11】1.3.6.1.4.1.25506.8.35.18.4.10.1.26 【12】1.3.6.1.4.1.25506.8.35.18.4.10.1.27 【13】1.3.6.1.4.1.25506.8.35.18.4.10.1.28 【14】1.3.6.1.4.1.25506.8.35.18.4.10.1.29 【15】1.3.6.1.4.1.25506.8.35.18.4.10.1.30 【16】1.3.6.1.4.1.25506.8.35.18.4.10.1.31 【17】1.3.6.1.4.1.25506.8.35.18.4.10.1.32 【18】1.3.6.1.4.1.25506.8.35.12.2.3 【19】1.3.6.1.4.1.25506.8.35.12.2.3 【20】1.3.6.1.4.1.25506.8.35.12.2.3 【21】1.3.6.1.4.1.25506.8.35.12.2.3 【22】1.3.6.1.4.1.25506.8.35.12.2.3 【23】1.3.6.1.4.1.25506.8.35.12.2.4 【24】1.3.6.1.4.1.25506.8.35.12.2.4 【25】1.3.6.1.4.1.25506.8.35.12.2.4 【26】1.3.6.1.4.1.25506.8.35.12.2.4 【27】1.3.6.1.4.1.25506.8.35.12.2.4 | 【1】hh3cLswFrameIndex 【2】hh3cLswSlotIndex 【3】hh3cLswCpuIndex 【4】hh3cLswCpuMemory 【5】hh3cLswCpuMemoryFree 【6】hh3cLswCpuMemoryFreeRadio 【7】hh3cLswCpuMemoryHighTotal 【8】hh3cLswCpuMemoryHighFree 【9】hh3cLswCpuMemoryLowTotal 【10】hh3cLswCpuMemoryLowFree 【11】hh3cLswCpuMemorySecureThreshold 【12】hh3cLswCpuMemoryEarlyWarningThreshold 【13】hh3cLswCpuMemoryNormalThreshold 【14】hh3cLswCpuMemoryMinorThreshold 【15】hh3cLswCpuMemorySevereThreshold 【16】hh3cLswCpuMemoryCriticalThreshold 【17】hh3cLswCpuMemoryCurrentState 【18】hh3csLswTrapProcessMemoryInfo 【19】hh3csLswTrapProcessMemoryInfo 【20】hh3csLswTrapProcessMemoryInfo 【21】hh3csLswTrapProcessMemoryInfo 【22】hh3csLswTrapProcessMemoryInfo 【23】hh3csLswTrapSlubInfo 【24】hh3csLswTrapSlubInfo 【25】hh3csLswTrapSlubInfo 【26】hh3csLswTrapSlubInfo 【27】hh3csLswTrapSlubInfo | 【1】框号 【2】板号 【3】CPU编号 【4】系统总内存 【5】剩余内存 【6】剩余内存率 【7】High内存总值 【8】剩余High内存 【9】Low内存总值 【10】剩余Low内存 【11】安全阈值 【12】预告警阈值 【13】恢复阈值 【14】一级门限阈值 【15】二级门限阈值 【16】三级门限阈值 【17】当前内存状态 【18】进程使用信息（top1） 【19】进程使用信息（top2） 【20】进程使用信息（top3） 【21】进程使用信息（top4） 【22】进程使用信息（top5） 【23】Slub内存信息（top1） 【24】Slub内存信息（top2） 【25】Slub内存信息（top3） 【26】Slub内存信息（top4） 【27】Slub内存信息（top5） | 【1】hh3cLswFrameIndex hh3cLswSlotIndex hh3cLswCpuIndex 【2】hh3cLswFrameIndex hh3cLswSlotIndex hh3cLswCpuIndex 【3】hh3cLswFrameIndex hh3cLswSlotIndex hh3cLswCpuIndex 【4】hh3cLswFrameIndex hh3cLswSlotIndex hh3cLswCpuIndex 【5】hh3cLswFrameIndex hh3cLswSlotIndex hh3cLswCpuIndex 【6】hh3cLswFrameIndex hh3cLswSlotIndex hh3cLswCpuIndex 【7】hh3cLswFrameIndex hh3cLswSlotIndex hh3cLswCpuIndex 【8】hh3cLswFrameIndex hh3cLswSlotIndex hh3cLswCpuIndex 【9】hh3cLswFrameIndex hh3cLswSlotIndex hh3cLswCpuIndex 【10】hh3cLswFrameIndex hh3cLswSlotIndex hh3cLswCpuIndex 【11】hh3cLswFrameIndex hh3cLswSlotIndex hh3cLswCpuIndex 【12】hh3cLswFrameIndex hh3cLswSlotIndex hh3cLswCpuIndex 【13】hh3cLswFrameIndex hh3cLswSlotIndex hh3cLswCpuIndex 【14】hh3cLswFrameIndex hh3cLswSlotIndex hh3cLswCpuIndex 【15】hh3cLswFrameIndex hh3cLswSlotIndex hh3cLswCpuIndex 【16】hh3cLswFrameIndex hh3cLswSlotIndex hh3cLswCpuIndex 【17】hh3cLswFrameIndex hh3cLswSlotIndex hh3cLswCpuIndex 【18】无 【19】无 【20】无 【21】无 【22】无 【23】无 【24】无 【25】无 【26】无 【27】无 | 【1】Integer32 【2】Integer32 【3】Integer32 【4】CounterBasedGauge64 【5】CounterBasedGauge64 【6】Unsigned32 【7】CounterBasedGauge64 【8】CounterBasedGauge64 【9】CounterBasedGauge64 【10】CounterBasedGauge64 【11】Unsigned32 【12】Unsigned32 【13】Unsigned32 【14】Unsigned32 【15】Unsigned32 【16】Unsigned32 【17】INTEGER 【18】SnmpAdminString 【19】SnmpAdminString 【20】SnmpAdminString 【21】SnmpAdminString 【22】SnmpAdminString 【23】SnmpAdminString 【24】SnmpAdminString 【25】SnmpAdminString 【26】SnmpAdminString 【27】SnmpAdminString | 【1】同MIB标准取值 【2】同MIB标准取值 【3】同MIB标准取值 【4】同MIB标准取值 【5】同MIB标准取值 【6】同MIB标准取值 【7】同MIB标准取值 【8】同MIB标准取值 【9】同MIB标准取值 【10】同MIB标准取值 【11】1～100，百分比 【12】1～100，百分比 【13】1～100，百分比 【14】1～100，百分比 【15】1～100，百分比 【16】1～100，百分比 【17】secure(1), earlywarning(2),, normal(3), minor(4), severe(5), critical(6) 【18】同MIB标准取值, (hh3cLswProcessMemoryUsed-top1) 【19】同MIB标准取值, (hh3cLswProcessMemoryUsed-top2) 【20】同MIB标准取值, (hh3cLswProcessMemoryUsed-top3) 【21】同MIB标准取值, (hh3cLswProcessMemoryUsed-top4) 【22】同MIB标准取值, (hh3cLswProcessMemoryUsed-top5) 【23】同MIB标准取值, (hh3cLswSlubInfoUsed-top1) 【24】同MIB标准取值, (hh3cLswSlubInfoUsed-top2) 【25】同MIB标准取值, (hh3cLswSlubInfoUsed-top3) 【26】同MIB标准取值, (hh3cLswSlubInfoUsed-top4) 【27】同MIB标准取值, (hh3cLswSlubInfoUsed-top5) | 故障还未影响到服务质量，但为了避免更严重的故障，需要在适当时候进行处理或进一步观察。
03-设备管理 | HH3C-LswTRAP-MIB | hh3c-splat-trap.mib | hh3cMemoryUsageMinorRecoverNotification | 1.3.6.1.4.1.25506.8.35.12.1.36 | 内存一级门限告警恢复 | 恢复告警 | 警告 | - | - | 开启 | 在内存使用率从次要告警状态恢复时，发送该告警。 | 对系统无影响。 |  | 该告警无法关闭。 | 【1】1.3.6.1.4.1.25506.8.35.18.4.2.1.1 【2】1.3.6.1.4.1.25506.8.35.18.4.3.1.1 【3】1.3.6.1.4.1.25506.8.35.18.4.10.1.1 【4】1.3.6.1.4.1.25506.8.35.18.4.10.1.8 【5】1.3.6.1.4.1.25506.8.35.18.4.10.1.14 【6】1.3.6.1.4.1.25506.8.35.18.4.10.1.15 【7】1.3.6.1.4.1.25506.8.35.18.4.10.1.16 【8】1.3.6.1.4.1.25506.8.35.18.4.10.1.17 【9】1.3.6.1.4.1.25506.8.35.18.4.10.1.18 【10】1.3.6.1.4.1.25506.8.35.18.4.10.1.19 【11】1.3.6.1.4.1.25506.8.35.18.4.10.1.26 【12】1.3.6.1.4.1.25506.8.35.18.4.10.1.27 【13】1.3.6.1.4.1.25506.8.35.18.4.10.1.28 【14】1.3.6.1.4.1.25506.8.35.18.4.10.1.29 【15】1.3.6.1.4.1.25506.8.35.18.4.10.1.30 【16】1.3.6.1.4.1.25506.8.35.18.4.10.1.31 【17】1.3.6.1.4.1.25506.8.35.18.4.10.1.32 【18】1.3.6.1.4.1.25506.8.35.12.2.3 【19】1.3.6.1.4.1.25506.8.35.12.2.3 【20】1.3.6.1.4.1.25506.8.35.12.2.3 【21】1.3.6.1.4.1.25506.8.35.12.2.3 【22】1.3.6.1.4.1.25506.8.35.12.2.3 【23】1.3.6.1.4.1.25506.8.35.12.2.4 【24】1.3.6.1.4.1.25506.8.35.12.2.4 【25】1.3.6.1.4.1.25506.8.35.12.2.4 【26】1.3.6.1.4.1.25506.8.35.12.2.4 【27】1.3.6.1.4.1.25506.8.35.12.2.4 | 【1】hh3cLswFrameIndex 【2】hh3cLswSlotIndex 【3】hh3cLswCpuIndex 【4】hh3cLswCpuMemory 【5】hh3cLswCpuMemoryFree 【6】hh3cLswCpuMemoryFreeRadio 【7】hh3cLswCpuMemoryHighTotal 【8】hh3cLswCpuMemoryHighFree 【9】hh3cLswCpuMemoryLowTotal 【10】hh3cLswCpuMemoryLowFree 【11】hh3cLswCpuMemorySecureThreshold 【12】hh3cLswCpuMemoryEarlyWarningThreshold 【13】hh3cLswCpuMemoryNormalThreshold 【14】hh3cLswCpuMemoryMinorThreshold 【15】hh3cLswCpuMemorySevereThreshold 【16】hh3cLswCpuMemoryCriticalThreshold 【17】hh3cLswCpuMemoryCurrentState 【18】hh3csLswTrapProcessMemoryInfo 【19】hh3csLswTrapProcessMemoryInfo 【20】hh3csLswTrapProcessMemoryInfo 【21】hh3csLswTrapProcessMemoryInfo 【22】hh3csLswTrapProcessMemoryInfo 【23】hh3csLswTrapSlubInfo 【24】hh3csLswTrapSlubInfo 【25】hh3csLswTrapSlubInfo 【26】hh3csLswTrapSlubInfo 【27】hh3csLswTrapSlubInfo | 【1】框号 【2】板号 【3】CPU编号 【4】系统总内存 【5】剩余内存 【6】剩余内存率 【7】High内存总值 【8】剩余High内存 【9】Low内存总值 【10】剩余Low内存 【11】安全阈值 【12】预告警阈值 【13】恢复阈值 【14】一级门限阈值 【15】二级门限阈值 【16】三级门限阈值 【17】当前内存状态 【18】进程使用信息（top1） 【19】进程使用信息（top2） 【20】进程使用信息（top3） 【21】进程使用信息（top4） 【22】进程使用信息（top5） 【23】Slub内存信息（top1） 【24】Slub内存信息（top2） 【25】Slub内存信息（top3） 【26】Slub内存信息（top4） 【27】Slub内存信息（top5） | 【1】hh3cLswFrameIndex hh3cLswSlotIndex hh3cLswCpuIndex 【2】hh3cLswFrameIndex hh3cLswSlotIndex hh3cLswCpuIndex 【3】hh3cLswFrameIndex hh3cLswSlotIndex hh3cLswCpuIndex 【4】hh3cLswFrameIndex hh3cLswSlotIndex hh3cLswCpuIndex 【5】hh3cLswFrameIndex hh3cLswSlotIndex hh3cLswCpuIndex 【6】hh3cLswFrameIndex hh3cLswSlotIndex hh3cLswCpuIndex 【7】hh3cLswFrameIndex hh3cLswSlotIndex hh3cLswCpuIndex 【8】hh3cLswFrameIndex hh3cLswSlotIndex hh3cLswCpuIndex 【9】hh3cLswFrameIndex hh3cLswSlotIndex hh3cLswCpuIndex 【10】hh3cLswFrameIndex hh3cLswSlotIndex hh3cLswCpuIndex 【11】hh3cLswFrameIndex hh3cLswSlotIndex hh3cLswCpuIndex 【12】hh3cLswFrameIndex hh3cLswSlotIndex hh3cLswCpuIndex 【13】hh3cLswFrameIndex hh3cLswSlotIndex hh3cLswCpuIndex 【14】hh3cLswFrameIndex hh3cLswSlotIndex hh3cLswCpuIndex 【15】hh3cLswFrameIndex hh3cLswSlotIndex hh3cLswCpuIndex 【16】hh3cLswFrameIndex hh3cLswSlotIndex hh3cLswCpuIndex 【17】hh3cLswFrameIndex hh3cLswSlotIndex hh3cLswCpuIndex 【18】无 【19】无 【20】无 【21】无 【22】无 【23】无 【24】无 【25】无 【26】无 【27】无 | 【1】Integer32 【2】Integer32 【3】Integer32 【4】CounterBasedGauge64 【5】CounterBasedGauge64 【6】Unsigned32 【7】CounterBasedGauge64 【8】CounterBasedGauge64 【9】CounterBasedGauge64 【10】CounterBasedGauge64 【11】CounterBasedGauge64 【12】Unsigned32 【13】Unsigned32 【14】Unsigned32 【15】Unsigned32 【16】Unsigned32 【17】INTEGER 【18】SnmpAdminString 【19】SnmpAdminString 【20】SnmpAdminString 【21】SnmpAdminString 【22】SnmpAdminString 【23】SnmpAdminString 【24】SnmpAdminString 【25】SnmpAdminString 【26】SnmpAdminString 【27】SnmpAdminString | 【1】同MIB标准取值 【2】同MIB标准取值 【3】同MIB标准取值 【4】同MIB标准取值 【5】同MIB标准取值 【6】同MIB标准取值 【7】同MIB标准取值 【8】同MIB标准取值 【9】同MIB标准取值 【10】同MIB标准取值 【11】1～100，百分比 【12】1～100，百分比 【13】1～100，百分比 【14】1～100，百分比 【15】1～100，百分比 【16】1～100，百分比 【17】secure(1), earlywarning(2), normal(3), minor(4), severe(5), critical(6) 【18】同MIB标准取值, (hh3cLswProcessMemoryUsed-top1) 【19】同MIB标准取值, (hh3cLswProcessMemoryUsed-top2) 【20】同MIB标准取值, (hh3cLswProcessMemoryUsed-top3) 【21】同MIB标准取值, (hh3cLswProcessMemoryUsed-top4) 【22】同MIB标准取值, (hh3cLswProcessMemoryUsed-top5) 【23】同MIB标准取值, (hh3cLswSlubInfoUsed-top1) 【24】同MIB标准取值, (hh3cLswSlubInfoUsed-top2) 【25】同MIB标准取值, (hh3cLswSlubInfoUsed-top3) 【26】同MIB标准取值, (hh3cLswSlubInfoUsed-top4) 【27】同MIB标准取值, (hh3cLswSlubInfoUsed-top5) | 正常运行信息，无需处理。
03-设备管理 | HH3C-LswTRAP-MIB | hh3c-splat-trap.mib | hh3cMemoryUsageSevereNotification | 1.3.6.1.4.1.25506.8.35.12.1.37 | 内存二级门限告警 | 故障告警 | 重要 | 1.3.6.1.4.1.25506.8.35.12.1.38 | hh3cMemoryUsageSevereRecoverNotification | 开启 | 在内存使用率超过重要告警阀值时，发送该告警。该告警每3小时发送一次，直至告警消除或者产生更高级告警。 | 内存减少低于二级门限，部分业务功能受限。 |  | 该告警无法关闭。 | 【1】1.3.6.1.4.1.25506.8.35.18.4.2.1.1 【2】1.3.6.1.4.1.25506.8.35.18.4.3.1.1 【3】1.3.6.1.4.1.25506.8.35.18.4.10.1.1 【4】1.3.6.1.4.1.25506.8.35.18.4.10.1.8 【5】1.3.6.1.4.1.25506.8.35.18.4.10.1.14 【6】1.3.6.1.4.1.25506.8.35.18.4.10.1.15 【7】1.3.6.1.4.1.25506.8.35.18.4.10.1.16 【8】1.3.6.1.4.1.25506.8.35.18.4.10.1.17 【9】1.3.6.1.4.1.25506.8.35.18.4.10.1.18 【10】1.3.6.1.4.1.25506.8.35.18.4.10.1.19 【11】1.3.6.1.4.1.25506.8.35.18.4.10.1.26 【12】1.3.6.1.4.1.25506.8.35.18.4.10.1.27 【13】1.3.6.1.4.1.25506.8.35.18.4.10.1.28 【14】1.3.6.1.4.1.25506.8.35.18.4.10.1.29 【15】1.3.6.1.4.1.25506.8.35.18.4.10.1.30 【16】1.3.6.1.4.1.25506.8.35.18.4.10.1.31 【17】1.3.6.1.4.1.25506.8.35.18.4.10.1.32 【18】1.3.6.1.4.1.25506.8.35.12.2.3 【19】1.3.6.1.4.1.25506.8.35.12.2.3 【20】1.3.6.1.4.1.25506.8.35.12.2.3 【21】1.3.6.1.4.1.25506.8.35.12.2.3 【22】1.3.6.1.4.1.25506.8.35.12.2.3 【23】1.3.6.1.4.1.25506.8.35.12.2.4 【24】1.3.6.1.4.1.25506.8.35.12.2.4 【25】1.3.6.1.4.1.25506.8.35.12.2.4 【26】1.3.6.1.4.1.25506.8.35.12.2.4 【27】1.3.6.1.4.1.25506.8.35.12.2.4 | 【1】hh3cLswFrameIndex 【2】hh3cLswSlotIndex 【3】hh3cLswCpuIndex 【4】hh3cLswCpuMemory 【5】hh3cLswCpuMemoryFree 【6】hh3cLswCpuMemoryFreeRadio 【7】hh3cLswCpuMemoryHighTotal 【8】hh3cLswCpuMemoryHighFree 【9】hh3cLswCpuMemoryLowTotal 【10】hh3cLswCpuMemoryLowFree 【11】hh3cLswCpuMemorySecureThreshold 【12】hh3cLswCpuMemoryEarlyWarningThreshold 【13】hh3cLswCpuMemoryNormalThreshold 【14】hh3cLswCpuMemoryMinorThreshold 【15】hh3cLswCpuMemorySevereThreshold 【16】hh3cLswCpuMemoryCriticalThreshold 【17】hh3cLswCpuMemoryCurrentState 【18】hh3csLswTrapProcessMemoryInfo 【19】hh3csLswTrapProcessMemoryInfo 【20】hh3csLswTrapProcessMemoryInfo 【21】hh3csLswTrapProcessMemoryInfo 【22】hh3csLswTrapProcessMemoryInfo 【23】hh3csLswTrapSlubInfo 【24】hh3csLswTrapSlubInfo 【25】hh3csLswTrapSlubInfo 【26】hh3csLswTrapSlubInfo 【27】hh3csLswTrapSlubInfo | 【1】框号 【2】板号 【3】CPU编号 【4】系统总内存 【5】剩余内存 【6】剩余内存率 【7】High内存总值 【8】剩余High内存 【9】Low内存总值 【10】剩余Low内存 【11】安全阈值 【12】预告警阈值 【13】恢复阈值 【14】一级门限阈值 【15】二级门限阈值 【16】三级门限阈值 【17】当前内存状态 【18】进程使用信息（top1） 【19】进程使用信息（top2） 【20】进程使用信息（top3） 【21】进程使用信息（top4） 【22】进程使用信息（top5） 【23】Slub内存信息（top1） 【24】Slub内存信息（top2） 【25】Slub内存信息（top3） 【26】Slub内存信息（top4） 【27】Slub内存信息（top5） | 【1】hh3cLswFrameIndex hh3cLswSlotIndex hh3cLswCpuIndex 【2】hh3cLswFrameIndex hh3cLswSlotIndex hh3cLswCpuIndex 【3】hh3cLswFrameIndex hh3cLswSlotIndex hh3cLswCpuIndex 【4】hh3cLswFrameIndex hh3cLswSlotIndex hh3cLswCpuIndex 【5】hh3cLswFrameIndex hh3cLswSlotIndex hh3cLswCpuIndex 【6】hh3cLswFrameIndex hh3cLswSlotIndex hh3cLswCpuIndex 【7】hh3cLswFrameIndex hh3cLswSlotIndex hh3cLswCpuIndex 【8】hh3cLswFrameIndex hh3cLswSlotIndex hh3cLswCpuIndex 【9】hh3cLswFrameIndex hh3cLswSlotIndex hh3cLswCpuIndex 【10】hh3cLswFrameIndex hh3cLswSlotIndex hh3cLswCpuIndex 【11】hh3cLswFrameIndex hh3cLswSlotIndex hh3cLswCpuIndex 【12】hh3cLswFrameIndex hh3cLswSlotIndex hh3cLswCpuIndex 【13】hh3cLswFrameIndex hh3cLswSlotIndex hh3cLswCpuIndex 【14】hh3cLswFrameIndex hh3cLswSlotIndex hh3cLswCpuIndex 【15】hh3cLswFrameIndex hh3cLswSlotIndex hh3cLswCpuIndex 【16】hh3cLswFrameIndex hh3cLswSlotIndex hh3cLswCpuIndex 【17】hh3cLswFrameIndex hh3cLswSlotIndex hh3cLswCpuIndex 【18】无 【19】无 【20】无 【21】无 【22】无 【23】无 【24】无 【25】无 【26】无 【27】无 | 【1】Integer32 【2】Integer32 【3】Integer32 【4】CounterBasedGauge64 【5】CounterBasedGauge64 【6】Unsigned32 【7】CounterBasedGauge64 【8】CounterBasedGauge64 【9】CounterBasedGauge64 【10】CounterBasedGauge64 【11】Unsigned32 【12】Unsigned32 【13】Unsigned32 【14】Unsigned32 【15】Unsigned32 【16】Unsigned32 【17】INTEGER 【18】SnmpAdminString 【19】SnmpAdminString 【20】SnmpAdminString 【21】SnmpAdminString 【22】SnmpAdminString 【23】SnmpAdminString 【24】SnmpAdminString 【25】SnmpAdminString 【26】SnmpAdminString 【27】SnmpAdminString | 【1】同MIB标准取值 【2】同MIB标准取值 【3】同MIB标准取值 【4】同MIB标准取值 【5】同MIB标准取值 【6】同MIB标准取值 【7】同MIB标准取值 【8】同MIB标准取值 【9】同MIB标准取值 【10】同MIB标准取值 【11】1～100，百分比 【12】1～100，百分比 【13】1～100，百分比 【14】1～100，百分比 【15】1～100，百分比 【16】1～100，百分比 【17】secure(1), earlywarning(2), normal(3), minor(4), severe(5), critical(6) 【18】同MIB标准取值, (hh3cLswProcessMemoryUsed-top1) 【19】同MIB标准取值, (hh3cLswProcessMemoryUsed-top2) 【20】同MIB标准取值, (hh3cLswProcessMemoryUsed-top3) 【21】同MIB标准取值, (hh3cLswProcessMemoryUsed-top4) 【22】同MIB标准取值, (hh3cLswProcessMemoryUsed-top5) 【23】同MIB标准取值, (hh3cLswSlubInfoUsed-top1) 【24】同MIB标准取值, (hh3cLswSlubInfoUsed-top2) 【25】同MIB标准取值, (hh3cLswSlubInfoUsed-top3) 【26】同MIB标准取值, (hh3cLswSlubInfoUsed-top4) 【27】同MIB标准取值, (hh3cLswSlubInfoUsed-top5) | 故障影响到服务质量，需要采取紧急动作。
03-设备管理 | HH3C-LswTRAP-MIB | hh3c-splat-trap.mib | hh3cMemoryUsageSevereRecoverNotification | 1.3.6.1.4.1.25506.8.35.12.1.38 | 内存二级门限告警恢复 | 恢复告警 | 警告 | - | - | 开启 | 在内存使用率从严重告警状态恢复时，发送该告警。 | 对系统无影响。 |  | 该告警无法关闭。 | 【1】1.3.6.1.4.1.25506.8.35.18.4.2.1.1 【2】1.3.6.1.4.1.25506.8.35.18.4.3.1.1 【3】1.3.6.1.4.1.25506.8.35.18.4.10.1.1 【4】1.3.6.1.4.1.25506.8.35.18.4.10.1.8 【5】1.3.6.1.4.1.25506.8.35.18.4.10.1.14 【6】1.3.6.1.4.1.25506.8.35.18.4.10.1.15 【7】1.3.6.1.4.1.25506.8.35.18.4.10.1.16 【8】1.3.6.1.4.1.25506.8.35.18.4.10.1.17 【9】1.3.6.1.4.1.25506.8.35.18.4.10.1.18 【10】1.3.6.1.4.1.25506.8.35.18.4.10.1.19 【11】1.3.6.1.4.1.25506.8.35.18.4.10.1.26 【12】1.3.6.1.4.1.25506.8.35.18.4.10.1.27 【13】1.3.6.1.4.1.25506.8.35.18.4.10.1.28 【14】1.3.6.1.4.1.25506.8.35.18.4.10.1.29 【15】1.3.6.1.4.1.25506.8.35.18.4.10.1.30 【16】1.3.6.1.4.1.25506.8.35.18.4.10.1.31 【17】1.3.6.1.4.1.25506.8.35.18.4.10.1.32 【18】1.3.6.1.4.1.25506.8.35.12.2.3 【19】1.3.6.1.4.1.25506.8.35.12.2.3 【20】1.3.6.1.4.1.25506.8.35.12.2.3 【21】1.3.6.1.4.1.25506.8.35.12.2.3 【22】1.3.6.1.4.1.25506.8.35.12.2.3 【23】1.3.6.1.4.1.25506.8.35.12.2.4 【24】1.3.6.1.4.1.25506.8.35.12.2.4 【25】1.3.6.1.4.1.25506.8.35.12.2.4 【26】1.3.6.1.4.1.25506.8.35.12.2.4 【27】1.3.6.1.4.1.25506.8.35.12.2.4 | 【1】hh3cLswFrameIndex 【2】hh3cLswSlotIndex 【3】hh3cLswCpuIndex 【4】hh3cLswCpuMemory 【5】hh3cLswCpuMemoryFree 【6】hh3cLswCpuMemoryFreeRadio 【7】hh3cLswCpuMemoryHighTotal 【8】hh3cLswCpuMemoryHighFree 【9】hh3cLswCpuMemoryLowTotal 【10】hh3cLswCpuMemoryLowFree 【11】hh3cLswCpuMemorySecureThreshold 【12】hh3cLswCpuMemoryEarlyWarningThreshold 【13】hh3cLswCpuMemoryNormalThreshold 【14】hh3cLswCpuMemoryMinorThreshold 【15】hh3cLswCpuMemorySevereThreshold 【16】hh3cLswCpuMemoryCriticalThreshold 【17】hh3cLswCpuMemoryCurrentState 【18】hh3csLswTrapProcessMemoryInfo 【19】hh3csLswTrapProcessMemoryInfo 【20】hh3csLswTrapProcessMemoryInfo 【21】hh3csLswTrapProcessMemoryInfo 【22】hh3csLswTrapProcessMemoryInfo 【23】hh3csLswTrapSlubInfo 【24】hh3csLswTrapSlubInfo 【25】hh3csLswTrapSlubInfo 【26】hh3csLswTrapSlubInfo 【27】hh3csLswTrapSlubInfo | 【1】框号 【2】板号 【3】CPU编号 【4】系统总内存 【5】剩余内存 【6】剩余内存率 【7】High内存总值 【8】剩余High内存 【9】Low内存总值 【10】剩余Low内存 【11】安全阈值 【12】预告警阈值 【13】恢复阈值 【14】一级门限阈值 【15】二级门限阈值 【16】三级门限阈值 【17】当前内存状态 【18】进程使用信息（top1） 【19】进程使用信息（top2） 【20】进程使用信息（top3） 【21】进程使用信息（top4） 【22】进程使用信息（top5） 【23】Slub内存信息（top1） 【24】Slub内存信息（top2） 【25】Slub内存信息（top3） 【26】Slub内存信息（top4） 【27】Slub内存信息（top5） | 【1】hh3cLswFrameIndex hh3cLswSlotIndex hh3cLswCpuIndex 【2】hh3cLswFrameIndex hh3cLswSlotIndex hh3cLswCpuIndex 【3】hh3cLswFrameIndex hh3cLswSlotIndex hh3cLswCpuIndex 【4】hh3cLswFrameIndex hh3cLswSlotIndex hh3cLswCpuIndex 【5】hh3cLswFrameIndex hh3cLswSlotIndex hh3cLswCpuIndex 【6】hh3cLswFrameIndex hh3cLswSlotIndex hh3cLswCpuIndex 【7】hh3cLswFrameIndex hh3cLswSlotIndex hh3cLswCpuIndex 【8】hh3cLswFrameIndex hh3cLswSlotIndex hh3cLswCpuIndex 【9】hh3cLswFrameIndex hh3cLswSlotIndex hh3cLswCpuIndex 【10】hh3cLswFrameIndex hh3cLswSlotIndex hh3cLswCpuIndex 【11】hh3cLswFrameIndex hh3cLswSlotIndex hh3cLswCpuIndex 【12】hh3cLswFrameIndex hh3cLswSlotIndex hh3cLswCpuIndex 【13】hh3cLswFrameIndex hh3cLswSlotIndex hh3cLswCpuIndex 【14】hh3cLswFrameIndex hh3cLswSlotIndex hh3cLswCpuIndex 【15】hh3cLswFrameIndex hh3cLswSlotIndex hh3cLswCpuIndex 【16】hh3cLswFrameIndex hh3cLswSlotIndex hh3cLswCpuIndex 【17】hh3cLswFrameIndex hh3cLswSlotIndex hh3cLswCpuIndex 【18】无 【19】无 【20】无 【21】无 【22】无 【23】无 【24】无 【25】无 【26】无 【27】无 | 【1】Integer32 【2】Integer32 【3】Integer32 【4】CounterBasedGauge64 【5】CounterBasedGauge64 【6】Unsigned32 【7】CounterBasedGauge64 【8】CounterBasedGauge64 【9】CounterBasedGauge64 【10】CounterBasedGauge64 【11】Unsigned32 【12】Unsigned32 【13】Unsigned32 【14】Unsigned32 【15】Unsigned32 【16】Unsigned32 【17】INTEGER 【18】SnmpAdminString 【19】SnmpAdminString 【20】SnmpAdminString 【21】SnmpAdminString 【22】SnmpAdminString 【23】SnmpAdminString 【24】SnmpAdminString 【25】SnmpAdminString 【26】SnmpAdminString 【27】SnmpAdminString | 【1】同MIB标准取值 【2】同MIB标准取值 【3】同MIB标准取值 【4】同MIB标准取值 【5】同MIB标准取值 【6】同MIB标准取值 【7】同MIB标准取值 【8】同MIB标准取值 【9】同MIB标准取值 【10】同MIB标准取值 【11】1～100，百分比 【12】1～100，百分比 【13】1～100，百分比 【14】1～100，百分比 【15】1～100，百分比 【16】1～100，百分比 【17】secure(1), earlywarning(2), normal(3), minor(4), severe(5), critical(6) 【18】同MIB标准取值, (hh3cLswProcessMemoryUsed-top1) 【19】同MIB标准取值, (hh3cLswProcessMemoryUsed-top2) 【20】同MIB标准取值, (hh3cLswProcessMemoryUsed-top3) 【21】同MIB标准取值, (hh3cLswProcessMemoryUsed-top4) 【22】同MIB标准取值, (hh3cLswProcessMemoryUsed-top5) 【23】同MIB标准取值, (hh3cLswSlubInfoUsed-top1) 【24】同MIB标准取值, (hh3cLswSlubInfoUsed-top2) 【25】同MIB标准取值, (hh3cLswSlubInfoUsed-top3) 【26】同MIB标准取值, (hh3cLswSlubInfoUsed-top4) 【27】同MIB标准取值, (hh3cLswSlubInfoUsed-top5) | 正常运行信息，无需处理。
03-设备管理 | HH3C-LswTRAP-MIB | hh3c-splat-trap.mib | hh3cMemoryUsageCriticalNotification | 1.3.6.1.4.1.25506.8.35.12.1.39 | 内存三级门限告警 | 故障告警 | 紧急 | 1.3.6.1.4.1.25506.8.35.12.1.40 | hh3cMemoryUsageCriticalRecoverNotification | 开启 | 在内存使用率超过重要告警阀值时，发送该告警。该告警每1小时发送一次，直至告警消除。 | 内存严重不足，低于三级门限，正常通信会受到影响。 |  | 该告警无法关闭。 | 【1】1.3.6.1.4.1.25506.8.35.18.4.2.1.1 【2】1.3.6.1.4.1.25506.8.35.18.4.3.1.1 【3】1.3.6.1.4.1.25506.8.35.18.4.10.1.1 【4】1.3.6.1.4.1.25506.8.35.18.4.10.1.8 【5】1.3.6.1.4.1.25506.8.35.18.4.10.1.14 【6】1.3.6.1.4.1.25506.8.35.18.4.10.1.15 【7】1.3.6.1.4.1.25506.8.35.18.4.10.1.16 【8】1.3.6.1.4.1.25506.8.35.18.4.10.1.17 【9】1.3.6.1.4.1.25506.8.35.18.4.10.1.18 【10】1.3.6.1.4.1.25506.8.35.18.4.10.1.19 【11】1.3.6.1.4.1.25506.8.35.18.4.10.1.26 【12】1.3.6.1.4.1.25506.8.35.18.4.10.1.27 【13】1.3.6.1.4.1.25506.8.35.18.4.10.1.28 【14】1.3.6.1.4.1.25506.8.35.18.4.10.1.29 【15】1.3.6.1.4.1.25506.8.35.18.4.10.1.30 【16】1.3.6.1.4.1.25506.8.35.18.4.10.1.31 【17】1.3.6.1.4.1.25506.8.35.18.4.10.1.32 【18】1.3.6.1.4.1.25506.8.35.12.2.3 【19】1.3.6.1.4.1.25506.8.35.12.2.3 【20】1.3.6.1.4.1.25506.8.35.12.2.3 【21】1.3.6.1.4.1.25506.8.35.12.2.3 【22】1.3.6.1.4.1.25506.8.35.12.2.3 【23】1.3.6.1.4.1.25506.8.35.12.2.4 【24】1.3.6.1.4.1.25506.8.35.12.2.4 【25】1.3.6.1.4.1.25506.8.35.12.2.4 【26】1.3.6.1.4.1.25506.8.35.12.2.4 【27】1.3.6.1.4.1.25506.8.35.12.2.4 | 【1】hh3cLswFrameIndex 【2】hh3cLswSlotIndex 【3】hh3cLswCpuIndex 【4】hh3cLswCpuMemory 【5】hh3cLswCpuMemoryFree 【6】hh3cLswCpuMemoryFreeRadio 【7】hh3cLswCpuMemoryHighTotal 【8】hh3cLswCpuMemoryHighFree 【9】hh3cLswCpuMemoryLowTotal 【10】hh3cLswCpuMemoryLowFree 【11】hh3cLswCpuMemorySecureThreshold 【12】hh3cLswCpuMemoryEarlyWarningThreshold 【13】hh3cLswCpuMemoryNormalThreshold 【14】hh3cLswCpuMemoryMinorThreshold 【15】hh3cLswCpuMemorySevereThreshold 【16】hh3cLswCpuMemoryCriticalThreshold 【17】hh3cLswCpuMemoryCurrentState 【18】hh3csLswTrapProcessMemoryInfo 【19】hh3csLswTrapProcessMemoryInfo 【20】hh3csLswTrapProcessMemoryInfo 【21】hh3csLswTrapProcessMemoryInfo 【22】hh3csLswTrapProcessMemoryInfo 【23】hh3csLswTrapSlubInfo 【24】hh3csLswTrapSlubInfo 【25】hh3csLswTrapSlubInfo 【26】hh3csLswTrapSlubInfo 【27】hh3csLswTrapSlubInfo | 【1】框号 【2】板号 【3】CPU编号 【4】系统总内存 【5】剩余内存 【6】剩余内存率 【7】High内存总值 【8】剩余High内存 【9】Low内存总值 【10】剩余Low内存 【11】安全阈值 【12】预告警阈值 【13】恢复阈值 【14】一级门限阈值 【15】二级门限阈值 【16】三级门限阈值 【17】当前内存状态 【18】进程使用信息（top1） 【19】进程使用信息（top2） 【20】进程使用信息（top3） 【21】进程使用信息（top4） 【22】进程使用信息（top5） 【23】Slub内存信息（top1） 【24】Slub内存信息（top2） 【25】Slub内存信息（top3） 【26】Slub内存信息（top4） 【27】Slub内存信息（top5） | 【1】hh3cLswFrameIndex hh3cLswSlotIndex hh3cLswCpuIndex 【2】hh3cLswFrameIndex hh3cLswSlotIndex hh3cLswCpuIndex 【3】hh3cLswFrameIndex hh3cLswSlotIndex hh3cLswCpuIndex 【4】hh3cLswFrameIndex hh3cLswSlotIndex hh3cLswCpuIndex 【5】hh3cLswFrameIndex hh3cLswSlotIndex hh3cLswCpuIndex 【6】hh3cLswFrameIndex hh3cLswSlotIndex hh3cLswCpuIndex 【7】hh3cLswFrameIndex hh3cLswSlotIndex hh3cLswCpuIndex 【8】hh3cLswFrameIndex hh3cLswSlotIndex hh3cLswCpuIndex 【9】hh3cLswFrameIndex hh3cLswSlotIndex hh3cLswCpuIndex 【10】hh3cLswFrameIndex hh3cLswSlotIndex hh3cLswCpuIndex 【11】hh3cLswFrameIndex hh3cLswSlotIndex hh3cLswCpuIndex 【12】hh3cLswFrameIndex hh3cLswSlotIndex hh3cLswCpuIndex 【13】hh3cLswFrameIndex hh3cLswSlotIndex hh3cLswCpuIndex 【14】hh3cLswFrameIndex hh3cLswSlotIndex hh3cLswCpuIndex 【15】hh3cLswFrameIndex hh3cLswSlotIndex hh3cLswCpuIndex 【16】hh3cLswFrameIndex hh3cLswSlotIndex hh3cLswCpuIndex 【17】hh3cLswFrameIndex hh3cLswSlotIndex hh3cLswCpuIndex 【18】无 【19】无 【20】无 【21】无 【22】无 【23】无 【24】无 【25】无 【26】无 【27】无 | 【1】Integer32 【2】Integer32 【3】Integer32 【4】CounterBasedGauge64 【5】CounterBasedGauge64 【6】Unsigned32 【7】CounterBasedGauge64 【8】CounterBasedGauge64 【9】CounterBasedGauge64 【10】CounterBasedGauge64 【11】Unsigned32 【12】Unsigned32 【13】Unsigned32 【14】Unsigned32 【15】Unsigned32 【16】Unsigned32 【17】INTEGER 【18】SnmpAdminString 【19】SnmpAdminString 【20】SnmpAdminString 【21】SnmpAdminString 【22】SnmpAdminString 【23】SnmpAdminString 【24】SnmpAdminString 【25】SnmpAdminString 【26】SnmpAdminString 【27】SnmpAdminString | 【1】同MIB标准取值 【2】同MIB标准取值 【3】同MIB标准取值 【4】同MIB标准取值 【5】同MIB标准取值 【6】同MIB标准取值 【7】同MIB标准取值 【8】同MIB标准取值 【9】同MIB标准取值 【10】同MIB标准取值 【11】1～100，百分比 【12】1～100，百分比 【13】1～100，百分比 【14】1～100，百分比 【15】1～100，百分比 【16】1～100，百分比 【17】secure(1), earlywarning(2), normal(3), minor(4), severe(5), critical(6) 【18】同MIB标准取值, (hh3cLswProcessMemoryUsed-top1) 【19】同MIB标准取值, (hh3cLswProcessMemoryUsed-top2) 【20】同MIB标准取值, (hh3cLswProcessMemoryUsed-top3) 【21】同MIB标准取值, (hh3cLswProcessMemoryUsed-top4) 【22】同MIB标准取值, (hh3cLswProcessMemoryUsed-top5) 【23】同MIB标准取值, (hh3cLswSlubInfoUsed-top1) 【24】同MIB标准取值, (hh3cLswSlubInfoUsed-top2) 【25】同MIB标准取值, (hh3cLswSlubInfoUsed-top3) 【26】同MIB标准取值, (hh3cLswSlubInfoUsed-top4) 【27】同MIB标准取值, (hh3cLswSlubInfoUsed-top5) | 故障影响到系统提供的服务，需要立即采取相应动作。
03-设备管理 | HH3C-LswTRAP-MIB | hh3c-splat-trap.mib | hh3cMemoryUsageCriticalRecoverNotification | 1.3.6.1.4.1.25506.8.35.12.1.40 | 内存三级门限告警恢复 | 恢复告警 | 警告 | - | - | 开启 | 在内存使用率从紧急告警状态恢复时，发送该告警。 | 对系统无影响。 |  | 该告警无法关闭。 | 【1】1.3.6.1.4.1.25506.8.35.18.4.2.1.1 【2】1.3.6.1.4.1.25506.8.35.18.4.3.1.1 【3】1.3.6.1.4.1.25506.8.35.18.4.10.1.1 【4】1.3.6.1.4.1.25506.8.35.18.4.10.1.8 【5】1.3.6.1.4.1.25506.8.35.18.4.10.1.14 【6】1.3.6.1.4.1.25506.8.35.18.4.10.1.15 【7】1.3.6.1.4.1.25506.8.35.18.4.10.1.16 【8】1.3.6.1.4.1.25506.8.35.18.4.10.1.17 【9】1.3.6.1.4.1.25506.8.35.18.4.10.1.18 【10】1.3.6.1.4.1.25506.8.35.18.4.10.1.19 【11】1.3.6.1.4.1.25506.8.35.18.4.10.1.26 【12】1.3.6.1.4.1.25506.8.35.18.4.10.1.27 【13】1.3.6.1.4.1.25506.8.35.18.4.10.1.28 【14】1.3.6.1.4.1.25506.8.35.18.4.10.1.29 【15】1.3.6.1.4.1.25506.8.35.18.4.10.1.30 【16】1.3.6.1.4.1.25506.8.35.18.4.10.1.31 【17】1.3.6.1.4.1.25506.8.35.18.4.10.1.32 【18】1.3.6.1.4.1.25506.8.35.18.4.10.1.33 【19】1.3.6.1.4.1.25506.8.35.12.2.3 【20】1.3.6.1.4.1.25506.8.35.12.2.3 【21】1.3.6.1.4.1.25506.8.35.12.2.3 【22】1.3.6.1.4.1.25506.8.35.12.2.3 【23】1.3.6.1.4.1.25506.8.35.12.2.3 【24】1.3.6.1.4.1.25506.8.35.12.2.4 【25】1.3.6.1.4.1.25506.8.35.12.2.4 【26】1.3.6.1.4.1.25506.8.35.12.2.4 【27】1.3.6.1.4.1.25506.8.35.12.2.4 【28】1.3.6.1.4.1.25506.8.35.12.2.4 | 【1】hh3cLswFrameIndex 【2】hh3cLswSlotIndex 【3】hh3cLswCpuIndex 【4】hh3cLswCpuMemory 【5】hh3cLswCpuMemoryFree 【6】hh3cLswCpuMemoryFreeRadio 【7】hh3cLswCpuMemoryHighTotal 【8】hh3cLswCpuMemoryHighFree 【9】hh3cLswCpuMemoryLowTotal 【10】hh3cLswCpuMemoryLowFree 【11】hh3cLswCpuMemorySecureThreshold 【12】hh3cLswCpuMemoryEarlyWarningThreshold 【13】hh3cLswCpuMemoryNormalThreshold 【14】hh3cLswCpuMemoryMinorThreshold 【15】hh3cLswCpuMemorySevereThreshold 【16】hh3cLswCpuMemoryCriticalThreshold 【17】hh3cLswCpuMemoryCurrentState 【18】hh3cLswCpuMemoryUsageThreshold 【19】hh3csLswTrapProcessMemoryInfo 【20】hh3csLswTrapProcessMemoryInfo 【21】hh3csLswTrapProcessMemoryInfo 【22】hh3csLswTrapProcessMemoryInfo 【23】hh3csLswTrapProcessMemoryInfo 【24】hh3csLswTrapSlubInfo 【25】hh3csLswTrapSlubInfo 【26】hh3csLswTrapSlubInfo 【27】hh3csLswTrapSlubInfo 【28】hh3csLswTrapSlubInfo | 【1】框号 【2】板号 【3】CPU编号 【4】系统总内存 【5】剩余内存 【6】剩余内存率 【7】High内存总值 【8】剩余High内存 【9】Low内存总值 【10】剩余Low内存 【11】安全阈值 【12】预告警阈值 【13】恢复阈值 【14】一级门限阈值 【15】二级门限阈值 【16】三级门限阈值 【17】当前内存状态 【18】内存使用率门限阈值 【19】进程使用信息（top1） 【20】进程使用信息（top2） 【21】进程使用信息（top3） 【22】进程使用信息（top4） 【23】进程使用信息（top5） 【24】Slub内存信息（top1） 【25】Slub内存信息（top2） 【26】Slub内存信息（top3） 【27】Slub内存信息（top4） 【28】Slub内存信息（top5） | 【1】hh3cLswFrameIndex hh3cLswSlotIndex hh3cLswCpuIndex 【2】hh3cLswFrameIndex hh3cLswSlotIndex hh3cLswCpuIndex 【3】hh3cLswFrameIndex hh3cLswSlotIndex hh3cLswCpuIndex 【4】hh3cLswFrameIndex hh3cLswSlotIndex hh3cLswCpuIndex 【5】hh3cLswFrameIndex hh3cLswSlotIndex hh3cLswCpuIndex 【6】hh3cLswFrameIndex hh3cLswSlotIndex hh3cLswCpuIndex 【7】hh3cLswFrameIndex hh3cLswSlotIndex hh3cLswCpuIndex 【8】hh3cLswFrameIndex hh3cLswSlotIndex hh3cLswCpuIndex 【9】hh3cLswFrameIndex hh3cLswSlotIndex hh3cLswCpuIndex 【10】hh3cLswFrameIndex hh3cLswSlotIndex hh3cLswCpuIndex 【11】hh3cLswFrameIndex hh3cLswSlotIndex hh3cLswCpuIndex 【12】hh3cLswFrameIndex hh3cLswSlotIndex hh3cLswCpuIndex 【13】hh3cLswFrameIndex hh3cLswSlotIndex hh3cLswCpuIndex 【14】hh3cLswFrameIndex hh3cLswSlotIndex hh3cLswCpuIndex 【15】hh3cLswFrameIndex hh3cLswSlotIndex hh3cLswCpuIndex 【16】hh3cLswFrameIndex hh3cLswSlotIndex hh3cLswCpuIndex 【17】hh3cLswFrameIndex hh3cLswSlotIndex hh3cLswCpuIndex 【18】hh3cLswFrameIndex hh3cLswSlotIndex hh3cLswCpuIndex 【19】无 【20】无 【21】无 【22】无 【23】无 【24】无 【25】无 【26】无 【27】无 【28】无 | 【1】Integer32 【2】Integer32 【3】Integer32 【4】CounterBasedGauge64 【5】CounterBasedGauge64 【6】Unsigned32 【7】CounterBasedGauge64 【8】CounterBasedGauge64 【9】CounterBasedGauge64 【10】CounterBasedGauge64 【11】Unsigned32 【12】Unsigned32 【13】Unsigned32 【14】Unsigned32 【15】Unsigned32 【16】Unsigned32 【17】INTEGER 【18】CounterBasedGauge64 【19】SnmpAdminString 【20】SnmpAdminString 【21】SnmpAdminString 【22】SnmpAdminString 【23】SnmpAdminString 【24】SnmpAdminString 【25】SnmpAdminString 【26】SnmpAdminString 【27】SnmpAdminString 【28】SnmpAdminString | 【1】同MIB标准取值 【2】同MIB标准取值 【3】同MIB标准取值 【4】同MIB标准取值 【5】同MIB标准取值 【6】同MIB标准取值 【7】同MIB标准取值 【8】同MIB标准取值 【9】同MIB标准取值 【10】同MIB标准取值 【11】1～100，百分比 【12】1～100，百分比 【13】1～100，百分比 【14】1～100，百分比 【15】1～100，百分比 【16】1～100，百分比 【17】secure(1), earlywarning(2), normal(3), minor(4), severe(5), critical(6) 【18】1～100，百分比 【19】同MIB标准取值, (hh3cLswProcessMemoryUsed-top1) 【20】同MIB标准取值, (hh3cLswProcessMemoryUsed-top2) 【21】同MIB标准取值, (hh3cLswProcessMemoryUsed-top3) 【22】同MIB标准取值, (hh3cLswProcessMemoryUsed-top4) 【23】同MIB标准取值, (hh3cLswProcessMemoryUsed-top5) 【24】同MIB标准取值, (hh3cLswSlubInfoUsed-top1) 【25】同MIB标准取值, (hh3cLswSlubInfoUsed-top2) 【26】同MIB标准取值, (hh3cLswSlubInfoUsed-top3) 【27】同MIB标准取值, (hh3cLswSlubInfoUsed-top4) 【28】同MIB标准取值, (hh3cLswSlubInfoUsed-top5) | 正常运行信息，无需处理。
03-设备管理 | HH3C-LswTRAP-MIB | hh3c-splat-trap.mib | hh3cLoadFinished | 1.3.6.1.4.1.25506.8.35.12.1.20 | 加载结束 | 事件告警 | 警告 | - | - | 开启 | 加载模块在加载结束时，发送该告警。 | 对系统无影响。 |  | 该告警无法关闭。 | 【1】1.3.6.1.4.1.25506.8.35.18.4.2.1.1 【2】1.3.6.1.4.1.25506.8.35.18.4.3.1.1 | 【1】hh3cLswFrameIndex 【2】hh3cLswSlotIndex | 【1】Chassis号 【2】Slot号 | 【1】hh3cLswFrameIndex hh3cLswSlotIndex 【2】hh3cLswFrameIndex hh3cLswSlotIndex | 【1】Integer 【2】Integer | 【1】同MIB标准取值 【2】同MIB标准取值 | 正常运行信息，无需处理。
03-设备管理 | HH3C-LswTRAP-MIB | hh3c-splat-trap.mib | hh3cBootImageUpdated | 1.3.6.1.4.1.25506.8.35.12.1.24 | 版本升级trap | 事件告警 | 警告 | - | - | 开启 | 升级设备启动列表完成时，发送该告警。 | 对系统无影响。 |  | 该告警无法关闭。 | 【1】1.3.6.1.4.1.25506.8.35.18.4.2.1.1 【2】1.3.6.1.4.1.25506.8.35.18.4.3.1.1 | 【1】hh3cLswFrameIndex 【2】hh3cLswSlotIndex | 【1】Chassis号 【2】Slot号 | 【1】hh3cLswFrameIndex hh3cLswSlotIndex 【2】hh3cLswFrameIndex hh3cLswSlotIndex | 【1】Integer 【2】Integer | 【1】同MIB标准取值 【2】同MIB标准取值 | 正常运行信息，无需处理
03-设备管理 | HH3C-LswTRAP-MIB | hh3c-splat-trap.mib | hh3cRequestLoading | 1.3.6.1.4.1.25506.8.35.12.1.18 | 处理加载请求 | 事件告警 | 警告 | - | - | 开启 | 在加载服务端收到加载请求时，发送该告警。 | 对系统无影响。 |  | 该告警无法关闭。 | 【1】1.3.6.1.4.1.25506.8.35.18.4.2.1.1 【2】1.3.6.1.4.1.25506.8.35.18.4.3.1.1 | 【1】hh3cLswFrameIndex 【2】hh3cLswSlotIndex | 【1】Chassis号 【2】Slot号 | 【1】hh3cLswFrameIndex hh3cLswSlotIndex 【2】hh3cLswFrameIndex hh3cLswSlotIndex | 【1】Integer 【2】Integer | 【1】同MIB标准取值 【2】同MIB标准取值 | 正常运行信息，无需处理
03-设备管理 | HH3C-LswTRAP-MIB | hh3c-splat-trap.mib | hh3cBoardHeartbeatTimeout | 1.3.6.1.4.1.25506.8.35.12.3.0.46 | 主控和其他板的心跳超时 | 故障告警 | 警告 | 1.3.6.1.4.1.25506.8.35.12.3.0.47 | hh3cBoardHeartbeatResume | 开启 | 检测到主控与其它板的心跳超时时，发送该告警。 | 主控与其它板的通信可能异常。 |  | 该告警无法关闭。 | 【1】1.3.6.1.4.1.25506.8.35.18.4.2.1.1 【2】1.3.6.1.4.1.25506.8.35.18.4.3.1.1 【3】1.3.6.1.4.1.25506.8.35.18.4.10.1.1 【4】1.3.6.1.4.1.25506.8.35.18.4.3.1.1 | 【1】hh3cLswFrameIndex 【2】hh3cLswSlotIndex 【3】hh3cLswCpuIndex 【4】hh3cHeartbeatTimeoutSeconds | 【1】Chassis号 【2】Slot号 【3】cpu号 【4】心跳超时时间 | 【1】hh3cLswFrameIndex hh3cLswSlotIndex hh3cLswCpuIndex 【2】hh3cLswFrameIndex hh3cLswSlotIndex hh3cLswCpuIndex 【3】hh3cLswFrameIndex hh3cLswSlotIndex hh3cLswCpuIndex 【4】无 | 【1】Integer 【2】Integer 【3】Integer 【4】Integer | 【1】同MIB标准取值 【2】同MIB标准取值 【3】同MIB标准取值 【4】同MIB标准取值 | 检查板间连接状态。
03-设备管理 | HH3C-LswTRAP-MIB | hh3c-splat-trap.mib | hh3cBoardHeartbeatResume | 1.3.6.1.4.1.25506.8.35.12.3.0.47 | 主控和其他板的心跳恢复 | 事件告警 | 警告 | - | - | 开启 | 检查到主控和其他板的心跳恢复时，发送该告警。 | 对系统无影响。 |  | 该告警无法关闭。 | 【1】1.3.6.1.4.1.25506.8.35.18.4.2.1.1 【2】1.3.6.1.4.1.25506.8.35.18.4.3.1.1 【3】1.3.6.1.4.1.25506.8.35.18.4.10.1.1 | 【1】hh3cLswFrameIndex 【2】hh3cLswSlotIndex 【3】hh3cLswCpuIndex | 【1】Chassis号 【2】Slot号 【3】cpu号 | 【1】hh3cLswFrameIndex hh3cLswSlotIndex hh3cLswCpuIndex 【2】hh3cLswFrameIndex hh3cLswSlotIndex hh3cLswCpuIndex 【3】hh3cLswFrameIndex hh3cLswSlotIndex hh3cLswCpuIndex | 【1】Integer 【2】Integer 【3】Integer | 【1】同MIB标准取值 【2】同MIB标准取值 【3】同MIB标准取值 | 正常运行信息，无需处理
03-设备管理 | HH3C-LswTRAP-MIB | hh3c-splat-trap.mib | hh3cCommunicateError | 1.3.6.1.4.1.25506.8.35.12.3.0.48 | LIPC通信超时 | 故障告警 | 重要 | 1.3.6.1.4.1.25506.8.35.12.3.0.49 | hh3cCommunicateResume | 开启 | LIPC节点间通信遇到Timeout时，发送该告警。 | 系统内部板间通信可能异常。 |  | 该告警无法关闭。 | 【1】1.3.6.1.4.1.25506.8.35.12.2.20 【2】1.3.6.1.4.1.25506.8.35.12.2.21 【3】1.3.6.1.4.1.25506.8.35.12.2.22 【4】1.3.6.1.4.1.25506.8.35.12.2.23 【5】1.3.6.1.4.1.25506.8.35.12.2.24 【6】1.3.6.1.4.1.25506.8.35.12.2.25 | 【1】hh3cDevTrapSrcChassis 【2】hh3cDevTrapSrcSlot 【3】hh3cDevTrapSrcCpu 【4】hh3cDevTrapDestChassis 【5】hh3cDevTrapDestSlot 【6】hh3cDevTrapDestCpu | 【1】源端框号 【2】源端槽号 【3】源端CPU号 【4】目的端框号 【5】目的端槽号 【6】目的端CPU号 | 【1】无 【2】无 【3】无 【4】无 【5】无 【6】无 | 【1】Integer32 【2】Integer32 【3】Integer32 【4】Integer32 【5】Integer32 【6】Integer32 | 【1】同MIB标准取值 【2】同MIB标准取值 【3】同MIB标准取值 【4】同MIB标准取值 【5】同MIB标准取值 【6】同MIB标准取值 | 如果持续10分钟以上未恢复，请联系H3C技术支持工程师。
03-设备管理 | HH3C-LswTRAP-MIB | hh3c-splat-trap.mib | hh3cCommunicateResume | 1.3.6.1.4.1.25506.8.35.12.3.0.49 | LIPC通信恢复 | 恢复告警 | 警告 | - | - | 开启 | 遇到超时断开后，LIPC链接又恢复时，发送该告警。 | 对系统无影响。 |  | 该告警无法关闭。 | 【1】1.3.6.1.4.1.25506.8.35.12.2.20 【2】1.3.6.1.4.1.25506.8.35.12.2.21 【3】1.3.6.1.4.1.25506.8.35.12.2.22 【4】1.3.6.1.4.1.25506.8.35.12.2.23 【5】1.3.6.1.4.1.25506.8.35.12.2.24 【6】1.3.6.1.4.1.25506.8.35.12.2.25 | 【1】hh3cDevTrapSrcChassis 【2】hh3cDevTrapSrcSlot 【3】hh3cDevTrapSrcCpu 【4】hh3cDevTrapDestChassis 【5】hh3cDevTrapDestSlot 【6】hh3cDevTrapDestCpu | 【1】源端框号 【2】源端槽号 【3】源端CPU号 【4】目的端框号 【5】目的端槽号 【6】目的端CPU号 | 【1】无 【2】无 【3】无 【4】无 【5】无 【6】无 | 【1】Integer32 【2】Integer32 【3】Integer32 【4】Integer32 【5】Integer32 【6】Integer32 | 【1】同MIB标准取值 【2】同MIB标准取值 【3】同MIB标准取值 【4】同MIB标准取值 【5】同MIB标准取值 【6】同MIB标准取值 | 正常运行信息，无需处理
03-设备管理 | HH3C-LswTRAP-MIB | hh3c-splat-trap.mib | hh3cBoardRebooted | 1.3.6.1.4.1.25506.8.35.12.3.0.50 | 单板重启完成 | 事件告警 | 重要 | - | - | 开启 | 单板重启完成时，发送该告警。 | 对系统无影响。 |  | 该告警无法关闭。 | 【1】1.3.6.1.4.1.25506.8.35.12.2.26 【2】1.3.6.1.4.1.25506.8.35.12.2.20 【3】1.3.6.1.4.1.25506.8.35.12.2.21 【4】1.3.6.1.4.1.25506.8.35.12.2.22 | 【1】hh3cDevTrapRebootReason 【2】hh3cDevTrapSrcChassis 【3】hh3cDevTrapSrcSlot 【4】hh3cDevTrapSrcCpu | 【1】单板重启失败原因 【2】源端框号 【3】源端槽号 【4】源端CPU号 | 【1】无 【2】无 【3】无 【4】无 | 【1】SnmpAdminString 【2】Integer32 【3】Integer32 【4】Integer32 | 【1】同MIB标准取值 【2】同MIB标准取值 【3】同MIB标准取值 【4】同MIB标准取值 | 请确认是否非预期的重启。
03-设备管理 | HH3C-LswTRAP-MIB | hh3c-splat-trap.mib | hh3cDevTrapSlaveSwitchFail | 1.3.6.1.4.1.25506.8.35.12.3.0.51 | 主备倒换失败 | 事件告警 | 重要 | - | - | 开启 | 主备倒换命令失败时，发送该告警，可能原因如下： 没有备用主控板； 备用主控板启动尚未完成； 系统正在重启； 其它原因导致重启失败。 | 未完成主备倒换。 |  | 该告警无法关闭。 | 【1】1.3.6.1.4.1.25506.8.35.12.2.27 | 【1】hh3cDevTrapSlaveSwitchFailReason | 【1】主备倒换失败原因 | 【1】 | 【1】INTEGER | 【1】同MIB标准取值 | 请根据提示原因采取相应处理： 如果没有备用主控板，不能执行主备倒换； 如果备用主控板尚未启动完成，请等待备用主控板启动完成进入稳态后再执行主备倒换； 如果系统正在重启，不能执行主备倒换； 如果是其它原因，请联系H3C技术支持工程师。
03-设备管理 | HH3C-LswTRAP-MIB | hh3c-splat-trap.mib | hh3cAllBoardHeartbeatTimeout | 1.3.6.1.4.1.25506.8.35.12.3.0.52 | 主控与所有板失去连接 | 故障告警 | 重要 | 1.3.6.1.4.1.25506.8.35.12.3.0.53 | hh3cAllBoardHeartbeatResume | 开启 | 主控板和所有板都失去连接时，发送该告警。 | 主控板可能异常。 |  | 该告警无法关闭。 | 【1】1.3.6.1.4.1.25506.8.35.12.2.19 | 【1】hh3cHeartbeatTimeoutSeconds | 【1】心跳超时时间 | 【1】无 | 【1】Unsigned32 | 【1】同MIB标准取值 | 请联系H3C技术支持工程师。
03-设备管理 | HH3C-LswTRAP-MIB | hh3c-splat-trap.mib | hh3cAllBoardHeartbeatResume | 1.3.6.1.4.1.25506.8.35.12.3.0.53 | 任意板与主控恢复心跳 | 恢复告警 | 警告 | - | - | 开启 | 任意板和主控板恢复心跳时，发送该告警。 | 对系统无影响。 |  | 该告警无法关闭。 | 【1】1.3.6.1.4.1.25506.8.35.12.2.19 | 【1】hh3cHeartbeatTimeoutSeconds | 【1】心跳超时时间 | 【1】无 | 【1】Unsigned32 | 【1】同MIB标准取值 | 正常运行信息，无需处理
03-设备管理 | HH3C-POWER-ETH-EXT-MIB | hh3c-power-eth-ext.mib | hh3cpsePDChangeNotification | 1.3.6.1.4.1.25506.2.14.6.1 | PD状态改变 | 事件告警 | 警告 | - | - | 开启 | PD插入或者拔出时，发送该告警。 | 对系统无影响。 |  | 开启 MIB：将pethNotificationControlEnable设置为true(1)。 关闭 MIB：将pethNotificationControlEnable设置为false(2)。 | 【1】1.3.6.1.2.1.105.1.1.1.6 | 【1】pethPsePortDetectionStatus | 【1】PSE端口探测状态 | 【1】pethPsePortGroupIndex pethPsePortIndex | 【1】INTEGER | 【1】disabled(1)、searching(2)、deliveringPower(3)、fault(4)、test(5)、otherFault(6) | 请检查PD连接情况，确保PD连接正常。 如果是人为干预后触发的告警，无需处理。
03-设备管理 | HH3C-POWER-ETH-EXT-MIB | hh3c-power-eth-ext.mib | hh3cPOEPdClassInvalid | 1.3.6.1.4.1.25506.2.14.6.20 | 无效分类PD | 事件告警 | 重要 | - | - | 开启 | 端口检测到无效分类的PD时，发送该告警。 该告警由产品调用。 | 对系统无影响。 |  | 该告警无法关闭。 | 【1】 | 【1】1.3.6.1.4.1.25506.2.14.12 hh3cPOEPortName | 【1】Poe端口名 | 【1】无 | 【1】DisplayString | 【1】同MIB标准取值 | 请确认接入PD是否符合PoE标准。
03-设备管理 | HH3C-POWER-ETH-EXT-MIB | hh3c-power-eth-ext.mib | hh3cPOEPdClassOvercurrent | 1.3.6.1.4.1.25506.2.14.6.21 | 分类过流PD | 事件告警 | 重要 | - | - | 开启 | 端口检测到分类过流PD时，发送该告警。 该告警由产品调用。 | 影响系统向PD供电。 |  | 该告警无法关闭。 | 【1】 | 【1】1.3.6.1.4.1.25506.2.14.12 hh3cPOEPortName | 【1】Poe端口名 | 【1】无 | 【1】DisplayString | 【1】同MIB标准取值 | 请拔出对应的PD。
03-设备管理 | HH3C-POWER-ETH-EXT-MIB | hh3c-power-eth-ext.mib | hh3cPOEPdPowerOvercurrent | 1.3.6.1.4.1.25506.2.14.6.22 | PD过流 | 事件告警 | 重要 | - | - | 开启 | 端口检测到PD过流时，发送该告警。 该告警由产品调用。 | 影响系统向PD供电。 |  | 该告警无法关闭。 | 【1】 | 【1】1.3.6.1.4.1.25506.2.14.12 hh3cPOEPortName | 【1】Poe端口名 | 【1】无 | 【1】DisplayString | 【1】同MIB标准取值 | 请拔出对应PD。
03-设备管理 | HH3C-RES-MON-MIB | hh3c-res-mon.mib | hh3cResMonMinorNotification | 1.3.6.1.4.1.25506.2.169.3.0.1 | 硬件资源一级门限告警 | 故障告警 | 次要 | 1.3.6.1.4.1.25506.2.169.3.0.2 | hh3cResMonMinorRecoverNotification | 开启 | 在剩余硬件资源从大于变为低于hh3cResMonMinorThreshold阈值时，发送该告警。 | 对系统无影响。 |  | 该告警不可关闭。 | 【1】1.3.6.1.4.1.25506.2.169.2.1.1.1 【2】1.3.6.1.4.1.25506.2.169.2.1.1.2 【3】1.3.6.1.4.1.25506.2.169.2.1.1.3 【4】1.3.6.1.4.1.25506.2.169.2.1.1.4 【5】1.3.6.1.4.1.25506.2.169.2.1.1.5 【6】1.3.6.1.4.1.25506.2.169.2.1.1.6 【7】1.3.6.1.4.1.25506.2.169.2.1.1.7 【8】1.3.6.1.4.1.25506.2.169.2.2.1.2 【9】1.3.6.1.4.1.25506.2.169.2.2.1.3 【10】1.3.6.1.4.1.25506.2.169.2.2.1.4 【11】1.3.6.1.4.1.25506.2.169.3.1.1 | 【1】hh3cResMonChassisIndex 【2】hh3cResMonSlotIndex 【3】hh3cResMonCpuIndex 【4】hh3cResMonResourceName 【5】hh3cResMonThresholdUnit 【6】hh3cResMonMinorThreshold 【7】hh3cResMonSevereThreshold 【8】hh3cResMonCurrent 【9】hh3cResMonFree 【10】hh3cResMonTotal 【11】hh3cResMonAdditionalInfo | 【1】框索引 【2】板索引 【3】CPU索引 【4】硬件资源名称 【5】阈值单位 【6】一级门限阈值 【7】二级门限阈值 【8】当前硬件资源值 【9】剩余硬件资源值 【10】硬件资源总 【11】附加信息 | 【1】hh3cResMonChassisIndex hh3cResMonSlotIndex hh3cResMonCpuIndex hh3cResMonResourceName 【2】hh3cResMonChassisIndex hh3cResMonSlotIndex hh3cResMonCpuIndex hh3cResMonResourceName 【3】hh3cResMonChassisIndex hh3cResMonSlotIndex hh3cResMonCpuIndex hh3cResMonResourceName 【4】hh3cResMonChassisIndex hh3cResMonSlotIndex hh3cResMonCpuIndex hh3cResMonResourceName 【5】hh3cResMonChassisIndex hh3cResMonSlotIndex hh3cResMonCpuIndex hh3cResMonResourceName 【6】hh3cResMonChassisIndex hh3cResMonSlotIndex hh3cResMonCpuIndex hh3cResMonResourceName 【7】hh3cResMonChassisIndex hh3cResMonSlotIndex hh3cResMonCpuIndex hh3cResMonResourceName 【8】hh3cResMonChassisIndex hh3cResMonSlotIndex hh3cResMonCpuIndex hh3cResMonResourceName 【9】hh3cResMonChassisIndex hh3cResMonSlotIndex hh3cResMonCpuIndex hh3cResMonResourceName 【10】hh3cResMonChassisIndex hh3cResMonSlotIndex hh3cResMonCpuIndex hh3cResMonResourceName 【11】hh3cResMonChassisIndex hh3cResMonSlotIndex hh3cResMonCpuIndex hh3cResMonResourceName | 【1】Unsigned32 【2】Unsigned32 【3】Unsigned32 【4】OCTET STRING 【5】INTEGER 【6】Unsigned32 【7】Unsigned32 【8】Unsigned32 【9】Unsigned32 【10】Unsigned32 【11】OCTET STRING | 【1】同MIB标准取值 【2】同MIB标准取值 【3】同MIB标准取值 【4】同MIB标准取值 【5】absolute(1),, percentage(2) 【6】同MIB标准取值 【7】同MIB标准取值 【8】同MIB标准取值 【9】同MIB标准取值 【10】同MIB标准取值 【11】同MIB标准取值 | 故障还未影响到服务质量，但为了避免更严重的故障，需要在适当的时候进行处理或进一步观察。
03-设备管理 | HH3C-RES-MON-MIB | hh3c-res-mon.mib | hh3cResMonMinorRecoverNotification | 1.3.6.1.4.1.25506.2.169.3.0.2 | 硬件资源一级门限告警恢复 | 恢复告警 | 次要 | - | - | 开启 | 在剩余硬件资源从低于到大于hh3cResMonMinorThreshold阈值时，发送该告警。 | 对系统无影响。 |  | 该告警不可关闭。 | 【1】1.3.6.1.4.1.25506.2.169.2.1.1.1 【2】1.3.6.1.4.1.25506.2.169.2.1.1.2 【3】1.3.6.1.4.1.25506.2.169.2.1.1.3 【4】1.3.6.1.4.1.25506.2.169.2.1.1.4 【5】1.3.6.1.4.1.25506.2.169.2.1.1.5 【6】1.3.6.1.4.1.25506.2.169.2.1.1.6 【7】1.3.6.1.4.1.25506.2.169.2.1.1.7 【8】1.3.6.1.4.1.25506.2.169.2.2.1.2 【9】1.3.6.1.4.1.25506.2.169.2.2.1.3 【10】1.3.6.1.4.1.25506.2.169.2.2.1.4 【11】1.3.6.1.4.1.25506.2.169.3.1.1 | 【1】hh3cResMonChassisIndex 【2】hh3cResMonSlotIndex 【3】hh3cResMonCpuIndex 【4】hh3cResMonResourceName 【5】hh3cResMonThresholdUnit 【6】hh3cResMonMinorThreshold 【7】hh3cResMonSevereThreshold 【8】hh3cResMonCurrent 【9】hh3cResMonFree 【10】hh3cResMonTotal 【11】hh3cResMonAdditionalInfo | 【1】框索引 【2】板索引 【3】CPU索引 【4】硬件资源名称 【5】阈值单位 【6】一级门限阈值 【7】二级门限阈值 【8】当前硬件资源值 【9】剩余硬件资源值 【10】硬件资源总 【11】附加信息 | 【1】hh3cResMonChassisIndex hh3cResMonSlotIndex hh3cResMonCpuIndex hh3cResMonResourceName 【2】hh3cResMonChassisIndex hh3cResMonSlotIndex hh3cResMonCpuIndex hh3cResMonResourceName 【3】hh3cResMonChassisIndex hh3cResMonSlotIndex hh3cResMonCpuIndex hh3cResMonResourceName 【4】hh3cResMonChassisIndex hh3cResMonSlotIndex hh3cResMonCpuIndex hh3cResMonResourceName 【5】hh3cResMonChassisIndex hh3cResMonSlotIndex hh3cResMonCpuIndex hh3cResMonResourceName 【6】hh3cResMonChassisIndex hh3cResMonSlotIndex hh3cResMonCpuIndex hh3cResMonResourceName 【7】hh3cResMonChassisIndex hh3cResMonSlotIndex hh3cResMonCpuIndex hh3cResMonResourceName 【8】hh3cResMonChassisIndex hh3cResMonSlotIndex hh3cResMonCpuIndex hh3cResMonResourceName 【9】hh3cResMonChassisIndex hh3cResMonSlotIndex hh3cResMonCpuIndex hh3cResMonResourceName 【10】hh3cResMonChassisIndex hh3cResMonSlotIndex hh3cResMonCpuIndex hh3cResMonResourceName 【11】hh3cResMonChassisIndex hh3cResMonSlotIndex hh3cResMonCpuIndex hh3cResMonResourceName | 【1】Unsigned32 【2】Unsigned32 【3】Unsigned32 【4】OCTET STRING 【5】INTEGER 【6】Unsigned32 【7】Unsigned32 【8】Unsigned32 【9】Unsigned32 【10】Unsigned32 【11】OCTET STRING | 【1】同MIB标准取值 【2】同MIB标准取值 【3】同MIB标准取值 【4】同MIB标准取值 【5】absolute(1)、percentage(2) 【6】同MIB标准取值 【7】同MIB标准取值 【8】同MIB标准取值 【9】同MIB标准取值 【10】同MIB标准取值 【11】同MIB标准取值 | 正常运行信息，无需处理。
03-设备管理 | HH3C-RES-MON-MIB | hh3c-res-mon.mib | hh3cResMonSevereNotification | 1.3.6.1.4.1.25506.2.169.3.0.3 | 硬件资源二级门限告警 | 故障告警 | 重要 | 1.3.6.1.4.1.25506.2.169.3.0.4 | hh3cResMonSevereRecoverNotification | 开启 | 在剩余硬件资源大于变为低于hh3cResMonSevereThreshold阈值时，发送该告警。 | 使用该硬件资源的功能即将受限或不可用。 |  | 该告警不可关闭。 | 【1】1.3.6.1.4.1.25506.2.169.2.1.1.1 【2】1.3.6.1.4.1.25506.2.169.2.1.1.2 【3】1.3.6.1.4.1.25506.2.169.2.1.1.3 【4】1.3.6.1.4.1.25506.2.169.2.1.1.4 【5】1.3.6.1.4.1.25506.2.169.2.1.1.5 【6】1.3.6.1.4.1.25506.2.169.2.1.1.6 【7】1.3.6.1.4.1.25506.2.169.2.1.1.7 【8】1.3.6.1.4.1.25506.2.169.2.2.1.2 【9】1.3.6.1.4.1.25506.2.169.2.2.1.3 【10】1.3.6.1.4.1.25506.2.169.2.2.1.4 【11】1.3.6.1.4.1.25506.2.169.3.1.1 | 【1】hh3cResMonChassisIndex 【2】hh3cResMonSlotIndex 【3】hh3cResMonCpuIndex 【4】hh3cResMonResourceName 【5】hh3cResMonThresholdUnit 【6】hh3cResMonMinorThreshold 【7】hh3cResMonSevereThreshold 【8】hh3cResMonCurrent 【9】hh3cResMonFree 【10】hh3cResMonTotal 【11】hh3cResMonAdditionalInfo | 【1】框索引 【2】板索引 【3】CPU索引 【4】硬件资源名称 【5】阈值单位 【6】一级门限阈值 【7】二级门限阈值 【8】当前硬件资源值 【9】剩余硬件资源值 【10】硬件资源总 【11】附加信息 | 【1】hh3cResMonChassisIndex hh3cResMonSlotIndex hh3cResMonCpuIndex hh3cResMonResourceName 【2】hh3cResMonChassisIndex hh3cResMonSlotIndex hh3cResMonCpuIndex hh3cResMonResourceName 【3】hh3cResMonChassisIndex hh3cResMonSlotIndex hh3cResMonCpuIndex hh3cResMonResourceName 【4】hh3cResMonChassisIndex hh3cResMonSlotIndex hh3cResMonCpuIndex hh3cResMonResourceName 【5】hh3cResMonChassisIndex hh3cResMonSlotIndex hh3cResMonCpuIndex hh3cResMonResourceName 【6】hh3cResMonChassisIndex hh3cResMonSlotIndex hh3cResMonCpuIndex hh3cResMonResourceName 【7】hh3cResMonChassisIndex hh3cResMonSlotIndex hh3cResMonCpuIndex hh3cResMonResourceName 【8】hh3cResMonChassisIndex hh3cResMonSlotIndex hh3cResMonCpuIndex hh3cResMonResourceName 【9】hh3cResMonChassisIndex hh3cResMonSlotIndex hh3cResMonCpuIndex hh3cResMonResourceName 【10】hh3cResMonChassisIndex hh3cResMonSlotIndex hh3cResMonCpuIndex hh3cResMonResourceName 【11】hh3cResMonChassisIndex hh3cResMonSlotIndex hh3cResMonCpuIndex hh3cResMonResourceName | 【1】Unsigned32 【2】Unsigned32 【3】Unsigned32 【4】OCTET STRING 【5】INTEGER 【6】Unsigned32 【7】Unsigned32 【8】Unsigned32 【9】Unsigned32 【10】Unsigned32 【11】OCTET STRING | 【1】同MIB标准取值 【2】同MIB标准取值 【3】同MIB标准取值 【4】同MIB标准取值 【5】absolute(1),, percentage(2) 【6】同MIB标准取值 【7】同MIB标准取值 【8】同MIB标准取值 【9】同MIB标准取值 【10】同MIB标准取值 【11】同MIB标准取值 | 故障影响到服务质量，需要采取紧急应对动作。
03-设备管理 | HH3C-RES-MON-MIB | hh3c-res-mon.mib | hh3cResMonSevereRecoverNotification | 1.3.6.1.4.1.25506.2.169.3.0.4 | 硬件资源二级门限告警恢复 | 恢复告警 | 重要 | - | - | 开启 | 在剩余硬件资源从低于到大于hh3cResMonSevereThreshold阈值时，发送该告警。 | 对系统无影响。 |  | 该告警不可关闭。 | 【1】1.3.6.1.4.1.25506.2.169.2.1.1.1 【2】1.3.6.1.4.1.25506.2.169.2.1.1.2 【3】1.3.6.1.4.1.25506.2.169.2.1.1.3 【4】1.3.6.1.4.1.25506.2.169.2.1.1.4 【5】1.3.6.1.4.1.25506.2.169.2.1.1.5 【6】1.3.6.1.4.1.25506.2.169.2.1.1.6 【7】1.3.6.1.4.1.25506.2.169.2.1.1.7 【8】1.3.6.1.4.1.25506.2.169.2.2.1.2 【9】1.3.6.1.4.1.25506.2.169.2.2.1.3 【10】1.3.6.1.4.1.25506.2.169.2.2.1.4 【11】1.3.6.1.4.1.25506.2.169.3.1.1 | 【1】hh3cResMonChassisIndex 【2】hh3cResMonSlotIndex 【3】hh3cResMonCpuIndex 【4】hh3cResMonResourceName 【5】hh3cResMonThresholdUnit 【6】hh3cResMonMinorThreshold 【7】hh3cResMonSevereThreshold 【8】hh3cResMonCurrent 【9】hh3cResMonFree 【10】hh3cResMonTotal 【11】hh3cResMonAdditionalInfo | 【1】框索引 【2】板索引 【3】CPU索引 【4】硬件资源名称 【5】阈值单位 【6】一级门限阈值 【7】二级门限阈值 【8】当前硬件资源值 【9】剩余硬件资源值 【10】硬件资源总 【11】附加信息 | 【1】hh3cResMonChassisIndex hh3cResMonSlotIndex hh3cResMonCpuIndex hh3cResMonResourceName 【2】hh3cResMonChassisIndex hh3cResMonSlotIndex hh3cResMonCpuIndex hh3cResMonResourceName 【3】hh3cResMonChassisIndex hh3cResMonSlotIndex hh3cResMonCpuIndex hh3cResMonResourceName 【4】hh3cResMonChassisIndex hh3cResMonSlotIndex hh3cResMonCpuIndex hh3cResMonResourceName 【5】hh3cResMonChassisIndex hh3cResMonSlotIndex hh3cResMonCpuIndex hh3cResMonResourceName 【6】hh3cResMonChassisIndex hh3cResMonSlotIndex hh3cResMonCpuIndex hh3cResMonResourceName 【7】hh3cResMonChassisIndex hh3cResMonSlotIndex hh3cResMonCpuIndex hh3cResMonResourceName 【8】hh3cResMonChassisIndex hh3cResMonSlotIndex hh3cResMonCpuIndex hh3cResMonResourceName 【9】hh3cResMonChassisIndex hh3cResMonSlotIndex hh3cResMonCpuIndex hh3cResMonResourceName 【10】hh3cResMonChassisIndex hh3cResMonSlotIndex hh3cResMonCpuIndex hh3cResMonResourceName 【11】hh3cResMonChassisIndex hh3cResMonSlotIndex hh3cResMonCpuIndex hh3cResMonResourceName | 【1】Unsigned32 【2】Unsigned32 【3】Unsigned32 【4】OCTET STRING 【5】INTEGER 【6】Unsigned32 【7】Unsigned32 【8】Unsigned32 【9】Unsigned32 【10】Unsigned32 【11】OCTET STRING | 【1】同MIB标准取值 【2】同MIB标准取值 【3】同MIB标准取值 【4】同MIB标准取值 【5】absolute(1),, percentage(2) 【6】同MIB标准取值 【7】同MIB标准取值 【8】同MIB标准取值 【9】同MIB标准取值 【10】同MIB标准取值 【11】同MIB标准取值 | 正常运行信息，无需处理。
03-设备管理 | HH3C-RES-MON-MIB | hh3c-res-mon.mib | hh3cResMonUsedUpNotification | 1.3.6.1.4.1.25506.2.169.3.0.5 | 硬件资源耗尽告警 | 故障告警 | 紧急 | 1.3.6.1.4.1.25506.2.169.3.0.6 | hh3cResMonUsedUpRecoverNotification | 开启 | 在剩余硬件资源用尽时，发送该告警。 | 使用该硬件资源的功能受限或不可用。 |  | 该告警不可关闭。 | 【1】1.3.6.1.4.1.25506.2.169.2.1.1.1 【2】1.3.6.1.4.1.25506.2.169.2.1.1.2 【3】1.3.6.1.4.1.25506.2.169.2.1.1.3 【4】1.3.6.1.4.1.25506.2.169.2.1.1.4 【5】1.3.6.1.4.1.25506.2.169.2.1.1.5 【6】1.3.6.1.4.1.25506.2.169.2.1.1.6 【7】1.3.6.1.4.1.25506.2.169.2.1.1.7 【8】1.3.6.1.4.1.25506.2.169.2.2.1.2 【9】1.3.6.1.4.1.25506.2.169.2.2.1.3 【10】1.3.6.1.4.1.25506.2.169.2.2.1.4 【11】1.3.6.1.4.1.25506.2.169.3.1.1 | 【1】hh3cResMonChassisIndex 【2】hh3cResMonSlotIndex 【3】hh3cResMonCpuIndex 【4】hh3cResMonResourceName 【5】hh3cResMonThresholdUnit 【6】hh3cResMonMinorThreshold 【7】hh3cResMonSevereThreshold 【8】hh3cResMonCurrent 【9】hh3cResMonFree 【10】hh3cResMonTotal 【11】hh3cResMonAdditionalInfo | 【1】框索引 【2】板索引 【3】CPU索引 【4】硬件资源名称 【5】阈值单位 【6】一级门限阈值 【7】二级门限阈值 【8】当前硬件资源值 【9】剩余硬件资源值 【10】硬件资源总 【11】附加信息 | 【1】hh3cResMonChassisIndex hh3cResMonSlotIndex hh3cResMonCpuIndex hh3cResMonResourceName 【2】hh3cResMonChassisIndex hh3cResMonSlotIndex hh3cResMonCpuIndex hh3cResMonResourceName 【3】hh3cResMonChassisIndex hh3cResMonSlotIndex hh3cResMonCpuIndex hh3cResMonResourceName 【4】hh3cResMonChassisIndex hh3cResMonSlotIndex hh3cResMonCpuIndex hh3cResMonResourceName 【5】hh3cResMonChassisIndex hh3cResMonSlotIndex hh3cResMonCpuIndex hh3cResMonResourceName 【6】hh3cResMonChassisIndex hh3cResMonSlotIndex hh3cResMonCpuIndex hh3cResMonResourceName 【7】hh3cResMonChassisIndex hh3cResMonSlotIndex hh3cResMonCpuIndex hh3cResMonResourceName 【8】hh3cResMonChassisIndex hh3cResMonSlotIndex hh3cResMonCpuIndex hh3cResMonResourceName 【9】hh3cResMonChassisIndex hh3cResMonSlotIndex hh3cResMonCpuIndex hh3cResMonResourceName 【10】hh3cResMonChassisIndex hh3cResMonSlotIndex hh3cResMonCpuIndex hh3cResMonResourceName 【11】hh3cResMonChassisIndex hh3cResMonSlotIndex hh3cResMonCpuIndex hh3cResMonResourceName | 【1】Unsigned32 【2】Unsigned32 【3】Unsigned32 【4】OCTET STRING 【5】INTEGER 【6】Unsigned32 【7】Unsigned32 【8】Unsigned32 【9】Unsigned32 【10】Unsigned32 【11】OCTET STRING | 【1】同MIB标准取值 【2】同MIB标准取值 【3】同MIB标准取值 【4】同MIB标准取值 【5】absolute(1),, percentage(2) 【6】同MIB标准取值 【7】同MIB标准取值 【8】同MIB标准取值 【9】同MIB标准取值 【10】同MIB标准取值 【11】同MIB标准取值 | 故障影响到系统提供的服务，需要立即采取相应动作。
03-设备管理 | HH3C-RES-MON-MIB | hh3c-res-mon.mib | hh3cResMonUsedUpRecoverNotification | 1.3.6.1.4.1.25506.2.169.3.0.6 | 硬件资源耗尽告警恢复 | 恢复告警 | 紧急 | - | - | 开启 | 在剩余硬件资源从用尽恢复至有剩余时，发送该告警。 | 对系统无影响。 |  | 该告警不可关闭。 | 【1】1.3.6.1.4.1.25506.2.169.2.1.1.1 【2】1.3.6.1.4.1.25506.2.169.2.1.1.2 【3】1.3.6.1.4.1.25506.2.169.2.1.1.3 【4】1.3.6.1.4.1.25506.2.169.2.1.1.4 【5】1.3.6.1.4.1.25506.2.169.2.1.1.5 【6】1.3.6.1.4.1.25506.2.169.2.1.1.6 【7】1.3.6.1.4.1.25506.2.169.2.1.1.7 【8】1.3.6.1.4.1.25506.2.169.2.2.1.2 【9】1.3.6.1.4.1.25506.2.169.2.2.1.3 【10】1.3.6.1.4.1.25506.2.169.2.2.1.4 【11】1.3.6.1.4.1.25506.2.169.3.1.1 | 【1】hh3cResMonChassisIndex 【2】hh3cResMonSlotIndex 【3】hh3cResMonCpuIndex 【4】hh3cResMonResourceName 【5】hh3cResMonThresholdUnit 【6】hh3cResMonMinorThreshold 【7】hh3cResMonSevereThreshold 【8】hh3cResMonCurrent 【9】hh3cResMonFree 【10】hh3cResMonTotal 【11】hh3cResMonAdditionalInfo | 【1】框索引 【2】板索引 【3】CPU索引 【4】硬件资源名称 【5】阈值单位 【6】一级门限阈值 【7】二级门限阈值 【8】当前硬件资源值 【9】剩余硬件资源值 【10】硬件资源总 【11】附加信息 | 【1】hh3cResMonChassisIndex hh3cResMonSlotIndex hh3cResMonCpuIndex hh3cResMonResourceName 【2】hh3cResMonChassisIndex hh3cResMonSlotIndex hh3cResMonCpuIndex hh3cResMonResourceName 【3】hh3cResMonChassisIndex hh3cResMonSlotIndex hh3cResMonCpuIndex hh3cResMonResourceName 【4】hh3cResMonChassisIndex hh3cResMonSlotIndex hh3cResMonCpuIndex hh3cResMonResourceName 【5】hh3cResMonChassisIndex hh3cResMonSlotIndex hh3cResMonCpuIndex hh3cResMonResourceName 【6】hh3cResMonChassisIndex hh3cResMonSlotIndex hh3cResMonCpuIndex hh3cResMonResourceName 【7】hh3cResMonChassisIndex hh3cResMonSlotIndex hh3cResMonCpuIndex hh3cResMonResourceName 【8】hh3cResMonChassisIndex hh3cResMonSlotIndex hh3cResMonCpuIndex hh3cResMonResourceName 【9】hh3cResMonChassisIndex hh3cResMonSlotIndex hh3cResMonCpuIndex hh3cResMonResourceName 【10】hh3cResMonChassisIndex hh3cResMonSlotIndex hh3cResMonCpuIndex hh3cResMonResourceName 【11】hh3cResMonChassisIndex hh3cResMonSlotIndex hh3cResMonCpuIndex hh3cResMonResourceName | 【1】Unsigned32 【2】Unsigned32 【3】Unsigned32 【4】OCTET STRING 【5】INTEGER 【6】Unsigned32 【7】Unsigned32 【8】Unsigned32 【9】Unsigned32 【10】Unsigned32 【11】OCTET STRING | 【1】同MIB标准取值 【2】同MIB标准取值 【3】同MIB标准取值 【4】同MIB标准取值 【5】absolute(1),, percentage(2) 【6】同MIB标准取值 【7】同MIB标准取值 【8】同MIB标准取值 【9】同MIB标准取值 【10】同MIB标准取值 【11】同MIB标准取值 | 正常运行信息，无需处理
03-设备管理 | HH3C-TRAP-MIB | hh3c-trap.mib | hh3cArpTabFullTrap | 1.3.6.1.4.1.25506.2.38.1.2.4.1 | ARP表项已满 | 事件告警 | 重要 | - | - | 开启 | 当ARP表项的数量达到最大数目时，系统会发送告警。 | ARP表项中不能再加入新的ARP表项，可能会影响业务。 |  | 该告警无法关闭。 | 【1】1.3.6.1.4.1.25506.2.38.1.2.3.1 | 【1】hh3cArpTabLen | 【1】ARP表满时发送的trap中所带的表长信息 | 【1】无 | 【1】Integer32 | 【1】同MIB标准取值 | 1.执行display arp entry-limit命令查看设备支持ARP表项的最大数目。 2.执行display arp all count命令查看所有ARP表项的数目，检查Total number of entries字段的值，确认ARP表项的数目是否达到设备支持的最大值。 3.执行display arp all命令，检查ARP表项中是静态ARP表项数量较多还是动态ARP表项数量较多。 - 如果是静态ARP表项数量较多，请执行步骤4。 - 如果是动态ARP表项数量较多，请执行步骤5。 4.根据网络规划和业务部署，检查配置的静态ARP表项是否是用户必需的。 - 如果静态ARP表项是用户必需的，请执行步骤6。 - 如果静态ARP表项不是用户必需的，在确保业务不受影响的前提下，执行undo arp命令删除指定的ARP表项或者执行reset arp static命令清除所有静态ARP表项。 5.执行arp max-learning-number命令，将设备允许学习动态ARP表项的最大数目的数值调小。对于动态ARP表项数目较多的接口，执行arp max-learning-num命令将指定接口允许学习动态ARP表项的最大数目的数值调小。 6.若问题仍未解决，请收集配置文件和告警信息，并联系技术支持。 7.
03-设备管理 | HH3C-TRAP-MIB | hh3c-trap.mib | hh3cRtTabFullTrap | 1.3.6.1.4.1.25506.2.38.1.3.5.1 | 路由表项已满 | 事件告警 | 重要 | - | - | 开启 | 当公网路由前缀的数量超过了公网路由表的路由前缀最大值时，系统会发送告警。 | 公网的路由表中不能再加入新的路由，可能会造成部分流量不通。 |  | 该告警无法关闭。 | 【1】1.3.6.1.4.1.25506.2.38.1.3.4.1 | 【1】hh3cRtTabLen | 【1】routing表满时发送的trap中所带的表长信息 | 【1】无 | 【1】Integer32 | 【1】同MIB标准取值 | (1) 执行display ip routing-table summary命令，检查Max Active Route、Remain Active Route字段的值，确认公网的路由数量是否已经达到最大限制。 (2) 执行display ip routing-table statistics命令确认当前各协议的路由数量是否符合预期规模： 如果是，则执行ip public-instance进入公网视图，修改routing-table limit配置、将最大限制设置为更大的值。 如果不是，则检查并调整路由数量超出预期规模的具体路由协议的配置（具体请参考各协议的配置手册），在调整完配置、去除多余的路由后，执行步骤(1)查看路由前缀数量是否仍然处于最大限制。 (3) 若问题仍未解决，则请收集配置文件、日志信息和告警信息，并联系技术支持。
03-设备管理 | HH3C-TRAP-MIB | hh3c-trap.mib | hh3cNdTabFullTrap | 1.3.6.1.4.1.25506.2.38.1.5.4.1 | ND表项已满 | 事件告警 | 重要 | - | - | 开启 | 当ND表项的数量达到最大数目时，系统会发送告警。 | ND表项中不能再加入新的ND表项，可能会影响业务。 |  | 该告警无法关闭。 | 【1】1.3.6.1.4.1.25506.2.38.1.5.3.1 | 【1】hh3cNdTabLen | 【1】ND表项最大长度 | 【1】无 | 【1】Integer32 | 【1】同MIB标准取值 | 1.执行display ipv6 neighbors entry-limit命令查看设备支持ND表项的最大数目。 2.执行display ipv6 neighbors all count命令查看所有ND表项的总个数，检查Total number of entries字段的值，确认ND表项的数目是否达到设备支持的最大值。 3.执行display ipv6 neighbors all命令，检查ND表项中是静态ND表项数量较多还是动态ND表项数量较多。 - 如果是静态ND表项数量较多，请执行步骤4。 - 如果是动态ND表项数量较多，请执行步骤5。 4.根据网络规划和业务部署，检查配置的静态ND表项是否是用户必需的。 - 如果静态ND表项是用户必需的，请执行步骤6。 - 如果静态ND表项不是用户必需的，在确保业务不受影响的前提下，执行undo ipv6 neighbor命令删除指定的ND表项或者执行reset ipv6 neighbors static命令清除所有静态ND表项。 5.执行ipv6 neighbors max-learning-number命令，将设备允许学习动态ND表项的最大数目的数值调小。对于动态ND表项数目较多的接口，执行ipv6 neighbors max-learning-num命令将指定接口允许学习动态ND表项的最大数目的数值调小。 6.若问题仍未解决，请收集配置文件和告警信息，并联系技术支持。
03-设备管理 | HH3C-TRAP-MIB | hh3c-trap.mib | hh3cPeriodicalTrap | 1.3.6.1.4.1.25506.2.38.1.6.3.0.1 | SNMP心跳告警 | 事件告警 | 警告 | - | - | 开启 | SNMP心跳告警，设备周期向网管系统发出此告警。如果在心跳周期内没有其他告警生成，则当心跳周期结束时系统生成该告警。如果心跳周期为0，则无法生成该告警。 | 无影响，收到该告警表明设备可以正常发送告警。 |  | 开启 MIB：将hh3cPeriodicalTrapSwitch设置为enable(1)。 关闭 MIB：将hh3cPeriodicalTrapSwitch设置为disable(2)。 | 【1】1.3.6.1.4.1.25506.2.38.1.5.3.1 | 【1】hh3cNdTabLen | 【1】ND表项最大长度 | 【1】无 | 【1】Integer32 | 【1】同MIB标准取值 | 无需处理。
03-设备管理 | POWER-ETHERNET-MIB | rfc3621-power-ethernet.mib | pethPsePortOnOffNotification | 1.3.6.1.2.1.105.0.1 | PSE供电口状态改变 | 事件告警 | 警告 | - | - | 开启 | PSE供电口的状态变化。除了搜索状态（searching），其他状态变化都会触发此告警。同一组件实例发送告警的时间间隔至少为500毫秒。 | 对系统无影响。 |  | 开启 MIB：将pethNotificationControlEnable设置为true(1)。 关闭 MIB：将pethNotificationControlEnable设置为false(2)。 | 【1】1.3.6.1.2.1.105.1.1.1.6 | 【1】pethPsePortDetectionStatus | 【1】PSE供电口状态 | 【1】pethPsePortGroupIndex pethPsePortIndex | 【1】INTEGER | 【1】disabled(1), searching(2), deliveringPower(3), fault(4), test(5), otherFault(6) | 正常运行信息，无需处理。
03-设备管理 | POWER-ETHERNET-MIB | rfc3621-power-ethernet.mib | pethMainPowerUsageOnNotification | 1.3.6.1.2.1.105.0.2 | PSE电量超过阈值 | 故障告警 | 次要 | 1.3.6.1.2.1.105.0.3 | pethMainPowerUsageOffNotification | 开启 | PSE电量使用超过阈值，会发送告警。同一组件实例发送告警的时间间隔至少为500毫秒。 | 接入PD过多，可能影响系统对外提供PoE供电。 |  | 开启 MIB：将pethNotificationControlEnable设置为true(1)。 关闭 MIB：将pethNotificationControlEnable设置为false(2)。 | 【1】1.3.6.1.2.1.105.1.3.1.1.4 | 【1】pethMainPseConsumptionPower | 【1】PSE功耗 | 【1】pethMainPseGroupIndex | 【1】Gauge32 | 【1】0..4294967295 | 建议减少接入PD。
03-设备管理 | POWER-ETHERNET-MIB | rfc3621-power-ethernet.mib | pethMainPowerUsageOffNotification | 1.3.6.1.2.1.105.0.3 | PSE电量从阈值恢复 | 恢复告警 | 次要 | - | - | 开启 | PSE电量使用高于阈值后，恢复到低于阈值时，发送该告警。同一组件实例发送告警的时间间隔至少为500毫秒。 | 对系统无影响。 |  | 开启 MIB：将pethNotificationControlEnable设置为true(1)。 关闭 MIB：将pethNotificationControlEnable设置为false(2)。 | 【1】1.3.6.1.2.1.105.1.3.1.1.4 | 【1】pethMainPseConsumptionPower | 【1】PSE功耗 | 【1】pethMainPseGroupIndex | 【1】Gauge32 | 【1】0..4294967295 | 正常运行信息，无需处理。
03-设备管理 | SYSLOG-MSG-MIB | rfc5676-syslog-msg.mib | syslogMsgNotification | 1.3.6.1.2.1.192.0.1 | Syslog事件 | 事件告警 | 警告 | - | - | 关闭 | Syslog转Trap功能开启后，将系统日志转化为SNMP Trap进行发送时，系统生成此告警。 | 对系统无影响。 |  | 开启 命令行：snmp-agent trap enable syslog MIB：将syslogMsgEnableNotifications设置为true(1) 关闭 命令行：undo snmp-agent trap enable syslog MIB：将syslogMsgEnableNotifications设置为false(2) | 【1】1.3.6.1.2.1.192.1.2.1.2 【2】1.3.6.1.2.1.192.1.2.1.3 【3】1.3.6.1.2.1.192.1.2.1.4 【4】1.3.6.1.2.1.192.1.2.1.5 【5】1.3.6.1.2.1.192.1.2.1.6 【6】1.3.6.1.2.1.192.1.2.1.7 【7】1.3.6.1.2.1.192.1.2.1.8 【8】1.3.6.1.2.1.192.1.2.1.9 【9】1.3.6.1.2.1.192.1.2.1.10 【10】1.3.6.1.2.1.192.1.2.1.11 | 【1】syslogMsgFacility 【2】syslogMsgSeverity 【3】syslogMsgVersion 【4】syslogMsgTimeStamp 【5】syslogMsgHostName 【6】syslogMsgAppName 【7】syslogMsgProcID 【8】syslogMsgMsgID 【9】syslogMsgSDParams 【10】syslogMsgMsg | 【1】记录工具 【2】优先级 【3】版本 【4】时间戳 【5】主机名 【6】应用名称 【7】处理者ID 【8】消息ID 【9】消息参数 【10】消息内容 | 【1】syslogMsgIndex 【2】syslogMsgIndex 【3】syslogMsgIndex 【4】syslogMsgIndex 【5】syslogMsgIndex 【6】syslogMsgIndex 【7】syslogMsgIndex 【8】syslogMsgIndex 【9】syslogMsgIndex 【10】syslogMsgIndex | 【1】SyslogFacility 【2】SyslogSeverity 【3】Unsigned32 【4】SyslogTimeStamp 【5】DisplayString 【6】DisplayString 【7】DisplayString 【8】DisplayString 【9】Unsigned32 【10】OCTET STRING | 【1】kern(0), user(1), mail(2), daemon(3), auth(4), syslog(5), lpr(6), news(7), uucp(8), cron(9), authpriv(10), ftp(11), ntp(12), audit(13), console(14), cron2(15), local0(16), local1(17), local2(18), local3(19), local4(20), local5(21), local6(22), local7(23) 【2】emerg(0), alert(1), crit(2), err(3), warning(4), notice(5), info(6), debug(7) 【3】0..999 【4】OCTET STRING (SIZE (0¦10¦13)) 【5】OCTET STRING (SIZE (0..255)) 【6】OCTET STRING (SIZE (0..48)) 【7】OCTET STRING (SIZE (0..128)) 【8】OCTET STRING (SIZE (0..32)) 【9】同MIB标准取值 【10】同MIB标准取值 | 正常运行信息，无需处理。
04-虚拟化技术 | HH3C-LswMix-MIB | hh3c-splat-mix.mib | hh3cSlaveSwitchOver | 1.3.6.1.4.1.25506.8.35.17.10.1 | 主备倒换 | 事件告警 | 次要 | - | - | 开启 | 堆叠系统完成主备倒换后，发送该告警信息。（集中式IRF设备） 系统完成主备主控板倒换后，发送该告警信息。（分布式设备） | 对业务无影响。 |  | 该告警无法关闭。 | 【1】1.3.6.1.4.1.25506.2.154.1.1.1.1.1 【2】1.3.6.1.4.1.25506.2.154.1.1.1.1.2 | 【1】hh3cContextIndex 【2】hh3cContextName | 【1】Context ID 【2】Context名称 | 【1】hh3cContextIndex 【2】hh3cContextIndex | 【1】Integer32 【2】DisplayString | 【1】1..2147483647 【2】OCTET STRING (SIZE (1..15)) | ● 定位倒换原因并采取相应措施： - 如果是人工进行的主备倒换触发了该告警，则无需处理。 - 如果是意外事件导致的主备倒换触发了该告警，则请检查设备运行情况，并排除故障。 ● 如果问题无法解决，请联系H3C技术支持工程师。
04-虚拟化技术 | HH3C-MAD-MIB | hh3c-mad.mib | hh3cMadConflictDetect | 1.3.6.1.4.1.25506.2.253.1.0.1 | IRF状态下，分裂导致双主告警 | 故障告警 | 警告 | 1.3.6.1.4.1.25506.2.253.1.0.2 | hh3cMadConflictResume | 开启 | IRF状态下，分裂导致双主告警。 | 系统检测到一个IRF分类成两个IRF系统。竞选失败的IRF会被禁用，系统会自动关闭其上除保留接口外的其它接口。被关闭的接口上的业务可能会受到影响。 |  | 该告警无法关闭。 | 【1】1.3.6.1.4.1.25506.2.154.1.1.1.1.1 【2】1.3.6.1.4.1.25506.2.154.1.1.1.1.2 | 【1】hh3cContextIndex 【2】hh3cContextName | 【1】Context ID 【2】Context名称 | 【1】hh3cContextIndex 【2】hh3cContextIndex | 【1】Integer32 【2】DisplayString | 【1】1..2147483647 【2】OCTET STRING (SIZE (1..15)) | 1.执行display irf topology命令，查看IRF的拓扑连接。如果因为IRF连线错误导致MAD冲突，请正确连接IRF物理接口，本机的IRF端口1只能和对端的IRF端口2连接，本机的IRF端口2只能和对端的IRF端口1连接。 2.执行display irf link和display interface命令，查看IRF连接的故障接口和故障原因。根据提示的原因修复链路故障。 3.如果问题仍未解决，请收集告警信息和配置信息，并联系H3C技术支持工程师。
04-虚拟化技术 | HH3C-MAD-MIB | hh3c-mad.mib | hh3cMadConflictResume | 1.3.6.1.4.1.25506.2.253.1.0.2 | IRF合并时或者命令行mad restore恢复上报 | 恢复告警 | 警告 | - | - | 开启 | IRF合并或者执行命令行mad restore恢复被禁用的IRF时，系统生成此告警。 | 对系统无影响。 |  | 该告警无法关闭。 | 【1】1.3.6.1.4.1.25506.2.154.1.1.1.1.1 【2】1.3.6.1.4.1.25506.2.154.1.1.1.1.2 | 【1】hh3cContextIndex 【2】hh3cContextName | 【1】Context ID 【2】Context名称 | 【1】hh3cContextIndex 【2】hh3cContextIndex | 【1】Integer32 【2】DisplayString | 【1】1..2147483647 【2】OCTET STRING (SIZE (1..15)) | 无需处理。
04-虚拟化技术 | HH3C-MDC-MIB | hh3c-mdc.mib | hh3cMDCStateChangeToActive | 1.3.6.1.4.1.25506.2.136.3.0.1 | MDC处于激活状态 | 事件告警 | 警告 | - | - | 开启 | MDC的状态从非激活状态改变为激活状态，系统生成此告警。 | MDC上线，可以对外提供服务。 |  | 该告警无法关闭。 | 【1】1.3.6.1.4.1.25506.2.136.2.1.1.1.1 【2】1.3.6.1.4.1.25506.2.136.2.1.1.1.2 | 【1】hh3cMDCIndex 【2】hh3cMDCName | 【1】MDC ID 【2】MDC名称 | 【1】hh3cMDCIndex 【2】hh3cMDCIndex | 【1】Integer32 【2】DisplayString | 【1】1..2147483647 【2】OCTET STRING (SIZE (1..15)) | 正常运行信息，无需处理。
04-虚拟化技术 | HH3C-MDC-MIB | hh3c-mdc.mib | hh3cMDCStateChangeToInactive | 1.3.6.1.4.1.25506.2.136.3.0.2 | MDC处于去激活状态 | 事件告警 | 警告 | 1.3.6.1.4.1.25506.2.136.3.0.1 | hh3cMDCStateChangeToActive | 开启 | MDC的状态从激活状态改变为非激活状态，系统生成此告警。 | MDC下线，停止对外服务。 |  | 该告警无法关闭。 | 【1】1.3.6.1.4.1.25506.2.136.2.1.1.1.1 【2】1.3.6.1.4.1.25506.2.136.2.1.1.1.2 | 【1】hh3cMDCIndex 【2】hh3cMDCName | 【1】MDC ID 【2】MDC名称 | 【1】hh3cMDCIndex 【2】hh3cMDCIndex | 【1】Integer32 【2】DisplayString | 【1】1..2147483647 【2】OCTET STRING (SIZE (1..15)) | 1.如果管理员手工停止运行MDC，导致MDC状态变成inactive，则无需处理。 2.如需使用MDC，请在MDC视图执行mdc start命令启动当前MDC尝试将MDC恢复在active状态。 3.如果问题仍未解决，请收集告警信息和配置信息，并联系H3C技术支持工程师。
04-虚拟化技术 | HH3C-VBR-MIB | hh3c-vbr.mib | hh3cVbrPEXRemoveOrInsert | 1.3.6.1.4.1.25506.2.180.3.0.1 | 板离开trap | 事件告警 | 警告 | - | - | 开启 | PEX离开或插入IRF，系统生成此告警。 | PEX离开，会导致该PEX上的接口不能转发报文，影响IRF的报文转发。 |  | 该告警无法关闭。 | 【1】1.3.6.1.4.1.25506.2.180.2.2.1.1 【2】1.3.6.1.4.1.25506.2.180.2.2.1.2 【3】1.3.6.1.4.1.25506.2.180.2.2.1.4 | 【1】hh3cVbrCasPortIndex 【2】hh3cVbrCasPortAssociateId 【3】hh3cVbrPEXStatus | 【1】级联聚合口的接口索引 【2】级联口上配置的PEX的编号 【3】获取PEX的上线状态 | 【1】hh3cVbrCasPortIndex 【2】hh3cVbrCasPortIndex 【3】hh3cVbrCasPortIndex | 【1】Integer32 【2】Integer32 【3】INTEGER { offline(1), online(2) } | 【1】同MIB标准取值 【2】同MIB标准取值 【3】同MIB标准取值 | ● 如果级联口接口故障，使用display pex interface Bridge-Aggregation1 brief 命令查看 link state状态是否是down，如果是down状态，检查连线是否有松动。 ● 如果是PEX故障，使用display device命令查看Status状态，如果不是normal状态，请更换设备已恢复正常。 ● 如果问题仍无法解决，请收集告警信息和配置信息，联系H3C技术支持工程师。 ●
05-接口管理 | HH3C-IF-EXT-MIB | hh3c-if-ext.mib | hh3cIfPortUp | 1.3.6.1.4.1.25506.2.40.3.0.5 | 物理端口的物理状态由DOWN变为UP告警 | 恢复告警 | 重要 | - | - | 开启 | 当物理端口的物理状态从DOWN变为UP时候生成该告警。 产出此告警的可能原因包括： 在接口上执行了undo shutdown命令。 接口或链路故障被恢复。 接口物理状态变为Up。 | 接口能正常转发报文。 |  | 开启 命令行：snmp-agent trap enable standard linkup 关闭 命令行：undo snmp-agent trap enable standard linkup | 【1】1.3.6.1.2.1.2.2.1.1 【2】1.3.6.1.2.1.2.2.1.2 | 【1】ifIndex 【2】ifDescr | 【1】接口索引 【2】接口描述 | 【1】ifIndex 【2】ifIndex | 【1】Integer32 【2】OCTET STRING | 【1】同MIB标准取值 【2】OCTET STRING(0..255) | 正常运行信息，无需处理。
05-接口管理 | HH3C-IF-EXT-MIB | hh3c-if-ext.mib | hh3cIfPortDown | 1.3.6.1.4.1.25506.2.40.3.0.6 | 物理端口的物理状态由UP变为DOWN告警 | 故障告警 | 重要 | 1.3.6.1.4.1.25506.2.40.3.0.5 | hh3cIfPortUp | 开启 | 当物理端口的物理状态从UP变为DOWN时候生成该告警。 产出此告警的可能原因包括： 接口物理链路变为Down，链路断开。 接口被shutdown。 | 接口不能正常转发报文。 |  | 开启 命令行：snmp-agent trap enable standard linkup 关闭 命令行：undo snmp-agent trap enable standard linkup | 【1】1.3.6.1.2.1.2.2.1.1 【2】1.3.6.1.2.1.2.2.1.2 | 【1】ifIndex 【2】ifDescr | 【1】接口索引 【2】接口描述 | 【1】ifIndex 【2】ifIndex | 【1】Integer32 【2】OCTET STRING | 【1】同MIB标准取值 【2】OCTET STRING(0..255) | 1.请在接口视图下执行命令display this，查看两端接口是否被shutdown。如被shutdown请在接口视图下执行undo shutdown命令。 2.请查看物理链接是否正常（包括网线、光模块等硬件是否松动或脱落），请正确连接物理线路。 3.如果问题无法解决，请联系H3C技术支持工程师。
05-接口管理 | HH3C-IF-EXT-MIB | hh3c-if-ext.mib | hh3cIfMonInputUsageRising | 1.3.6.1.4.1.25506.2.40.6.0.1 | 入方向带宽利用率超过高门限告警 | 故障告警 | 警告 | 1.3.6.1.4.1.25506.2.40.6.0.2 | hh3cIfMonInputUsageResume | 开启 | 当入方向的带宽利用率大于高门限时，发送告警。 | 当接口入方向带宽利用率接近100%时，业务流量可能出现延时或丢包。 |  | 开启 命令行：snmp-agent trap enable ifmonitor input-usage 关闭 命令行：undo snmp-agent trap enable ifmonitor input-usage | 【1】1.3.6.1.2.1.2.2.1.1 【2】1.3.6.1.2.1.2.2.1.2 【3】1.3.6.1.4.1.25506.2.40.5.2.1.1.1 【4】1.3.6.1.4.1.25506.2.40.5.2.1.1.2 【5】1.3.6.1.4.1.25506.2.40.5.1.1.1.1 | 【1】ifIndex 【2】ifDescr 【3】hh3cIfMonInputUsageLowThres 【4】hh3cIfMonInputUsageHighThres 【5】hh3cIfMonInputUsageStatistics | 【1】接口索引 【2】接口描述 【3】入方向带宽利用率低门限 【4】入方向带宽利用率高门限 【5】入方向带宽利用率统计 | 【1】ifIndex 【2】ifIndex 【3】hh3cIfMonInputUsageLowThres 【4】hh3cIfMonInputUsageLowThres 【5】hh3cIfMonInputRateStatistics | 【1】Integer32 【2】OCTET STRING 【3】Unsigned32 【4】Unsigned32 【5】Counter64 | 【1】同MIB标准取值 【2】OCTET STRING(0..255) 【3】0-100 【4】0-100 【5】同MIB标准取值 | 请检查接口下的高门限是否设置过低。 ● 若设置过低，可以通过port ifmonitor input-usage命令修改门限值。 ● 如果设置合理，请收集告警信息和配置信息，并联系H3C技术支持工程师。
05-接口管理 | HH3C-IF-EXT-MIB | hh3c-if-ext.mib | hh3cIfMonInputUsageResume | 1.3.6.1.4.1.25506.2.40.6.0.2 | 入方向带宽利用率恢复正常 | 恢复告警 | 警告 | - | - | 开启 | 当入方向的带宽利用率从高门限恢复到低门限以下时，发送恢复告警。 | 业务恢复正常。 |  | 开启 命令行：snmp-agent trap enable ifmonitor input-usage 关闭 命令行：undo snmp-agent trap enable ifmonitor input-usage | 【1】1.3.6.1.2.1.2.2.1.1 【2】1.3.6.1.2.1.2.2.1.2 【3】1.3.6.1.4.1.25506.2.40.5.2.1.1.1 【4】1.3.6.1.4.1.25506.2.40.5.2.1.1.2 【5】1.3.6.1.4.1.25506.2.40.5.1.1.1.1 | 【1】ifIndex 【2】ifDescr 【3】hh3cIfMonInputUsageLowThres 【4】hh3cIfMonInputUsageHighThres 【5】hh3cIfMonInputUsageStatistics | 【1】接口索引 【2】接口描述 【3】入方向带宽利用率低门限 【4】入方向带宽利用率高门限 【5】入方向带宽利用率统计 | 【1】ifIndex 【2】ifIndex 【3】hh3cIfMonInputUsageLowThres 【4】hh3cIfMonInputUsageLowThres 【5】hh3cIfMonInputRateStatistics | 【1】Integer32 【2】OCTET STRING 【3】Unsigned32 【4】Unsigned32 【5】Counter64 | 【1】同MIB标准取值 【2】OCTET STRING(0..255) 【3】0-100 【4】0-100 【5】同MIB标准取值 | 正常运行信息，无需处理。
05-接口管理 | HH3C-IF-EXT-MIB | hh3c-if-ext.mib | hh3cIfMonOutputUsageRising | 1.3.6.1.4.1.25506.2.40.6.0.3 | 出方向带宽利用率超过高门限告警 | 故障告警 | 警告 | 1.3.6.1.4.1.25506.2.40.6.0.4 | hh3cIfMonOutputUsageResume | 开启 | 当出方向的带宽利用率大于高门限时，发送告警。 | 当接口出方向带宽利用率接近100%时，业务流量可能出现延时或丢包。 |  | 开启 命令行：snmp-agent trap enable ifmonitor output-usage 关闭 命令行：undo snmp-agent trap enable ifmonitor output-usage | 【1】1.3.6.1.2.1.2.2.1.1 【2】1.3.6.1.2.1.2.2.1.2 【3】1.3.6.1.4.1.25506.2.40.5.2.1.1.3 【4】1.3.6.1.4.1.25506.2.40.5.2.1.1.4 【5】1.3.6.1.4.1.25506.2.40.5.1.1.1.2 | 【1】ifIndex 【2】ifDescr 【3】hh3cIfMonOutputUsageLowThres 【4】hh3cIfMonOutputUsageHighThres 【5】hh3cIfMonOutputUsageStatistics | 【1】接口索引 【2】接口描述 【3】出方向带宽利用率低门限 【4】出方向带宽利用率高门限 【5】出方向带宽利用率统计 | 【1】ifIndex 【2】ifIndex 【3】hh3cIfMonInputUsageLowThres 【4】hh3cIfMonInputUsageLowThres 【5】hh3cIfMonInputRateStatistics | 【1】Integer32 【2】OCTET STRING 【3】Unsigned32 【4】Unsigned32 【5】Counter64 | 【1】同MIB标准取值 【2】OCTET STRING(0..255) 【3】0-100 【4】0-100 【5】同MIB标准取值 | 请检查接口下的高门限是否设置过低。 ● 若设置过低，可以通过port ifmonitor output-usage命令修改门限值。 ● 如果设置合理，请收集告警信息和配置信息，并联系H3C技术支持工程师。
05-接口管理 | HH3C-IF-EXT-MIB | hh3c-if-ext.mib | hh3cIfMonOutputUsageResume | 1.3.6.1.4.1.25506.2.40.6.0.4 | 出方向带宽利用率恢复正常 | 恢复告警 | 警告 | - | - | 开启 | 当出方向的带宽利用率从高门限恢复到低门限以下时，发送恢复告警。 | 业务恢复正常。 |  | 开启 命令行：snmp-agent trap enable ifmonitor output-usage 关闭 命令行：undo snmp-agent trap enable ifmonitor output-usage | 【1】1.3.6.1.2.1.2.2.1.1 【2】1.3.6.1.2.1.2.2.1.2 【3】1.3.6.1.4.1.25506.2.40.5.2.1.1.3 【4】1.3.6.1.4.1.25506.2.40.5.2.1.1.4 【5】1.3.6.1.4.1.25506.2.40.5.1.1.1.2 | 【1】ifIndex 【2】ifDescr 【3】hh3cIfMonOutputUsageLowThres 【4】hh3cIfMonOutputUsageHighThres 【5】hh3cIfMonOutputUsageStatistics | 【1】接口索引 【2】接口描述 【3】出方向带宽利用率低门限 【4】出方向带宽利用率高门限 【5】出方向带宽利用率统计 | 【1】ifIndex 【2】ifIndex 【3】hh3cIfMonInputUsageLowThres 【4】hh3cIfMonInputUsageLowThres 【5】hh3cIfMonInputRateStatistics | 【1】Integer32 【2】OCTET STRING 【3】Unsigned32 【4】Unsigned32 【5】Counter64 | 【1】同MIB标准取值 【2】OCTET STRING(0..255) 【3】1-4294967295 【4】1-4294967295 【5】同MIB标准取值 | 正常运行信息，无需处理。
05-接口管理 | HH3C-IF-EXT-MIB | hh3c-if-ext.mib | hh3cIfMonInputErrorAlarmRising | 1.3.6.1.4.1.25506.2.40.6.0.5 | 入方向错包个数大于高门限告警 | 故障告警 | 警告 | 1.3.6.1.4.1.25506.2.40.6.0.6 | hh3cIfMonInputErrorAlarmResume | 开启 | 当在设定的时间内，统计入方向的错报个数大于高门限时，发送告警。 产出此告警的可能原因包括： 光模块故障。 光纤或者链路故障。 | 可能会导致业务流量被丢弃。 |  | 开启 命令行：snmp-agent trap enable ifmonitor input-error 关闭 命令行：undo snmp-agent trap enable ifmonitor input-error | 【1】1.3.6.1.2.1.2.2.1.1 【2】1.3.6.1.2.1.2.2.1.2 【3】1.3.6.1.4.1.25506.2.40.5.2.1.1.6 【4】1.3.6.1.4.1.25506.2.40.5.2.1.1.5 【5】1.3.6.1.4.1.25506.2.40.5.1.1.1.3 【6】1.3.6.1.4.1.25506.2.40.5.2.1.1.7 | 【1】ifIndex 【2】ifDescr 【3】hh3cIfMonInputErrorAlarmHighThres 【4】hh3cIfMonInputErrorAlarmLowThres 【5】hh3cIfMonInputErrorAlarmStatistics 【6】hh3cIfMonInputErrorAlarmInterval | 【1】接口索引 【2】接口描述 【3】入方向错误告警高门限 【4】入方向错误告警低门限 【5】入方向错误告警统计 【6】入方向错误告警统计时间间隔 | 【1】ifIndex 【2】ifIndex 【3】hh3cIfMonInputUsageLowThres 【4】hh3cIfMonInputUsageLowThres 【5】hh3cIfMonInputRateStatistics 【6】hh3cIfMonInputUsageLowThres | 【1】Integer32 【2】OCTET STRING 【3】Unsigned32 【4】Unsigned32 【5】Counter64 【6】Unsigned32 | 【1】同MIB标准取值 【2】OCTET STRING(0..255) 【3】1-4294967295 【4】1-4294967295 【5】1-4294967295 【6】0-65535 | 1.更换光模块，检查告警是否恢复。 2.更换光纤或者链路，检查故障是否恢复。 3.请检查接口下的高门限是否设置过低。 - 若设置过低，可以通过port ifmonitor input-error命令修改门限值。 - 如果设置合理，请收集告警信息和配置信息，并联系H3C技术支持工程师。
05-接口管理 | HH3C-IF-EXT-MIB | hh3c-if-ext.mib | hh3cIfMonInputErrorAlarmResume | 1.3.6.1.4.1.25506.2.40.6.0.6 | 入方向错包个数恢复正常 | 恢复告警 | 警告 | - | - | 开启 | 当在设定的时间内，统计入方向的错报个数从高门限降低到低门限时，发送恢复告警。 | 业务恢复正常。 |  | 开启 命令行：snmp-agent trap enable ifmonitor input-error 关闭 命令行：undo snmp-agent trap enable ifmonitor input -error | 【1】1.3.6.1.2.1.2.2.1.1 【2】1.3.6.1.2.1.2.2.1.2 【3】1.3.6.1.4.1.25506.2.40.5.2.1.1.5 【4】1.3.6.1.4.1.25506.2.40.5.2.1.1.6 【5】1.3.6.1.4.1.25506.2.40.5.1.1.1.3 【6】1.3.6.1.4.1.25506.2.40.5.2.1.1.7 | 【1】ifIndex 【2】ifDescr 【3】hh3cIfMonInputErrorAlarmLowThres 【4】hh3cIfMonInputErrorAlarmHighThres 【5】hh3cIfMonInputErrorAlarmStatistics 【6】hh3cIfMonInputErrorAlarmInterval | 【1】接口索引 【2】接口描述 【3】入方向错误告警低门限 【4】入方向错误告警高门限 【5】入方向错误告警统计 【6】入方向错误告警统计时间间隔 | 【1】ifIndex 【2】ifIndex 【3】hh3cIfMonInputUsageLowThres 【4】hh3cIfMonInputUsageLowThres 【5】hh3cIfMonInputRateStatistics 【6】hh3cIfMonInputUsageLowThres | 【1】Integer32 【2】OCTET STRING 【3】Unsigned32 【4】Unsigned32 【5】Counter64 【6】Unsigned32 | 【1】同MIB标准取值 【2】OCTET STRING(0..255) 【3】1-4294967295 【4】1-4294967295 【5】1-4294967295 【6】0-65535 | 正常运行信息，无需处理。
05-接口管理 | HH3C-IF-EXT-MIB | hh3c-if-ext.mib | hh3cIfMonOutputErrorAlarmRising | 1.3.6.1.4.1.25506.2.40.6.0.7 | 出方向错包个数大于高门限告警 | 故障告警 | 警告 | 1.3.6.1.4.1.25506.2.40.6.0.8 | hh3cIfMonOutputErrorAlarmResume | 开启 | 当在设定的时间内，统计出方向的错报个数大于高门限时，发送告警。 | 可能会导致业务流量被丢弃。 |  | 开启 命令行：snmp-agent trap enable ifmonitor output-error 关闭 命令行：undo snmp-agent trap enable ifmonitor output-error | 【1】1.3.6.1.2.1.2.2.1.1 【2】1.3.6.1.2.1.2.2.1.2 【3】1.3.6.1.4.1.25506.2.40.5.2.1.1.9 【4】1.3.6.1.4.1.25506.2.40.5.2.1.1.8 【5】1.3.6.1.4.1.25506.2.40.5.1.1.1.4 【6】1.3.6.1.4.1.25506.2.40.5.2.1.1.10 | 【1】ifIndex 【2】ifDescr 【3】hh3cIfMonOutputErrorAlarmHighThres 【4】hh3cIfMonOutputErrorAlarmLowThres 【5】hh3cIfMonOutputErrorAlarmStatistics 【6】hh3cIfMonOutputErrorAlarmInterval | 【1】接口索引 【2】接口描述 【3】出方向错误告警高门限 【4】出方向错误告警低门限 【5】出方向错误告警统计 【6】出方向错误告警统计时间间隔 | 【1】ifIndex 【2】ifIndex 【3】hh3cIfMonInputUsageLowThres 【4】hh3cIfMonInputUsageLowThres 【5】hh3cIfMonInputRateStatistics 【6】hh3cIfMonInputUsageLowThres | 【1】Integer32 【2】OCTET STRING 【3】Unsigned32 【4】Unsigned32 【5】Counter64 【6】Unsigned32 | 【1】同MIB标准取值 【2】OCTET STRING(0..255) 【3】1-4294967295 【4】1-4294967295 【5】1-4294967295 【6】0-65535 | 1.请检查光纤是否插好，插好光纤后检查是否恢复。 2.检查物理链路是否正常。 3.执行命令display interface命令查看故障接口的光模块接收光功率（Tx Power）是否处于正常范围，查看设备两端的协商模式配置、时钟模式及扰码模式（Link protocol，clock，scramble）是否一致，如不一致请修改设备两端的协商模式配置，然后查看告警是否消除。 4.请检查接口下的高门限是否设置过低，若设置过低，可以通过port ifmonitor output-error命令修改门限值， 5.如果设置合理，请收集告警信息和配置信息，并联系H3C技术支持工程师。
05-接口管理 | HH3C-IF-EXT-MIB | hh3c-if-ext.mib | hh3cIfMonOutputErrorAlarmResume | 1.3.6.1.4.1.25506.2.40.6.0.8 | 出方向错包个数恢复正常 | 恢复告警 | 警告 | - | - | 开启 | 当在设定的时间内，统计出方向的错包个数从高门限恢复到低门限，发送恢复告警。 | 业务恢复正常。 |  | 开启 命令行：snmp-agent trap enable ifmonitor output-error 关闭 命令行：undo snmp-agent trap enable ifmonitor output-error | 【1】1.3.6.1.2.1.2.2.1.1 【2】1.3.6.1.2.1.2.2.1.2 【3】1.3.6.1.4.1.25506.2.40.5.2.1.1.9 【4】1.3.6.1.4.1.25506.2.40.5.2.1.1.8 【5】1.3.6.1.4.1.25506.2.40.5.1.1.1.4 【6】1.3.6.1.4.1.25506.2.40.5.2.1.1.10 | 【1】ifIndex 【2】ifDescr 【3】hh3cIfMonOutputErrorAlarmHighThres 【4】hh3cIfMonOutputErrorAlarmLowThres 【5】hh3cIfMonOutputErrorAlarmStatistics 【6】hh3cIfMonOutputErrorAlarmInterval | 【1】接口索引 【2】接口描述 【3】出方向错误告警高门限 【4】出方向错误告警低门限 【5】出方向错误告警统计 【6】出方向错误告警统计时间间隔 | 【1】ifIndex 【2】ifIndex 【3】hh3cIfMonInputUsageLowThres 【4】hh3cIfMonInputUsageLowThres 【5】hh3cIfMonInputRateStatistics 【6】hh3cIfMonInputUsageLowThres | 【1】Integer32 【2】OCTET STRING 【3】Unsigned32 【4】Unsigned32 【5】Counter64 【6】Unsigned32 | 【1】同MIB标准取值 【2】OCTET STRING(0..255) 【3】1-4294967295 【4】1-4294967295 【5】1-4294967295 【6】0-65535 | 正常运行信息，无需处理。
05-接口管理 | HH3C-IF-EXT-MIB | hh3c-if-ext.mib | hh3cIfMonSdhErrorRising | 1.3.6.1.4.1.25506.2.40.6.0.9 | Sdh错包个数大于高门限告警 | 故障告警 | 警告 | 1.3.6.1.4.1.25506.2.40.6.0.10 | hh3cIfMonSdhErrorResume | 开启 | 当在设定的时间内，统计Sdh的错包个数大于高门限时，发送告警。 产出此告警的可能原因包括： 光模块故障。 光纤故障。 | 可能会导致业务流量被丢弃。 |  | 开启 命令行：snmp-agent trap enable ifmonitor sdh-error 关闭 命令行：undo snmp-agent trap enable ifmonitor sdh-error | 【1】1.3.6.1.2.1.2.2.1.1 【2】1.3.6.1.2.1.2.2.1.2 【3】1.3.6.1.4.1.25506.2.40.5.2.1.1.11 【4】1.3.6.1.4.1.25506.2.40.5.2.1.1.12 【5】1.3.6.1.4.1.25506.2.40.5.1.1.1.5 【6】1.3.6.1.4.1.25506.2.40.5.2.1.1.13 | 【1】ifIndex 【2】ifDescr 【3】hh3cIfMonSdhErrorLowThres 【4】hh3cIfMonSdhErrorHighThres 【5】hh3cIfMonSdhErrorStatistics 【6】hh3cIfMonSdhErrorInterval | 【1】接口索引 【2】接口描述 【3】Sdh错误低门限 【4】Sdh错误高门限 【5】Sdh错误统计 【6】Sdh错误统计时间间隔 | 【1】ifIndex 【2】ifIndex 【3】hh3cIfMonInputUsageLowThres 【4】hh3cIfMonInputUsageLowThres 【5】hh3cIfMonInputRateStatistics 【6】hh3cIfMonInputUsageLowThres | 【1】Integer32 【2】OCTET STRING 【3】Unsigned32 【4】Unsigned32 【5】Counter64 【6】Unsigned32 | 【1】同MIB标准取值 【2】OCTET STRING(0..255) 【3】1-4294967295 【4】1-4294967295 【5】1-4294967295 【6】0-65535 | 1.更换光模块，检查告警是否恢复。 2.更换光纤，检查故障是否恢复。 3.请检查接口下的高门限是否设置过低，可以通过port ifmonitor sdh-error命令修改门限值。 4.请收集告警信息和配置信息，并联系H3C技术支持工程师。
05-接口管理 | HH3C-IF-EXT-MIB | hh3c-if-ext.mib | hh3cIfMonSdhErrorResume | 1.3.6.1.4.1.25506.2.40.6.0.10 | Sdh错包个数恢复正常 | 恢复告警 | 警告 | - | - | 开启 | 当在设定的时间内，统计Sdh的错包个数从高门限恢复到低门限，发送恢复告警。 | 业务恢复正常。 |  | 开启 命令行：snmp-agent trap enable ifmonitor sdh-error 关闭 命令行：undo snmp-agent trap enable ifmonitor sdh-error | 【1】1.3.6.1.2.1.2.2.1.1 【2】1.3.6.1.2.1.2.2.1.2 【3】1.3.6.1.4.1.25506.2.40.5.2.1.1.11 【4】1.3.6.1.4.1.25506.2.40.5.2.1.1.12 【5】1.3.6.1.4.1.25506.2.40.5.1.1.1.5 【6】1.3.6.1.4.1.25506.2.40.5.2.1.1.13 | 【1】ifIndex 【2】ifDescr 【3】hh3cIfMonSdhErrorLowThres 【4】hh3cIfMonSdhErrorHighThres 【5】hh3cIfMonSdhErrorStatistics 【6】hh3cIfMonSdhErrorInterval | 【1】接口索引 【2】接口描述 【3】Sdh错误低门限 【4】Sdh错误高门限 【5】Sdh错误统计 【6】Sdh错误统计时间间隔 | 【1】ifIndex 【2】ifIndex 【3】hh3cIfMonInputUsageLowThres 【4】hh3cIfMonInputUsageLowThres 【5】hh3cIfMonInputRateStatistics 【6】hh3cIfMonInputUsageLowThres | 【1】Integer32 【2】OCTET STRING 【3】Unsigned32 【4】Unsigned32 【5】Counter64 【6】Unsigned32 | 【1】同MIB标准取值 【2】OCTET STRING(0..255) 【3】1-4294967295 【4】1-4294967295 【5】1-4294967295 【6】0-65535 | 正常运行信息，无需处理。
05-接口管理 | HH3C-IF-EXT-MIB | hh3c-if-ext.mib | hh3cIfMonSdhB1ErrorRising | 1.3.6.1.4.1.25506.2.40.6.0.11 | SdhB1错包个数大于高门限告警 | 故障告警 | 警告 | 1.3.6.1.4.1.25506.2.40.6.0.12 | hh3cIfMonSdhB1ErrorResume | 开启 | 当在设定的时间内，统计SdhB1的错包个数大于高门限时，设备发送此告警。 | 可能会导致业务流量被丢弃。 |  | 开启 命令行：snmp-agent trap enable ifmonitor sdh-b1-error 关闭 命令行：undo snmp-agent trap enable ifmonitor sdh-b1-error | 【1】1.3.6.1.2.1.2.2.1.1 【2】1.3.6.1.2.1.2.2.1.2 【3】1.3.6.1.4.1.25506.2.40.5.2.1.1.14 【4】1.3.6.1.4.1.25506.2.40.5.2.1.1.15 【5】1.3.6.1.4.1.25506.2.40.5.1.1.1.6 【6】1.3.6.1.4.1.25506.2.40.5.2.1.1.16 | 【1】ifIndex 【2】ifDescr 【3】hh3cIfMonSdhB1ErrorLowThres 【4】hh3cIfMonSdhB1ErrorHighThres 【5】hh3cIfMonSdhB1ErrorStatistics 【6】hh3cIfMonSdhB1ErrorInterval | 【1】接口索引 【2】接口描述 【3】SdhB1错误低门限 【4】SdhB1错误高门限 【5】SdhB1错误统计 【6】SdhB1错误统计时间间隔 | 【1】ifIndex 【2】ifIndex 【3】hh3cIfMonInputUsageLowThres 【4】hh3cIfMonInputUsageLowThres 【5】hh3cIfMonInputRateStatistics 【6】hh3cIfMonInputUsageLowThres | 【1】Integer32 【2】OCTET STRING 【3】Unsigned32 【4】Unsigned32 【5】Counter64 【6】Unsigned32 | 【1】同MIB标准取值 【2】OCTET STRING(0..255) 【3】1-4294967295 【4】1-4294967295 【5】1-4294967295 【6】0-65535 | 1.请检查链路（包括光纤、光模块、传输设备、跳线架等部件）是否存在故障，更换故障部件，并将链路连接正常，检查是否恢复。 2.请检查接口下的高门限是否设置过低，可以通过port ifmonitor sdh-b1-error命令修改门限值。 3.请收集告警信息和配置信息，并联系H3C技术支持工程师。
05-接口管理 | HH3C-IF-EXT-MIB | hh3c-if-ext.mib | hh3cIfMonSdhB1ErrorResume | 1.3.6.1.4.1.25506.2.40.6.0.12 | SdhB1错包个数恢复正常 | 恢复告警 | 警告 | - | - | 开启 | 当在设定的时间内，统计SdhB1的错包个数从高门限恢复到低门限，发送恢复告警。 | 业务恢复正常。 |  | 开启 命令行：snmp-agent trap enable ifmonitor sdh-b1-error 关闭 命令行：undo snmp-agent trap enable ifmonitor sdh-b1-error | 【1】1.3.6.1.2.1.2.2.1.1 【2】1.3.6.1.2.1.2.2.1.2 【3】1.3.6.1.4.1.25506.2.40.5.2.1.1.14 【4】1.3.6.1.4.1.25506.2.40.5.2.1.1.15 【5】1.3.6.1.4.1.25506.2.40.5.1.1.1.6 【6】1.3.6.1.4.1.25506.2.40.5.2.1.1.16 | 【1】ifIndex 【2】ifDescr 【3】hh3cIfMonSdhB1ErrorLowThres 【4】hh3cIfMonSdhB1ErrorHighThres 【5】hh3cIfMonSdhB1ErrorStatistics 【6】hh3cIfMonSdhB1ErrorInterval | 【1】接口索引 【2】接口描述 【3】SdhB1错误低门限 【4】SdhB1错误高门限 【5】SdhB1错误统计 【6】SdhB1错误统计时间间隔 | 【1】ifIndex 【2】ifIndex 【3】hh3cIfMonInputUsageLowThres 【4】hh3cIfMonInputUsageLowThres 【5】hh3cIfMonInputRateStatistics 【6】hh3cIfMonInputUsageLowThres | 【1】Integer32 【2】OCTET STRING 【3】Unsigned32 【4】Unsigned32 【5】Counter64 【6】Unsigned32 | 【1】同MIB标准取值 【2】OCTET STRING(0..255) 【3】1-4294967295 【4】1-4294967295 【5】1-4294967295 【6】0-65535 | 正常运行信息，无需处理。
05-接口管理 | HH3C-IF-EXT-MIB | hh3c-if-ext.mib | hh3cIfMonSdhB2ErrorRising | 1.3.6.1.4.1.25506.2.40.6.0.13 | SdhB2错包个数大于高门限告警 | 故障告警 | 警告 | 1.3.6.1.4.1.25506.2.40.6.0.14 | hh3cIfMonSdhB2ErrorResume | 开启 | 当在设定的时间内，统计SdhB2的错包个数大于高门限时，发送告警。 | 可能会导致业务流量被丢弃。 |  | 开启 命令行：snmp-agent trap enable ifmonitor sdh-b2-error 关闭 命令行：undo snmp-agent trap enable ifmonitor sdh-b2-error | 【1】1.3.6.1.2.1.2.2.1.1 【2】1.3.6.1.2.1.2.2.1.2 【3】1.3.6.1.4.1.25506.2.40.5.2.1.1.17 【4】1.3.6.1.4.1.25506.2.40.5.2.1.1.18 【5】1.3.6.1.4.1.25506.2.40.5.1.1.1.7 【6】1.3.6.1.4.1.25506.2.40.5.2.1.1.19 | 【1】ifIndex 【2】ifDescr 【3】hh3cIfMonSdhB2ErrorLowThres 【4】hh3cIfMonSdhB2ErrorHighThres 【5】hh3cIfMonSdhB2ErrorStatistics 【6】hh3cIfMonSdhB2ErrorInterval | 【1】接口索引 【2】接口描述 【3】SdhB2错误低门限 【4】SdhB2错误高门限 【5】SdhB2错误统计 【6】SdhB2错误统计时间间隔 | 【1】ifIndex 【2】ifIndex 【3】hh3cIfMonInputUsageLowThres 【4】hh3cIfMonInputUsageLowThres 【5】hh3cIfMonInputRateStatistics 【6】hh3cIfMonInputUsageLowThres | 【1】Integer32 【2】OCTET STRING 【3】Unsigned32 【4】Unsigned32 【5】Counter64 【6】Unsigned32 | 【1】同MIB标准取值 【2】OCTET STRING(0..255) 【3】1-4294967295 【4】1-4294967295 【5】1-4294967295 【6】0-65535 | 1.请检查链路（包括光纤、光模块、传输设备、跳线架等部件）是否存在故障。 2.更换故障部件，并将链路连接正常，检查是否恢复。 3.请检查接口下的高门限是否设置过低，相关配置命令：port ifmonitor sdh-b2-error，如果设置合理，请收集告警信息和配置信息，并联系H3C技术支持工程师。
05-接口管理 | HH3C-IF-EXT-MIB | hh3c-if-ext.mib | hh3cIfMonSdhB2ErrorResume | 1.3.6.1.4.1.25506.2.40.6.0.14 | SdhB2错包个数恢复正常 | 恢复告警 | 警告 | - | - | 开启 | 当在设定的时间内，统计SdhB2的错包个数从高门限恢复到低门限，发送恢复告警。 | 业务恢复正常。 |  | 开启 命令行：snmp-agent trap enable ifmonitor sdh-b2-error 关闭 命令行：undo snmp-agent trap enable ifmonitor sdh-b2-error | 【1】1.3.6.1.2.1.2.2.1.1 【2】1.3.6.1.2.1.2.2.1.2 【3】1.3.6.1.4.1.25506.2.40.5.2.1.1.17 【4】1.3.6.1.4.1.25506.2.40.5.2.1.1.18 【5】1.3.6.1.4.1.25506.2.40.5.1.1.1.7 【6】1.3.6.1.4.1.25506.2.40.5.2.1.1.19 | 【1】ifIndex 【2】ifDescr 【3】hh3cIfMonSdhB2ErrorLowThres 【4】hh3cIfMonSdhB2ErrorHighThres 【5】hh3cIfMonSdhB2ErrorStatistics 【6】hh3cIfMonSdhB2ErrorInterval | 【1】接口索引 【2】接口描述 【3】SdhB2错误低门限 【4】SdhB2错误高门限 【5】SdhB2错误统计 【6】SdhB2错误统计时间间隔 | 【1】ifIndex 【2】ifIndex 【3】hh3cIfMonInputUsageLowThres 【4】hh3cIfMonInputUsageLowThres 【5】hh3cIfMonInputRateStatistics 【6】hh3cIfMonInputUsageLowThres | 【1】Integer32 【2】OCTET STRING 【3】Unsigned32 【4】Unsigned32 【5】Counter64 【6】Unsigned32 | 【1】同MIB标准取值 【2】OCTET STRING(0..255) 【3】1-4294967295 【4】1-4294967295 【5】1-4294967295 【6】0-65535 | 正常运行信息，无需处理。
05-接口管理 | HH3C-IF-EXT-MIB | hh3c-if-ext.mib | hh3cIfMonCRCErrorRising | 1.3.6.1.4.1.25506.2.40.6.0.15 | CRC错包个数大于高门限告警 | 故障告警 | 警告 | 1.3.6.1.4.1.25506.2.40.6.0.16 | hh3cIfMonCRCErrorResume | 开启 | 当在设定的时间内，统计CRC的错包个数大于高门限时，发送告警。 产出此告警的可能原因包括： 光模块故障。 光纤或者链路故障。 | 可能会导致业务流量被丢弃。 |  | 开启 命令行：snmp-agent trap enable ifmonitor crc-error 关闭 命令行：undo snmp-agent trap enable ifmonitor crc-error | 【1】1.3.6.1.2.1.2.2.1.1 【2】1.3.6.1.2.1.2.2.1.2 【3】1.3.6.1.4.1.25506.2.40.5.2.1.1.21 【4】1.3.6.1.4.1.25506.2.40.5.2.1.1.20 【5】1.3.6.1.4.1.25506.2.40.5.1.1.1.8 【6】1.3.6.1.4.1.25506.2.40.5.2.1.1.22 【7】1.3.6.1.4.1.25506.2.40.5.2.1.1.23 | 【1】ifIndex 【2】ifDescr 【3】hh3cIfMonCRCErrorHighThres 【4】hh3cIfMonCRCErrorLowThres 【5】hh3cIfMonCRCErrorStatistics 【6】hh3cIfMonCRCErrorInterval 【7】hh3cIfMonCRCErrType | 【1】接口索引 【2】接口描述 【3】CRC错误高门限 【4】CRC错误低门限 【5】CRC错误统计 【6】CRC错误统计时间间隔 【7】CRC错误统计类型 | 【1】ifIndex 【2】ifIndex 【3】hh3cIfMonInputUsageLowThres 【4】hh3cIfMonInputUsageLowThres 【5】hh3cIfMonInputRateStatistics 【6】hh3cIfMonInputUsageLowThres 【7】hh3cIfMonInputUsageLowThres | 【1】Integer32 【2】OCTET STRING 【3】Unsigned32 【4】Unsigned32 【5】Counter64 【6】Unsigned32 【7】INTEGER | 【1】同MIB标准取值 【2】OCTET STRING(0..255) 【3】1-4294967295 【4】1-4294967295 【5】1-4294967295 【6】0-65535 【7】1-2 | 1.请检查链路（包括光纤、光模块、传输设备、跳线架等部件）是否存在故障。 2.更换故障部件，并将链路连接正常，检查是否恢复。 3.请检查接口下的高门限是否设置过低，相关配置命令：port ifmonitor crc-error，如果设置合理，请收集告警信息和配置信息，并联系H3C技术支持工程师。
05-接口管理 | HH3C-IF-EXT-MIB | hh3c-if-ext.mib | hh3cIfMonCRCErrorResume | 1.3.6.1.4.1.25506.2.40.6.0.16 | CRC错包个数恢复正常 | 恢复告警 | 警告 | - | - | 开启 | 当在设定的时间内，统计CRC的错包个数从高门限恢复到低门限，发送恢复告警。 | 业务恢复正常。 |  | 开启 命令行：snmp-agent trap enable ifmonitor crc-error 关闭 命令行：undo snmp-agent trap enable ifmonitor crc-error | 【1】1.3.6.1.2.1.2.2.1.1 【2】1.3.6.1.2.1.2.2.1.2 【3】1.3.6.1.4.1.25506.2.40.5.2.1.1.21 【4】1.3.6.1.4.1.25506.2.40.5.2.1.1.20 【5】1.3.6.1.4.1.25506.2.40.5.1.1.1.8 【6】1.3.6.1.4.1.25506.2.40.5.2.1.1.22 【7】1.3.6.1.4.1.25506.2.40.5.2.1.1.23 | 【1】ifIndex 【2】ifDescr 【3】hh3cIfMonCRCErrorHighThres 【4】hh3cIfMonCRCErrorLowThres 【5】hh3cIfMonCRCErrorStatistics 【6】hh3cIfMonCRCErrorInterval 【7】hh3cIfMonCRCErrType | 【1】接口索引 【2】接口描述 【3】CRC错误高门限 【4】CRC错误低门限 【5】CRC错误统计 【6】CRC错误统计时间间隔 【7】CRC错误统计类型 | 【1】ifIndex 【2】ifIndex 【3】hh3cIfMonInputUsageLowThres 【4】hh3cIfMonInputUsageLowThres 【5】hh3cIfMonInputRateStatistics 【6】hh3cIfMonInputUsageLowThres 【7】hh3cIfMonInputUsageLowThres | 【1】Integer32 【2】OCTET STRING 【3】Unsigned32 【4】Unsigned32 【5】Counter64 【6】Unsigned32 【7】INTEGER | 【1】同MIB标准取值 【2】OCTET STRING(0..255) 【3】1-4294967295 【4】1-4294967295 【5】1-4294967295 【6】0-65535 【7】1-2 | 正常运行信息，无需处理。
05-接口管理 | HH3C-IF-EXT-MIB | hh3c-if-ext.mib | hh3cIfMonRxPauseFrameRising | 1.3.6.1.4.1.25506.2.40.6.0.17 | 接收到的Rx-pause帧数大于高门限告警 | 故障告警 | 警告 | 1.3.6.1.4.1.25506.2.40.6.0.18 | hh3cIfMonRxPauseFrameResume | 开启 | 当在设定的时间内，统计接收到的Rx-pause帧数大于高门限时，发送此告警信息。 产出此告警的可能原因包括： pause帧接收率超过门限。 连续收到pause帧的时间较长。 | 可能会导致业务流量被丢弃。 |  | 开启 命令行：snmp-agent trap enable ifmonitor rx-pause 关闭 命令行：undo snmp-agent trap enable ifmonitor rx-pause | 【1】1.3.6.1.2.1.2.2.1.1 【2】1.3.6.1.2.1.2.2.1.2 【3】1.3.6.1.4.1.25506.2.40.5.2.1.1.25 【4】1.3.6.1.4.1.25506.2.40.5.2.1.1.24 【5】1.3.6.1.4.1.25506.2.40.5.1.1.1.9 【6】1.3.6.1.4.1.25506.2.40.5.2.1.1.26 | 【1】ifIndex 【2】ifDescr 【3】hh3cIfMonRxPauseFrameHighThres 【4】hh3cIfMonRxPauseFrameLowThres 【5】hh3cIfMonRxPauseFrameStatistics 【6】hh3cIfMonRxPauseFrameInterval | 【1】接口索引 【2】接口描述 【3】暂停帧高门限 【4】暂停帧低门限 【5】暂停帧统计 【6】暂停帧统计时间间隔 | 【1】ifIndex 【2】ifIndex 【3】hh3cIfMonInputUsageLowThres 【4】hh3cIfMonInputUsageLowThres 【5】hh3cIfMonInputRateStatistics 【6】hh3cIfMonInputUsageLowThres | 【1】Integer32 【2】OCTET STRING 【3】Unsigned32 【4】Unsigned32 【5】Counter64 【6】Unsigned32 | 【1】同MIB标准取值 【2】OCTET STRING(0..255) 【3】1-4294967295 【4】1-4294967295 【5】1-4294967295 【6】0-65535 | 1.减少对端接口接收的业务流量，检查告警是否恢复。 2.请检查接口下的高门限是否设置过低，相关配置命令：port ifmonitor rx-pause，如果设置合理，请收集告警信息和配置信息，并联系H3C技术支持工程师。
05-接口管理 | HH3C-IF-EXT-MIB | hh3c-if-ext.mib | hh3cIfMonRxPauseFrameResume | 1.3.6.1.4.1.25506.2.40.6.0.18 | 接收到的pause帧数恢复正常 | 恢复告警 | 警告 | - | - | 开启 | 当在设定的时间内，统计接收到的Rx-pause帧数从高门限恢复到低门限时，发送恢复告警。 | 业务恢复正常。 |  | 开启 命令行：snmp-agent trap enable ifmonitor rx-pause 关闭 命令行：undo snmp-agent trap enable ifmonitor rx-pause | 【1】1.3.6.1.2.1.2.2.1.1 【2】1.3.6.1.2.1.2.2.1.2 【3】1.3.6.1.4.1.25506.2.40.5.2.1.1.25 【4】1.3.6.1.4.1.25506.2.40.5.2.1.1.24 【5】1.3.6.1.4.1.25506.2.40.5.1.1.1.9 【6】1.3.6.1.4.1.25506.2.40.5.2.1.1.26 | 【1】ifIndex 【2】ifDescr 【3】hh3cIfMonRxPauseFrameHighThres 【4】hh3cIfMonRxPauseFrameLowThres 【5】hh3cIfMonRxPauseFrameStatistics 【6】hh3cIfMonRxPauseFrameInterval | 【1】接口索引 【2】接口描述 【3】暂停帧高门限 【4】暂停帧低门限 【5】暂停帧统计 【6】暂停帧统计时间间隔 | 【1】ifIndex 【2】ifIndex 【3】hh3cIfMonInputUsageLowThres 【4】hh3cIfMonInputUsageLowThres 【5】hh3cIfMonInputRateStatistics 【6】hh3cIfMonInputUsageLowThres | 【1】Integer32 【2】OCTET STRING 【3】Unsigned32 【4】Unsigned32 【5】Counter64 【6】Unsigned32 | 【1】同MIB标准取值 【2】OCTET STRING(0..255) 【3】1-4294967295 【4】1-4294967295 【5】1-4294967295 【6】0-65535 | 正常运行信息，无需处理。
05-接口管理 | HH3C-IF-EXT-MIB | hh3c-if-ext.mib | hh3cIfMonTxPauseFrameRising | 1.3.6.1.4.1.25506.2.40.6.0.19 | 发送的Tx-pause帧数大于高门限告警 | 故障告警 | 警告 | 1.3.6.1.4.1.25506.2.40.6.0.20 | hh3cIfMonTxPauseFrameResume | 开启 | 当在设定的时间内，统计发送的Tx-pause帧数大于高门限时，发送此告警信息。 产出此告警的可能原因包括： pause帧发送率超过门限。 连续发送pause帧的时间较长。 | 可能会导致业务流量被丢弃。 |  | 开启 命令行：snmp-agent trap enable ifmonitor tx-pause 关闭 命令行：undo snmp-agent trap enable ifmonitor tx-pause | 【1】1.3.6.1.2.1.2.2.1.1 【2】1.3.6.1.2.1.2.2.1.2 【3】1.3.6.1.4.1.25506.2.40.5.2.1.1.28 【4】1.3.6.1.4.1.25506.2.40.5.2.1.1.27 【5】1.3.6.1.4.1.25506.2.40.5.1.1.1.10 【6】1.3.6.1.4.1.25506.2.40.5.2.1.1.29 | 【1】ifIndex 【2】ifDescr 【3】hh3cIfMonTxPauseFrameHighThres 【4】hh3cIfMonTxPauseFrameLowThres 【5】hh3cIfMonTxPauseFrameStatistics 【6】hh3cIfMonTxPauseFrameInterval | 【1】接口索引 【2】接口描述 【3】出方向暂停帧高门限 【4】出方向暂停帧低门限 【5】出方向暂停帧统计 【6】出方向暂停帧统计时间间隔 | 【1】ifIndex 【2】ifIndex 【3】hh3cIfMonInputUsageLowThres 【4】hh3cIfMonInputUsageLowThres 【5】hh3cIfMonInputRateStatistics 【6】hh3cIfMonInputUsageLowThres | 【1】Integer32 【2】OCTET STRING 【3】Unsigned32 【4】Unsigned32 【5】Counter64 【6】Unsigned32 | 【1】同MIB标准取值 【2】OCTET STRING(0..255) 【3】1-4294967295 【4】1-4294967295 【5】1-4294967295 【6】0-65535 | 1.减少对端接口发送的业务流量，检查告警是否恢复。 2.请检查接口下的高门限是否设置过低，相关配置命令：port ifmonitor tx-pause，如果设置合理，请收集告警信息和配置信息，并联系H3C技术支持工程师。
05-接口管理 | HH3C-IF-EXT-MIB | hh3c-if-ext.mib | hh3cIfMonTxPauseFrameResume | 1.3.6.1.4.1.25506.2.40.6.0.20 | 发送的Tx-pause帧数恢复正常 | 恢复告警 | 警告 | - | - | 开启 | 当在设定的时间内，统计发送的Tx-pause帧数从高门限恢复到低门限时，发送恢复告警。 | 业务恢复正常。 |  | 开启 命令行：snmp-agent trap enable ifmonitor tx-pause 关闭 命令行：undo snmp-agent trap enable ifmonitor tx-pause | 【1】1.3.6.1.2.1.2.2.1.1 【2】1.3.6.1.2.1.2.2.1.2 【3】1.3.6.1.4.1.25506.2.40.5.2.1.1.28 【4】1.3.6.1.4.1.25506.2.40.5.2.1.1.27 【5】1.3.6.1.4.1.25506.2.40.5.1.1.1.10 【6】1.3.6.1.4.1.25506.2.40.5.2.1.1.29 | 【1】ifIndex 【2】ifDescr 【3】hh3cIfMonTxPauseFrameHighThres 【4】hh3cIfMonTxPauseFrameLowThres 【5】hh3cIfMonTxPauseFrameStatistics 【6】hh3cIfMonTxPauseFrameInterval | 【1】接口索引 【2】接口描述 【3】出方向暂停帧高门限 【4】出方向暂停帧低门限 【5】出方向暂停帧统计 【6】出方向暂停帧统计时间间隔 | 【1】ifIndex 【2】ifIndex 【3】hh3cIfMonInputUsageLowThres 【4】hh3cIfMonInputUsageLowThres 【5】hh3cIfMonInputRateStatistics 【6】hh3cIfMonInputUsageLowThres | 【1】Integer32 【2】OCTET STRING 【3】Unsigned32 【4】Unsigned32 【5】Counter64 【6】Unsigned32 | 【1】同MIB标准取值 【2】OCTET STRING(0..255) 【3】1-4294967295 【4】1-4294967295 【5】1-4294967295 【6】0-65535 | 正常运行信息，无需处理。
05-接口管理 | HH3C-IF-EXT-MIB | hh3c-if-ext.mib | hh3cIfPfcOutRising | 1.3.6.1.4.1.25506.2.40.3.0.7 | PFC实际发送帧速率超过早期预警门限 | 事件告警 | 警告 | - | - | 开启 | PFC实际发送帧速率大于等于配置的早期预警门限阈值。 | 可能导致出方向PFC报文丢失。 |  | 该告警无法关闭。 | 【1】1.3.6.1.2.1.2.2.1.1 【2】1.3.6.1.2.1.2.2.1.2 【3】1.3.6.1.4.1.25506.2.40.2.2.5.1.1 【4】1.3.6.1.4.1.25506.2.40.2.2.5.1.3 【5】1.3.6.1.4.1.25506.2.40.2.2.5.1.5 | 【1】ifIndex 【2】ifDescr 【3】hh3cIfPfcDot1pValue 【4】hh3cIfPfcDot1pOutPps 【5】hh3cIfPfcDot1pOutPpsThreshold | 【1】接口索引 【2】接口描述 【3】接口队列优先级 【4】指定优先级的出方向速率 【5】指定优先级的出方向速率门限 | 【1】ifIndex 【2】ifIndex 【3】 【4】 【5】 | 【1】Integer32 【2】OCTET STRING 【3】INTEGER 【4】Unsigned32 【5】Unsigned32 | 【1】同MIB标准取值 【2】OCTET STRING(0..255) 【3】0-7 【4】1-4294967295 【5】1-4294967295 | 1.请检查接口下的高门限是否设置过低，如果设置合理，请检查是否是端口故障。 ● 如果PFC流接收速率超出门限，检查对端设备是否故障。 ● 如果PFC流发送速率超出门限，检查本端设备是否故障。 ● 如果PFC流发送和接收速率均超出门限，检查本端和对端设备是否故障。 2.请检查接口下的高门限是否设置过低，相关配置命令：priority-flow-control early-warning dot1p dot1p-list outpps pps-value，如果设置合理，请收集告警信息和配置信息，并联系H3C技术支持工程师。
05-接口管理 | HH3C-IF-EXT-MIB | hh3c-if-ext.mib | hh3cIfBufferInDiscardAlarm | 1.3.6.1.4.1.25506.2.40.3.0.14 | 单板入方向缓存中有流量被丢弃 | 故障告警 | 警告 | 1.3.6.1.4.1.25506.2.40.3.0.15 | hh3cIfBufferInDiscardResume | 开启 | 单板入方向缓存中有流量被丢弃。 | 单板入方向缓存流量被丢弃，单板入方向流量超出网板链路带宽。 |  | 该告警无法关闭。 | 【1】1.3.6.1.4.1.25506.2.40.1.6 【2】1.3.6.1.4.1.25506.2.40.1.7 | 【1】hh3cIfChassisIndex 【2】hh3cIfSlotIndex | 【1】框索引 【2】板索引 | 【1】无 【2】无 | 【1】Integer32 【2】Integer32 | 【1】0-65535 【2】0-65535 | 优化网络，调整流量方案。
05-接口管理 | HH3C-IF-EXT-MIB | hh3c-if-ext.mib | hh3cIfBufferInDiscardResume | 1.3.6.1.4.1.25506.2.40.3.0.15 | 单板上行流量从丢弃状态中恢复 | 恢复告警 | 警告 | - | - | 开启 | 当在设定的时间内，网络已缓解网络拥塞，发送恢复告警。 | 对系统没有影响。 |  | 该告警无法关闭。 | 【1】1.3.6.1.4.1.25506.2.40.1.6 【2】1.3.6.1.4.1.25506.2.40.1.7 | 【1】hh3cIfChassisIndex 【2】hh3cIfSlotIndex | 【1】框索引 【2】板索引 | 【1】无 【2】无 | 【1】Integer32 【2】Integer32 | 【1】0-65535 【2】0-65535 | 正常运行信息，无需处理。
05-接口管理 | HH3C-IF-EXT-MIB | hh3c-if-ext.mib | hh3cIfHalfDuplexRising | 1.3.6.1.4.1.25506.2.40.3.0.16 | 端口在半双工模式发生告警 | 故障告警 | 警告 | 1.3.6.1.4.1.25506.2.40.3.0.52 | hh3cIfHalfDuplexClear | 开启 | 端口在半双工模式发生告警。 | 端口工作在半双工模式下可能会丢包。 |  | 该告警无法关闭。 | 【1】1.3.6.1.2.1.2.2.1.1 【2】1.3.6.1.2.1.2.2.1.2 | 【1】ifIndex 【2】ifDescr | 【1】接口索引 【2】接口描述 | 【1】ifIndex 【2】ifIndex | 【1】Integer32 【2】OCTET STRING | 【1】0-65535 【2】OCTET STRING(0..255) | 将端口设置为全双工模式。相关配置命令：duplex full。
05-接口管理 | HH3C-IF-EXT-MIB | hh3c-if-ext.mib | hh3cIfChangeMultiChassis | 1.3.6.1.4.1.25506.2.40.3.0.17 | 单框设备扩容到多框设备，接口信息发生变化 | 事件告警 | 通知 | 1.3.6.1.4.1.25506.2.40.3.0.18 | hh3cIfChangeMultiChassisResume | 开启 | 单框设备扩容到多框设备，接口信息发生变化。 | 接口名称从三维扩展到四维。 |  | 该告警无法关闭。 | 【1】1.3.6.1.2.1.2.2.1.1 【2】1.3.6.1.2.1.2.2.1.2 | 【1】ifIndex 【2】ifDescr | 【1】接口索引 【2】接口描述 | 【1】ifIndex 【2】ifIndex | 【1】Integer32 【2】OCTET STRING | 【1】0-65535 【2】OCTET STRING(0..255) | 正常运行信息，无需处理。
05-接口管理 | HH3C-IF-EXT-MIB | hh3c-if-ext.mib | hh3cIfChangeMultiChassisResume | 1.3.6.1.4.1.25506.2.40.3.0.18 | 多框设备回退单框设备，接口信息发生变化 | 事件告警 | 通知 | - | - | 开启 | 多框设备回退单框设备，接口信息发生变化。 | 接口名称从四维回退到三维。 |  | 该告警无法关闭。 | 【1】1.3.6.1.2.1.2.2.1.1 【2】1.3.6.1.2.1.2.2.1.2 | 【1】ifIndex 【2】ifDescr | 【1】接口索引 【2】接口描述 | 【1】ifIndex 【2】ifIndex | 【1】Integer32 【2】OCTET STRING | 【1】0-65535 【2】OCTET STRING(0..255) | 正常运行信息，无需处理。
05-接口管理 | HH3C-IF-EXT-MIB | hh3c-if-ext.mib | hh3cIfCfgRecoverOverSlot | 1.3.6.1.4.1.25506.2.40.3.0.19 | 接口板配置已经恢复 | 事件告警 | 通知 | - | - | 开启 | 接口板配置已经恢复。 | 表明接口板配置恢复已经完成，该接口板进入可使用状态。 |  | 该告警无法关闭。 | 【1】1.3.6.1.4.1.25506.2.40.1.6 【2】1.3.6.1.4.1.25506.2.40.1.7 | 【1】hh3cIfChassisIndex 【2】hh3cIfSlotIndex | 【1】框索引 【2】板索引 | 【1】无 【2】无 | 【1】Integer32 【2】Integer32 | 【1】0-65535 【2】0-65535 | 正常运行信息，无需处理。
05-接口管理 | HH3C-IF-EXT-MIB | hh3c-if-ext.mib | hh3cIfCfgRecoverOverSubSlot | 1.3.6.1.4.1.25506.2.40.3.0.20 | 接口卡配置已经恢复 | 事件告警 | 通知 | - | - | 开启 | 接口卡配置已经恢复。 | 表明接口卡配置恢复已经完成，该接口卡进入可使用状态。 |  | 该告警无法关闭。 | 【1】1.3.6.1.4.1.25506.2.40.1.6 【2】1.3.6.1.4.1.25506.2.40.1.7 【3】1.3.6.1.4.1.25506.2.40.1.8 | 【1】hh3cIfChassisIndex 【2】hh3cIfSlotIndex 【3】hh3cIfSubSlotIndex | 【1】框索引 【2】槽索引 【3】子卡索引 | 【1】无 【2】无 【3】无 | 【1】Integer32 【2】Integer32 【3】Integer32 | 【1】0-65535 【2】0-65535 【3】0-65535 | 正常运行信息，无需处理。
05-接口管理 | HH3C-IF-EXT-MIB | hh3c-if-ext.mib | hh3cIfInterfaceDelete | 1.3.6.1.4.1.25506.2.40.3.0.21 | 接口被删除 | 事件告警 | 通知 | - | - | 开启 | 接口被删除。 | 相关依赖接口的业务可能会受影响。 |  | 该告警无法关闭 | 【1】1.3.6.1.2.1.2.2.1.2 | 【1】ifDescr | 【1】接口描述 | 【1】ifIndex | 【1】OCTET STRING | 【1】OCTET STRING(0..255) | 正常运行信息，无需处理。
05-接口管理 | HH3C-IF-EXT-MIB | hh3c-if-ext.mib | hh3cIfErrordown | 1.3.6.1.4.1.25506.2.40.3.0.22 | 接口发生Error-down | 故障告警 | 警告 | 1.3.6.1.4.1.25506.2.40.3.0.23 | hh3cIfErrordownRecovery | 开启 | Error-Down是指设备检测到故障后将接口状态设置为ERROR DOWN状态，此时接口不能收发报文，接口指示灯为常灭接口发生Error-down。 产出此告警的可能原因包括： 接口CRC错包过多。 接口频繁震荡不稳定。 | 接口流量不通，业务会中断。 |  | 该告警无法关闭 | 【1】1.3.6.1.2.1.2.2.1.1 【2】1.3.6.1.2.1.2.2.1.2 【3】1.3.6.1.4.1.25506.2.40.1.9 | 【1】ifIndex 【2】ifDescr 【3】hh3cIfErrDownDesc | 【1】接口索引 【2】接口描述 【3】Error down 原因描述 | 【1】ifIndex 【2】ifIndex 【3】无 | 【1】Integer32 【2】OCTET STRING 【3】OCTET STRING | 【1】0-65535 【2】OCTET STRING(0..255) 【3】1：CRC error packets actively report physical down events. , 2：All serdes between interface cards and switching fabric modules fail., 3：IRF fabric configuration conflicts cause the IRF port to go down., 4：The optical powers of transceiver modules are low., 5：IRF physical interfaces receive a large number of protocol packets or IRF fabric error packets within a short period of time., 6：STP Down, 7：The interface is shut down on the data link layer because the MACsec module has not successfully negotiated the communication encryption parameters for the interface. , 8：The interface is shut down because the unknown unicast, multicast, or broadcast traffic on the interface exceeds the corresponding upper threshold. , 9：Standby bit, 10：Loop detection, 11：Link-Aggregation interface down, 12：Monitor-Link uplink down, 13：IRF-link-down, 14：MAD Down, 15：Used by FC aggregation, 16：Tunnel-Bundle administratively down, 17：FC port security, 18：Used by the NPV feature of an FC interface, 19：Used by M-LAG MAD, 20：Used by MAC flapping, 21：ETH-rddc Down, 22：Used by CFD collaboration, 23：Used by LLDP, 24：OFP DOWN, 25：The interface is shut down on the data link layer because DLDP has detected unidirectional links on the interface, 26：Used by POSA, 27：Used by collaboration group, 28：DRNI MAD Down, 29：Link-Flap DOWN | 1.排查链路故障。 2.请收集告警信息和配置信息，并联系H3C技术支持工程师。
05-接口管理 | HH3C-IF-EXT-MIB | hh3c-if-ext.mib | hh3cIfErrordownRecovery | 1.3.6.1.4.1.25506.2.40.3.0.23 | 接口Error-down恢复 | 恢复告警 | 警告 | - | - | 开启 | 加入到堆叠逻辑端口的物理端口Error-down恢复。 | 对系统没有影响。 |  | 该告警无法关闭。 | 【1】1.3.6.1.2.1.2.2.1.1 【2】1.3.6.1.2.1.2.2.1.2 【3】1.3.6.1.4.1.25506.2.40.1.9 | 【1】ifIndex 【2】ifDescr 【3】hh3cIfErrDownDesc | 【1】接口索引 【2】接口描述 【3】Error down 原因描述 | 【1】ifIndex 【2】ifIndex 【3】无 | 【1】Integer32 【2】OCTET STRING 【3】OCTET STRING | 【1】0-65535 【2】OCTET STRING(0..255) 【3】同hh3cIfErrordown节点 | 正常运行信息，无需处理。
05-接口管理 | HH3C-IF-EXT-MIB | hh3c-if-ext.mib | hh3cIfHalfDuplexClear | 1.3.6.1.4.1.25506.2.40.3.0.52 | 接口自协商恢复成全双工模式 | 恢复告警 | 警告 | - | - | 开启 | 接口自协商由半双工模式恢复成全双工模式时发送此告警。 | 对系统无影响。 |  | 该告警无法关闭。 | 【1】1.3.6.1.2.1.2.2.1.1 【2】1.3.6.1.2.1.2.2.1.2 | 【1】ifIndex 【2】ifDescr | 【1】接口索引 【2】接口描述 | 【1】ifIndex 【2】ifIndex | 【1】Integer32 【2】OCTET STRING | 【1】同MIB标准取值 【2】OCTET STRING(0..255) | 正常运行信息，无需处理。
05-接口管理 | HH3C-IF-EXT-MIB | hh3c-if-ext.mib | hh3cIfEgressDropAlarm | 1.3.6.1.4.1.25506.2.40.3.0.53 | 端口存在丢包 | 故障告警 | 警告 | 1.3.6.1.4.1.25506.2.40.3.0.54 | hh3cIfEgressDropRecover | 开启 | 当在设定的时间内，端口存在丢包时，发送此告警。 | 端口出方向流量被丢弃。 |  | 该告警无法关闭。 | 【1】1.3.6.1.2.1.2.2.1.1 【2】1.3.6.1.2.1.2.2.1.2 【3】1.3.6.1.4.1.25506.2.40.2.2.6.1.1 | 【1】ifIndex 【2】ifDescr 【3】hh3cIfQueId | 【1】接口索引 【2】接口描述 【3】接口缓存队列id | 【1】ifIndex 【2】ifIndex 【3】hh3cIfQueId | 【1】Integer32 【2】OCTET STRING 【3】INTEGER | 【1】同MIB标准取值 【2】OCTET STRING(0..255) 【3】que0(1),, que1(2),, que2(3),, que3(4),, que4(5),, que5(6),, que6(7),, que7(8) | 优化网络，调整流量方案。
05-接口管理 | HH3C-IF-EXT-MIB | hh3c-if-ext.mib | hh3cIfEgressDropRecover | 1.3.6.1.4.1.25506.2.40.3.0.54 | 端口丢包情况恢复正常 | 恢复告警 | 警告 | - | - | 开启 | 当在设定的时间内，端口丢包情况恢复正常，发送恢复告警。 | 对系统无影响。 |  | 该告警无法关闭。 | 【1】1.3.6.1.2.1.2.2.1.1 【2】1.3.6.1.2.1.2.2.1.2 【3】1.3.6.1.4.1.25506.2.40.2.2.6.1.1 | 【1】ifIndex 【2】ifDescr 【3】hh3cIfQueId | 【1】接口索引 【2】接口描述 【3】接口缓存队列id | 【1】ifIndex 【2】ifIndex 【3】hh3cIfQueId | 【1】Integer32 【2】OCTET STRING 【3】INTEGER | 【1】同MIB标准取值 【2】OCTET STRING(0..255) 【3】que0(1),, que1(2),, que2(3),, que3(4),, que4(5),, que5(6),, que6(7),, que7(8) | 正常运行信息，无需处理。
05-接口管理 | HH3C-IF-EXT-MIB | hh3c-if-ext.mib | hh3cIfBoardEgressDropAlarm | 1.3.6.1.4.1.25506.2.40.3.0.55 | 单板出方向单播流量被丢弃 | 故障告警 | 警告 | 1.3.6.1.4.1.25506.2.40.3.0.56 | hh3cIfBoardEgressDropRecover | 开启 | 当在设定的时间内，单板出方向单播流量被丢弃，发送告警。 | 单板出方向单播流量被丢弃。 |  | 该告警无法关闭。 | 【1】1.3.6.1.4.1.25506.2.40.1.6 【2】1.3.6.1.4.1.25506.2.40.1.7 【3】1.3.6.1.4.1.25506.2.40.1.21 | 【1】hh3cIfChassisIndex 【2】hh3cIfSlotIndex 【3】hh3cIfCpuId | 【1】框索引 【2】板索引 【3】单板CPU ID | 【1】无 【2】无 【3】无 | 【1】Integer32 【2】Integer32 【3】Unsigned32 | 【1】0-65535 【2】0-65535 【3】Unsigned32 (0..4294967295) | 优化网络，调整流量方案。
05-接口管理 | HH3C-IF-EXT-MIB | hh3c-if-ext.mib | hh3cIfBoardEgressDropRecover | 1.3.6.1.4.1.25506.2.40.3.0.56 | 单板出方向单播流量被丢弃情况恢复正常 | 恢复告警 | 警告 | - | - | 开启 | 当在设定的时间内，单板出方向单播流量被丢弃情况恢复正常，发送恢复告警。 | 对系统无影响。 |  | 该告警无法关闭 | 【1】1.3.6.1.4.1.25506.2.40.1.6 【2】1.3.6.1.4.1.25506.2.40.1.7 【3】1.3.6.1.4.1.25506.2.40.1.21 | 【1】hh3cIfChassisIndex 【2】hh3cIfSlotIndex 【3】hh3cIfCpuId | 【1】框索引 【2】板索引 【3】单板CPU ID | 【1】无 【2】无 【3】无 | 【1】Integer32 【2】Integer32 【3】Unsigned32 | 【1】0-65535 【2】0-65535 【3】Unsigned32 (0..4294967295) | 正常运行信息，无需处理。
05-接口管理 | HH3C-IF-EXT-MIB | hh3c-if-ext.mib | hh3cIfComboTypeChange | 1.3.6.1.4.1.25506.2.40.3.0.57 | combo类型由于命令行配置发生变化 | 事件告警 | 通知 | - | - | 开启 | combo enable { copper ¦ fiber }命令行配置发生变化时，发送告警。 | 对系统无影响。 |  | 该告警无法关闭。 | 【1】1.3.6.1.2.1.2.2.1.1 【2】1.3.6.1.2.1.2.2.1.2 【3】1.3.6.1.4.1.25506.2.40.1.22 【4】1.3.6.1.4.1.25506.2.40.1.23 | 【1】ifIndex 【2】ifDescr 【3】hh3cIfOldComboType 【4】hh3cIfNewComboType | 【1】接口索引 【2】接口描述 【3】切换前combo类型 【4】切换后combo类型 | 【1】ifIndex 【2】ifIndex 【3】无 【4】无 | 【1】Integer32 【2】OCTET STRING 【3】INTEGER 【4】INTEGER | 【1】同MIB标准取值 【2】OCTET STRING(0..255) 【3】fiber(1),, copper(2) 【4】fiber(1),, copper(2) | 正常运行信息，无需处理。
05-接口管理 | HH3C-IF-EXT-MIB | hh3c-if-ext.mib | hh3cIfIngressAgingDropAlarm | 1.3.6.1.4.1.25506.2.40.3.0.58 | 插槽入口缓冲区中的流量将因无计划而丢弃 | 故障告警 | 警告 | 1.3.6.1.4.1.25506.2.40.3.0.59 | hh3cIfIngressAgingDropResume | 开启 | 当在设定的时间内，高优先级队列的报文流量超过端口带宽，导致低优先级队列的报文得不到调度，发送此告警。 | 单板的业务流量存在丢包。 |  | 该告警无法关闭。 | 【1】1.3.6.1.4.1.25506.2.40.1.6 【2】1.3.6.1.4.1.25506.2.40.1.7 【3】1.3.6.1.4.1.25506.2.40.1.21 | 【1】hh3cIfChassisIndex 【2】hh3cIfSlotIndex 【3】hh3cIfCpuId | 【1】框索引 【2】板索引 【3】单板CPU ID | 【1】无 【2】无 【3】无 | 【1】Integer32 【2】Integer32 【3】Unsigned32 | 【1】0-65535 【2】0-65535 【3】Unsigned32 (0..4294967295) | 优化网络，调整流量方案。
05-接口管理 | HH3C-IF-EXT-MIB | hh3c-if-ext.mib | hh3cIfIngressAgingDropResume | 1.3.6.1.4.1.25506.2.40.3.0.59 | 插槽入口缓冲区中的流量被丢弃情况恢复正常 | 恢复告警 | 警告 | - | - | 开启 | 当在设定的时间内，插槽入口缓冲区中的流量被丢弃情况恢复正常，发送恢复告警。 | 对系统无影响。 |  | 该告警无法关闭。 | 【1】1.3.6.1.4.1.25506.2.40.1.6 【2】1.3.6.1.4.1.25506.2.40.1.7 【3】1.3.6.1.4.1.25506.2.40.1.21 | 【1】hh3cIfChassisIndex 【2】hh3cIfSlotIndex 【3】hh3cIfCpuId | 【1】框索引 【2】板索引 【3】单板CPU ID | 【1】无 【2】无 【3】无 | 【1】Integer32 【2】Integer32 【3】Unsigned32 | 【1】0-65535 【2】0-65535 【3】Unsigned32 (0..4294967295) | 正常运行信息，无需处理。
05-接口管理 | HH3C-IF-EXT-MIB | hh3c-if-ext.mib | hh3cIfMonInputJamDiscardAlarm | 1.3.6.1.4.1.25506.2.40.6.0.35 | 接口入方向网络拥塞产生的丢包数超过阈值 | 故障告警 | 警告 | 1.3.6.1.4.1.25506.2.40.6.0.36 | hh3cIfMonInputJamDiscardResume | 开启 | 当在设定的时间内，接口入方向网络拥塞产生的丢包数超过阈值，发送此告警。 | 如果出现该告警，说明网络中存在严重的网络拥塞。如果不及时处理，网络拥塞会造成更多的丢包，进而对业务的正常运行产生影响。 |  | 该告警无法关闭。 | 【1】1.3.6.1.2.1.2.2.1.1 【2】1.3.6.1.2.1.2.2.1.2 【3】1.3.6.1.4.1.25506.2.40.5.1.1.1.15 【4】1.3.6.1.4.1.25506.2.40.5.2.1.1.42 【5】1.3.6.1.4.1.25506.2.40.5.2.1.1.43 | 【1】ifIndex 【2】ifDescr 【3】hh3cIfMonJamDiscardStatistics 【4】hh3cIfMonJamDiscardThres 【5】hh3cIfMonJamDiscardInterval | 【1】接口索引 【2】接口描述 【3】拥塞丢包统计数 【4】拥塞丢包阈值 【5】统计拥塞丢包计数的时间间隔 | 【1】ifIndex 【2】ifIndex 【3】hh3cIfMonInputRateStatistics 【4】hh3cIfMonInputUsageLowThres 【5】hh3cIfMonInputUsageLowThres | 【1】Integer32 【2】OCTET STRING 【3】Counter64 【4】Unsigned32 【5】Unsigned32 | 【1】同MIB标准取值 【2】OCTET STRING(0..255) 【3】Counter64, (0..18446744073709551615) 【4】Unsigned32 (0..4294967295) 【5】Unsigned32 (0..65535) | 1.在接口视图下执行命令display this，查看有没有配置接口入方向限速。 2.在接口视图下执行命令qos lr inbound cir cir-value [ cbs cbs-value ]修改限速配置或执行命令undo qos lr inbound删除限速配置，查看告警是否恢复。 3.根据设备的具体业务情况，在接口视图下执行命令port ifmonitor input-usage high-threshold high-value修改接口拥塞丢包告警功能的告警阈值，查看告警是否恢复。 4.请收集告警信息和配置信息，并联系H3C技术支持工程师。
05-接口管理 | HH3C-IF-EXT-MIB | hh3c-if-ext.mib | hh3cIfMonInputJamDiscardResume | 1.3.6.1.4.1.25506.2.40.6.0.36 | 接口入方向网络拥塞产生的丢包数恢复正常 | 恢复告警 | 警告 | - | - | 开启 | 当在设定的时间内，接口入方向网络拥塞产生的丢包数低于阈值，发送恢复告警。 | 对系统无影响。 |  | 该告警无法关闭。 | 【1】1.3.6.1.2.1.2.2.1.1 【2】1.3.6.1.2.1.2.2.1.2 【3】1.3.6.1.4.1.25506.2.40.5.1.1.1.15 【4】1.3.6.1.4.1.25506.2.40.5.2.1.1.42 【5】1.3.6.1.4.1.25506.2.40.5.2.1.1.43 | 【1】ifIndex 【2】ifDescr 【3】hh3cIfMonJamDiscardStatistics 【4】hh3cIfMonJamDiscardThres 【5】hh3cIfMonJamDiscardInterval | 【1】接口索引 【2】接口描述 【3】拥塞丢包统计数 【4】拥塞丢包阈值 【5】统计拥塞丢包计数的时间间隔 | 【1】ifIndex 【2】ifIndex 【3】hh3cIfMonInputRateStatistics 【4】hh3cIfMonInputUsageLowThres 【5】hh3cIfMonInputUsageLowThres | 【1】Integer32 【2】OCTET STRING 【3】Counter64 【4】Unsigned32 【5】Unsigned32 | 【1】同MIB标准取值 【2】OCTET STRING(0..255) 【3】Counter64, (0..18446744073709551615) 【4】Unsigned32 (0..4294967295) 【5】Unsigned32 (0..65535) | 正常运行信息，无需处理。
05-接口管理 | HH3C-IF-EXT-MIB | hh3c-if-ext.mib | hh3cIfMonOutputJamDiscardAlarm | 1.3.6.1.4.1.25506.2.40.6.0.37 | 接口出方向网络拥塞产生的丢包数超过阈值 | 故障告警 | 警告 | 1.3.6.1.4.1.25506.2.40.6.0.38 | hh3cIfMonOutputJamDiscardResume | 开启 | 当在设定的时间内，接口出方向网络拥塞产生的丢包数超过阈值，发送告警。 | 如果出现该告警，说明网络中存在严重的网络拥塞。如果不及时处理，网络拥塞会造成更多的丢包，进而对业务的正常运行产生影响。 |  | 该告警无法关闭。 | 【1】1.3.6.1.2.1.2.2.1.1 【2】1.3.6.1.2.1.2.2.1.2 【3】1.3.6.1.4.1.25506.2.40.5.1.1.1.15 【4】1.3.6.1.4.1.25506.2.40.5.2.1.1.42 【5】1.3.6.1.4.1.25506.2.40.5.2.1.1.43 | 【1】ifIndex 【2】ifDescr 【3】hh3cIfMonJamDiscardStatistics 【4】hh3cIfMonJamDiscardThres 【5】hh3cIfMonJamDiscardInterval | 【1】接口索引 【2】接口描述 【3】拥塞丢包统计数 【4】拥塞丢包阈值 【5】统计拥塞丢包计数的时间间隔 | 【1】ifIndex 【2】ifIndex 【3】hh3cIfMonInputRateStatistics 【4】hh3cIfMonInputUsageLowThres 【5】hh3cIfMonInputUsageLowThres | 【1】Integer32 【2】OCTET STRING 【3】Counter64 【4】Unsigned32 【5】Unsigned32 | 【1】同MIB标准取值 【2】OCTET STRING(0..255) 【3】Counter64, (0..18446744073709551615) 【4】Unsigned32 (0..4294967295) 【5】Unsigned32 (0..65535) | 1.在接口视图下执行命令display this，查看有没有配置接口出方向限速。 2.在接口视图下执行命令qos lr outbound cir cir-value [ cbs cbs-value ]修改限速配置或执行命令undo qos lr outbound删除限速配置，查看告警是否恢复。 3.根据设备的具体业务情况，在接口视图下执行命令port ifmonitor output-usage high-threshold high-value修改接口拥塞丢包告警功能的告警阈值，查看告警是否恢复。 4.请收集告警信息和配置信息，并联系H3C技术支持工程师。
05-接口管理 | HH3C-IF-EXT-MIB | hh3c-if-ext.mib | hh3cIfMonOutputJamDiscardResume | 1.3.6.1.4.1.25506.2.40.6.0.38 | 接口出方向网络拥塞产生的丢包数恢复正常 | 恢复告警 | 警告 | - | - | 开启 | 当在设定的时间内，接口入方向网络拥塞产生的丢包数低于阈值，发送恢复告警。 | 对系统无影响。 |  | 该告警无法关闭。 | 【1】1.3.6.1.2.1.2.2.1.1 【2】1.3.6.1.2.1.2.2.1.2 【3】1.3.6.1.4.1.25506.2.40.5.1.1.1.15 【4】1.3.6.1.4.1.25506.2.40.5.2.1.1.42 【5】1.3.6.1.4.1.25506.2.40.5.2.1.1.43 | 【1】ifIndex 【2】ifDescr 【3】hh3cIfMonJamDiscardStatistics 【4】hh3cIfMonJamDiscardThres 【5】hh3cIfMonJamDiscardInterval | 【1】接口索引 【2】接口描述 【3】拥塞丢包统计数 【4】拥塞丢包阈值 【5】统计拥塞丢包计数的时间间隔 | 【1】ifIndex 【2】ifIndex 【3】hh3cIfMonInputRateStatistics 【4】hh3cIfMonInputUsageLowThres 【5】hh3cIfMonInputUsageLowThres | 【1】Integer32 【2】OCTET STRING 【3】Counter64 【4】Unsigned32 【5】Unsigned32 | 【1】同MIB标准取值 【2】OCTET STRING(0..255) 【3】Counter64, (0..18446744073709551615) 【4】Unsigned32 (0..4294967295) 【5】Unsigned32 (0..65535) | 正常运行信息，无需处理。
05-接口管理 | HH3C-IF-EXT-MIB | hh3c-if-ext.mib | hh3cIfMonPktDropRateRising | 1.3.6.1.4.1.25506.2.40.6.0.39 | 接口板上丢弃的报文数目超过配置的告警阈值 | 故障告警 | 警告 | 1.3.6.1.4.1.25506.2.40.6.0.40 | hh3cIfMonPktDropRateRecover | 开启 | 当在设定的时间内，接口板上丢弃的报文数目超过配置的告警阈值，发送此告警。 | 可能会使正常协议报文上送带宽被抢占，导致协议中断，数据丢失。 |  | 该告警无法关闭 | 【1】1.3.6.1.4.1.25506.2.40.1.6 【2】1.3.6.1.4.1.25506.2.40.1.7 【3】1.3.6.1.4.1.25506.2.40.1.21 【4】1.3.6.1.4.1.25506.2.40.1.24 【5】1.3.6.1.4.1.25506.2.40.1.25 【6】1.3.6.1.4.1.25506.2.40.1.26 【7】1.3.6.1.4.1.25506.2.40.1.27 | 【1】hh3cIfChassisIndex 【2】hh3cIfSlotIndex 【3】hh3cIfCpuId 【4】hh3cIfDropRateThreshold 【5】hh3cIfCurrentDropRate 【6】hh3cIfDropRateInterval 【7】hh3cIfMessageProtocol | 【1】框索引 【2】板索引 【3】单板CPU ID 【4】丢包速率阈值 【5】当前丢包速率 【6】丢包速率周期 【7】报文协议 | 【1】无 【2】无 【3】无 【4】无 【5】无 【6】无 【7】无 | 【1】Integer32 【2】Integer32 【3】Unsigned32 【4】Integer32 【5】Integer32 【6】Integer32 【7】Integer32 | 【1】0-65535 【2】0-65535 【3】Unsigned32 (0..4294967295) 【4】Integer32(1..2147483647) 【5】Integer32(1..2147483647) 【6】Integer32(1..2147483647) 【7】Integer32(1..2147483647) | 1.如果配置单板丢失报文的告警时选择配置了shutdown，当单板接收到因丢失报文超出上限告警阈值时，关闭单板下所有接口，该单板将停止转发所有报文。因单板告警被关闭的接口不会自动恢复，需执行undo shutdown命令来恢复。 2.如果配置单板丢失报文的告警时选择配置了reboot，当单板接收到因丢失报文超出上限告警阈值时，重启单板。
05-接口管理 | HH3C-IF-EXT-MIB | hh3c-if-ext.mib | hh3cIfMonPktDropRateRecover | 1.3.6.1.4.1.25506.2.40.6.0.40 | 接口板上丢弃的报文数目恢复正常 | 恢复告警 | 警告 | - | - | 开启 | 当在设定的时间内，接口板上丢弃的报文数目低于阈值，发送恢复告警。 | 对系统无影响。 |  | 该告警无法关闭。 | 【1】1.3.6.1.4.1.25506.2.40.1.6 【2】1.3.6.1.4.1.25506.2.40.1.7 【3】1.3.6.1.4.1.25506.2.40.1.21 【4】1.3.6.1.4.1.25506.2.40.1.24 【5】1.3.6.1.4.1.25506.2.40.1.25 【6】1.3.6.1.4.1.25506.2.40.1.26 【7】1.3.6.1.4.1.25506.2.40.1.27 | 【1】hh3cIfChassisIndex 【2】hh3cIfSlotIndex 【3】hh3cIfCpuId 【4】hh3cIfDropRateThreshold 【5】hh3cIfCurrentDropRate 【6】hh3cIfDropRateInterval 【7】hh3cIfMessageProtocol | 【1】框索引 【2】板索引 【3】单板CPU ID 【4】丢包速率阈值 【5】当前丢包速率 【6】丢包速率周期 【7】报文协议 | 【1】无 【2】无 【3】无 【4】无 【5】无 【6】无 【7】无 | 【1】Integer32 【2】Integer32 【3】Unsigned32 【4】Integer32 【5】Integer32 【6】Integer32 【7】Integer32 | 【1】0-65535 【2】0-65535 【3】Unsigned32 (0..4294967295) 【4】Integer32(1..2147483647) 【5】Integer32(1..2147483647) 【6】Integer32(1..2147483647) 【7】Integer32(1..2147483647) | 正常运行信息，无需处理。
05-接口管理 | HH3C-IF-EXT-MIB | hh3c-if-ext.mib | hh3cIfMonBadBytesErrorRising | 1.3.6.1.4.1.25506.2.40.6.0.41 | 坏包字节数高于设置的告警门限 | 故障告警 | 警告 | 1.3.6.1.4.1.25506.2.40.6.0.42 | hh3cIfMonBadBytesErrorResume | 开启 | 当在设定的时间内，坏包字节数高于设置的告警门限，发送告警。 | 可能导致业务倒换或中断。 |  | 该告警无法关闭 | 【1】1.3.6.1.2.1.2.2.1.1 【2】1.3.6.1.2.1.2.2.1.2 【3】1.3.6.1.4.1.25506.2.40.5.1.1.1.16 【4】1.3.6.1.4.1.25506.2.40.5.2.1.1.44 【5】1.3.6.1.4.1.25506.2.40.5.2.1.1.45 | 【1】ifIndex 【2】ifDescr 【3】hh3cIfMonBadBytesStatistics 【4】hh3cIfMonBadBytesThreshold 【5】hh3cIfMonBadBytesDiscardInterval | 【1】接口索引 【2】接口描述 【3】坏包字节统计数 【4】坏包字节数阈值 【5】统计坏包字节数的时间间隔 | 【1】ifIndex 【2】ifIndex 【3】hh3cIfMonInputRateStatistics 【4】hh3cIfMonInputUsageLowThres 【5】hh3cIfMonInputUsageLowThres | 【1】Integer32 【2】OCTET STRING 【3】Counter64 【4】Unsigned32 【5】Unsigned32 | 【1】同MIB标准取值 【2】OCTET STRING(0..255) 【3】Counter64 (0..18446744073709551615) 【4】Unsigned32 (0..4294967295) 【5】Unsigned32 (0..65535) | 1.当线路衰减过大时，请更换光纤，然后查看是否出现恢复告警。 2.在网管上查询对端站的发射光功率，如果发射光功率不正常，请更换对端站对应线路板，然后查看是否出现恢复告警。 3.更换本站上报告警的线路板，然后查看是否出现恢复告警。 4.请收集告警信息和配置信息，并联系H3C技术支持工程师。
05-接口管理 | HH3C-IF-EXT-MIB | hh3c-if-ext.mib | hh3cIfMonBadBytesErrorResume | 1.3.6.1.4.1.25506.2.40.6.0.42 | 坏包字节数恢复正常 | 恢复告警 | 警告 | - | - | 开启 | 当在设定的时间内，坏包字节数低于设置的告警门限，发送恢复告警。 | 业务恢复正常。 |  | 该告警无法关闭。 | 【1】1.3.6.1.2.1.2.2.1.1 【2】1.3.6.1.2.1.2.2.1.2 【3】1.3.6.1.4.1.25506.2.40.5.1.1.1.16 【4】1.3.6.1.4.1.25506.2.40.5.2.1.1.44 【5】1.3.6.1.4.1.25506.2.40.5.2.1.1.45 | 【1】ifIndex 【2】ifDescr 【3】hh3cIfMonBadBytesStatistics 【4】hh3cIfMonBadBytesThreshold 【5】hh3cIfMonBadBytesDiscardInterval | 【1】接口索引 【2】接口描述 【3】坏包字节统计数 【4】坏包字节数阈值 【5】统计坏包字节数的时间间隔 | 【1】ifIndex 【2】ifIndex 【3】hh3cIfMonInputRateStatistics 【4】hh3cIfMonInputUsageLowThres 【5】hh3cIfMonInputUsageLowThres | 【1】Integer32 【2】OCTET STRING 【3】Counter64 【4】Unsigned32 【5】Unsigned32 | 【1】同MIB标准取值 【2】OCTET STRING(0..255) 【3】Counter64 (0..18446744073709551615) 【4】Unsigned32 (0..4294967295) 【5】Unsigned32 (0..65535) | 正常运行信息，无需处理。
05-接口管理 | HH3C-IF-EXT-MIB | hh3c-if-ext.mib | hh3cIfMonPortCrcRateExceed | 1.3.6.1.4.1.25506.2.40.6.0.43 | CRC错包速率大于等于1000个/秒 | 事件告警 | 警告 | - | - | 开启 | 一个周期内，CRC错包速率大于等于1000个/秒，发送告警。 | 该接口上的部分业务数据被丢弃。 |  | 该告警无法关闭。 | 【1】1.3.6.1.2.1.2.2.1.1 【2】1.3.6.1.2.1.2.2.1.2 【3】1.3.6.1.4.1.25506.2.40.5.1.1.1.17 【4】1.3.6.1.4.1.25506.2.40.5.2.1.1.46 【5】1.3.6.1.4.1.25506.2.40.5.2.1.1.47 | 【1】ifIndex 【2】ifDescr 【3】hh3cIfMonErrorRateStatistics 【4】hh3cIfMonErrorRateThres 【5】hh3cIfMonErrorRateDiscardInterval | 【1】接口索引 【2】接口描述 【3】错包速率统计数 【4】错包速率阈值 【5】统计错包速率的时间间隔 | 【1】ifIndex 【2】ifIndex 【3】hh3cIfMonInputRateStatistics 【4】hh3cIfMonInputUsageLowThres 【5】hh3cIfMonInputUsageLowThres | 【1】Integer32 【2】OCTET STRING 【3】Counter64 【4】Unsigned32 【5】Unsigned32 | 【1】同MIB标准取值 【2】OCTET STRING(0..255) 【3】Counter64, (0..18446744073709551615) 【4】Unsigned32 (0..4294967295) 【5】Unsigned32 (0..65535) | 1.更换光模块，然后执行display interface命令查看接口的CRC错包数是否继续增加。 2.更换光纤，然后执行display interface命令查看接口的CRC错包数是否继续增加。 3.请收集告警信息和配置信息，并联系H3C技术支持工程师。
05-接口管理 | HH3C-IF-EXT-MIB | hh3c-if-ext.mib | hh3cIfMonPortErrorRateExceed | 1.3.6.1.4.1.25506.2.40.6.0.44 | CRC、Giants和Runts 三者的平均错包速率超过1000个/秒 | 事件告警 | 警告 | - | - | 开启 | 一个周期内，CRC、Giants和Runts三者的平均错包速率超过1000个/秒，发送告警。 | 该接口上的部分业务数据可能被丢弃。 |  | 该告警无法关闭。 | 【1】1.3.6.1.2.1.2.2.1.1 【2】1.3.6.1.2.1.2.2.1.2 【3】1.3.6.1.4.1.25506.2.40.5.1.1.1.17 【4】1.3.6.1.4.1.25506.2.40.5.2.1.1.46 【5】1.3.6.1.4.1.25506.2.40.5.2.1.1.47 | 【1】ifIndex 【2】ifDescr 【3】hh3cIfMonErrorRateStatistics 【4】hh3cIfMonErrorRateThres 【5】hh3cIfMonErrorRateDiscardInterval | 【1】接口索引 【2】接口描述 【3】错包速率统计数 【4】错包速率阈值 【5】统计错包速率的时间间隔 | 【1】ifIndex 【2】ifIndex 【3】hh3cIfMonInputRateStatistics 【4】hh3cIfMonInputUsageLowThres 【5】hh3cIfMonInputUsageLowThres | 【1】Integer32 【2】OCTET STRING 【3】Counter64 【4】Unsigned32 【5】Unsigned32 | 【1】同MIB标准取值 【2】OCTET STRING(0..255) 【3】Counter64, (0..18446744073709551615) 【4】Unsigned32 (0..4294967295) 【5】Unsigned32 (0..65535) | 1.更换光模块，然后执行display interface命令，查看接口的错包数是否继续增加。 2.更换光纤，然后执行display interface命令，查看接口的错包数是否继续增加。 3.执行命令jumboframe enable修改接口对报文长度的限制或修改报文长度，然后再执行display interface命令查看接口的错包数是否继续增加。 4.请收集告警信息和配置信息，并联系H3C技术支持工程师。
05-接口管理 | HH3C-IF-EXT-MIB | hh3c-if-ext.mib | hh3cIfMonInBCRapidChange | 1.3.6.1.4.1.25506.2.40.6.0.45 | 接口入方向广播流量突变超过阈值 | 故障告警 | 警告 | 1.3.6.1.4.1.25506.2.40.6.0.46 | hh3cIfMonInBCRapidRecover | 开启 | 当在设定的时间内，接口入方向广播流量突变超过阈值时（CurrentInputBroadcastRate ≥BaseInputBroadcastRate+InputBroadcastChangeThreshold），设备发送此告警。 | 可能存在丢包现象。 |  | 该告警无法关闭。 | 【1】1.3.6.1.2.1.2.2.1.1 【2】1.3.6.1.2.1.2.2.1.2 【3】1.3.6.1.4.1.25506.2.40.1.28 【4】1.3.6.1.4.1.25506.2.40.1.29 | 【1】ifIndex 【2】ifDescr 【3】hh3cIfCurrentFlowThreshold 【4】hh3cIfCurrentFlowValue | 【1】接口索引 【2】接口描述 【3】当前流量阈值 【4】当前流量阈值 | 【1】ifIndex 【2】ifIndex 【3】无 【4】无 | 【1】Integer32 【2】OCTET STRING 【3】Counter64 【4】Counter64 | 【1】同MIB标准取值 【2】OCTET STRING(0..255) 【3】Counter64, (0..18446744073709551615) 【4】Counter64, (0..18446744073709551615) | 1.当CurrentInputBroadcastRate ≥ BaseInputBroadcastRate +InputBroadcastChangeThreshold时，请确认是否正常的广播流量增加，如果不是请检查链路中是否存在环路。 2.请收集告警信息和配置信息，并联系H3C技术支持工程师。
05-接口管理 | HH3C-IF-EXT-MIB | hh3c-if-ext.mib | hh3cIfMonInBCRapidRecover | 1.3.6.1.4.1.25506.2.40.6.0.46 | 接口入方向广播流量突变恢复正常 | 恢复告警 | 警告 | - | - | 开启 | 当在设定的时间内，接口入方向广播流量突变低于阈值时（CurrentInputBroadcastRate≤BaseInputBroadcastRate- InputBroadcastChangeThreshold），设备发送此告警。 | 对系统无影响。 |  | 该告警无法关闭。 | 【1】1.3.6.1.2.1.2.2.1.1 【2】1.3.6.1.2.1.2.2.1.2 【3】1.3.6.1.4.1.25506.2.40.1.28 【4】1.3.6.1.4.1.25506.2.40.1.29 | 【1】ifIndex 【2】ifDescr 【3】hh3cIfCurrentFlowThreshold 【4】hh3cIfCurrentFlowValue | 【1】接口索引 【2】接口描述 【3】当前流量阈值 【4】当前流量阈值 | 【1】ifIndex 【2】ifIndex 【3】无 【4】无 | 【1】Integer32 【2】OCTET STRING 【3】Counter64 【4】Counter64 | 【1】同MIB标准取值 【2】OCTET STRING(0..255) 【3】Counter64, (0..18446744073709551615) 【4】Counter64, (0..18446744073709551615) | 正常运行信息，无需处理。
05-接口管理 | HH3C-IF-EXT-MIB | hh3c-if-ext.mib | hh3cIfMonPortCrcRateExceedResume | 1.3.6.1.4.1.25506.2.40.6.0.47 | CRC错包速率小于于等于1000个/秒 | 事件告警 | 警告 | - | - | 开启 | 一个周期内，CRC错包速率小于等于1000个/秒，发送该恢复告警。 | 对系统无影响。 |  | 该告警无法关闭。 | 【1】1.3.6.1.2.1.2.2.1.1 【2】1.3.6.1.2.1.2.2.1.2 【3】1.3.6.1.4.1.25506.2.40.5.1.1.1.17 【4】1.3.6.1.4.1.25506.2.40.5.2.1.1.46 【5】1.3.6.1.4.1.25506.2.40.5.2.1.1.47 | 【1】ifIndex 【2】ifDescr 【3】hh3cIfMonErrorRateStatistics 【4】hh3cIfMonErrorRateThres 【5】hh3cIfMonErrorRateDiscardInterval | 【1】接口索引 【2】接口描述 【3】错包速率统计数 【4】错包速率阈值 【5】统计错包速率的时间间隔 | 【1】ifIndex 【2】ifIndex 【3】hh3cIfMonInputRateStatistics 【4】hh3cIfMonInputUsageLowThres 【5】hh3cIfMonInputUsageLowThres | 【1】Integer32 【2】OCTET STRING 【3】Counter64 【4】Unsigned32 【5】Unsigned32 | 【1】同MIB标准取值 【2】OCTET STRING(0..255) 【3】Counter64, (0..18446744073709551615) 【4】Unsigned32 (0..4294967295) 【5】Unsigned32 (0..65535) | 正常运行信息，无需处理。
05-接口管理 | HH3C-IF-EXT-MIB | hh3c-if-ext.mib | hh3cIfFlowControlDLAlarm | 1.3.6.1.4.1.25506.2.40.3.0.63 | 端口未转发报文却收到pause帧或者端口发送pause帧未收到报文 | 故障告警 | 警告 | 1.3.6.1.4.1.25506.2.40.3.0.64 | hh3cIfFlowControlDLAlarmResume | 开启 | 产生此告警的可能原因包括： 该端口未转发报文，却从该端口接收到大量的Pause帧。 端口持续发送大量Pause帧，但没有接收到报文。 | 端口无法转发报文。 |  | 该告警无法关闭。 | 【1】1.3.6.1.2.1.2.2.1.1 【2】1.3.6.1.2.1.2.2.1.2 | 【1】ifIndex 【2】ifDescr | 【1】接口索引 【2】接口描述 | 【1】ifIndex 【2】ifIndex | 【1】Integer32 【2】OCTET STRING | 【1】同MIB标准取值 【2】OCTET STRING(0..255) | 请收集告警信息和配置信息，并联系H3C技术支持工程师。
05-接口管理 | HH3C-IF-EXT-MIB | hh3c-if-ext.mib | hh3cIfFlowControlDLAlarmResume | 1.3.6.1.4.1.25506.2.40.3.0.64 | 端口未转发报文也未收到pause帧或者端口发送pause帧并收到报文 | 恢复告警 | 警告 | - | - | 开启 | 该端口发送Pause帧，并且有接收到报文；未转发报文的端口也未接收到Pause帧，上报此恢复告警。 | 对系统无影响。 |  | 该告警无法关闭。 | 【1】1.3.6.1.2.1.2.2.1.1 【2】1.3.6.1.2.1.2.2.1.2 | 【1】ifIndex 【2】ifDescr | 【1】接口索引 【2】接口描述 | 【1】ifIndex 【2】ifIndex | 【1】Integer32 【2】OCTET STRING | 【1】同MIB标准取值 【2】OCTET STRING(0..255) | 正常运行信息，无需处理。
05-接口管理 | HH3C-IF-EXT-MIB | hh3c-if-ext.mib | hh3cIfOutputErrorAlarm | 1.3.6.1.4.1.25506.2.40.3.0.65 | 端口上的部分业务数据丢弃 | 故障告警 | 警告 | 1.3.6.1.4.1.25506.2.40.3.0.66 | hh3cIfOutputErrorAlarmResume | 开启 | 光模块或光纤故障。 | 该端口上的部分业务数据被丢弃。 |  | 该告警无法关闭。 | 【1】1.3.6.1.2.1.2.2.1.1 【2】1.3.6.1.2.1.2.2.1.2 【3】1.3.6.1.4.1.25506.2.40.1.7 【4】1.3.6.1.4.1.25506.2.40.1.8 | 【1】ifIndex 【2】ifDescr 【3】hh3cIfSlotIndex 【4】hh3cIfSubSlotIndex | 【1】接口索引 【2】接口描述 【3】板索引 【4】子卡索引 | 【1】ifIndex 【2】ifIndex 【3】无 【4】无 | 【1】Integer32 【2】OCTET STRING 【3】Integer32 【4】Integer32 | 【1】同MIB标准取值 【2】OCTET STRING(0..255) 【3】0-65535 【4】0-65535 | 1.更换光模块，检查告警是否清除。 2.更换光纤，检查故障是否清除。 3.请收集告警信息和配置信息，并联系H3C技术支持工程师。
05-接口管理 | HH3C-IF-EXT-MIB | hh3c-if-ext.mib | hh3cIfOutputErrorAlarmResume | 1.3.6.1.4.1.25506.2.40.3.0.66 | 端口上没有业务数据丢弃 | 恢复告警 | 警告 | - | - | 开启 | 光模块或光纤故障恢复，端口上业务数据恢复正常，发送此恢复告警。 | 对系统无影响。 |  | 该告警无法关闭。 | 【1】1.3.6.1.2.1.2.2.1.1 【2】1.3.6.1.2.1.2.2.1.2 【3】1.3.6.1.4.1.25506.2.40.1.7 【4】1.3.6.1.4.1.25506.2.40.1.8 | 【1】ifIndex 【2】ifDescr 【3】hh3cIfSlotIndex 【4】hh3cIfSubSlotIndex | 【1】接口索引 【2】接口描述 【3】板索引 【4】子卡索引 | 【1】ifIndex 【2】ifIndex 【3】无 【4】无 | 【1】Integer32 【2】OCTET STRING 【3】Integer32 【4】Integer32 | 【1】同MIB标准取值 【2】OCTET STRING(0..255) 【3】0-65535 【4】0-65535 | 正常运行信息，无需处理。
05-接口管理 | HH3C-IF-EXT-MIB | hh3c-if-ext.mib | hh3cIfCableSnrAbnormal | 1.3.6.1.4.1.25506.2.40.3.0.67 | 网线质量较差或者受信号干扰 | 故障告警 | 警告 | 1.3.6.1.4.1.25506.2.40.3.0.68 | hh3cIfCableSnrNormal | 开启 | MultiGE电口工作速率在2.5Gbit/s及以上时，网线质量不好或存在信号干扰，发送此告警信息。 | 可能存在丢包现象。 |  | 该告警无法关闭。 | 【1】1.3.6.1.2.1.2.2.1.1 【2】1.3.6.1.2.1.2.2.1.2 | 【1】ifIndex 【2】ifDescr | 【1】接口索引 【2】接口描述 | 【1】ifIndex 【2】ifIndex | 【1】Integer32 【2】OCTET STRING | 【1】同MIB标准取值 【2】OCTET STRING(0..255) | 1.更换为高质量网线，如Cat6A网线或屏蔽网线。 2.执行speed { 100 ¦ 1000 }或auto speed { 100 ¦ 1000 }命令，降低MultiGE接口的工作速率。 3.请收集告警信息和配置信息，并联系H3C技术支持工程师。
05-接口管理 | HH3C-IF-EXT-MIB | hh3c-if-ext.mib | hh3cIfCableSnrNormal | 1.3.6.1.4.1.25506.2.40.3.0.68 | 网线质量完好，不存在信号干扰 | 恢复告警 | 警告 | - | - | 开启 | MultiGE电口工作速率在2.5Gbit/s及以上时，网线质量完好，不存在信号干扰，上报此恢复告警。 | 对系统无影响。 |  | 该告警无法关闭。 | 【1】1.3.6.1.2.1.2.2.1.1 【2】1.3.6.1.2.1.2.2.1.2 | 【1】ifIndex 【2】ifDescr | 【1】接口索引 【2】接口描述 | 【1】ifIndex 【2】ifIndex | 【1】Integer32 【2】OCTET STRING | 【1】同MIB标准取值 【2】OCTET STRING(0..255) | 正常运行信息，无需处理。
05-接口管理 | HH3C-IF-EXT-MIB | hh3c-if-ext.mib | hh3cIfCableSnrDetectNotSupport | 1.3.6.1.4.1.25506.2.40.3.0.69 | MultiGE接口由Up变Down | 事件告警 | 警告 | - | - | 开启 | 网线质量无法检测，MultiGE接口由Up变Down，产生此告警。 | 对系统无影响。 |  | 该告警无法关闭。 | 【1】1.3.6.1.2.1.2.2.1.1 【2】1.3.6.1.2.1.2.2.1.2 | 【1】ifIndex 【2】ifDescr | 【1】接口索引 【2】接口描述 | 【1】ifIndex 【2】ifIndex | 【1】Integer32 【2】OCTET STRING | 【1】同MIB标准取值 【2】OCTET STRING(0..255) | 1.网线质量无法检测，请更换网线。 2.请收集告警信息和配置信息，并联系H3C技术支持工程师。
05-接口管理 | HH3C-IF-EXT-MIB | hh3c-if-ext.mib | hh3cIfSfpNotSupportSingleFiber | 1.3.6.1.4.1.25506.2.40.3.0.70 | 插入接口的光模块不支持单纤功能 | 事件告警 | 警告 | - | - | 开启 | 插入接口的光模块不支持单纤功能，产生此告警。 | 接口插入的光模块导致该接口的单纤功能不可用。 |  | 该告警无法关闭。 | 【1】1.3.6.1.2.1.2.2.1.1 【2】1.3.6.1.2.1.2.2.1.2 | 【1】ifIndex 【2】ifDescr | 【1】接口索引 【2】接口描述 | 【1】ifIndex 【2】ifIndex | 【1】Integer32 【2】OCTET STRING | 【1】同MIB标准取值 【2】OCTET STRING(0..255) | 请更换为支持单纤功能的光模块。
05-接口管理 | HH3C-IF-EXT-MIB | hh3c-if-ext.mib | hh3cIfLRMStateAbnormal | 1.3.6.1.4.1.25506.2.40.3.0.71 | 接口不支持LRM光模块 | 事件告警 | 警告 | - | - | 开启 | 接口插入了不支持的LRM的光模块，产生此告警。 | 光模块不可用，对应端口的业务中断。 |  | 该告警无法关闭。 | 【1】1.3.6.1.2.1.2.2.1.1 【2】1.3.6.1.2.1.2.2.1.2 | 【1】ifIndex 【2】ifDescr | 【1】接口索引 【2】接口描述 | 【1】ifIndex 【2】ifIndex | 【1】Integer32 【2】OCTET STRING | 【1】同MIB标准取值 【2】OCTET STRING(0..255) | 1.执行命令display transceiver查看接口当前在位的光模块类型。 2.更换在位光模块为非LRM光模块。 3.请收集告警信息和配置信息，并联系H3C技术支持工程师。
05-接口管理 | HH3C-IF-EXT-MIB | hh3c-if-ext.mib | hh3cIfSfpWorkOnlyNonNego | 1.3.6.1.4.1.25506.2.40.3.0.72 | XGE接口插入的GE光模块只能工作在非自协商1000Mbit/s模式 | 事件告警 | 警告 | - | - | 开启 | XGE接口插入的GE光模块只能工作在非自协商1000Mbit/s模式，将互联的接口速率配置为强制1000Mbit/s，发送此告警信息。 | XGE接口插入GE光模块导致该接口的自协商功能不可用。 |  | 该告警无法关闭。 | 【1】1.3.6.1.2.1.2.2.1.1 【2】1.3.6.1.2.1.2.2.1.2 | 【1】ifIndex 【2】ifDescr | 【1】接口索引 【2】接口描述 | 【1】ifIndex 【2】ifIndex | 【1】Integer32 【2】OCTET STRING | 【1】同MIB标准取值 【2】OCTET STRING(0..255) | 请将互联的接口配置为强制1000Mbit/s速率。。
05-接口管理 | HH3C-IF-EXT-MIB | hh3c-if-ext.mib | hh3cIfPfcDeadLockAlarm | 1.3.6.1.4.1.25506.2.40.3.0.73 | PFC死锁可能导致网络中流量不通 | 故障告警 | 警告 | 1.3.6.1.4.1.25506.2.40.3.0.74 | hh3cIfPfcDeadLockResume | 开启 | PFC死锁。 | 可能导致网络中流量不通。 |  | 该告警无法关闭。 | 【1】1.3.6.1.2.1.2.2.1.1 【2】1.3.6.1.2.1.2.2.1.2 【3】1.3.6.1.4.1.25506.2.40.2.2.6.1.1 | 【1】ifIndex 【2】ifDescr 【3】hh3cIfQueId | 【1】接口索引 【2】接口描述 【3】接口缓存队列id | 【1】ifIndex 【2】ifIndex 【3】hh3cIfQueId | 【1】Integer32 【2】OCTET STRING 【3】INTEGER | 【1】同MIB标准取值 【2】OCTET STRING(0..255) 【3】que0(1),, que1(2),, que2(3),, que3(4),, que4(5),, que5(6),, que6(7),, que7(8) | 1.执行display priority-flow-control命令，确认网络中出现PFC死锁的原因并优化网络，若网络优化后问题未解决，请执行第2步； 2.执行priority-flow-control deadlock cos cos-value intervalinterval命令调整PFC死锁检测周期，以满足网络实际使用需求。 3.请收集告警信息和配置信息，并联系H3C技术支持工程师。
05-接口管理 | HH3C-IF-EXT-MIB | hh3c-if-ext.mib | hh3cIfPfcDeadLockResume | 1.3.6.1.4.1.25506.2.40.3.0.74 | PFC死锁恢复流量流通 | 恢复告警 | 警告 | - | - | 开启 | PFC死锁恢复，流量正常转发，发送此恢复告警。 | 对系统无影响。 |  | 该告警无法关闭。 | 【1】1.3.6.1.2.1.2.2.1.1 【2】1.3.6.1.2.1.2.2.1.2 【3】1.3.6.1.4.1.25506.2.40.2.2.6.1.1 | 【1】ifIndex 【2】ifDescr 【3】hh3cIfQueId | 【1】接口索引 【2】接口描述 【3】接口缓存队列id | 【1】ifIndex 【2】ifIndex 【3】hh3cIfQueId | 【1】Integer32 【2】OCTET STRING 【3】INTEGER | 【1】同MIB标准取值 【2】OCTET STRING(0..255) 【3】que0(1),, que1(2),, que2(3),, que3(4),, que4(5),, que5(6),, que6(7),, que7(8) | 正常运行信息，无需处理。
05-接口管理 | HH3C-IF-EXT-MIB | hh3c-if-ext.mib | hh3cIfPfcTurnOffAlarm | 1.3.6.1.4.1.25506.2.40.3.0.75 | 死锁发生次数超过PFC自动关闭的阈值 | 故障告警 | 警告 | 1.3.6.1.4.1.25506.2.40.3.0.76 | hh3cIfPfcTurnOffResume | 开启 | 一个检测周期内死锁发生次数超过PFC自动关闭的阈值，产生此告警。 | PFC功能自动关闭。 |  | 该告警无法关闭。 | 【1】1.3.6.1.2.1.2.2.1.1 【2】1.3.6.1.2.1.2.2.1.2 【3】1.3.6.1.4.1.25506.2.40.2.2.6.1.1 | 【1】ifIndex 【2】ifDescr 【3】hh3cIfQueId | 【1】接口索引 【2】接口描述 【3】接口缓存队列id | 【1】ifIndex 【2】ifIndex 【3】hh3cIfQueId | 【1】Integer32 【2】OCTET STRING 【3】INTEGER | 【1】同MIB标准取值 【2】OCTET STRING(0..255) 【3】que0(1),, que1(2),, que2(3),, que3(4),, que4(5),, que5(6),, que6(7),, que7(8) | 1.执行display priority-flow-control命令，确认网络中出现PFC死锁的原因并优化网络，若网络优化后问题未解决，请执行第2步； 2.执行priority-flow-control deadlock cos cos-value interval interval命令调整PFC死锁检测周期，执行priority-flow-control deadlock threshold cos cos-value period period count count命令调整自动关闭PFC功能的死锁次数，以满足网络实际使用需求； 3.如果网络中PFC死锁已经解除，可在接口下先执行undo dpriority-flow-control enable来关闭PFC功能，再使用priority-flow-control enable开启PFC功能，以重新应用PFC。 4.请收集告警信息和配置信息，并联系H3C技术支持工程师。
05-接口管理 | HH3C-IF-EXT-MIB | hh3c-if-ext.mib | hh3cIfPfcTurnOffResume | 1.3.6.1.4.1.25506.2.40.3.0.76 | 死锁发生次数低于PFC自动关闭的阈值 | 恢复告警 | 警告 | - | - | 开启 | 一个检测周期内死锁发生次数低于PFC自动关闭的阈值，发送此恢复告警。 | 对系统无影响。 |  | 该告警无法关闭。 | 【1】1.3.6.1.2.1.2.2.1.1 【2】1.3.6.1.2.1.2.2.1.2 【3】1.3.6.1.4.1.25506.2.40.2.2.6.1.1 | 【1】ifIndex 【2】ifDescr 【3】hh3cIfQueId | 【1】接口索引 【2】接口描述 【3】接口缓存队列id | 【1】ifIndex 【2】ifIndex 【3】hh3cIfQueId | 【1】Integer32 【2】OCTET STRING 【3】INTEGER | 【1】同MIB标准取值 【2】OCTET STRING(0..255) 【3】que0(1),, que1(2),, que2(3),, que3(4),, que4(5),, que5(6),, que6(7),, que7(8) | 正常运行信息，无需处理。
05-接口管理 | HH3C-IF-EXT-MIB | hh3c-if-ext.mib | hh3cIfQueueAlarm | 1.3.6.1.4.1.25506.2.40.3.0.77 | 接口上队列的队列深度使用率超过接口上的配置值 | 故障告警 | 警告 | 1.3.6.1.4.1.25506.2.40.3.0.78 | hh3cIfQueueResume | 开启 | 接口上队列的队列深度使用率超过接口上的配置值时，产生此告警信息。 | 对系统无影响。 |  | 该告警无法关闭。 | 【1】1.3.6.1.2.1.2.2.1.1 【2】1.3.6.1.2.1.2.2.1.2 【3】1.3.6.1.4.1.25506.2.40.2.2.6.1.1 【4】1.3.6.1.4.1.25506.2.40.30.0 【5】1.3.6.1.4.1.25506.2.40.31.0 | 【1】ifIndex 【2】ifDescr 【3】hh3cIfQueId 【4】hh3cIfCurrentUsedRatio 【5】hh3cIfUsedRatioThershold | 【1】接口索引 【2】接口描述 【3】接口缓存队列id 【4】当前队列深度使用率 【5】队列深度使用门限 | 【1】ifIndex 【2】ifIndex 【3】hh3cIfQueId 【4】无 【5】无 | 【1】Integer32 【2】OCTET STRING 【3】INTEGER 【4】Unsigned32 【5】Unsigned32 | 【1】同MIB标准取值 【2】OCTET STRING(0..255) 【3】que0(1),, que1(2),, que2(3),, que3(4),, que4(5),, que5(6),, que6(7),, que7(8) 【4】Unsigned32 (0..4294967295) 【5】Unsigned32 (0..4294967295) | 请收集告警信息和配置信息，并联系H3C技术支持工程师。
05-接口管理 | HH3C-IF-EXT-MIB | hh3c-if-ext.mib | hh3cIfQueueResume | 1.3.6.1.4.1.25506.2.40.3.0.78 | 接口上队列的队列深度使用率低于接口上的配置值 | 恢复告警 | 警告 | - | - | 开启 | 接口上队列的队列深度使用率低于接口上的配置值时，产生此恢复告警。 | 对系统无影响。 |  | 该告警无法关闭。 | 【1】1.3.6.1.2.1.2.2.1.1 【2】1.3.6.1.2.1.2.2.1.2 【3】1.3.6.1.4.1.25506.2.40.2.2.6.1.1 【4】1.3.6.1.4.1.25506.2.40.30.0 【5】1.3.6.1.4.1.25506.2.40.31.0 | 【1】ifIndex 【2】ifDescr 【3】hh3cIfQueId 【4】hh3cIfCurrentUsedRatio 【5】hh3cIfUsedRatioThershold | 【1】接口索引 【2】接口描述 【3】接口缓存队列id 【4】当前队列深度使用率 【5】队列深度使用门限 | 【1】ifIndex 【2】ifIndex 【3】hh3cIfQueId 【4】无 【5】无 | 【1】Integer32 【2】OCTET STRING 【3】INTEGER 【4】Unsigned32 【5】Unsigned32 | 【1】同MIB标准取值 【2】OCTET STRING(0..255) 【3】que0(1),, que1(2),, que2(3),, que3(4),, que4(5),, que5(6),, que6(7),, que7(8) 【4】Unsigned32 (0..4294967295) 【5】Unsigned32 (0..4294967295) | 正常运行信息，无需处理。
05-接口管理 | HH3C-IF-EXT-MIB | hh3c-if-ext.mib | hh3cIfQueueStatDiscardAlarm | 1.3.6.1.4.1.25506.2.40.3.0.79 | 端口队列丢弃包数/丢弃字节数/丢包率达到告警阈值 | 故障告警 | 警告 | 1.3.6.1.4.1.25506.2.40.3.0.80 | hh3cIfQueueStatDiscardResume | 开启 | 端口队列丢弃包数/丢弃字节数/丢包率达到告警阈值，产生此告警。 | 存在丢包问题，可能影响接口业务。 |  | 该告警无法关闭。 | 【1】1.3.6.1.2.1.2.2.1.1 【2】1.3.6.1.2.1.2.2.1.2 【3】1.3.6.1.4.1.25506.2.40.2.2.6.1.1 【4】1.3.6.1.4.1.25506.2.40.31.0 【5】1.3.6.1.4.1.25506.2.40.31.0 | 【1】ifIndex 【2】ifDescr 【3】hh3cIfQueId 【4】hh3cIfDiscardType 【5】hh3cIfDiscardThreshold | 【1】接口索引 【2】接口描述 【3】接口缓存队列id 【4】丢包类型 【5】丢包门限 | 【1】ifIndex 【2】ifIndex 【3】hh3cIfQueId 【4】无 【5】无 | 【1】Integer32 【2】OCTET STRING 【3】INTEGER 【4】INTEGER 【5】Counter64 | 【1】同MIB标准取值 【2】OCTET STRING(0..255) 【3】que0(1),, que1(2),, que2(3),, que3(4),, que4(5),, que5(6),, que6(7),, que7(8) 【4】discardstat(1), discardByte(2), discardrate(3) 【5】Counter64, (0..18446744073709551615) | 请收集告警信息和配置信息，并联系H3C技术支持工程师。
05-接口管理 | HH3C-IF-EXT-MIB | hh3c-if-ext.mib | hh3cIfQueueStatDiscardResume | 1.3.6.1.4.1.25506.2.40.3.0.80 | 端口队列丢弃包数/丢弃字节数/丢包率低于告警阈值 | 恢复告警 | 警告 | - | - | 开启 | 端口队列丢弃包数/丢弃字节数/丢包率低于告警阈值，产生此恢复告警。 | 对系统无影响。 |  | 该告警无法关闭。 | 【1】1.3.6.1.2.1.2.2.1.1 【2】1.3.6.1.2.1.2.2.1.2 【3】1.3.6.1.4.1.25506.2.40.2.2.6.1.1 【4】1.3.6.1.4.1.25506.2.40.31.0 【5】1.3.6.1.4.1.25506.2.40.31.0 | 【1】ifIndex 【2】ifDescr 【3】hh3cIfQueId 【4】hh3cIfDiscardType 【5】hh3cIfDiscardThreshold | 【1】接口索引 【2】接口描述 【3】接口缓存队列id 【4】丢包类型 【5】丢包门限 | 【1】ifIndex 【2】ifIndex 【3】hh3cIfQueId 【4】无 【5】无 | 【1】Integer32 【2】OCTET STRING 【3】INTEGER 【4】INTEGER 【5】Counter64 | 【1】同MIB标准取值 【2】OCTET STRING(0..255) 【3】que0(1),, que1(2),, que2(3),, que3(4),, que4(5),, que5(6),, que6(7),, que7(8) 【4】discardstat(1), discardByte(2), discardrate(3) 【5】Counter64, (0..18446744073709551615) | 正常运行信息，无需处理。
05-接口管理 | HH3C-IF-EXT-MIB | hh3c-if-ext.mib | hh3cIfAggPortBwChange | 1.3.6.1.4.1.25506.2.40.3.0.83 | Trunk接口的带宽发生改变 | 事件告警 | 通知 | - | - | 开启 | 聚合接口的带宽发生改变，产生此告警。 | 对系统无影响。 |  | 该告警无法关闭。 | 【1】1.3.6.1.2.1.2.2.1.1 【2】1.3.6.1.2.1.2.2.1.2 | 【1】ifIndex 【2】ifDescr | 【1】接口索引 【2】接口描述 | 【1】ifIndex 【2】ifIndex | 【1】Integer32 【2】OCTET STRING | 【1】同MIB标准取值 【2】OCTET STRING(0..255) | 正常运行信息，无需处理。
05-接口管理 | HH3C-IF-EXT-MIB | hh3c-if-ext.mib | hh3cIfRateOfTrafficRising | 1.3.6.1.4.1.25506.2.40.3.0.84 | 接口板流量大于阈值 | 事件告警 | 警告 | - | - | 开启 | 接口板流量大于阈值，NP数据通道下行带宽超过80%，产生此告警。 | 可能造成丢包。 |  | 该告警无法关闭。 | 【1】1.3.6.1.4.1.25506.2.40.1.6 【2】1.3.6.1.4.1.25506.2.40.1.7 | 【1】hh3cIfChassisIndex 【2】hh3cIfSlotIndex | 【1】框索引 【2】板索引 | 【1】无 【2】无 | 【1】Integer32 【2】Integer32 | 【1】0-65535 【2】0-65535 | 1.调整网络拓扑，检查故障是否清除。 ·如果是，请执行步骤3。如果否，请执行步骤2； 2.请收集告警信息、日志信息和配置信息，联系技术支持人员进行处理； 3.结束。
05-接口管理 | HH3C-STORM-CONSTRAIN-MIB | hh3c-storm-constrain.mib | hh3cStormRising | 1.3.6.1.4.1.25506.2.66.3.1 | 端口流量上限阈值告警 | 故障告警 | 警告 | 1.3.6.1.4.1.25506.2.66.3.2 | hh3cStormFalling | 开启 | 端口流量阈值控制功能开启后，端口下任意类型的流量超过配置的上限阈值将触发此告警。 | 可能会导致该类型的流量出现丢包。 |  | 开启 命令行：storm-constrain enable trap 关闭 命令行：undo storm-constrain enable trap | 【1】1.3.6.1.2.1.2.2.1.1 【2】1.3.6.1.4.1.25506.2.66.1.1 【3】1.3.6.1.4.1.25506.2.66.1.2 【4】1.3.6.1.4.1.25506.2.66.2.1.1.1 | 【1】ifIndex 【2】hh3cStormTrapType 【3】hh3cStormTrapThreshold 【4】hh3cStormCtrlPortStatus | 【1】接口索引 【2】告警类型 【3】阈值 【4】端口是否受控 | 【1】ifIndex 【2】ifIndex 【3】ifIndex 【4】ifIndex | 【1】InterfaceIndex 【2】INTEGER 【3】Integer32 【4】INTEGER | 【1】Integer32 (1..2147483647) 【2】broadcast(1), multicast(2), unicast(3) 【3】Same as the standard MIB. 【4】controlled(1), normal(2) | 1.确保此类型流量在此端口上未超过配置的上限阈值，如果阈值过低可以进行适当调整。 2.如果问题无法解决，请联系H3C技术支持工程师。
05-接口管理 | HH3C-STORM-CONSTRAIN-MIB | hh3c-storm-constrain.mib | hh3cStormFalling | 1.3.6.1.4.1.25506.2.66.3.2 | 端口流量下限阈值告警 | 恢复告警 | 警告 | - | - | 开启 | 端口流量阈值控制功能开启后，如果端口上的任意类型的流量曾经超过配置的上限阈值，此类流量低于配置的下限阈值时将触发此告警。 | 对业务无影响。 |  | 开启 命令行：storm-constrain enable trap 关闭 命令行：undo storm-constrain enable trap | 【1】1.3.6.1.2.1.2.2.1.1 【2】1.3.6.1.4.1.25506.2.66.1.1 【3】1.3.6.1.4.1.25506.2.66.1.2 【4】1.3.6.1.4.1.25506.2.66.2.1.1.1 | 【1】ifIndex 【2】hh3cStormTrapType 【3】hh3cStormTrapThreshold 【4】hh3cStormCtrlPortStatus | 【1】接口索引 【2】告警类型 【3】阈值 【4】端口是否受控 | 【1】ifIndex 【2】ifIndex 【3】ifIndex 【4】ifIndex | 【1】InterfaceIndex 【2】INTEGER 【3】Integer32 【4】INTEGER | 【1】Integer32 (1..2147483647) 【2】broadcast(1), multicast(2), unicast(3) 【3】Same as the standard MIB. 【4】controlled(1), normal(2) | 正常运行信息，无需处理。
05-接口管理 | IF-MIB | rfc2863-if.mib | linkDown | 1.3.6.1.6.3.1.1.5.3 | 接口链路Down告警 | 故障告警 | 重要 | 1.3.6.1.6.3.1.1.5.4 | linkUp | 开启 | 当担任代理角色的SNMPv2实体检测到其某一通信链路的ifOperStatus变量的状态值从其它值（除notPresent外）变为了down时，系统生成此告警。其它值是指ifOperStatus变量所包含的取值。 产出此告警的可能原因包括： 接口物理链路变为Down，链路断开。 接口链路层协议变为Down。 接口被shutdown。 接口被删除。 | 接口不能正常转发报文，所承载的业务不通。 |  | 开启 命令行：snmp-agent trap enable standard linkdown 关闭 命令行：undo snmp-agent trap enable standard linkdown | 【1】1.3.6.1.2.1.2.2.1.1 【2】1.3.6.1.2.1.2.2.1.7 【3】1.3.6.1.2.1.2.2.1.8 | 【1】ifIndex 【2】ifAdminStatus 【3】ifOperStatus | 【1】接口索引 【2】接口管理状态 【3】接口操作状态 | 【1】ifIndex 【2】ifIndex 【3】ifIndex | 【1】InterfaceIndex 【2】INTEGER 【3】INTEGER | 【1】Integer32 (1..2147483647) 【2】up(1), down(2), testing(3) 【3】up(1), down(2), testing(3), unknown(4), dormant(5), notPresent(6), lowerLayerDown(7) | 1.如果是接口被删除，则属于正常运行信息，无需处理。 2.请在接口视图下执行display this命令，查看两端接口是否被shutdown，如被shutdown，请在接口视图下执行undo shutdown命令，查看接口是否恢复。 3.执行命令display interface [ interface-type [ interface-number ] ]，查看对应接口的状态信息，若链路层协议状态Down，请根据对应的链路层协议，检查协议Down的原因。 4.请检查物理链接是否正常（包括网线、光模块等硬件是否松动或脱落），若不正常请正确连接物理线路，查看告警是否恢复。 5.如果问题无法解决，请联系H3C技术支持工程师。
05-接口管理 | IF-MIB | rfc2863-if.mib | linkUp | 1.3.6.1.6.3.1.1.5.4 | 接口链路Up告警 | 恢复告警 | 重要 | - | - | 开启 | 当担任代理角色的SNMPv2实体检测到其某一通信链路的ifOperStatus变量的状态值从down变为了其它值（除notPresent外）时，系统生成此告警。其它值是指ifOperStatus变量所包含的取值。 产出此告警的可能原因包括： 在接口上执行了undo shutdown命令。 接口或链路故障被恢复。 接口物理状态变为Up。 接口链路层Up。 新创建的接口可以正常工作。 | 接口能正常转发报文。 |  | 开启 命令行：snmp-agent trap enable standard linkup 关闭 命令行：undo snmp-agent trap enable standard linkup | 【1】1.3.6.1.2.1.2.2.1.1 【2】1.3.6.1.2.1.2.2.1.7 【3】1.3.6.1.2.1.2.2.1.8 | 【1】ifIndex 【2】ifAdminStatus 【3】ifOperStatus | 【1】接口索引 【2】接口管理状态 【3】接口操作状态 | 【1】ifIndex 【2】ifIndex 【3】ifIndex | 【1】InterfaceIndex 【2】INTEGER 【3】INTEGER | 【1】Integer32 (1..2147483647) 【2】up(1), down(2), testing(3) 【3】up(1), down(2), testing(3), unknown(4), dormant(5), notPresent(6), lowerLayerDown(7) | 正常运行信息，无需处理。
06-二层技术-以太网交换 | HH3C-LAG-MIB | hh3c-lag.mib | hh3cAggPortInactiveNotification | 1.3.6.1.4.1.25506.8.25.2.2 | 聚合成员非选中告警 | 事件告警 | 警告 | - | - | 开启 | 当聚合成员口变成非选中状态时发送此告警信息。 | 流量中断。 |  | 该告警无法关闭 | 【1】1.3.6.1.4.1.25506.8.25.1.1.1.1 | 【1】hh3cAggLinkNumber | 【1】聚合组ID | 【1】hh3cAggLinkNumber | 【1】Integer32 | 【1】1..40960 | 1.确认聚合成员端口的物理状态为up。 2.确认聚合口和成员端口的属性配置一致。 3.如果是动态聚合还需要在对端端口执行步骤（1）和步骤（2）。 4.如果问题无法解决，请联系H3C用服。
06-二层技术-以太网交换 | HH3C-LAG-MIB | hh3c-lag.mib | hh3cAggPortInactiveNotification2 | 1.3.6.1.4.1.25506.8.25.2.3 | 聚合成员非选中告警 | 事件告警 | 警告 | - | - | 开启 | 当聚合成员口变成非选中状态时发送此告警信息。 | 流量中断。 |  | 该告警无法关闭 | 【1】1.3.6.1.4.1.25506.8.25.1.1.1.1 【2】1.3.6.1.4.1.25506.8.25.1.2.1.1 【3】1.3.6.1.4.1.25506.8.25.4.1 【4】1.3.6.1.4.1.25506.8.25.4.2 | 【1】hh3cAggLinkNumber 【2】hh3cAggPortIndex 【3】hh3cAggPortName 【4】hh3cAggMemberPortName | 【1】聚合组ID 【2】成员口索引 【3】聚合接口名 【4】聚合成员接口名 | 【1】hh3cAggLinkNumber 【2】hh3cAggPortIndex 【3】无 【4】无 | 【1】Integer32 【2】Integer32 【3】OCTET_STRING 【4】OCTET_STRING | 【1】1..40960 【2】同MIB标准取值 【3】OCTET_STRING (0..255) 【4】OCTET_STRING (0..255) | 1.（1）.确认聚合成员端口的物理状态为up。 2.（2）.确认聚合口和成员端口的属性配置一致。 如果是动态聚合还需要在对端端口执行步骤（1）和步骤（2）。 （3）.如果问题无法解决，请联系H3C用服。
06-二层技术-以太网交换 | HH3C-LAG-MIB | hh3c-lag.mib | hh3cAggPortActiveNotification | 1.3.6.1.4.1.25506.8.25.2.4 | 聚合成员选中告警 | 事件告警 | 警告 | - | - | 开启 | 当聚合成员口变成选中状态时发送此告警信息。 | 接口能正常转发报文。 |  | 该告警无法关闭 | 【1】1.3.6.1.4.1.25506.8.25.1.1.1.1 【2】1.3.6.1.4.1.25506.8.25.1.2.1.1 【3】1.3.6.1.4.1.25506.8.25.4.1 【4】1.3.6.1.4.1.25506.8.25.4.2 | 【1】hh3cAggLinkNumber 【2】hh3cAggPortIndex 【3】hh3cAggPortName 【4】hh3cAggMemberPortName | 【1】聚合组ID 【2】成员口索引 【3】聚合接口名 【4】聚合成员接口名 | 【1】hh3cAggLinkNumber 【2】hh3cAggPortIndex 【3】无 【4】无 | 【1】Integer32 【2】Integer32 【3】OCTET_STRING 【4】OCTET_STRING | 【1】1..40960 【2】同MIB标准取值 【3】OCTET_STRING (0..255) 【4】OCTET_STRING (0..255) | 正常运行信息，正常运行信息，无需处理。。
06-二层技术-以太网交换 | HH3C-LAG-MIB | hh3c-lag.mib | hh3cAggAllMemberDown | 1.3.6.1.4.1.25506.8.25.0.7 | 聚合所有成员口都DOWN了 | 故障告警 | 警告 | 1.3.6.1.4.1.25506.8.25.0.8 | hh3cAggAllMemberDownRecovery | 开启 | 当聚合所有成员口DOWN时发送此告警信息。 | 链路状态切换为Down，接口不能正常转发报文。 |  | 该告警无法关闭 | 【1】1.3.6.1.4.1.25506.8.25.4.1 | 【1】hh3cAggPortName | 【1】聚合接口名 | 【1】无 | 【1】OCTET_STRING | 【1】OCTET_STRING (0..255) | 1.执行命令display interface brief查看所有成员端口状态是否为Down。 - 如果是，则请执行步骤2。 - 如果不是，则请执行步骤5。 2.执行命令undo shutdown，查看告警是否恢复。如果告警没有恢复，则请执行步骤3。 3.检查物理链路是否有正常（包括网线、光模块等硬件是否松动或脱落）。 - 如果是，则请执行步骤5。 - 如果不是，则请执行步骤4。 4.请重新正确连接物理线路，查看告警是否恢复。如果告警没有恢复，则请执行步骤5。 5.执行命令display link-aggregation verbose查看链路聚合组中是否有成员口。 - 如果是，则请执行步骤7。 - 如果不是，则请执行步骤6。 6.在接口视图下执行命令port link-aggregation group，根据实际需要将当前以太网接口加入聚合组，查看告警是否恢复。如果告警没有恢复，则请执行步骤7。 7.请收集告警信息和配置信息，并联系H3C技术支持工程师。
06-二层技术-以太网交换 | HH3C-LAG-MIB | hh3c-lag.mib | hh3cAggAllMemberDownRecovery | 1.3.6.1.4.1.25506.8.25.0.8 | 聚合第一个成员口UP | 恢复告警 | 警告 | - | - | 开启 | 当聚合第一个成员口UP时发送此告警信息。 | 聚合接口可以转发流量。 |  | 该告警无法关闭 | 【1】1.3.6.1.4.1.25506.8.25.4.1 | 【1】hh3cAggPortName | 【1】聚合接口名 | 【1】无 | 【1】OCTET_STRING | 【1】OCTET_STRING (0..255) | 正常运行信息，正常运行信息，无需处理。。
06-二层技术-以太网交换 | HH3C-LAG-MIB | hh3c-lag.mib | hh3cAggAllMemberUp | 1.3.6.1.4.1.25506.8.25.0.9 | 聚合所有成员口都UP了 | 事件告警 | 警告 | - | - | 开启 | 当聚合所有成员口UP时发送此告警信息。 | 聚合接口可以转发流量。 |  | 该告警无法关闭 | 【1】1.3.6.1.4.1.25506.8.25.4.1 | 【1】hh3cAggPortName | 【1】聚合接口名 | 【1】无 | 【1】OCTET_STRING | 【1】OCTET_STRING (0..255) | 正常运行信息，无需处理。
06-二层技术-以太网交换 | HH3C-LAG-MIB | hh3c-lag.mib | hh3cAggMemberLinkDown | 1.3.6.1.4.1.25506.8.25.0.10 | 聚合成员口链路故障 | 故障告警 | 警告 | 1.3.6.1.4.1.25506.8.25.0.11 | hh3cAggMemberLinkUp | 开启 | 当聚合成员接口状态变为Down，链路断开时发送此告警信息。 | 流量中断。 |  | 该告警无法关闭 | 【1】1.3.6.1.4.1.25506.8.25.4.1 【2】1.3.6.1.4.1.25506.8.25.4.2 | 【1】hh3cAggPortName 【2】hh3cAggMemberPortName | 【1】聚合接口名 【2】聚合成员接口名 | 【1】无 【2】无 | 【1】OCTET_STRING 【2】OCTET_STRING | 【1】OCTET_STRING (0..255) 【2】OCTET_STRING (0..255) | 1.执行命令display interface brief查看端口状态是否为Down。 - 如果是，则请执行步骤2。 - 如果不是，则请执行步骤5。 2.执行命令undo shutdown，查看告警是否恢复。如果告警没有恢复，则请执行步骤3。 3.检查物理链路是否有正常（包括网线、光模块等硬件是否松动或脱落）。 - 如果是，则请执行步骤5。 - 如果不是，则请执行步骤4。 4.请重新正确连接物理线路，查看告警是否恢复。如果告警没有恢复，则请执行步骤5。 5.请收集告警信息和配置信息，并联系H3C技术支持工程师。
06-二层技术-以太网交换 | HH3C-LAG-MIB | hh3c-lag.mib | hh3cAggMemberLinkUp | 1.3.6.1.4.1.25506.8.25.0.11 | 聚合成员口链路故障恢复 | 恢复告警 | 警告 | - | - | 开启 | 当聚合成员口UP时发送此告警信息。 产生此告警的可能原因包括： 在接口上执行了undo shutdown命令。 接口或链路故障被恢复。 接口链路层Up。 | 接口能正常转发报文。 |  | 该告警无法关闭。 | 【1】1.3.6.1.4.1.25506.8.25.4.1 【2】1.3.6.1.4.1.25506.8.25.4.2 | 【1】hh3cAggPortName 【2】hh3cAggMemberPortName | 【1】聚合接口名 【2】聚合成员接口名 | 【1】无 【2】无 | 【1】OCTET_STRING 【2】OCTET_STRING | 【1】OCTET_STRING (0..255) 【2】OCTET_STRING (0..255) | 正常运行信息，无需处理。
06-二层技术-以太网交换 | HH3C-LAG-MIB | hh3c-lag.mib | hh3cAggMemberCoutExceedThreshold | 1.3.6.1.4.1.25506.8.25.0.12 | 聚合组内选中口数超出最大选中端口数 | 故障告警 | 警告 | 1.3.6.1.4.1.25506.8.25.0.13 | hh3cAggMemberCoutExceedRecovery | 开启 | 当聚合组内选中端口数超出最大选中端口数时发送此告警信息。 | 对系统无影响。 |  | 该告警无法关闭。 | 【1】1.3.6.1.4.1.25506.8.25.4.1 【2】1.3.6.1.4.1.25506.8.25.4.7 | 【1】hh3cAggPortName 【2】hh3cAggUpThreshold | 【1】聚合接口名 【2】最大选中端口数 | 【1】无 【2】无 | 【1】OCTET_STRING 【2】Integer32 | 【1】OCTET_STRING (0..255) 【2】Integer32 (1..2147483647) | 根据组网情况，执行display link-aggregation verbose查看聚合是否成员口都UP、有流量，确认是否所有的成员口都在使用中。如果存在没有使用的成员口，请在对应接口视图下执行undo port link-aggregation group命令将成员口退出。
06-二层技术-以太网交换 | HH3C-LAG-MIB | hh3c-lag.mib | hh3cAggMemberCoutExceedRecovery | 1.3.6.1.4.1.25506.8.25.0.13 | 聚合组内选中口数未超出最大选中端口数 | 恢复告警 | 警告 | - | - | 开启 | 当聚合组选中端口数个数恢复到≤最大选中端口数时发送此告警信息。 | 对系统无影响。 |  | 该告警无法关闭 | 【1】1.3.6.1.4.1.25506.8.25.4.1 【2】1.3.6.1.4.1.25506.8.25.4.7 | 【1】hh3cAggPortName 【2】hh3cAggUpThreshold | 【1】聚合接口名 【2】最大选中端口数 | 【1】无 【2】无 | 【1】OCTET_STRING 【2】Integer32 | 【1】OCTET_STRING (0..255) 【2】Integer32 (1..2147483647) | 正常运行信息，无需处理。
06-二层技术-以太网交换 | HH3C-LAG-MIB | hh3c-lag.mib | hh3cAggMemberNumberChanged | 1.3.6.1.4.1.25506.8.25.0.14 | 聚合组成员口选中状态变化导致的总数变化 | 事件告警 | 警告 | - | - | 开启 | 当聚合组成员口选中状态变化导致选中总数发生变化时发送此告警信息。 产生此告警的可能原因包括： 成员接口从Down状态变为Up状态。 成员接口从Up状态变为Down状态。 | 对系统无影响。 |  | 该告警无法关闭。 | 【1】1.3.6.1.4.1.25506.8.25.4.1 【2】1.3.6.1.4.1.25506.8.25.4.2 【3】1.3.6.1.4.1.25506.8.25.4.6 【4】1.3.6.1.4.1.25506.8.25.4.8 | 【1】hh3cAggPortName 【2】hh3cAggMemberPortName 【3】hh3cAggTotalActiveNum 【4】hh3cAggReasonCode | 【1】聚合接口名 【2】聚合成员接口名 【3】所有选中端口数 【4】选中端口数变化原因 | 【1】无 【2】无 【3】无 【4】无 | 【1】OCTET_STRING 【2】OCTET_STRING 【3】Integer32 【4】OCTET_STRING | 【1】OCTET_STRING (0..255) 【2】OCTET_STRING (0..255) 【3】Integer32 (1..2147483647) 【4】OCTET_STRING (0..255) | ·原因1：成员接口从Down状态变为Up状态 ·正常运行信息，正常运行信息，无需处理。 ·原因2：成员接口从Up状态变为Down状态 ·如果成员口从Up状态变为Down状态，则检查成该成员接口是否有link down告警，此告警的原因也是本事件的原因。
06-二层技术-以太网交换 | HH3C-LAG-MIB | hh3c-lag.mib | hh3cAggLacpPartnerExpired | 1.3.6.1.4.1.25506.8.25.0.15 | 聚合成员口对端LACP协议超时 | 事件告警 | 警告 | - | - | 开启 | 当聚合成员口对端LACP协议超时时发送此告警信息。 | 链路带宽部分丢失或全部丢失，从而导致部分业务中断或所有业务中断。 |  | 该告警无法关闭。 | 【1】1.3.6.1.4.1.25506.8.25.4.1 【2】1.3.6.1.4.1.25506.8.25.4.2 【3】1.3.6.1.4.1.25506.8.25.1.1.1.1 | 【1】hh3cAggPortName 【2】hh3cAggMemberPortName 【3】hh3cAggLinkNumber | 【1】聚合接口名 【2】聚合成员接口名 【3】聚合组ID | 【1】无 【2】无 【3】hh3cAggLinkNumber | 【1】OCTET_STRING 【2】OCTET_STRING 【3】Integer32 | 【1】OCTET_STRING (0..255) 【2】OCTET_STRING (0..255) 【3】1..40960 | 1.执行命令display interface brief查看端口状态是否为Down。 - 如果是，则请执行步骤2。 - 如果不是，则请执行步骤5。 2.执行命令undo shutdown，查看告警是否恢复。如果告警没有恢复，则请执行步骤3。 3.检查物理链路是否有正常（包括网线、光模块等硬件是否松动或脱落）。 - 如果是，则请执行步骤5。 - 如果不是，则请执行步骤4。 4.请重新正确连接物理线路，查看告警是否恢复。如果告警没有恢复，则请执行步骤5。 5.在对端检查动态聚合配置是否正确，如果不正确，请正确配置，查看告警是否恢复。如果没有恢复，则执行步骤6。 6.请收集告警信息和配置信息，并联系H3C技术支持工程师。
06-二层技术-以太网交换 | HH3C-LAG-MIB | hh3c-lag.mib | hh3cAggPortLacpInactive | 1.3.6.1.4.1.25506.8.25.0.16 | 聚合成员口收到无法选中的LACP报文 | 事件告警 | 警告 | - | - | 开启 | 当聚合成员口收到无法选中的LACP报文时发送此告警信息。 产生此告警的可能原因包括： LACP协议报文中对端系统ID变更。 LACP协议报文中对端key变更。 LACP协议报文中对端端口号变更。 LACP协议报文中对端状态的聚合位变更。 LACP协议报文中本端状态的聚合位变更。 | 链路不能承载业务。 |  | 该告警无法关闭。 | 【1】1.3.6.1.4.1.25506.8.25.4.1 【2】1.3.6.1.4.1.25506.8.25.4.2 【3】1.3.6.1.4.1.25506.8.25.1.1.1.1 【4】1.3.6.1.4.1.25506.8.25.4.3 【5】1.3.6.1.4.1.25506.8.25.4.4 【6】1.3.6.1.4.1.25506.8.25.4.5 | 【1】hh3cAggPortName 【2】hh3cAggMemberPortName 【3】hh3cAggLinkNumber 【4】hh3cAggOldPduInfo 【5】hh3cAggNewPduInfo 【6】hh3cAggPduChangeCode | 【1】聚合接口名 【2】聚合成员接口名 【3】聚合组ID 【4】旧的报文信息 【5】新的报文信息 【6】报文变化的具体信息 | 【1】无 【2】无 【3】hh3cAggLinkNumber 【4】无 【5】无 【6】无 | 【1】OCTET_STRING 【2】OCTET_STRING 【3】Integer32 【4】OCTET_STRING 【5】OCTET_STRING 【6】OCTET_STRING | 【1】OCTET_STRING (0..255) 【2】OCTET_STRING (0..255) 【3】Interger32 (1..40960) 【4】OCTET_STRING (0..512) 【5】OCTET_STRING (0..512) 【6】OCTET_STRING (0..255) | 1.执行命令display interface brief查看端口状态是否为Down。 - 如果是，则请执行步骤2。 - 如果不是，则请执行步骤5。 2.执行命令undo shutdown，查看告警是否恢复。如果告警没有恢复，则请执行步骤3。 3.检查物理链路是否有正常（包括网线、光模块等硬件是否松动或脱落）。 - 如果是，则请执行步骤5。 - 如果不是，则请执行步骤4。 4.请重新正确连接物理线路，查看告警是否恢复。如果告警没有恢复，则请执行步骤5。 5.执行命令display link-aggregation verbose查看链路聚合组中是否有成员口。 - 如果是，则请执行步骤7。 - 如果不是，则请执行步骤6。 6.在接口视图下执行命令port link-aggregation group，根据实际需要将当前以太网接口加入聚合组，查看告警是否恢复。如果告警没有恢复，则请执行步骤7。 7.请收集告警信息和配置信息，并联系H3C技术支持工程师。
06-二层技术-以太网交换 | HH3C-LAG-MIB | hh3c-lag.mib | hh3cAggPortLacpNegotiateFailed | 1.3.6.1.4.1.25506.8.25.0.17 | 动态聚合成员口协商失败 | 故障告警 | 警告 | 1.3.6.1.4.1.25506.8.25.0.18 | hh3cAggPortLacpNegotiateRecovery | 开启 | 当动态聚合成员口协商失败时发送此告警信息。 产生此告警的可能原因包括： 链路Down时，产生该告警。 在超时时间内，没有收到对端的LACP报文。 | 此链路不能承载业务。 |  | 该告警无法关闭 | 【1】1.3.6.1.4.1.25506.8.25.4.1 【2】1.3.6.1.4.1.25506.8.25.4.2 【3】1.3.6.1.4.1.25506.8.25.1.1.1.1 | 【1】hh3cAggPortName 【2】hh3cAggMemberPortName 【3】hh3cAggLinkNumber | 【1】聚合接口名 【2】聚合成员接口名 【3】聚合组ID | 【1】无 【2】无 【3】hh3cAggLinkNumber | 【1】OCTET_STRING 【2】OCTET_STRING 【3】Integer32 | 【1】OCTET_STRING (0..255) 【2】OCTET_STRING (0..255) 【3】Interger32 (1..40960) | 1.请在接口视图下执行命令display this，查看两端接口是否被shutdown。 - 如果接口被shutdown，可执行命令undo shutdown打开接口，然后检查告警是否被清除。如果未被清除，则请执行步骤2。 - 如果接口未被shutdown，则请执行步骤2。 2.请查看物理链接是否正常（包括网线、光模块等硬件是否松动或脱落）。 - 如果物理链路工作不正常，可以重新正确连接物理线路，然后检查告警是否被清除。如果未被清除，则请执行步骤3。 - 如果物理链路工作正常，则请执行步骤3。 3.请在系统视图下执行命令display link-aggregation verbose，查看本端和对端是否有端口退出聚合接口。 - 如果端口是非正常退出聚合接口，可通过在成员接口视图下执行命令port link-aggregation group将接口重新加入聚合接口，然后检查告警是否被清除。如果未被清除，则请执行步骤4。 - 如果端口是正常退出聚合接口，则请执行步骤4。 4.请收集告警信息、日志信息和配置信息，并联系技术支持人员。
06-二层技术-以太网交换 | HH3C-LAG-MIB | hh3c-lag.mib | hh3cAggPortLacpNegotiateRecovery | 1.3.6.1.4.1.25506.8.25.0.18 | 动态聚合成员口协商成功 | 恢复告警 | 警告 | - | - | 开启 | 当动态聚合成员口协商成功时发送此告警信息。 产生此告警的可能原因包括： 成员链路第一次协商成功。 成员链路协商出现故障，触发了hh3cAggPortLacpNegotiateFailed告警。成员链路故障恢复时，触发产生hh3cAggPortLacpNegotiateRecovery恢复告警。 | 此链路可以承载业务。 |  | 该告警无法关闭。 | 【1】1.3.6.1.4.1.25506.8.25.4.1 【2】1.3.6.1.4.1.25506.8.25.4.2 【3】1.3.6.1.4.1.25506.8.25.1.1.1.1 | 【1】hh3cAggPortName 【2】hh3cAggMemberPortName 【3】hh3cAggLinkNumber | 【1】聚合接口名 【2】聚合成员接口名 【3】聚合组ID | 【1】无 【2】无 【3】hh3cAggLinkNumber | 【1】OCTET_STRING 【2】OCTET_STRING 【3】Integer32 | 【1】OCTET_STRING (0..255) 【2】OCTET_STRING (0..255) 【3】Interger32 (1..40960) | 正常运行信息，无需处理。
06-二层技术-以太网交换 | HH3C-LAG-MIB | hh3c-lag.mib | hh3cAggMemberChange | 1.3.6.1.4.1.25506.8.25.0.19 | 成员口发生变化 | 事件告警 | 警告 | - | - | 开启 | 当成员口发生变化时发送此告警信息。 | 对系统无影响。 【绑定变量】 OID（变量名） 含义 索引节点 类型 取值范围 1.3.6.1.4.1.25506.8.25.4.1 (hh3cAggPortName) 聚合接口名 无 OCTET_STRING OCTET_STRING (0..255) 1.3.6.1.4.1.25506.8.25.4.2 (hh3cAggMemberPortName) 聚合成员接口名 无 OCTET_STRING OCTET_STRING (0..255) 1.3.6.1.4.1.25506.8.25.4.9 (hh3cAggChangeType) 聚合口成员变化类型 无 INTEGER INTEGER (1，2，3) 【处理建议】 检查聚合口成员状态信息。 hh3cAggPortLacpActive 【属性】 OID 告警标题 类型 级别 清除告警 缺省状态 1.3.6.1.4.1.25506.8.25.0.20 聚合成员口收到恢复选中的LACP报文 事件告警 警告 - 开启 【触发原因】 当聚合成员口收到恢复选中的LACP报文，发送此告警信息。 【系统影响】 链路可以承载业务。 【绑定变量】 OID（变量名） 含义 索引节点 类型 取值范围 1.3.6.1.4.1.25506.8.25.4.1 (hh3cAggPortName) 聚合接口名 无 OCTET_STRING OCTET_STRING (0..255) 1.3.6.1.4.1.25506.8.25.4.2 (hh3cAggMemberPortName) 聚合成员接口名 无 OCTET_STRING OCTET_STRING (0..255) 1.3.6.1.4.1.25506.8.25.1.1.1.1 (hh3cAggLinkNumber) 聚合组ID hh3cAggLinkNumber Integer32 Interger32 (1..40960) 【处理建议】 正常运行信息，无需处理。 hh3cAggTotalLinkLoss 【属性】 OID 告警标题 类型 级别 清除告警 缺省状态 1.3.6.1.4.1.25506.8.25.0.21 链路带宽全部丢失 故障告警 警告 1.3.6.1.4.1.25506.8.25.0.22 (hh3cAggTotalLinkLossResume) 开启 【触发原因】 当聚合中没有端口被选中导致链路带宽全部丢失时发送此告警信息。 【系统影响】 业务中断 |  | 该告警无法关闭。 | 【1】1.3.6.1.4.1.25506.8.25.4.1 【2】1.3.6.1.4.1.25506.8.25.1.1.1.1 | 【1】hh3cAggPortName 【2】hh3cAggLinkNumber | 【1】聚合接口名 【2】聚合组ID | 【1】无 【2】hh3cAggLinkNumber | 【1】OCTET_STRING 【2】Integer32 | 【1】OCTET_STRING (0..255) 【2】Interger32 (1..40960) | 1.执行命令display interface brief查看端口状态是否为Down。 - 如果是，则请执行步骤2。 - 如果不是，则请执行步骤4。 2.执行命令undo shutdown，查看告警是否恢复。 - 如果是，则请执行步骤8。 - 如果不是，则请执行步骤3。 3.检查物理链路是否有故障。 - 如果是，则请执行步骤5。 - 如果不是，则请执行步骤4。 4.执行命令display link-aggregation verbose查看链路聚合组中是否有成员口。 - 如果是，则请执行步骤7。 - 如果不是，则请执行步骤6。 5.重新正确连接物理线路，查看告警是否恢复。 - 如果是，则请执行步骤8。 - 如果不是，则请执行步骤4。 6.在接口视图下执行命令port link-aggregation group group-id，根据实际需要将当前以太网接口加入聚合组，查看告警是否恢复。 - 如果是，则请执行步骤8。 - 如果不是，则请执行步骤7。 7.请收集告警信息和配置信息，并联系H3C技术支持工程师。 8.结束
06-二层技术-以太网交换 | HH3C-LAG-MIB | hh3c-lag.mib | hh3cAggTotalLinkLossResume | 1.3.6.1.4.1.25506.8.25.0.22 | 链路带宽全部恢复 | 恢复告警 | 警告 | - | - | 开启 | 当聚合链路带宽全部丢失的情况恢复时发送此告警信息 | 业务恢复。 |  | 该告警无法关闭。 | 【1】1.3.6.1.4.1.25506.8.25.4.1 【2】1.3.6.1.4.1.25506.8.25.1.1.1.1 | 【1】hh3cAggPortName 【2】hh3cAggLinkNumber | 【1】聚合接口名 【2】聚合组ID | 【1】无 【2】hh3cAggLinkNumber | 【1】OCTET_STRING 【2】Integer32 | 【1】OCTET_STRING (0..255) 【2】Interger32 (1..40960) | 正常运行信息，无需处理。
06-二层技术-以太网交换 | HH3C-LAG-MIB | hh3c-lag.mib | hh3cAggPartialLinkLoss | 1.3.6.1.4.1.25506.8.25.0.23 | 链路带宽部分丢失 | 故障告警 | 警告 | 1.3.6.1.4.1.25506.8.25.0.24 | hh3cAggPartialLinkLossResume | 开启 | 当聚合中部分端口未被选中，导致链路带宽部分丢失时发送此告警信息 | 部分业务中断。 |  | 该告警无法关闭。 | 【1】1.3.6.1.4.1.25506.8.25.4.1 【2】1.3.6.1.4.1.25506.8.25.4.2 【3】1.3.6.1.4.1.25506.8.25.1.1.1.1 | 【1】hh3cAggPortName 【2】hh3cAggMemberPortName 【3】hh3cAggLinkNumber | 【1】聚合接口名 【2】聚合成员接口名 【3】聚合组ID | 【1】无 【2】无 【3】hh3cAggLinkNumber | 【1】OCTET_STRING 【2】OCTET_STRING 【3】Integer32 | 【1】OCTET_STRING (0..255) 【2】OCTET_STRING (0..255) 【3】Interger32 (1..40960) | 1.执行命令display interface brief查看端口状态是否为Down。 - 如果是，则请执行步骤2。 - 如果不是，则请执行步骤4。 2.执行命令undo shutdown，查看告警是否恢复。 - 如果是，则请执行步骤8。 - 如果不是，则请执行步骤3。 3.检查物理链路是否有故障。 - 如果是，则请执行步骤5。 - 如果不是，则请执行步骤4。 4.执行命令display link-aggregation verbose查看链路聚合组中是否有成员口。 - 如果是，则请执行步骤7。 - 如果不是，则请执行步骤6。 5.重新正确连接物理线路，查看告警是否恢复。 - 如果是，则请执行步骤8。 - 如果不是，则请执行步骤4。 6.在接口视图下执行命令port link-aggregation group group-id，根据实际需要将当前以太网接口加入聚合组，查看告警是否恢复。 - 如果是，则请执行步骤8。 - 如果不是，则请执行步骤7。 7.请收集告警信息和配置信息，并联系H3C技术支持工程师。 8.结束
06-二层技术-以太网交换 | HH3C-LAG-MIB | hh3c-lag.mib | hh3cAggPartialLinkLossResume | 1.3.6.1.4.1.25506.8.25.0.24 | 链路带宽部分丢失 | 恢复告警 | 警告 | - | - | 开启 | 当聚合链路部分丢失带宽恢复时发送此告警信息 | 部分业务中断。 |  | 部分业务恢复。 | 【1】1.3.6.1.4.1.25506.8.25.4.1 【2】1.3.6.1.4.1.25506.8.25.4.2 【3】1.3.6.1.4.1.25506.8.25.1.1.1.1 | 【1】hh3cAggPortName 【2】hh3cAggMemberPortName 【3】hh3cAggLinkNumber | 【1】聚合接口名 【2】聚合成员接口名 【3】聚合组ID | 【1】无 【2】无 【3】hh3cAggLinkNumber | 【1】OCTET_STRING 【2】OCTET_STRING 【3】Integer32 | 【1】OCTET_STRING (0..255) 【2】OCTET_STRING (0..255) 【3】Interger32 (1..40960) | 正常运行信息，无需处理。
06-二层技术-以太网交换 | HH3C-LLDP-EXT-MIB | hh3c-lldp-ext.mib | hh3clldpValidationStatusChange | 1.3.6.1.4.1.25506.2.100.2.0.1 | 端口邻居的验证保护状态发生变化 | 事件告警 | 警告 | - | - | 关闭 | 开启邻居验证功能后，如果满足邻居验证通过条件，则接口可以继续收发数据报文；否则阻塞接口，即接口的链路层状态置为DOWN，且不允许该接口继续收发数据报文。 | 对业务没有影响 |  | 开启 命令行：lldp neighbor-protection validation 关闭 命令行：undo lldp neighbor-protection validation | 【1】1.3.6.1.4.1.25506.2.100.1.1.5.1.1 【2】1.3.6.1.4.1.25506.2.100.1.1.5.1.2 | 【1】hh3clldpPortStatusPortNum 【2】hh3clldpPortValidationStatus | 【1】设备上的端口索引 【2】端口的邻居验证保护状态 | 【1】hh3clldpPortStatusPortNum 【2】hh3clldpPortStatusPortNum | 【1】LldpPortNumber 【2】Integer32 | 【1】同MIB标准取值 【2】同MIB标准取值 | 1.请检查端口邻居是否满足邻居验证通过的条件： - 如果满足，请执行步骤2。 - 如果不满足，请通知邻居设备的管理员，修改LLDP相关配置，使得LLDP邻居关系能够建立。如果问题仍未解决，请执行步骤2。 2.请收集告警信息和配置信息，并联系H3C技术支持工程师。
06-二层技术-以太网交换 | HH3C-LLDP-EXT-MIB | hh3c-lldp-ext.mib | hh3clldpAgingStatusChange | 1.3.6.1.4.1.25506.2.100.2.0.2 | 端口邻居的超时保护状态发生变化 | 事件告警 | 警告 | - | - | 关闭 | 配置邻居超时保护功能后，如果邻居老化，则根据配置阻塞或关闭接口。 | 对业务没有影响 |  | 开启 命令行：lldp neighbor-protection aging { block ¦ shutdown } 关闭 命令行：undo lldp neighbor-protection aging | 【1】1.3.6.1.4.1.25506.2.100.1.1.5.1.1 【2】1.3.6.1.4.1.25506.2.100.1.1.5.1.3 | 【1】hh3clldpPortStatusPortNum 【2】hh3clldpPortAgingStatus | 【1】设备上的端口索引 【2】端口的邻居超时保护状态 | 【1】hh3clldpPortStatusPortNum 【2】无 | 【1】LldpPortNumber 【2】Integer32 | 【1】同MIB标准取值 【2】同MIB标准取值 | 请检查端口是否邻居超时。
06-二层技术-以太网交换 | HH3C-LPBKDT-MIB | hh3c-lpbkdt.mib | hh3cLpbkdtTrapLoopbacked | 1.3.6.1.4.1.25506.2.95.1.0.1 | 端口发生环路 | 故障告警 | 警告 | 1.3.6.1.4.1.25506.2.95.1.0.2 | hh3cLpbkdtTrapRecovered | 开启 | 端口收到本设备发出的环路检测报文，设备判断该端口产生环路。 | 如果不对环路进行处理，环路导致的广播风暴将造成网络拥塞，严重时可能造成网络瘫痪。 通过环路检测功能对环路进行处理后，根据环路检测处理模式的不同，对系统造成的影响也不同： Block模式：设备禁止出现环路的端口学习MAC地址，并将该端口阻塞。 No-learning模式：设备禁止出现环路的端口学习MAC地址。 Shutdown模式：设备关闭出现环路的端口，该端口不能收发任何报文。 VLAN-block模式：设备阻塞出现环路的端口上的保护VLAN。 |  | 该告警无法关闭 | 【1】1.3.6.1.2.1.2.2.1.1 【2】1.3.6.1.2.1.2.2.1.2 | 【1】ifIndex 【2】ifDescr | 【1】接口索引 【2】接口名称 | 【1】ifIndex 【2】ifIndex | 【1】Integer32 【2】OCTET STRING | 【1】Integer32 (1..2147483647) 【2】OCTET STRING（0..255） | 检查端口下的二层环路，并改变网络的物理拓扑以消除环路。如无法排查网络中的环路，请收集告警信息和配置信息，并联系H3C技术支持工程师。
06-二层技术-以太网交换 | HH3C-LPBKDT-MIB | hh3c-lpbkdt.mib | hh3cLpbkdtTrapRecovered | 1.3.6.1.4.1.25506.2.95.1.0.2 | 端口环路消除 | 恢复告警 | 警告 | - | - | 开启 | 端口在一定时间内没有收到本设备发送的环路检测报文，设备判断该端口下的环路消除。 | 端口恢复正常转发状态，端口下的业务也恢复正常。 |  | 该告警无法关闭 | 【1】1.3.6.1.2.1.2.2.1.1 【2】1.3.6.1.2.1.2.2.1.2 | 【1】ifIndex 【2】ifDescr | 【1】接口索引 【2】接口名称 | 【1】ifIndex 【2】ifIndex | 【1】Integer32 【2】OCTET STRING | 【1】Integer32 (1..2147483647) 【2】OCTET STRING（0..255） | 系统正常运行产生的告警信息，无需处理。
06-二层技术-以太网交换 | HH3C-LPBKDT-MIB | hh3c-lpbkdt.mib | hh3cLpbkdtTrapPerVlanLoopbacked | 1.3.6.1.4.1.25506.2.95.1.0.3 | 端口的VLAN中发生环路 | 故障告警 | 警告 | 1.3.6.1.4.1.25506.2.95.1.0.4 | hh3cLpbkdtTrapPerVlanRecovered | 开启 | 端口在特定VLAN中收到本设备发出的环路检测报文，设备判断该端口的VLAN产生环路。 | 如果不对环路进行处理，环路导致的广播风暴将造成网络拥塞，严重时可能造成网络瘫痪。 通过环路检测功能对环路进行处理后，根据环路检测处理模式的不同，对系统造成的影响也不同： Block模式：设备禁止出现环路的端口学习MAC地址，并将该端口阻塞。 No-learning模式：设备禁止出现环路的端口学习MAC地址。 Shutdown模式：设备关闭出现环路的端口，该端口不能收发任何报文。 VLAN-block模式：设备阻塞出现环路的端口上的保护VLAN。 |  | 该告警无法关闭 | 【1】1.3.6.1.2.1.2.2.1.1 【2】1.3.6.1.2.1.2.2.1.2 【3】1.3.6.1.4.1.25506.2.95.2.1 | 【1】ifIndex 【2】ifDescr 【3】hh3cLpbkdtVlanID | 【1】接口索引 【2】接口名称 【3】发生环路的VLAN ID | 【1】ifIndex 【2】ifIndex 【3】无 | 【1】Integer32 【2】OCTET STRING 【3】Integer32 | 【1】Integer32 (1..2147483647) 【2】OCTET STRING (0..255) 【3】Integer32 (1..4094) | 检查端口下的二层环路，并改变网络的物理拓扑以消除环路。如无法排查网络中的环路，请收集告警信息和配置信息，并联系H3C技术支持工程师。
06-二层技术-以太网交换 | HH3C-LPBKDT-MIB | hh3c-lpbkdt.mib | hh3cLpbkdtTrapPerVlanRecovered | 1.3.6.1.4.1.25506.2.95.1.0.4 | 端口环路消除 | 恢复告警 | 警告 | - | - | 开启 | 端口在一定时间内没有从特定VLAN收到本设备发送的环路检测报文，设备判断该端口的VLAN环路消除。 | 端口在VLAN中恢复正常转发状态，该VLAN下的业务也恢复正常。 |  | 该告警无法关闭 | 【1】1.3.6.1.2.1.2.2.1.1 【2】1.3.6.1.2.1.2.2.1.2 【3】1.3.6.1.4.1.25506.2.95.2.1 | 【1】ifIndex 【2】ifDescr 【3】hh3cLpbkdtVlanID | 【1】接口索引 【2】接口名称 【3】环路消除的VLAN ID | 【1】ifIndex 【2】ifIndex 【3】无 | 【1】Integer32 【2】OCTET STRING 【3】Integer32 | 【1】Integer32 (1..2147483647) 【2】OCTET STRING（0..255） 【3】Integer32 (1..4094) | 系统正常运行产生的告警信息，无需处理。
06-二层技术-以太网交换 | HH3C-LPBKDT-MIB | hh3c-lpbkdt.mib | hh3cLpbkdtTrapVsiLoopbacked | 1.3.6.1.4.1.25506.2.95.1.0.5 | AC发生环路 | 故障告警 | 警告 | 1.3.6.1.4.1.25506.2.95.1.0.6 | hh3cLpbkdtTrapVsiRecovered | 开启 | AC收到携带与自身所属VXLAN相同VXLAN ID的环路检测报文，设备判断该AC存在环路。 | 如果不对环路进行处理，环路导致的广播风暴将造成网络拥塞，严重时可能造成网络瘫痪。 通过环路检测功能对环路进行处理后，根据环路检测处理模式的不同，对系统造成的影响也不同： Block模式：设备禁止出现环路的AC学习MAC地址，并将该AC阻塞。 Shutdown模式：设备关闭出现环路的AC所在端口，该端口不能收发任何报文。 |  | 该告警无法关闭 | 【1】1.3.6.1.2.1.2.2.1.1 【2】1.3.6.1.4.1.25506.2.95.1.1.1 【3】1.3.6.1.4.1.25506.2.95.1.1.2 【4】1.3.6.1.4.1.25506.2.95.1.1.3 【5】1.3.6.1.4.1.25506.2.95.1.1.4 | 【1】ifIndex 【2】hh3cLpbkdtVsiName 【3】hh3cLpbkdtSVlanID 【4】hh3cLpbkdtCVlanID 【5】hh3cLpbkdtACName | 【1】接口索引 【2】VSI名称 【3】外层VLAN ID 【4】内存VLAN ID 【5】AC名称 | 【1】ifIndex 【2】无 【3】无 【4】无 【5】无 | 【1】Integer32 【2】OCTET STRING 【3】Integer32 【4】Integer32 【5】OCTET STRING | 【1】Integer32 (1..2147483647) 【2】OCTET STRING（0..255） 【3】Integer32 (1..4094) 【4】Integer32 (1..4094) 【5】OCTET STRING（0..255） | 检查AC所在端口下的二层环路，并改变网络的物理拓扑以消除环路。如无法排查网络中的环路，请收集告警信息和配置信息，并联系H3C技术支持工程师
06-二层技术-以太网交换 | HH3C-LPBKDT-MIB | hh3c-lpbkdt.mib | hh3cLpbkdtTrapVsiRecovered | 1.3.6.1.4.1.25506.2.95.1.0.6 | AC环路消除 | 恢复告警 | 警告 | - | - | 开启 | AC在特定时间内未收到携带与自身所属VXLAN相同VXLAN ID的环路检测报文，设备判断该AC的环路消除。 | AC恢复正常转发状态，AC下的业务也恢复正常。 |  | 该告警无法关闭 | 【1】1.3.6.1.2.1.2.2.1.1 【2】1.3.6.1.4.1.25506.2.95.1.1.1 【3】1.3.6.1.4.1.25506.2.95.1.1.4 | 【1】ifIndex 【2】hh3cLpbkdtVsiName 【3】hh3cLpbkdtACName | 【1】接口索引 【2】VSI名称 【3】AC名称 | 【1】ifIndex 【2】无 【3】无 | 【1】Integer32 【2】OCTET STRING 【3】OCTET STRING | 【1】Integer32 (1..2147483647) 【2】OCTET STRING（0..255） 【3】OCTET STRING（0..255） | 系统正常运行产生的告警信息，无需处理。
06-二层技术-以太网交换 | HH3C-LPBKDT-MIB | hh3c-lpbkdt.mib | hh3cLpbkdtTrapActionLOG | 1.3.6.1.4.1.25506.2.95.1.0.7 | 端口发生环路并生成日志信息 | 故障告警 | 警告 | 1.3.6.1.4.1.25506.2.95.1.0.8 | hh3cLpbkdtTrapActionLOGClear | 开启 | 当接口处于环路状态并且处理模式为缺省值，会触发该告警。 | 如果不对环路进行处理，环路导致的广播风暴将造成网络拥塞，严重时可能造成网络瘫痪。 通过环路检测功能对环路进行处理后，根据环路检测处理模式的不同，对系统造成的影响也不同： Block模式：设备禁止出现环路的端口学习MAC地址，并将该端口阻塞。 No-learning模式：设备禁止出现环路的端口学习MAC地址。 Shutdown模式：设备关闭出现环路的端口，该端口不能收发任何报文。 VLAN-block模式：设备阻塞出现环路的端口上的保护VLAN。 |  | 该告警无法关闭。 | 【1】1.3.6.1.2.1.2.2.1.1 【2】1.3.6.1.2.1.2.2.1.2 | 【1】ifIndex 【2】ifDescr | 【1】接口索引 【2】接口名称 | 【1】ifIndex 【2】ifIndex | 【1】Integer32 【2】OCTET STRING | 【1】Integer32 (1..2147483647) 【2】OCTET STRING（0..255） | 检查端口下的二层环路，并改变网络的物理拓扑以消除环路。如无法排查网络中的环路，请收集告警信息和配置信息，并联系H3C技术支持工程师。
06-二层技术-以太网交换 | HH3C-LPBKDT-MIB | hh3c-lpbkdt.mib | hh3cLpbkdtTrapActionLOGClear | 1.3.6.1.4.1.25506.2.95.1.0.8 | 端口环路消失或环路检测处理模式变更并生成日志信息 | 恢复告警 | 警告 | - | - | 开启 | 环路消失或者action变更为其它处理模式。 | 环路消除时，发生环路的端口下业务恢复正常，对网络无影响。 环路检测的处理模式变更时，不同的处理模式对在发生环路时对网络的影响如下： Block模式：设备禁止出现环路的端口学习MAC地址，并将该端口阻塞。 No-learning模式：设备禁止出现环路的端口学习MAC地址。 Shutdown模式：设备关闭出现环路的端口，该端口不能收发任何报文。 VLAN-block模式：设备阻塞出现环路的端口上的保护VLAN。 |  | 该告警无法关闭 | 【1】1.3.6.1.2.1.2.2.1.1 【2】1.3.6.1.2.1.2.2.1.2 | 【1】ifIndex 【2】ifDescr | 【1】接口索引 【2】接口名称 | 【1】ifIndex 【2】ifIndex | 【1】Integer32 【2】OCTET STRING | 【1】Integer32 (1..2147483647) 【2】OCTET STRING（0..255） | 系统正常运行产生的告警信息，无需处理。
06-二层技术-以太网交换 | HH3C-LPBKDT-MIB | hh3c-lpbkdt.mib | hh3cLpbkdtTrapActionBlock | 1.3.6.1.4.1.25506.2.95.1.0.9 | 端口发生环路并且环路检测的处理模式为Block | 故障告警 | 警告 | 1.3.6.1.4.1.25506.2.95.1.0.10 | hh3cLpbkdtTrapActionBlockClear | 开启 | 端口收到本设备发出的环路检测报文，设备判断该端口产生环路。此时该端口的环路检测处理模式为Block模式。 | 发现VLAN广播域下存在环路，接口阻塞。 |  | 该告警无法关闭 | 【1】1.3.6.1.2.1.2.2.1.1 【2】1.3.6.1.2.1.2.2.1.2 | 【1】ifIndex 【2】ifDescr | 【1】接口索引 【2】接口名称 | 【1】ifIndex 【2】ifIndex | 【1】Integer32 【2】OCTET STRING | 【1】Integer32 (1..2147483647) 【2】OCTET STRING（0..255） | 检查端口下的二层环路，并改变网络的物理拓扑以消除环路。如无法排查网络中的环路，请收集告警信息和配置信息，并联系H3C技术支持工程师。
06-二层技术-以太网交换 | HH3C-LPBKDT-MIB | hh3c-lpbkdt.mib | hh3cLpbkdtTrapActionBlockClear | 1.3.6.1.4.1.25506.2.95.1.0.10 | 被阻塞的端口恢复正常转发 | 恢复告警 | 警告 | - | - | 开启 | 检测到环路后被阻塞的端口在一定时间（三倍环路检测时间间隔）内没有收到本设备发送的环路检测报文，设备判断该端口下的环路消除。 | 端口恢复正常转发状态，端口下的业务也恢复正常。 |  | 该告警无法关闭。 | 【1】1.3.6.1.2.1.2.2.1.1 【2】1.3.6.1.2.1.2.2.1.2 | 【1】ifIndex 【2】ifDescr | 【1】接口索引 【2】接口名称 | 【1】ifIndex 【2】ifIndex | 【1】Integer32 【2】OCTET STRING | 【1】Integer32 (1..2147483647) 【2】OCTET STRING（0..255） | 系统正常运行产生的告警信息，无需处理。
06-二层技术-以太网交换 | HH3C-LPBKDT-MIB | hh3c-lpbkdt.mib | hh3cLpbkdtTrapActionDown | 1.3.6.1.4.1.25506.2.95.1.0.11 | 接口发生环路并且环路检测的处理模式为Shutdown | 故障告警 | 警告 | 1.3.6.1.4.1.25506.2.95.1.0.12 | hh3cLpbkdtTrapActionDownClear | 开启 | 端口收到本设备发出的环路检测报文，设备判断该端口产生环路。此时该端口的环路检测处理模式为Shutdown模式。 | 设备关闭出现环路的端口，该端口不能收发任何报文。 |  | 该告警无法关闭 | 【1】1.3.6.1.2.1.2.2.1.1 【2】1.3.6.1.2.1.2.2.1.2 | 【1】ifIndex 【2】ifDescr | 【1】接口索引 【2】接口名称 | 【1】ifIndex 【2】ifIndex | 【1】Integer32 【2】OCTET STRING | 【1】Integer32 (1..2147483647) 【2】OCTET STRING（0..255） | 检查端口下的二层环路，并改变网络的物理拓扑以消除环路。如无法排查网络中的环路，请收集告警信息和配置信息，并联系H3C技术支持工程师。
06-二层技术-以太网交换 | HH3C-LPBKDT-MIB | hh3c-lpbkdt.mib | hh3cLpbkdtTrapActionDownClear | 1.3.6.1.4.1.25506.2.95.1.0.12 | 被环路检测功能关闭的端口恢复UP | 恢复告警 | 警告 | - | - | 开启 | 端口发生环路并被设备关闭后，在shutdown-interval命令所配置的时间之后自动恢复UP。 | 端口恢复UP状态，可以正常转发报文。但此时如果环路尚未消除，该端口将被再次关闭，然后恢复UP……如此往复直至环路消除。 |  | 该告警无法关闭 | 【1】1.3.6.1.2.1.2.2.1.1 【2】1.3.6.1.2.1.2.2.1.2 | 【1】ifIndex 【2】ifDescr | 【1】接口索引 【2】接口名称 | 【1】ifIndex 【2】ifIndex | 【1】Integer32 【2】OCTET STRING | 【1】Integer32 (1..2147483647) 【2】OCTET STRING（0..255） | 端口恢复UP后，观察该端口是否还会再次被关闭： ● 如果是，请检查端口下的二层环路，并改变网络的物理拓扑以消除环路。如无法排查网络中的环路，请收集告警信息和配置信息，并联系H3C技术支持工程师。 ● 如果否，则无需处理。
06-二层技术-以太网交换 | HH3C-MAC-INFORMATION-MIB | hh3c-mac-information.mib | hh3cMACInformationChangedTrapExt | 1.3.6.1.4.1.25506.2.87.1.4.0.1 | MAC信息发生变化 | 事件告警 | 警告 | - | - | 开启 | 设备上的MAC信息发生了变化。 | 设备上的MAC信息发生了变化。 |  | 该告警无法关闭。 | 【1】1.3.6.1.4.1.25506.2.87.1.4.2.1 【2】1.3.6.1.4.1.25506.2.87.1.4.2.2 【3】1.3.6.1.4.1.25506.2.87.1.4.2.3 【4】1.3.6.1.4.1.25506.2.87.1.4.2.4 | 【1】hh3cMACInfoTrapVerExt 【2】hh3cMACInfoTrapIndexExt 【3】hh3cMACInfoTrapCountExt 【4】hh3cMACInfoTrapMsgExt | 【1】告警版本 【2】消息索引 【3】消息数 【4】变化提示信息 | 【1】无 【2】无 【3】无 【4】无 | 【1】Unsigned32 【2】Unsigned32 【3】Unsigned32 【4】OCTET STRING | 【1】同MIB标准取值 【2】Unsigned32 (1..2147483647) 【3】同MIB标准取值 【4】OCTET STRING (1..254) | 无需处理。
06-二层技术-以太网交换 | HH3C-MAC-INFORMATION-MIB | hh3c-mac-information.mib | hh3cMACInformationMovedTrap | 1.3.6.1.4.1.25506.2.87.1.4.0.2 | MAC地址发生迁移 | 故障告警 | 次要 | 1.3.6.1.4.1.25506.2.87.1.4.0.3 | hh3cMACInformationMovedRsmTrap | 关闭 | 设备上的MAC地址发生迁移。 | 可能导致流量暂时中断。 |  | 开启 命令行：snmp-agent trap enable mac-address [ mac-move ] 关闭 命令行：undo snmp-agent trap enable mac-address [ mac-move ] | 【1】1.3.6.1.4.1.25506.2.87.1.4.2.5 【2】1.3.6.1.4.1.25506.2.87.1.4.2.6 【3】1.3.6.1.4.1.25506.2.87.1.4.2.7 【4】1.3.6.1.4.1.25506.2.87.1.4.2.8 【5】1.3.6.1.4.1.25506.2.87.1.4.2.9 【6】1.3.6.1.4.1.25506.2.87.1.4.2.13.0 【7】1.3.6.1.4.1.25506.2.87.1.4.2.14.0 | 【1】hh3cMACInfoTrapMsgMovedAddress 【2】hh3cMACInfoTrapMsgMovedVlan 【3】hh3cMACInfoTrapMsgMovedFromIf 【4】hh3cMACInfoTrapMsgMovedToIf 【5】hh3cMACInfoTrapMsgMovedCount 【6】hh3cMACInfoTrapMsgChassis 【7】hh3cMACInfoTrapMsgSlot | 【1】迁移的MAC地址 【2】MAC地址所属的VLAN 【3】MAC地址迁移的源端口 【4】MAC地址迁移的目的端口 【5】MAC地址迁移的次数 【6】告警的框号 【7】告警的板号 | 【1】无 【2】无 【3】无 【4】无 【5】无 【6】无 【7】无 | 【1】OCTET STRING 【2】Unsigned32 【3】Unsigned32 【4】Unsigned32 【5】Counter32 【6】Unsigned32 【7】Unsigned32 | 【1】同MIB标准取值 【2】Unsigned32 (1..4094) 【3】Unsigned32(1..2147483647) 【4】Unsigned32(1..2147483647) 【5】同MIB标准取值 【6】Unsigned32(1..2147483647) 【7】Unsigned32(1..2147483647) | 1.执行命令display mac-address mac-move查看MAC地址迁移记录，检查端口下是否存在物理二层环路。 - 如果存在，请破除二层环路。如果破除二层环路后仍发生大量MAC地址迁移，请执行步骤2。 - 如果不存在，请执行步骤2。 2.请收集告警信息和配置信息，并联系H3C技术支持工程师。
06-二层技术-以太网交换 | HH3C-MAC-INFORMATION-MIB | hh3c-mac-information.mib | hh3cMACInformationMovedRsmTrap | 1.3.6.1.4.1.25506.2.87.1.4.0.3 | MAC地址迁移恢复 | 恢复告警 | 次要 | - | - | 开启 | 一定时间内VLAN内的MAC地址不再发生迁移。 | 对业务没有影响。 |  | 开启 命令行：snmp-agent trap enable mac-address [ mac-move ] 关闭 命令行：undo snmp-agent trap enable mac-address [ mac-move ] | 【1】1.3.6.1.4.1.25506.2.87.1.4.2.6 【2】1.3.6.1.4.1.25506.2.87.1.4.2.13 【3】1.3.6.1.4.1.25506.2.87.1.4.2.14 | 【1】hh3cMACInfoTrapMsgMovedVlan 【2】hh3cMACInfoTrapMsgChassis 【3】hh3cMACInfoTrapMsgSlot | 【1】MAC地址所属的VLAN 【2】告警的框号 【3】告警的板号 | 【1】无 【2】无 【3】无 | 【1】Unsigned32 【2】Unsigned32 【3】Unsigned32 | 【1】Unsigned32 (1..4094) 【2】Unsigned32(1..2147483647) 【3】Unsigned32(1..2147483647) | 无需处理。
06-二层技术-以太网交换 | HH3C-MAC-INFORMATION-MIB | hh3c-mac-information.mib | hh3cMACInfoVsiMovedTrap | 1.3.6.1.4.1.25506.2.87.1.4.0.4 | VSI内MAC地址迁移 | 故障告警 | 次要 | 1.3.6.1.4.1.25506.2.87.1.4.0.5 | hh3cMACInfoVsiMovedRsmTrap | 开启 | 在VSI内的MAC地址发生迁移。 | 导致部分业务中断。 |  | 开启 命令行：snmp-agent trap enable mac-address [ mac-move ] 关闭 命令行：undo snmp-agent trap enable mac-address [ mac-move ] | 【1】1.3.6.1.4.1.25506.2.87.1.4.2.5 【2】1.3.6.1.4.1.25506.2.87.1.4.2.10 【3】1.3.6.1.4.1.25506.2.87.1.4.2.11 【4】1.3.6.1.4.1.25506.2.87.1.4.2.12 【5】1.3.6.1.4.1.25506.2.87.1.4.2.9 【6】1.3.6.1.4.1.25506.2.87.1.4.2.13 【7】1.3.6.1.4.1.25506.2.87.1.4.2.14 | 【1】hh3cMACInfoTrapMsgMovedAddress 【2】hh3cMACInfoTrapMsgMovedVsi 【3】hh3cMACInfoTrapMsgMovedFmIfName 【4】hh3cMACInfoTrapMsgMovedToIfName 【5】hh3cMACInfoTrapMsgMovedCount 【6】hh3cMACInfoTrapMsgChassis 【7】hh3cMACInfoTrapMsgSlot | 【1】迁移的MAC地址 【2】MAC地址所属的VSI 【3】MAC地址迁移的源接口名或接口+服务实例或者链路标识符 【4】MAC地址迁移的目的接口名或接口+服务实例或者链路标识符 【5】MAC地址迁移的次数 【6】告警的框号 【7】告警的板号 | 【1】无 【2】无 【3】无 【4】无 【5】无 【6】无 【7】无 | 【1】OCTET STRING 【2】OCTET STRING 【3】OCTET STRING 【4】OCTET STRING 【5】Counter32 【6】Unsigned32 【7】Unsigned32 | 【1】同MIB标准取值 【2】OCTET STRING (1..31) 【3】OCTET STRING (0..255) 【4】OCTET STRING (0..255) 【5】同MIB标准取值 【6】Unsigned32(1..2147483647) 【7】Unsigned32(1..2147483647) | 1.执行命令display l2vpn mac-address mac-move查看MAC地址迁移记录，检查VSI下是否存在物理二层环路。 - 如果存在，请破除二层环路。如果破除二层环路后仍发生大量MAC地址迁移，请执行步骤2。 - 如果不存在，请执行步骤2。 2.请收集告警信息和配置信息，并联系H3C技术支持工程师。
06-二层技术-以太网交换 | HH3C-MAC-INFORMATION-MIB | hh3c-mac-information.mib | hh3cMACInfoVsiMovedRsmTrap | 1.3.6.1.4.1.25506.2.87.1.4.0.5 | VSI内MAC地址迁移恢复 | 恢复告警 | 次要 | - | - | 开启 | 在一定时间内VSI内不再发生MAC地址迁移。 | 对业务没有影响。 |  | 开启 命令行：snmp-agent trap enable mac-address [ mac-move ] 关闭 命令行：undo snmp-agent trap enable mac-address [ mac-move ] | 【1】1.3.6.1.4.1.25506.2.87.1.4.2.10 【2】1.3.6.1.4.1.25506.2.87.1.4.2.13 【3】1.3.6.1.4.1.25506.2.87.1.4.2.14 | 【1】hh3cMACInfoTrapMsgMovedVsi 【2】hh3cMACInfoTrapMsgChassis 【3】hh3cMACInfoTrapMsgSlot | 【1】MAC地址所属的VSI 【2】告警的框号 【3】告警的板号 | 【1】无 【2】无 【3】无 | 【1】OCTET STRING 【2】Unsigned32 【3】Unsigned32 | 【1】OCTET STRING (1..31) 【2】Unsigned32(1..2147483647) 【3】Unsigned32(1..2147483647) | 无需处理。
06-二层技术-以太网交换 | HH3C-MAC-TRAP-MIB | hh3c-mac-trap.mib | hh3cMACTrapIfThresholdAlarm | 1.3.6.1.4.1.25506.2.245.1.0.1 | 接口学习MAC地址上限告警 | 故障告警 | 次要 | 1.3.6.1.4.1.25506.2.245.1.0.2 | hh3cMACTrapIfThresholdResume | 开启 | 接口学习到的MAC地址数量达到为该接口配置的上限值。 | 接口不再学习新的MAC地址。 |  | 开启 命令行：snmp-agent trap enable mac-address [ entry-limit ] 关闭 命令行：undo snmp-agent trap enable mac-address [ entry-limit ] | 【1】1.3.6.1.4.1.25506.2.245.1.1.1 【2】1.3.6.1.4.1.25506.2.245.1.1.4 【3】1.3.6.1.4.1.25506.2.245.1.1.6 【4】1.3.6.1.4.1.25506.2.245.1.1.7 | 【1】hh3cMACTrapEntryLearnIfName 【2】hh3cMACTrapEntryLearnThreshold 【3】hh3cMACTrapEntryChassis 【4】hh3cMACTrapEntrySlot | 【1】接口名称 【2】接口的MAC表项学习阈值 【3】告警的框号 【4】告警的板号 | 【1】无 【2】无 【3】无 【4】无 | 【1】OCTET STRING 【2】Unsigned32 【3】Unsigned32 【4】Unsigned32 | 【1】OCTET STRING (0..255) 【2】Unsigned32(1..2147483647) 【3】Unsigned32(1..2147483647) 【4】Unsigned32(1..2147483647) | 执行display mac-address dynamic interface interface-type interface-number命令，查看是否所有的动态MAC地址表项均为必须的表项： ● 如果是，请在接口视图下执行mac-address max-mac-count count命令增大接口的MAC地址学习数量上限。 ● 如果否，请在接口视图下执行undo mac-address dynamic mac-address vlan vlan-id命令删除多余的表项。
06-二层技术-以太网交换 | HH3C-MAC-TRAP-MIB | hh3c-mac-trap.mib | hh3cMACTrapIfThresholdResume | 1.3.6.1.4.1.25506.2.245.1.0.2 | 接口MAC表项阈值恢复告警 | 恢复告警 | 次要 | - | - | 开启 | 接口学习到的MAC地址数量降低到产品设置的告警阈值以下。 | 接口可以学习新的MAC地址。 |  | 开启 命令行：snmp-agent trap enable mac-address [ entry-limit ] 关闭 命令行：undo snmp-agent trap enable mac-address [ entry-limit ] | 【1】1.3.6.1.4.1.25506.2.245.1.1.1 【2】1.3.6.1.4.1.25506.2.245.1.1.4 【3】1.3.6.1.4.1.25506.2.245.1.1.5 【4】1.3.6.1.4.1.25506.2.245.1.1.6 【5】1.3.6.1.4.1.25506.2.245.1.1.7 | 【1】hh3cMACTrapEntryLearnIfName 【2】hh3cMACTrapEntryLearnThreshold 【3】hh3cMACTrapEntryCurLearnCount 【4】hh3cMACTrapEntryChassis 【5】hh3cMACTrapEntrySlot | 【1】接口名称 【2】接口的动态MAC表项学习阈值 【3】接口当前动态MAC表项学习个数 【4】告警的框号 【5】告警的板号 | 【1】无 【2】无 【3】无 【4】无 【5】无 | 【1】OCTET STRING 【2】Unsigned32 【3】Unsigned32 【4】Unsigned32 【5】Unsigned32 | 【1】OCTET STRING (0..255) 【2】Unsigned32(1..2147483647) 【3】Unsigned32(1..2147483647) 【4】Unsigned32(1..2147483647) 【5】Unsigned32(1..2147483647) | 无需处理
06-二层技术-以太网交换 | HH3C-MAC-TRAP-MIB | hh3c-mac-trap.mib | hh3cMACTrapVlanThresholdAlarm | 1.3.6.1.4.1.25506.2.245.1.0.3 | VLAN学习MAC地址上限告警 | 故障告警 | 次要 | 1.3.6.1.4.1.25506.2.245.1.0.4 | hh3cMACTrapVlanThresholdResume | 开启 | VLAN学习到的MAC地址数量达到为该接口配置的上限值。 | VLAN内不再学习新的MAC地址。 |  | 开启 命令行：snmp-agent trap enable mac-address [ entry-limit ] 关闭 命令行：undo snmp-agent trap enable mac-address [ entry-limit ] | 【1】1.3.6.1.4.1.25506.2.245.1.1.2 【2】1.3.6.1.4.1.25506.2.245.1.1.4 【3】1.3.6.1.4.1.25506.2.245.1.1.6 【4】1.3.6.1.4.1.25506.2.245.1.1.7 | 【1】hh3cMACTrapEntryLearnVlan 【2】hh3cMACTrapEntryLearnThreshold 【3】hh3cMACTrapEntryChassis 【4】hh3cMACTrapEntrySlot | 【1】VLAN ID 【2】告警阈值 【3】告警的框号 【4】告警的板号 | 【1】无 【2】无 【3】无 【4】无 | 【1】Unsigned32 【2】Unsigned32 【3】Unsigned32 【4】Unsigned32 | 【1】Unsigned32(1..4094) 【2】Unsigned32(1..2147483647) 【3】Unsigned32(1..2147483647) 【4】Unsigned32(1..2147483647) | 执行display mac-address dynamic vlan vlan-id命令，查看是否所有的动态MAC地址表项均为必须的表项： ● 如果是，请在VLAN视图下执行mac-address max-mac-count count命令增大VLAN的MAC地址学习数量上限。 ● 如果否，请在接口视图下执行undo mac-address dynamic mac-address vlan vlan-id命令删除多余的表项。
06-二层技术-以太网交换 | HH3C-MAC-TRAP-MIB | hh3c-mac-trap.mib | hh3cMACTrapVlanThresholdResume | 1.3.6.1.4.1.25506.2.245.1.0.4 | VLAN MAC表项阈值恢复告警 | 恢复告警 | 次要 | _ | _ | 开启 | VLAN学习到的MAC地址数量降低到产品设置的告警阈值以下。 | VLAN内可以学习新的MAC地址。 |  | 开启 命令行：snmp-agent trap enable mac-address [ entry-limit ] 关闭 命令行：undo snmp-agent trap enable mac-address [ entry-limit ] | 【1】1.3.6.1.4.1.25506.2.245.1.1.2 【2】1.3.6.1.4.1.25506.2.245.1.1.4 【3】1.3.6.1.4.1.25506.2.245.1.1.5 【4】1.3.6.1.4.1.25506.2.245.1.1.6 【5】1.3.6.1.4.1.25506.2.245.1.1.7 | 【1】hh3cMACTrapEntryLearnVlan 【2】hh3cMACTrapEntryLearnThreshold 【3】hh3cMACTrapEntryCurLearnCount 【4】hh3cMACTrapEntryChassis 【5】hh3cMACTrapEntrySlot | 【1】VLAN ID 【2】VLAN的MAC表项学习阈值 【3】VLAN当前MAC表项学习个数 【4】告警的框号 【5】告警的板号 | 【1】无 【2】无 【3】无 【4】无 【5】无 | 【1】Unsigned32 【2】Unsigned32 【3】Unsigned32 【4】Unsigned32 【5】Unsigned32 | 【1】Unsigned32(1..4094) 【2】Unsigned32(1..2147483647) 【3】Unsigned32(1..2147483647) 【4】Unsigned32(1..2147483647) 【5】Unsigned32(1..2147483647) | 无需处理
06-二层技术-以太网交换 | HH3C-MAC-TRAP-MIB | hh3c-mac-trap.mib | hh3cMACTrapVsiThresholdAlarm | 1.3.6.1.4.1.25506.2.245.1.0.5 | VSI学习MAC地址上限告警 | 故障告警 | 次要 | 1.3.6.1.4.1.25506.2.245.1.0.6 | hh3cMACTrapVsiThresholdResume | 开启 | VSI学习的MAC地址数量达到为其设置的上限值。 | VSI不再学习新的MAC地址。 |  | 开启 命令行：snmp-agent trap enable mac-address [ entry-limit ] 关闭 命令行：undo snmp-agent trap enable mac-address [ entry-limit ] | 【1】1.3.6.1.4.1.25506.2.245.1.1.3 【2】1.3.6.1.4.1.25506.2.245.1.1.4 【3】1.3.6.1.4.1.25506.2.245.1.1.6 【4】1.3.6.1.4.1.25506.2.245.1.1.7 | 【1】hh3cMACTrapEntryLearnVsiName 【2】hh3cMACTrapEntryLearnThreshold 【3】hh3cMACTrapEntryChassis 【4】hh3cMACTrapEntrySlot | 【1】VSI名称 【2】VSI的MAC表项学习阈值 【3】告警的框号 【4】告警的板号 | 【1】无 【2】无 【3】无 【4】无 | 【1】OCTET STRING 【2】Unsigned32 【3】Unsigned32 【4】Unsigned32 | 【1】OCTET STRING (1..31) 【2】Unsigned32(1..2147483647) 【3】Unsigned32(1..2147483647) 【4】Unsigned32(1..2147483647) | 执行display l2vpn mac-address vsi vsi-name dynamic命令，查看是否所有的动态MAC地址表项均为必须的表项： ● 如果是，请在VSI视图下执行mac-table limit mac-limit命令增大VSI的MAC地址学习数量上限。 ● 如果否，请删除多余的表项。
06-二层技术-以太网交换 | HH3C-MAC-TRAP-MIB | hh3c-mac-trap.mib | hh3cMACTrapVsiThresholdResume | 1.3.6.1.4.1.25506.2.245.1.0.6 | VSI MAC表项阈值恢复告警 | 恢复告警 | 次要 | - | - | 开启 | VSI学习到的MAC地址数量降低到产品设置的告警阈值以下。 | VSI内可以学习新的MAC地址。 |  | 开启 命令行：snmp-agent trap enable mac-address [ entry-limit ] 关闭 命令行：undo snmp-agent trap enable mac-address [ entry-limit ] | 【1】1.3.6.1.4.1.25506.2.245.1.1.3 【2】1.3.6.1.4.1.25506.2.245.1.1.4 【3】1.3.6.1.4.1.25506.2.245.1.1.5 【4】1.3.6.1.4.1.25506.2.245.1.1.6 【5】1.3.6.1.4.1.25506.2.245.1.1.7 | 【1】hh3cMACTrapEntryLearnVsiName 【2】hh3cMACTrapEntryLearnThreshold 【3】hh3cMACTrapEntryCurLearnCount 【4】hh3cMACTrapEntryChassis 【5】hh3cMACTrapEntrySlot | 【1】VSI名称 【2】VSI的MAC表项学习阈值 【3】VSI当前MAC表项学习个数 【4】告警的框号 【5】告警的板号 | 【1】无 【2】无 【3】无 【4】无 【5】无 | 【1】OCTET STRING 【2】Unsigned32 【3】Unsigned32 【4】Unsigned32 【5】Unsigned32 | 【1】OCTET STRING (1..31) 【2】Unsigned32(1..2147483647) 【3】Unsigned32(1..2147483647) 【4】Unsigned32(1..2147483647) 【5】Unsigned32(1..2147483647) | 无
06-二层技术-以太网交换 | HH3C-MAC-TRAP-MIB | hh3c-mac-trap.mib | hh3cMACTrapRcvIllegalMacPktAlarm | 1.3.6.1.4.1.25506.2.245.2.0.1 | 端口收到非法MAC地址的报文 | 事件告警 | 警告 | - | - | 开启 | 端口收到源MAC地址或目的MAC地址为全0的报文，认为此报文是非法报文。 | 收到非法数据报文。 |  | 开启 命令行：snmp-agent trap enable mac-address [ illegal-mac ] 关闭 命令行：undo snmp-agent trap enable mac-address [ illegal-mac ] | 【1】1.3.6.1.4.1.25506.2.245.2.1.1 | 【1】hh3cMACTrapRcvIllegalPktIfName | 【1】接口名称 | 【1】无 | 【1】OCTET STRING | 【1】OCTET STRING (0..255) | 无需处理。
06-二层技术-以太网交换 | HH3C-MAC-TRAP-MIB | hh3c-mac-trap.mib | hh3cMACTrapVlanHashConflictAlarm | 1.3.6.1.4.1.25506.2.245.3.0.1 | VLAN内发生MAC表项Hash冲突 | 事件告警 | 警告 | - | - | 开启 | VLAN下学习到的MAC地址表项发生Hash冲突。 | 部分MAC地址未能学习到，导致目的MAC是这些MAC地址的报文只能被广播转发，占用设备的带宽和资源。 |  | 开启 命令行：snmp-agent trap enable mac-address [ hash-conflict ] 关闭 命令行：undo snmp-agent trap enable mac-address [ hash-conflict ] | 【1】1.3.6.1.4.1.25506.2.245.3.1.1 【2】1.3.6.1.4.1.25506.2.245.3.1.2 【3】1.3.6.1.4.1.25506.2.245.3.1.3 【4】1.3.6.1.4.1.25506.2.245.3.1.5 【5】1.3.6.1.4.1.25506.2.245.3.1.6 | 【1】hh3cMACHashConflictMac 【2】hh3cMACHashConflictMacVlan 【3】hh3cMACHashConflictMacIfName 【4】hh3cMACHashConflictChassis 【5】hh3cMACHashConflictSlot | 【1】Hash冲突的MAC地址 【2】Hash冲突的MAC对应的VLAN 【3】Hash冲突的MAC对应的接口名或接口+服务实例 【4】告警的框号 【5】告警的板号 | 【1】无 【2】无 【3】无 【4】无 【5】无 | 【1】OCTET STRING 【2】Unsigned32 【3】OCTET STRING 【4】Unsigned32 【5】Unsigned32 | 【1】同MIB标准取值 【2】Unsigned32(1..4094) 【3】OCTET STRING (0..255) 【4】Unsigned32(1..2147483647) 【5】Unsigned32(1..2147483647) | MAC地址表项Hash冲突不严重时，不建议处理。 MAC地址表项Hash冲突严重时，可以通过mac-address hash-bucket-size命令增大MAC地址表的Hash桶深，以缓解Hash冲突。
06-二层技术-以太网交换 | HH3C-MAC-TRAP-MIB | hh3c-mac-trap.mib | hh3cMACTrapVsiHashConflictAlarm | 1.3.6.1.4.1.25506.2.245.3.0.2 | VSI下MAC表项发生Hash冲突告警 | 事件告警 | 警告 | - | - | 开启 | 当VSI下学习到的MAC地址表项发生Hash冲突。 | 部分MAC地址未能学习到，导致目的MAC是这些MAC地址的报文只能被广播转发，占用设备的带宽和资源。 |  | 开启 命令行：snmp-agent trap enable mac-address [ hash-conflict ] 关闭 命令行：undo snmp-agent trap enable mac-address[ hash-conflict ] | 【1】1.3.6.1.4.1.25506.2.245.3.1.1 【2】1.3.6.1.4.1.25506.2.245.3.1.3 【3】1.3.6.1.4.1.25506.2.245.3.1.4 【4】1.3.6.1.4.1.25506.2.245.3.1.5 【5】1.3.6.1.4.1.25506.2.245.3.1.6 | 【1】hh3cMACHashConflictMac 【2】hh3cMACHashConflictMacIfName 【3】hh3cMACHashConflictMacVsiName 【4】hh3cMACHashConflictChassis 【5】hh3cMACHashConflictSlot | 【1】Hash冲突的MAC地址 【2】Hash冲突的MAC对应的接口名或接口+服务实例 【3】Hash冲突的MAC对应的VSI名称 【4】告警的框号 【5】告警的板号 | 【1】无 【2】无 【3】无 【4】无 【5】无 | 【1】OCTET STRING 【2】OCTET STRING 【3】OCTET STRING 【4】Unsigned32 【5】Unsigned32 | 【1】同MIB标准取值 【2】OCTET STRING (0..255) 【3】OCTET STRING (1..31) 【4】Unsigned32(1..2147483647) 【5】Unsigned32(1..2147483647) | MAC地址表项Hash冲突不严重时，不建议处理。 MAC地址表项Hash冲突严重时，请收集告警信息、日志信息和配置信息，并联系H3C技术支持工程师进行处理。
06-二层技术-以太网交换 | HH3C-MLAG-MIB | hh3c-mlag.mib | hh3cMLagGlobalCheckConsistency | 1.3.6.1.4.1.25506.2.176.2.0.1 | 全局一致性检查，不存在不一致 | 事件告警 | 警告 | - | - | 关闭 | M-LAG全局配置一致性检查结果一致。 | 对系统无影响。 |  | 该告警无法关闭. | 【1】1.3.6.1.4.1.25506.2.176.2.1.1 | 【1】hh3cMLagConsistencyType | 【1】一致性检查的类型 | 【1】无 | 【1】Integer32 | 【1】type1(1)，, type2(2) | 正常运行信息，无需处理。
06-二层技术-以太网交换 | HH3C-MLAG-MIB | hh3c-mlag.mib | hh3cMLagGlobalCheckInConsistency | 1.3.6.1.4.1.25506.2.176.2.0.2 | 全局一致性检查，存在不一致 | 事件告警 | 警告 | - | - | 关闭 | M-LAG全局配置一致性检查结果不一致。 | MLAG系统两端设备存在全局type1、type2类型配置不一致，可能会导致成环、MLAG系统状态正常但长时间丢包等问题。 |  | 该告警无法关闭。 | 【1】1.3.6.1.4.1.25506.2.176.2.1.1 | 【1】hh3cMLagConsistencyType | 【1】一致性检查的类型 | 【1】无 | 【1】Integer32 | 【1】type1(1)，, type2(2) | 1.Type 1类型的全局配置不一致，通过display m-lag consistency命令查看两端设备配置信息，修改配置为一致 2.Type 2类型的全局配置不一致，建议两端设备配置为一致
06-二层技术-以太网交换 | HH3C-MLAG-MIB | hh3c-mlag.mib | hh3cMLagIfCheckConsistency | 1.3.6.1.4.1.25506.2.176.2.0.3 | 接口一致性检查，检查结果一致 | 事件告警 | 警告 | - | - | 关闭 | M-LAG接口配置一致性接口检查结果一致。 | 对系统无影响。 |  | 该告警无法关闭。 | 【1】1.3.6.1.4.1.25506.2.176.2.1.1 【2】1.3.6.1.2.1.2.2.1.1 【3】1.3.6.1.2.1.2.2.1.2 | 【1】hh3cMLagConsistencyType 【2】ifIndex 【3】ifDescr | 【1】一致性检查的类型 【2】接口索引 【3】接口名称 | 【1】无 【2】ifIndex 【3】ifIndex | 【1】Integer32 【2】Integer32 【3】OCTET STRING | 【1】type1(1)，, type2(2) 【2】Integer32 (1..2147483647) 【3】OCTET STRING（0..255） | 正常运行信息，无需处理。
06-二层技术-以太网交换 | HH3C-MLAG-MIB | hh3c-mlag.mib | hh3cMLagIfCheckInConsistency | 1.3.6.1.4.1.25506.2.176.2.0.4 | 接口一致性检查，结果存在不一致 | 事件告警 | 警告 | - | - | 关闭 | M-LAG接口配置一致性检查不一致。 | 在MLAG系统两端设备存在接口type1、type2类型配置不一致，可能会导致成环、状态正常但长时间丢包等问题。 |  | 该告警无法关闭。 | 【1】1.3.6.1.4.1.25506.2.176.2.1.1 【2】1.3.6.1.2.1.2.2.1.1 【3】1.3.6.1.2.1.2.2.1.2 | 【1】hh3cMLagConsistencyType 【2】ifIndex 【3】ifDescr | 【1】一致性检查的类型 【2】接口索引 【3】接口名称 | 【1】无 【2】ifIndex 【3】ifIndex | 【1】Integer32 【2】Integer32 【3】OCTET STRING | 【1】type1(1)，, type2(2) 【2】Integer32 (1..2147483647) 【3】OCTET STRING（0..255） | 1.Type 1类型的接口配置不一致，通过display m-lag consistency命令查看两端设备配置信息，修改配置为一致 2.Type 2类型的接口配置不一致，建议两端设备配置为一致
06-二层技术-以太网交换 | HH3C-MLAG-MIB | hh3c-mlag.mib | hh3cMLagPortGlobalDown | 1.3.6.1.4.1.25506.2.176.2.0.5 | M-LAG组的状态变为Down | 事件告警 | 警告 | - | - | 关闭 | 产生此告警的可能原因包括： 当两台M-LAG设备上同一M-LAG组的M-LAG接口的成员端口都变为未选中状态，系统生成此告警。 | M-LAG接口状态均为Down，可能会导致业务流量不通。 |  | 该告警无法关闭。 | 【1】1.3.6.1.4.1.25506.2.176.2.1.2 | 【1】hh3cMLagGroupIdForNotify | 【1】M-LAG组的标识符 | 【1】无 | 【1】Integer32 | 【1】Integer32(1..1024) | 1.检查M-LAG设备的系统配置，请将系统优先级、系统MAC地址、系统编号配置一致。 2.请收集告警信息和配置信息，并联系H3C技术支持工程师。
06-二层技术-以太网交换 | HH3C-MLAG-MIB | hh3c-mlag.mib | hh3cMLagPortGlobalUp | 1.3.6.1.4.1.25506.2.176.2.0.6 | M-LAG组的状态变为Up | 事件告警 | 警告 | - | - | 关闭 | 当两台M-LAG设备上同一M-LAG组的M-LAG接口中第一次有成员端口变为被选中状态，系统生成此告警。 | 对系统无影响。 |  | 该告警无法关闭。 | 【1】1.3.6.1.4.1.25506.2.176.2.1.2 | 【1】hh3cMLagGroupIdForNotify | 【1】M-LAG组的标识符 | 【1】无 | 【1】Integer32 | 【1】Integer32(1..1024) | 正常运行信息，无需处理。
06-二层技术-以太网交换 | HH3C-MLAG-MIB | hh3c-mlag.mib | hh3cMLagPortSelected | 1.3.6.1.4.1.25506.2.176.2.0.7 | 本地的M-LAG端口被选中作为成员端口 | 事件告警 | 警告 | - | - | 关闭 | 本端M-LAG接口对应的M-LAG组内存在选中端口。 | 对系统无影响。 |  | 该告警无法关闭。 | 【1】1.3.6.1.4.1.25506.2.176.2.1.2 【2】1.3.6.1.2.1.2.2.1.1 【3】1.3.6.1.2.1.2.2.1.2 | 【1】hh3cMLagGroupIdForNotify 【2】ifIndex 【3】ifDescr | 【1】M-LAG组的标识符 【2】接口索引 【3】接口名称 | 【1】无 【2】ifIndex 【3】ifIndex | 【1】Integer32 【2】Integer32 【3】OCTET STRING | 【1】Integer32(1..1024) 【2】Integer32 (1..2147483647) 【3】OCTET STRING（0..255） | 正常运行信息，无需处理。
06-二层技术-以太网交换 | HH3C-MLAG-MIB | hh3c-mlag.mib | hh3cMLagPortNoSelected | 1.3.6.1.4.1.25506.2.176.2.0.8 | 本地的M-LAG端口没有选择成员端口 | 事件告警 | 警告 | - | - | 关闭 | 本端M-LAG接口对应的聚合组内无选中端口，系统生成此告警。 产生此告警的可能原因包括： M-LAG接口故障。 M-LAG组被shutdown。 | 可能会导致流量绕行，影响对端M-LAG设备负载。 |  | 该告警无法关闭。 | 【1】1.3.6.1.2.1.2.2.1.1 【2】1.3.6.1.2.1.2.2.1.2 【3】1.3.6.1.4.1.25506.2.176.2.1.2 【4】1.3.6.1.4.1.25506.2.176.2.1.3 | 【1】ifIndex 【2】ifDescr 【3】hh3cMLagGroupIdForNotify 【4】hh3cMLagPortNotSelectedReason | 【1】接口索引 【2】接口名称 【3】M-LAG组的标识符 【4】M-LAG接口没有选择成员端口的原因 | 【1】ifIndex 【2】ifIndex 【3】无 【4】无 | 【1】Integer32 【2】OCTET STRING 【3】Integer32 【4】OCTET STRING | 【1】Integer32 (1..2147483647) 【2】OCTET STRING（0..255） 【3】Integer32(1..1024) 【4】OCTET STRING（0..255） | 1.检查聚合组成员端口配置或者线缆连接情况。 2.请收集告警信息和配置信息，并联系H3C技术支持工程师。
06-二层技术-以太网交换 | HH3C-MLAG-MIB | hh3c-mlag.mib | hh3cMLagPortPeerNoSelected | 1.3.6.1.4.1.25506.2.176.2.0.9 | 对端的M-LAG端口没有选择成员端口 | 事件告警 | 警告 | - | - | 关闭 | 对端M-LAG接口对应的聚合组内无选中端口，系统生成此告警。 产生此告警的可能原因包括： M-LAG接口故障。 M-LAG组被shutdown。 | 可能会导致流量绕行到本端，影响本端M-LAG设备负载。 |  | 该告警无法关闭。 | 【1】1.3.6.1.4.1.25506.2.176.2.1.2 | 【1】hh3cMLagGroupIdForNotify | 【1】M-LAG组的标识符 | 【1】无 | 【1】Integer32 | 【1】Integer32(1..1024) | 1.检查对端聚合组成员端口配置或者线缆连接情况。 2.请收集告警信息和配置信息，并联系H3C技术支持工程师。
06-二层技术-以太网交换 | HH3C-MLAG-MIB | hh3c-mlag.mib | hh3cMLagPortPeerSelected | 1.3.6.1.4.1.25506.2.176.2.0.10 | 对端的M-LAG端口选择成员端口 | 事件告警 | 警告 | - | - | 关闭 | 对端M-LAG接口对应的聚合组内存在选中端口。 | 对系统无影响。 |  | 该告警无法关闭。 | 【1】1.3.6.1.4.1.25506.2.176.2.1.2 | 【1】hh3cMLagGroupIdForNotify | 【1】M-LAG组的标识符 | 【1】无 | 【1】Integer32 | 【1】Integer32(1..1024) | 正常运行信息，无需处理。
06-二层技术-以太网交换 | HH3C-MLAG-MIB | hh3c-mlag.mib | hh3cMLagPeerLinkUp | 1.3.6.1.4.1.25506.2.176.2.0.11 | peer-link接口变为Up状态 | 事件告警 | 警告 | - | - | 关闭 | peer-link接口变为Up状态，M-LAG系统两端能正常收发DRCP协议报文，系统生成此告警。 | 对系统无影响。 |  | 该告警无法关闭。 | 【1】1.3.6.1.2.1.2.2.1.1 【2】1.3.6.1.2.1.2.2.1.2 | 【1】ifIndex 【2】ifDescr | 【1】接口索引 【2】接口名称 | 【1】ifIndex 【2】ifIndex | 【1】Integer32 【2】OCTET STRING | 【1】Integer32 (1..2147483647) 【2】OCTET STRING（0..255） | 正常运行信息，无需处理。
06-二层技术-以太网交换 | HH3C-MLAG-MIB | hh3c-mlag.mib | hh3cMLagPeerLinkDown | 1.3.6.1.4.1.25506.2.176.2.0.12 | peer-link接口变为Down状态 | 事件告警 | 警告 | - | - | 关闭 | 产生此告警的可能原因包括： peer-link接口变为Down状态。 本端或对端设备的peer-link链路状态异常。 | 可能会导致M-LAG两台设备MAC、ARP表项不一致，报文转发错误。 .VXLAN M-LAG组网，可能会导致不同的网关间ARP表项不一致，跨子网流量转发错误。 |  | 该告警无法关闭。 | 【1】1.3.6.1.2.1.2.2.1.1 【2】1.3.6.1.2.1.2.2.1.2 | 【1】ifIndex 【2】ifDescr | 【1】接口索引 【2】接口名称 | 【1】ifIndex 【2】ifIndex | 【1】Integer32 【2】OCTET STRING | 【1】Integer32 (1..2147483647) 【2】OCTET STRING（0..255） | 1.检查M-LAG设备的系统配置，保证两端系统优先级、系统MAC地址、系统编号、认证密码、序列号校验功能状态已配置且配置一致。 2.检查配置为peer-link接口的二层聚合接口状态。 3.请收集告警信息和配置信息，并联系H3C技术支持工程师。
06-二层技术-以太网交换 | HH3C-MLAG-MIB | hh3c-mlag.mib | hh3cMLagKeepaliveDown | 1.3.6.1.4.1.25506.2.176.2.0.13 | Keepalive链路变为Down状态 | 事件告警 | 警告 | - | - | 关闭 | 产生此告警的可能原因包括： Keepalive链路变为Down状态。 本端或者对端设备的源地址配置错误或链路状态异常。 | 可能造成peer-link链路故障后，双主检测功能不生效。 |  | 该告警无法关闭。 | 【1】1.3.6.1.4.1.25506.2.176.2.1.4 | 【1】hh3cMLagKeepAliveDownReason | 【1】Keepalive链路down的原因 | 【1】无 | 【1】OCTET STRING | 【1】OCTET STRING（0..255） | 1.检查设备角色。 2.检查M-LAG设备的Keepalive配置，两端源IP、目的IP是否匹配。 3.检查所选取的三层链路状态。 4.请收集告警信息和配置信息，并联系H3C技术支持工程师。
06-二层技术-以太网交换 | HH3C-MLAG-MIB | hh3c-mlag.mib | hh3cMLagKeepaliveUp | 1.3.6.1.4.1.25506.2.176.2.0.14 | Keepalive链路变为Up状态 | 事件告警 | 警告 | - | - | 关闭 | Keepalive链路变为Up状态，M-LAG系统两端能正常收发Keepalive协议报文，系统生成此告警。 | 对系统无影响。 |  | 该告警无法关闭。 | 【1】1.3.6.1.4.1.25506.2.176.2.1.4 | 【1】hh3cMLagKeepAliveDownReason | 【1】Keepalive链路down的原因 | 【1】无 | 【1】OCTET STRING | 【1】OCTET STRING（0..255） | 正常运行信息，无需处理。
06-二层技术-以太网交换 | HH3C-MLAG-MIB | hh3c-mlag.mib | hh3cMLagDeviceMadDown | 1.3.6.1.4.1.25506.2.176.2.0.15 | 设备变为M-LAG MAD DOWN状态 | 事件告警 | 警告 | - | - | 关闭 | 不同原因触发设备进行M-LAG MAD检测时，设备会根据触发原因和当前配置关闭相应业务接口，造成Peer-link链路震荡。 | 可能会导致M-LAG两台设备MAC、ARP表项不一致，报文转发错误； VXLAN M-LAG组网，可能会导致不同的网关间ARP表项不一致，跨子网流量转发错误。 |  | 该告警无法关闭。 | 【1】1.3.6.1.4.1.25506.2.176.2.1.5 | 【1】hh3cMLagMadDownReason | 【1】设备变为M-LAG MAD DOWN状态的原因 | 【1】无 | 【1】OCTET STRING | 【1】OCTET STRING（0..255） | 1.检查peer link两端配置。 2.请收集告警信息和配置信息，并联系H3C技术支持工程师。
06-二层技术-以太网交换 | HH3C-MLAG-MIB | hh3c-mlag.mib | hh3cMLagDeviceMadRecovery | 1.3.6.1.4.1.25506.2.176.2.0.16 | 设备开启处于M-LAG MAD DOWN状态的业务接口 | 事件告警 | 警告 | - | - | 关闭 | 设备将会开启所有处于M-LAG MAD DOWN状态的业务接口。 | 对系统无影响。 |  | 该告警无法关闭。 | 【1】1.3.6.1.4.1.25506.2.176.2.1.5 | 【1】hh3cMLagMadDownReason | 【1】设备变为M-LAG MAD DOWN状态的原因 | 【1】无 | 【1】OCTET STRING | 【1】OCTET STRING（0..255） | 正常运行信息，无需处理。
06-二层技术-以太网交换 | HH3C-MLAG-MIB | hh3c-mlag.mib | hh3cMLagDeviceRoleChange | 1.3.6.1.4.1.25506.2.176.2.0.17 | 设备角色发生变化 | 事件告警 | 警告 | - | - | 关闭 | M-LAG设备角色变化及触发原因 系统初始角色建立。 本端没有可供使用的M-LAG接口。 对端设备故障。 peer-link链路计算产生角色抢占。 对端没有可供使用的M-LAG接口。 peer-link链路故障。 | 当前M-LAG系统不稳定，可能会发生流量转发不通问题。 |  | 该告警无法关闭。 | 【1】1.3.6.1.4.1.25506.2.176.2.1.6 【2】1.3.6.1.4.1.25506.2.176.2.1.7 【3】1.3.6.1.4.1.25506.2.176.2.1.8 | 【1】hh3cMLagOldRole 【2】hh3cMLagNewRole 【3】hh3cMLagRoleChangeReason | 【1】设备之前的角色 【2】设备新的角色 【3】设备角色变化的原因 | 【1】无 【2】无 【3】无 | 【1】INTEGER 【2】INTEGER 【3】OCTET STRING | 【1】none(0),, primary(1),, secondary(2) 【2】none(0),, primary(1),, secondary(2) 【3】OCTET STRING（0..255） | 1.检查该角色变化是否由配置触发，如果是，无需处理。 2.检查Peer-link链路是否正常功能。 3.检查M-LAG口是否正常工作。 4.检查M-LAG系统相关配置是否正确。 5.请收集告警信息和配置信息，并联系H3C技术支持工程师。
06-二层技术-以太网交换 | HH3C-LswMSTP-MIB | hh3c-splat-mstp.mib | hh3cPortMstiStateForwarding | 1.3.6.1.4.1.25506.8.35.14.0.1 | 端口从非转发状态转变为转发状态告警 | 事件告警 | 警告 | - | - | 关闭 | 端口从非转发状态转变为转发状态，系统生成此告警。 产生此告警的可能原因包括： 有新的链路加入，网络拓扑发生变化。 网络拓扑发生变化，有端口up或者down。 | 网络拓扑发生变化。 |  | 开启 命令行：stp port-log 关闭 命令行：undo stp port-log | 【1】1.3.6.1.4.1.25506.8.35.14.19.1.1 【2】1.3.6.1.4.1.25506.8.35.14.20.1.1 | 【1】hh3cdot1sInstanceID 【2】hh3cdot1sMstiPortIndex | 【1】实例ID 【2】接口索引 | 【1】hh3cdot1sInstanceID 【2】hh3cdot1sInstanceID hh3cdot1sMstiPortIndex | 【1】INTEGER 【2】INTEGER | 【1】0..4094 【2】1..65535 | 网络拓扑稳定之后检查是否有链路异常。 1.检查是否有新启用生成树协议的物理链路加入。 2.检查网络拓扑中是否有生成树协议使能的端口发生过Up/Down。 3.请收集告警信息和配置信息，并联系H3C技术支持工程师。
06-二层技术-以太网交换 | HH3C-LswMSTP-MIB | hh3c-splat-mstp.mib | hh3cPortMstiStateDiscarding | 1.3.6.1.4.1.25506.8.35.14.0.2 | 端口从非阻塞状态转变为阻塞状态告警 | 事件告警 | 警告 | - | - | 关闭 | 端口从非阻塞状态转变为阻塞状态，系统生成此告警。 产生此告警的可能原因包括： 网络拓扑发生变化，端口状态变为Discarding状态。 有新的链路加入网络，网络拓扑重新计算，端口状态变为Discarding。 | 网络拓扑发生变化。 |  | 开启 命令行：stp port-log 关闭 命令行：undo stp port-log | 【1】1.3.6.1.4.1.25506.8.35.14.19.1.1 【2】1.3.6.1.4.1.25506.8.35.14.20.1.1 | 【1】hh3cdot1sInstanceID 【2】hh3cdot1sMstiPortIndex | 【1】实例ID 【2】接口索引 | 【1】hh3cdot1sInstanceID 【2】hh3cdot1sInstanceID hh3cdot1sMstiPortIndex | 【1】INTEGER 【2】INTEGER | 【1】0..4094 【2】1..65535 | 1.网络拓扑稳定之后检查是否有启用生成树协议的新的物理链路加入。 2.请收集告警信息和配置信息，并联系H3C技术支持工程师。
06-二层技术-以太网交换 | HH3C-LswMSTP-MIB | hh3c-splat-mstp.mib | hh3cBridgeLostRootPrimary | 1.3.6.1.4.1.25506.8.35.14.0.3 | 从根桥切换为非根桥状态告警 | 事件告警 | 警告 | - | - | 开启 | 设备拓扑计算后从根桥切换为非根桥。网络中存在更优的网桥设备被选择为根桥。 产生此告警的可能原因包括： 网络拓扑发生变化，有新的链路加入。 网络拓扑有设备优先级发生变化。 | 实际网络拓扑可能与组网预期不一致。 |  | 该告警无法关闭。 | 【1】1.3.6.1.4.1.25506.8.35.14.19.1.1 | 【1】hh3cdot1sInstanceID | 【1】实例ID | 【1】hh3cdot1sInstanceID | 【1】INTEGER | 【1】0..4094 | 1.检查是否有启动生成树协议的新的物理链路加入 2.检查是否有更改优先级的操作，是否正常。 3.请收集告警信息和配置信息，并联系H3C技术支持工程师。
06-二层技术-以太网交换 | HH3C-LswMSTP-MIB | hh3c-splat-mstp.mib | hh3cPortMstiRootGuarded | 1.3.6.1.4.1.25506.8.35.14.0.4 | 根保护告警 | 事件告警 | 警告 | - | - | 关闭 | 产生此告警的可能原因包括： 配置了根保护的指定端口收到了比本桥优先级高的BPDU报文。 网络拓扑有交换机优先级发生变化。 | 实际网络拓扑可能与组网预期不一致。 |  | 开启 命令行：stp root-protection MIB：将hh3cdot1sMstiPortRootGuard设置为true(1) 关闭 MIB：将hh3cdot1sMstiPortRootGuard设置为false(2) | 【1】1.3.6.1.4.1.25506.8.35.14.19.1.1 【2】1.3.6.1.4.1.25506.8.35.14.20.1.1 | 【1】hh3cdot1sInstanceID 【2】hh3cdot1sMstiPortIndex | 【1】实例ID 【2】端口索引 | 【1】hh3cdot1sInstanceID 【2】hh3cdot1sInstanceID hh3cdot1sMstiPortIndex | 【1】INTEGER 【2】INTEGER | 【1】0..4094 【2】1..65535 | 1.检查是否有启动生成树协议的新的物理链路加入。 2.检查是否有优先级更改的操作，是否正常。 3.请收集告警信息和配置信息，并联系H3C技术支持工程师。
06-二层技术-以太网交换 | HH3C-LswMSTP-MIB | hh3c-splat-mstp.mib | hh3cPortMstiBpduGuarded | 1.3.6.1.4.1.25506.8.35.14.0.5 | 边缘端口保护告警 | 事件告警 | 警告 | - | - | 关闭 | 使能BPDU保护后，边缘口收到BPDU报文。 | 与端口相连的用户网络中断。 |  | 开启 命令行：stp bpdu-protection MIB：将hh3cdot1sMstBpduGuard设置为true(1) 关闭 MIB：将hh3cdot1sMstBpduGuard设置为false(2) | 【1】1.3.6.1.2.1.17.2.15.1.1 | 【1】dot1dStpPort | 【1】端口号 | 【1】dot1dStpPort | 【1】INTEGER | 【1】1..65535 | 检查下游设备是否为终端设备，网络中其他设备是否存在攻击行为。
06-二层技术-以太网交换 | HH3C-LswMSTP-MIB | hh3c-splat-mstp.mib | hh3cPortMstiLoopGuarded | 1.3.6.1.4.1.25506.8.35.14.0.6 | 环路保护告警 | 事件告警 | 警告 | - | - | 关闭 | 替换端口或根端口接收报文超时。产生此告警的可能原因包括： 对端交换机指定时间内没有发送BPDU报文到本交换机，有可能对端交换机生成树功能被关闭 与对端相连的网络链路拥塞，查看流量是否正常 | 该端口不再转发业务流量。 |  | 开启 命令行：stp loop-protection MIB：将hh3cdot1sMstiPortLoopGuard设置为true(1) 关闭 MIB：将hh3cdot1sMstiPortLoopGuard设置为false(2) | 【1】1.3.6.1.4.1.25506.8.35.14.19.1.1 【2】1.3.6.1.4.1.25506.8.35.14.20.1.1 | 【1】hh3cdot1sInstanceID 【2】hh3cdot1sMstiPortIndex | 【1】实例ID 【2】端口号 | 【1】hh3cdot1sInstanceID 【2】hh3cdot1sInstanceID hh3cdot1sMstiPortIndex | 【1】INTEGER 【2】INTEGER | 【1】0..4094 【2】1..65535 | 检查上游设备STP功能，网络中其他设备是否存在攻击行为。
06-二层技术-以太网交换 | HH3C-LswMSTP-MIB | hh3c-splat-mstp.mib | hh3cMstiNewRoot | 1.3.6.1.4.1.25506.8.35.14.0.7 | 产生新根桥告警 | 事件告警 | 警告 | - | - | 关闭 | 网络中产生了新的根桥，系统生成此告警。 产生此告警的可能原因包括： 本桥新加入一个网络拓扑 本桥的优先级被提高 原有拓扑中的根桥故障 原有拓扑中根桥优先级被降低 | 引起网络拓扑改变，有可能会引起业务流量丢失。 |  | 开启 命令行：snmp trap enable stp new-root 关闭 命令行：undo snmp trap enable stp new-root | 【1】1.3.6.1.4.1.25506.8.35.14.19.1.1 【2】1.3.6.1.4.1.25506.8.35.14.19.1.4 【3】1.3.6.1.4.1.25506.8.35.14.19.1.4 | 【1】hh3cdot1sInstanceID 【2】hh3cdot1sMstiDesignedRoot 【3】hh3cdot1sMstiDesignedRoot | 【1】实例ID 【2】根信息 【3】根信息 | 【1】hh3cdot1sInstanceID 【2】hh3cdot1sInstanceID 【3】hh3cdot1sInstanceID | 【1】INTEGER 【2】BridgeId 【3】BridgeId | 【1】0..4094 【2】 【3】 | 检查设备桥优先级配置，网络中其他设备是否存在攻击行为。
06-二层技术-以太网交换 | HH3C-LswMSTP-MIB | hh3c-splat-mstp.mib | hh3cMstiTopologyChange | 1.3.6.1.4.1.25506.8.35.14.0.9 | 设备STP端口状态触发拓扑变化 | 事件告警 | 警告 | - | - | 开启 | 设备STP端口状态变化，拓扑发生变化时，触发此告警。 产生此告警的可能原因包括： 网络拓扑发生变化，有新的链路加入 网络拓扑发生变化，有接口Up/Down 网络拓扑发生变化，设备修改优先级 网络拓扑发生变化，设备端口修改Cost值，或端口修改优先级，导致阻塞口发生变化 | 网络拓扑改变，有可能引起业务流量丢失。 |  | 该告警无法关闭。 | 【1】1.3.6.1.4.1.25506.8.35.14.19.1.1 | 【1】hh3cdot1sInstanceID | 【1】实例ID | 【1】hh3cdot1sInstanceID | 【1】INTEGER | 【1】0..4094 | 1.检查是否有新启用生成树协议的物理链路加入。 2.检查网络拓扑中是否有生成树协议使能的端口发生过Up/Down。 3.请收集告警信息和配置信息，并联系H3C技术支持工程师。
06-二层技术-以太网交换 | HH3C-LswMSTP-MIB | hh3c-splat-mstp.mib | hh3cPortMstiLostEdge | 1.3.6.1.4.1.25506.8.35.14.0.10 | 边缘端口收到BPDU报文 | 事件告警 | 警告 | - | - | 开启 | 边缘端口收到BPDU报文，失去边缘端口身份时，触发此告警。 | 可能导致网络拓扑变化。 |  | 该告警无法关闭。 | 【1】1.3.6.1.4.1.25506.8.35.14.20.1.1 【2】1.3.6.1.2.1.2.2.1.2 | 【1】hh3cdot1sMstiPortIndex 【2】ifDescr | 【1】端口号 【2】接口名称 | 【1】hh3cdot1sMstiPortIndex 【2】ifIndex | 【1】INTEGER 【2】OCTET STRING | 【1】1..65535 【2】OCTET STRING（0..255） | 1.检查组网情况，看边缘端口对端组网是否发生了变化，确认收到的BPDU报文是否属于恶意攻击。 2.请收集告警信息和配置信息，并联系H3C技术支持工程师。
06-二层技术-以太网交换 | HH3C-LswMSTP-MIB | hh3c-splat-mstp.mib | hh3cMstiTcGuarded | 1.3.6.1.4.1.25506.8.35.14.0.11 | TC超阈值告警 | 事件告警 | 警告 | - | - | 开启 | 交换机单位时间内收到的TC消息超过TC保护阈值。 | 超过阈值的TC消息不会马上引起MAC表和ARP表的表项删除，网络拓扑不会马上变化。 |  | 开启 命令行：stp tc-protection 关闭 命令行：undo stp tc-protection | 【1】1.3.6.1.4.1.25506.8.35.14.19.1.1 | 【1】hh3cdot1sInstanceID | 【1】实例ID | 【1】 | 【1】INTEGER | 【1】0..4094 | 1.检查是否有网络拓扑震荡。 2.检查是否存在恶意攻击。 3.请收集告警信息和配置信息，并联系H3C技术支持工程师。
06-二层技术-以太网交换 | HH3C-LswMSTP-MIB | hh3c-splat-mstp.mib | hh3cMstiProTcGuarded | 1.3.6.1.4.1.25506.8.35.14.0.12 | TC超阈值告警 | 事件告警 | 警告 | - | - | 开启 | 交换机单位时间内收到的TC消息超过TC保护阈值。 | 超过阈值的TC消息不会马上引起MAC表和ARP表的表项删除，网络拓扑不会马上变化。 |  | 开启 命令行：stp tc-protection 关闭 命令行：undo stp tc-protection | 【1】1.3.6.1.4.1.25506.8.35.14.19.1.1 【2】1.3.6.1.4.1.25506.8.35.14.22.1 | 【1】hh3cdot1sInstanceID 【2】hh3cMstiTcGuardVal | 【1】实例ID 【2】TC阈值 | 【1】hh3cdot1sInstanceID 【2】无 | 【1】INTEGER 【2】Integer32 | 【1】0..4094 【2】Integer32 (1..255) | 1.检查是否有网络拓扑震荡 2.检查是否存在恶意攻击
06-二层技术-以太网交换 | IEEE8021-CFM-MIB | ieee8021-cfm.mib | dot1agCfmFaultAlarm | 1.3.111.2.802.1.1.8.0.1 | MEP出现故障 | 事件告警 | 警告 | - | - | 开启 | 当MEP持续出现故障时，系统会发送告警。 产生此告警的可能原因包括： 两端CFD实体的MD或者MA不一致。 两端CFD实体的CCM报文间隔时间不一致。 CCM报文里的MEP ID不再本端MEP ID列表里。 超时未收到CCM报文。 | 无法建立连通性检查，可能导致业务流量倒换或中断。 |  | 该告警无法关闭 | 【1】1.3.111.2.802.1.1.8.1.5.2.1.1 【2】1.3.111.2.802.1.1.8.1.6.1.1.1 【3】1.3.111.2.802.1.1.8.1.7.1.1.1 【4】1.3.111.2.802.1.1.8.1.7.1.1.13 | 【1】dot1agCfmMdIndex 【2】dot1agCfmMaIndex 【3】dot1agCfmMepIdentifier 【4】dot1agCfmMepHighestPrDefect | 【1】MEP所属的维护域表项的索引 【2】MEP所属的维护集网络表项的索引 【3】MEP ID和MEP表中的最终索引 【4】检测到故障的MEP | 【1】dot1agCfmMdIndex 【2】dot1agCfmMaIndex 【3】dot1agCfmMdIndex dot1agCfmMaIndex dot1agCfmMepIdentifier 【4】dot1agCfmMdIndex dot1agCfmMaIndex dot1agCfmMepIdentifier | 【1】Integer32 【2】Integer32 【3】Integer32 【4】Dot1agCfmHighestDefectPri | 【1】1.. 4294967295 【2】1.. 4294967295 【3】1.. 8191 【4】none (0), defRemoteCCM (3), defErrorCCM (4), defXconCCM (5) | 1.确认CFD相关配置是否正确。 2.检查端口以及链路状态是否正常。 3.请收集告警信息和配置信息，并联系H3C技术支持工程师。
06-二层技术-以太网交换 | LLDP-EXT-MED-MIB | lldp-ext-med.mib | lldpXMedTopologyChangeDetected | 1.0.8802.1.1.2.1.5.4795.0.1 | MED邻居拓扑变化 | 事件告警 | 警告 | - | - | 关闭 | 设备感知到MED邻居的拓扑发生变化后，会发送警告。远端设备接入本地端口、与端口断开连接、或者连接到另一个端口都会引起拓扑变化。 | 对业务没有影响 |  | 开启 命令行：lldp notification med-topology-change enable MIB：将lldpXMedPortConfigNotifEnable设置为True(1) 关闭 命令行：undo lldp notification med-topology-change enable MIB：将lldpXMedPortConfigNotifEnable设置为False(2) | 【1】1.0.8802.1.1.2.1.4.1.1.4 【2】1.0.8802.1.1.2.1.4.1.1.5 【3】1.0.8802.1.1.2.1.5.4795.1.3.1.1.3 | 【1】lldpRemChassisIdSubtype 【2】lldpRemChassisId 【3】lldpXMedRemDeviceClass | 【1】邻居设备Chassis ID类型 【2】邻居设备Chassis ID 【3】邻居MED设备类型 | 【1】lldpRemTimeMark lldpRemLocalPortNum lldpRemIndex 【2】lldpRemTimeMark lldpRemLocalPortNum lldpRemIndex 【3】lldpRemTimeMark lldpRemLocalPortNum lldpRemIndex | 【1】LldpChassisIdSubtype 【2】LldpChassisId 【3】LldpXMedDeviceClass | 【1】同MIB标准取值 【2】同MIB标准取值 【3】同MIB标准取值 | 需要确认网络拓扑变化是否与预期一致。 如果问题无法解决，请收集告警信息和配置信息，联系H3C技术支持工程师。
06-二层技术-以太网交换 | LLDP-MIB | lldp.mib | lldpRemTablesChange | 1.0.8802.1.1.2.0.0.1 | 触发LLDP轮询告警 | 事件告警 | 警告 | - | - | 关闭 | 当lldpStatsRemTableLastChangeTime的值发生变化，系统会发送本告警。网管系统可以利用本告警触发LLDP轮询，以快速维护维护远程系统表项。 用户可以配置lldpNotificationInterval值来控制该告警的发送间隔。 | 对业务无影响。 |  | 开启 命令行：lldp notification remote-change enable MIB：将lldpPortConfigNotificationEnable设置为True(1) 关闭 命令行：undo lldp notification remote-change enable MIB：将lldpPortConfigNotificationEnable设置为False(2) | 【1】1.0.8802.1.1.2.1.2.2 【2】1.0.8802.1.1.2.1.2.3 【3】1.0.8802.1.1.2.1.2.4 【4】1.0.8802.1.1.2.1.2.5 | 【1】lldpStatsRemTablesInserts 【2】lldpStatsRemTablesDeletes 【3】lldpStatsRemTablesDrops 【4】lldpStatsRemTablesAgeouts | 【1】邻居创建 【2】邻居删除 【3】邻居丢弃 【4】邻居老化 | 【1】无 【2】无 【3】无 【4】无 | 【1】ZeroBasedCounter32 【2】ZeroBasedCounter32 【3】ZeroBasedCounter32 【4】ZeroBasedCounter32 | 【1】同MIB标准取值 【2】同MIB标准取值 【3】同MIB标准取值 【4】同MIB标准取值 | 需要确认网络拓扑变化是否与预期一致。 如果问题无法解决，请收集告警信息和配置信息，联系H3C技术支持工程师。
06-二层技术-以太网交换 | LLDP-V2-MIB | lldp-v2.mib | lldpV2RemTablesChange | 1.3.111.2.802.1.1.13.0.0.1 | 触发LLDP轮询告警 | 事件告警 | 警告 | - | - | 关闭 | 当lldpV2StatsRemTableLastChangeTime的值发生变化，系统会发送本告警。网管系统可以利用本告警触发LLDP轮询，以及时维护远程系统表项。 用户可以配置lldpV2NotificationInterval值来控制该告警的发送间隔。 | 对业务无影响。 |  | 开启 命令行：lldp notification remote-change enable MIB：将lldpV2PortConfigNotificationEnable设置为True(1) 关闭 命令行：undo lldp notification remote-change enable MIB：将lldpV2PortConfigNotificationEnable设置为False(2) | 【1】lldpV2StatsRemTablesInserts 【2】lldpV2StatsRemTablesDeletes 【3】lldpV2StatsRemTablesDrops 【4】lldpV2StatsRemTablesAgeouts | 【1】1.3.111.2.802.1.1.13.1.2.2 【2】1.3.111.2.802.1.1.13.1.2.3 【3】1.3.111.2.802.1.1.13.1.2.4 【4】1.3.111.2.802.1.1.13.1.2.5 | 【1】邻居创建 【2】邻居删除 【3】邻居丢弃 【4】邻居老化 | 【1】无 【2】无 【3】无 【4】无 | 【1】ZeroBasedCounter32 【2】ZeroBasedCounter32 【3】ZeroBasedCounter32 【4】ZeroBasedCounter32 | 【1】同MIB标准取值 【2】同MIB标准取值 【3】同MIB标准取值 【4】同MIB标准取值 | 需要确认网络拓扑变化是否与预期一致。 如果问题无法解决，请收集告警信息和配置信息，联系H3C技术支持工程师。
07-二层技术-广域网接入 | HH3C-PPP-OVER-SONET-MIB | hh3c-ppp-over-sonet.mib | hh3cPosNormalAlarm | 1.3.6.1.4.1.25506.2.19.2.0.14 | Pos接口告警解除 | 恢复告警 | 次要 | - | - | 开启 | POS接口告警解除。 | 链路传输故障恢复，业务可以正常传输。 |  | 该告警无法关闭。 | 【1】1.3.6.1.2.1.2.2.1.1 | 【1】ifIndex | 【1】接口索引 | 【1】ifIndex | 【1】InterfaceIndex | 【1】Integer32 (1..2147483647) | 无需处理。
07-二层技术-广域网接入 | HH3C-PPP-OVER-SONET-MIB | hh3c-ppp-over-sonet.mib | hh3cPosB1TCAlarm | 1.3.6.1.4.1.25506.2.19.2.0.15 | B1误码率超过阈值告警 | 故障告警 | 次要 | 1.3.6.1.4.1.25506.2.19.2.0.14 | hh3cPosNormalAlarm | 开启 | B1误码率超过阈值。 产出此告警的可能原因包括： 接收信号衰减偏大。 对端站发送部分故障。 光纤不清洁或或连接器不正确，光纤老化。 本站接收部分故障。 | 链路传输故障，会影响业务流量的正常传输。 |  | 开启 命令行：threshold b1-tca MIB：将hh3cPosB1TCAEnable设置为enable(1) 关闭 命令行：undo threshold b1-tca MIB：将hh3cPosB1TCAEnable设置为disable(2) | 【1】1.3.6.1.2.1.2.2.1.1 【2】1.3.6.1.2.1.2.2.1.2 | 【1】ifIndex 【2】ifDescr | 【1】接口索引 【2】接口描述 | 【1】ifIndex 【2】ifIndex | 【1】InterfaceIndex 【2】DisplayString | 【1】Integer32 (1..2147483647) 【2】OCTET STRING (0..255) | 1.请检查光纤是否插好，插好光纤后检查是否恢复。 2.检查物理链路是否正常。 3.执行display interface命令检查故障接口光模块接收光功率（Rx Power）是否处于正常范围。 4.查看设备两端的协商模式配置、时钟模式及扰码模式（Link protocol，clock，scramble）是否一致，如不一致请调整设备两端的协商模式配置使其一致，然后查看告警是否消除。 5.如果问题无法解决，请联系H3C技术支持工程师。
07-二层技术-广域网接入 | HH3C-PPP-OVER-SONET-MIB | hh3c-ppp-over-sonet.mib | hh3cPosB2TCAlarm | 1.3.6.1.4.1.25506.2.19.2.0.16 | B2误码率超过阈值告警 | 故障告警 | 次要 | 1.3.6.1.4.1.25506.2.19.2.0.14 | hh3cPosNormalAlarm | 开启 | B2误码率超过阈值。 产出此告警的可能原因包括： 接收信号衰减偏大。 对端站发送部分故障。 光纤不清洁或或连接器不正确，光纤老化。 本站接收部分故障。 | 链路传输故障，会影响业务的正常传输。 |  | 开启 命令行：threshold b2-tca MIB：将hh3cPosB2TCAEnable设置为enable(1) 关闭 命令行：undo threshold b2-tca MIB：将hh3cPosB2TCAEnable设置为disable(2) | 【1】1.3.6.1.2.1.2.2.1.1 【2】1.3.6.1.2.1.2.2.1.2 | 【1】ifIndex 【2】ifDescr | 【1】接口索引 【2】接口描述 | 【1】ifIndex 【2】ifIndex | 【1】InterfaceIndex 【2】DisplayString | 【1】Integer32 (1..2147483647) 【2】OCTET STRING (0..255) | 1.请检查光纤是否插好，插好光纤后检查是否恢复。 2.检查物理链路是否正常。 3.执行display interface命令检查故障接口光模块接收光功率（Rx Power）是否处于正常范围。 4.查看设备两端的协商模式配置、时钟模式及扰码模式（Link protocol，clock，scramble）是否一致，如不一致请调整设备两端的协商模式配置使其一致，然后查看告警是否消除。 5.如果问题无法解决，请联系H3C技术支持工程师。
07-二层技术-广域网接入 | HH3C-PPP-OVER-SONET-MIB | hh3c-ppp-over-sonet.mib | hh3cPosB3TCAlarm | 1.3.6.1.4.1.25506.2.19.2.0.17 | B3误码率超过阈值告警 | 故障告警 | 次要 | 1.3.6.1.4.1.25506.2.19.2.0.14 | hh3cPosNormalAlarm | 开启 | B3误码率超过阈值。 产出此告警的可能原因包括： 接收信号衰减偏大。 对端站发送部分故障。 光纤不清洁或或连接器不正确，光纤老化。 本站接收部分故障。 | 链路传输故障，会影响业务的正常传输。 |  | 开启 命令行：threshold b3-tca MIB：将hh3cPosB3TCAEnable设置为enable(1) 关闭 命令行：undo threshold b3-tca MIB：将hh3cPosB3TCAEnable设置为disable(2) | 【1】1.3.6.1.2.1.2.2.1.1 【2】1.3.6.1.2.1.2.2.1.2 | 【1】ifIndex 【2】ifDescr | 【1】接口索引 【2】接口描述 | 【1】ifIndex 【2】ifIndex | 【1】InterfaceIndex 【2】DisplayString | 【1】Integer32 (1..2147483647) 【2】OCTET STRING (0..255) | 1.请检查光纤是否插好，插好光纤后检查是否恢复。 2.检查物理链路是否正常。 3.执行display interface命令检查故障接口光模块接收光功率（Rx Power）是否处于正常范围。 4.查看设备两端的协商模式配置、时钟模式及扰码模式（Link protocol，clock，scramble）是否一致，如不一致请调整设备两端的协商模式配置使其一致，然后查看告警是否消除。 5.如果问题无法解决，请联系H3C技术支持工程师。
09-三层技术-IP业务 | HH3C-ARP-RATELIMIT-MIB | hh3c-arp-ratelimit.mib | hh3cARPRatelimitOverspeedTrap | 1.3.6.1.4.1.25506.2.110.1.1.0.1 | ARP报文速率超过门限值 | 事件告警 | 警告 | - | - | 关闭 | 当接口上的ARP报文速率超过ARP限速速率时，系统会发送该告警信息。 | 接口上的ARP报文速率超过ARP限速速率时会被丢弃，可能影响正常的ARP学习与应答，造成流量转发不通。 |  | 开启 命令行：snmp-agent trap enable arp rate-limit 关闭 命令行：undo snmp-agent trap enable arp rate-limit | 【1】1.3.6.1.4.1.25506.2.110.1.1.1.1 【2】1.3.6.1.4.1.25506.2.110.1.1.1.2 【3】1.3.6.1.4.1.25506.2.110.1.1.1.3 | 【1】hh3cARPRatelimitTrapVer 【2】hh3cARPRatelimitTrapCount 【3】hh3cARPRatelimitTrapMsg | 【1】告警版本 【2】速率门限值 【3】门限提示信息 | 【1】无 【2】无 【3】无 | 【1】Unsigned32 【2】Unsigned32 【3】OCTET STRING | 【1】1 【2】同MIB标准取值 【3】SIZE (1..254) | 1.执行arp rate-limit命令，将指定接口上ARP报文限速速率的数值调大。 2.若问题仍未解决，请收集配置文件和告警信息，并联系技术支持。
09-三层技术-IP业务 | HH3C-ARP-TRAP-MIB | hh3c-arp-trap.mib | hh3cARPTrapThresholdAlarm | 1.3.6.1.4.1.25506.2.217.1.0.1 | Arp全局表项阈值告警 | 故障告警 | 警告 | 1.3.6.1.4.1.25506.2.217.1.0.2 | hh3cARPTrapThresholdResume | 关闭 | 当设备上学习到的ARP表项数量超过了告警阈值（表项上限的80%），系统会发送此告警信息。 | 当出现此告警信息时，说明设备上ARP表项数量较多。如果ARP表项数量再增长下去，可能会出现由于资源不足而无法学习到新的ARP表项，导致业务不通。 |  | 开启 命令行：snmp-agent trap enable arp entry-limit 关闭 命令行：undo snmp-agent trap enable arp entry-limit | 【1】1.3.6.1.4.1.25506.2.217.1.1.4 【2】1.3.6.1.4.1.25506.2.217.1.1.5 【3】1.3.6.1.4.1.25506.2.217.1.1.6 【4】1.3.6.1.4.1.25506.2.217.1.1.7 | 【1】hh3cARPTrapEntryThreshold 【2】hh3cARPTrapDynamicEntryNum 【3】hh3cARPTrapStaticEntryNum 【4】hh3cARPTrapOtherEntryNum | 【1】告警阈值 【2】动态arp表项数 【3】静态arp表项数 【4】其他arp表项数 | 【1】无 【2】无 【3】无 【4】无 | 【1】Unsigned32 【2】Unsigned32 【3】Unsigned32 【4】Unsigned32 | 【1】同MIB标准取值 【2】同MIB标准取值 【3】同MIB标准取值 【4】同MIB标准取值 | 1.执行display arp all命令，检查ARP表项中是静态ARP表项数量较多还是动态ARP表项数量较多。 - 如果是静态ARP表项数量较多，请执行步骤2。 - 如果是动态ARP表项数量较多，请执行步骤3。 2.根据网络规划和业务部署，检查配置的静态ARP表项是否是用户必需的。 - 如果静态ARP表项是用户必需的，请执行步骤3。 - 如果静态ARP表项不是用户必需的，在确保业务不受影响的前提下，执行undo arp命令删除指定的ARP表项或者执行reset arp static命令清除所有静态ARP表项。 3.执行arp max-learning-number命令，将设备允许学习动态ARP表项的最大数目的数值调大。对于动态ARP表项数目较多的接口，执行arp max-learning-num命令将指定接口允许学习动态ARP表项的最大数目的数值调大。 4.若问题仍未解决，请收集配置文件和告警信息，并联系技术支持。
09-三层技术-IP业务 | HH3C-ARP-TRAP-MIB | hh3c-arp-trap.mib | hh3cARPTrapThresholdResume | 1.3.6.1.4.1.25506.2.217.1.0.2 | Arp全局表项阈值告警 | 恢复告警 | 警告 | - | - | 关闭 | 当设备上学习到的ARP表项数量降到了告警阈值（表项上限的60%）以下，系统会发送此告警信息。 | 当出现此告警信息时，说明设备上学习到的ARP表项数量降到了告警阈值以下。之后设备正常学习ARP表项，暂不影响业务，对系统没有影响。 |  | 开启 命令行：snmp-agent trap enable arp entry-limit 关闭 命令行：undo snmp-agent trap enable arp entry-limit | 【1】1.3.6.1.4.1.25506.2.217.1.1.4 【2】1.3.6.1.4.1.25506.2.217.1.1.5 【3】1.3.6.1.4.1.25506.2.217.1.1.6 【4】1.3.6.1.4.1.25506.2.217.1.1.7 | 【1】hh3cARPTrapEntryThreshold 【2】hh3cARPTrapDynamicEntryNum 【3】hh3cARPTrapStaticEntryNum 【4】hh3cARPTrapOtherEntryNum | 【1】告警阈值 【2】动态arp表项数 【3】静态arp表项数 【4】其他arp表项数 | 【1】无 【2】无 【3】无 【4】无 | 【1】Unsigned32 【2】Unsigned32 【3】Unsigned32 【4】Unsigned32 | 【1】同MIB标准取值 【2】同MIB标准取值 【3】同MIB标准取值 【4】同MIB标准取值 | 无需处理。
09-三层技术-IP业务 | HH3C-ARP-TRAP-MIB | hh3c-arp-trap.mib | hh3cARPTrapSlotThresholdAlarm | 1.3.6.1.4.1.25506.2.217.1.0.3 | 单板Arp表项阈值告警 | 故障告警 | 警告 | 1.3.6.1.4.1.25506.2.217.1.0.4 | hh3cARPTrapSlotThresholdResume | 关闭 | 当单板上学习到的ARP表项数量超过了告警阈值（表项上限的80%），系统会发送此告警信息。 | 当出现此告警信息时，说明单板上ARP表项数量较多。如果单板上ARP表项数量再增长下去，可能会出现由于资源不足而无法学习到新的ARP表项，导致业务不通。 |  | 开启 命令行：snmp-agent trap enable arp entry-limit 关闭 命令行：undo snmp-agent trap enable arp entry-limit | 【1】1.3.6.1.4.1.25506.2.217.1.1.1 【2】1.3.6.1.4.1.25506.2.217.1.1.2 【3】1.3.6.1.4.1.25506.2.217.1.1.4 【4】1.3.6.1.4.1.25506.2.217.1.1.5 | 【1】hh3cARPTrapEntryChassis 【2】hh3cARPTrapEntrySlot 【3】hh3cARPTrapEntryThreshold 【4】hh3cARPTrapDynamicEntryNum | 【1】告警的框号 【2】告警的板号 【3】告警阈值 【4】动态arp表项数 | 【1】无 【2】无 【3】无 【4】无 | 【1】Unsigned32 【2】Unsigned32 【3】Unsigned32 【4】Unsigned32 | 【1】同MIB标准取值 【2】同MIB标准取值 【3】同MIB标准取值 【4】同MIB标准取值 | 1.执行display arp命令，查看指定单板上的动态ARP表项。 2.根据网络规划和业务部署，检查学习到的动态ARP表项是否是用户必需的。 - 如果动态ARP表项是用户必需的，请执行步骤3。 - 如果动态ARP表项不是用户必需的，在确保业务不受影响的前提下，执行undo arp命令删除指定的ARP表项。 3.执行arp max-learning-number命令，将设备指定单板学习动态ARP表项的最大数目的数值调大。 4.若问题仍未解决，请收集配置文件和告警信息，并联系技术支持。
09-三层技术-IP业务 | HH3C-ARP-TRAP-MIB | hh3c-arp-trap.mib | hh3cARPTrapSlotThresholdResume | 1.3.6.1.4.1.25506.2.217.1.0.4 | 单板Arp表项阈值告警 | 恢复告警 | 警告 | _ | _ | 关闭 | 当单板上学习到的ARP表项数量降到了告警阈值（表项上限的60%）以下，系统会发送此告警信息。 | 当出现此告警信息时，说明单板上学习到的ARP表项数量降到了告警阈值以下。之后单板正常学习ARP表项，暂不影响业务，对系统没有影响。 |  | 开启 命令行：snmp-agent trap enable arp entry-limit 关闭 命令行：undo snmp-agent trap enable arp entry-limit | 【1】1.3.6.1.4.1.25506.2.217.1.1.1 【2】1.3.6.1.4.1.25506.2.217.1.1.2 【3】1.3.6.1.4.1.25506.2.217.1.1.4 【4】1.3.6.1.4.1.25506.2.217.1.1.5 | 【1】hh3cARPTrapEntryChassis 【2】hh3cARPTrapEntrySlot 【3】hh3cARPTrapEntryThreshold 【4】hh3cARPTrapDynamicEntryNum | 【1】告警的框号 【2】告警的板号 【3】告警阈值 【4】动态arp表项数 | 【1】无 【2】无 【3】无 【4】无 | 【1】Unsigned32 【2】Unsigned32 【3】Unsigned32 【4】Unsigned32 | 【1】同MIB标准取值 【2】同MIB标准取值 【3】同MIB标准取值 【4】同MIB标准取值 | 无需处理。
09-三层技术-IP业务 | HH3C-ARP-TRAP-MIB | hh3c-arp-trap.mib | hh3cARPTrapIfThresholdAlarm | 1.3.6.1.4.1.25506.2.217.1.0.5 | 接口Arp表项阈值告警 | 故障告警 | 警告 | 1.3.6.1.4.1.25506.2.217.1.0.6 | hh3cARPTrapIfThresholdResume | 关闭 | 当某一个接口上学习到的ARP表项数量超过了告警阈值（表项上限的80%），系统会发送此告警信息。 | 当出现此告警信息时，说明接口上学习到的ARP表项数量较多。如果单板上ARP表项数量再增长下去，可能会出现由于资源不足而无法学习到新的ARP表项，导致业务不通。 |  | 开启 命令行：snmp-agent trap enable arp entry-limit 关闭 命令行：undo snmp-agent trap enable arp entry-limit | 【1】1.3.6.1.4.1.25506.2.217.1.1.3 【2】1.3.6.1.4.1.25506.2.217.1.1.4 【3】1.3.6.1.4.1.25506.2.217.1.1.5 | 【1】hh3cARPTrapEntryIfName 【2】hh3cARPTrapEntryThreshold 【3】hh3cARPTrapDynamicEntryNum | 【1】告警的接口 【2】告警阈值 【3】动态arp表项数 | 【1】无 【2】无 【3】无 | 【1】DisplayString 【2】Unsigned32 【3】Unsigned32 | 【1】OCTET STRING (0..255) 【2】同MIB标准取值 【3】同MIB标准取值 | 1.执行display arp命令，查看指定接口上的动态ARP表项。 2.根据网络规划和业务部署，检查接口上学习到的动态ARP表项是否是用户必需的。 - 如果动态ARP表项是用户必需的，请执行步骤3。 - 如果动态ARP表项不是用户必需的，在确保业务不受影响的前提下，执行undo arp命令删除指定的ARP表项。 3.执行arp max-learning-num命令将指定接口允许学习动态ARP表项的最大数目的数值调大。 4.若问题仍未解决，请收集配置文件和告警信息，并联系技术支持。
09-三层技术-IP业务 | HH3C-ARP-TRAP-MIB | hh3c-arp-trap.mib | hh3cARPTrapIfThresholdResume | 1.3.6.1.4.1.25506.2.217.1.0.6 | 接口Arp表项阈值告警 | 恢复告警 | 警告 | - | - | 关闭 | 当接口上学习到的ARP表项数量降到了告警阈值（表项上限的60%）以下，系统会发送此告警信息。 | 当出现此告警信息时，说明接口上学习到的ARP表项数量降到了告警阈值以下。之后单板正常学习ARP表项，暂不影响业务，对系统没有影响。 |  | 开启 命令行：snmp-agent trap enable arp entry-limit 关闭 命令行：undo snmp-agent trap enable arp entry-limit | 【1】1.3.6.1.4.1.25506.2.217.1.1.3 【2】1.3.6.1.4.1.25506.2.217.1.1.4 【3】1.3.6.1.4.1.25506.2.217.1.1.5 | 【1】hh3cARPTrapEntryIfName 【2】hh3cARPTrapEntryThreshold 【3】hh3cARPTrapDynamicEntryNum | 【1】告警的接口 【2】告警阈值 【3】动态arp表项数 | 【1】无 【2】无 【3】无 | 【1】DisplayString 【2】Unsigned32 【3】Unsigned32 | 【1】OCTET STRING (0..255) 【2】同MIB标准取值 【3】同MIB标准取值 | 无需处理。
09-三层技术-IP业务 | HH3C-ARP-TRAP-MIB | hh3c-arp-trap.mib | hh3cARPTrapSuppThresholdAlarm | 1.3.6.1.4.1.25506.2.217.1.0.7 | Arp泛洪抑制表项阈值告警 | 故障告警 | 警告 | 1.3.6.1.4.1.25506.2.217.1.0.8 | hh3cARPTrapSuppThresholdResume | 关闭 | 当设备上学习到的ARP泛洪抑制表项数量超过了告警阈值（表项上限的80%），系统会发送此告警信息。 | 当出现此告警信息时，说明设备上ARP泛洪抑制表项数量较多，如果ARP表项数量再增长下去，可能会出现由于资源不足而无法学习到新的ARP泛洪抑制表项，导致正常业务中断。 |  | 开启 命令行：snmp-agent trap enable arp entry-limit 关闭 命令行：undo snmp-agent trap enable arp entry-limit | 【1】1.3.6.1.4.1.25506.2.217.1.1.4 【2】1.3.6.1.4.1.25506.2.217.1.1.8 | 【1】hh3cARPTrapEntryThreshold 【2】hh3cARPTrapSuppEntryNum | 【1】告警阈值 【2】Arp抑制表项的数据 | 【1】无 【2】无 | 【1】Unsigned32 【2】Unsigned32 | 【1】同MIB标准取值 【2】同MIB标准取值 | 1.执行display arp suppression xconnect-group命令，查看ARP泛洪抑制表项。 2.根据网络规划和业务部署，检查设备上的ARP泛洪抑制表项是否是用户必需的。 - 如果ARP泛洪抑制表项是用户必需的，请执行步骤3。 - 如果ARP泛洪抑制表项不是用户必需的，执行reset arp suppression xconnect-group命令清除ARP泛洪抑制表项 3.若问题仍未解决，请收集配置文件和告警信息，并联系技术支持。
09-三层技术-IP业务 | HH3C-ARP-TRAP-MIB | hh3c-arp-trap.mib | hh3cARPTrapSuppThresholdResume | 1.3.6.1.4.1.25506.2.217.1.0.8 | Arp泛洪抑制表项阈值告警 | 恢复告警 | 警告 | - | - | 关闭 | 当设备上学习到的ARP泛洪抑制表项数量降到了告警阈值（表项上限的60%）以下，系统会发送此告警信息。 | 暂不影响业务，对系统没有影响。 |  | 开启 命令行：snmp-agent trap enable arp entry-limit 关闭 命令行：undo snmp-agent trap enable arp entry-limit | 【1】1.3.6.1.4.1.25506.2.217.1.1.4 【2】1.3.6.1.4.1.25506.2.217.1.1.8 | 【1】hh3cARPTrapEntryThreshold 【2】hh3cARPTrapSuppEntryNum | 【1】告警阈值 【2】Arp抑制表项的数据 | 【1】无 【2】无 | 【1】Unsigned32 【2】Unsigned32 | 【1】同MIB标准取值 【2】同MIB标准取值 | 无需处理。
09-三层技术-IP业务 | HH3C-ARP-TRAP-MIB | hh3c-arp-trap.mib | hh3cARPTrapMACConflictAlarm | 1.3.6.1.4.1.25506.2.217.2.1.0.1 | 本机MAC地址冲突告警 | 故障告警 | 重要 | 1.3.6.1.4.1.25506.2.217.2.1.0.2 | hh3cARPTrapMACConflictResume | 关闭 | ARP报文的发送端MAC地址与本机MAC地址相同，系统会发送此告警信息。 产生此告警的可能原因包括： 网络中可能存在终端的MAC地址与本机的MAC地址相同。 网络中可能存在环路。 | 可能造成用户业务中断。 |  | 开启 命令行：snmp-agent trap enable arp local-conflict 关闭 命令行：undo snmp-agent trap enable arp local-conflict | 【1】1.3.6.1.4.1.25506.2.217.2.1.1.1 【2】1.3.6.1.4.1.25506.2.217.2.1.1.2 【3】1.3.6.1.4.1.25506.2.217.2.1.1.5 【4】1.3.6.1.4.1.25506.2.217.2.1.1.8 【5】1.3.6.1.4.1.25506.2.217.2.1.1.9 【6】1.3.6.1.4.1.25506.2.217.2.1.1.10 | 【1】hh3cARPTrapLocalConflictIf 【2】hh3cARPTrapLocalConflictMac 【3】hh3cARPTrapLocalSrcIp 【4】hh3cARPTrapLocalPeVlan 【5】hh3cARPTrapLocalCeVlan 【6】hh3cARPTrapLocalInboundIf | 【1】收到产生冲突的ARP报文的接口 【2】产生冲突的ARP报文的发送端MAC地址 【3】产生冲突的ARP报文的发送端IP地址 【4】产生冲突的ARP报文的外层VLAN 【5】产生冲突的ARP报文的内层VLAN 【6】收到产生冲突的ARP报文的VLAN接口对应的物理接口 | 【1】无 【2】无 【3】无 【4】无 【5】无 【6】无 | 【1】OCTET STRING 【2】OCTET STRING 【3】IpAddress 【4】Unsigned32 【5】Unsigned32 【6】OCTET STRING | 【1】OCTET STRING (1..47) 【2】OCTET STRING (1..15) 【3】同MIB标准取值 【4】同MIB标准取值 【5】同MIB标准取值 【6】OCTET STRING (1..47) | 1.根据告警信息，配置STP，检查网络中是否存在环路。 2.根据告警信息，检查网络中是否存在MAC地址相同的设备。 - 如果能确定MAC地址冲突的设备，在确保业务不受影响的前提下，调整冲突设备的MAC地址。 - 如果不能确定MAC地址冲突的设备，在确保业务不受影响的前提下，调整对应接口的MAC地址。 3.若问题仍未解决，请收集配置文件和告警信息，并联系技术支持。
09-三层技术-IP业务 | HH3C-ARP-TRAP-MIB | hh3c-arp-trap.mib | hh3cARPTrapMACConflictResume | 1.3.6.1.4.1.25506.2.217.2.1.0.2 | 本机mac地址冲突消除 | 恢复告警 | 重要 | - | - | 关闭 | 在3分钟内接口不再收到源MAC地址与该接口的MAC地址相同的ARP报文。 | 暂不影响业务，对系统没有影响。 |  | 开启 命令行：snmp-agent trap enable arp local-conflict 关闭 命令行：undo snmp-agent trap enable arp local-conflict | 【1】1.3.6.1.4.1.25506.2.217.2.1.1.1 【2】1.3.6.1.4.1.25506.2.217.2.1.1.2 【3】1.3.6.1.4.1.25506.2.217.2.1.1.5 【4】1.3.6.1.4.1.25506.2.217.2.1.1.8 【5】1.3.6.1.4.1.25506.2.217.2.1.1.9 【6】1.3.6.1.4.1.25506.2.217.2.1.1.10 | 【1】hh3cARPTrapLocalConflictIf 【2】hh3cARPTrapLocalConflictMac 【3】hh3cARPTrapLocalSrcIp 【4】hh3cARPTrapLocalPeVlan 【5】hh3cARPTrapLocalCeVlan 【6】hh3cARPTrapLocalInboundIf | 【1】收到产生冲突的ARP报文的接口 【2】产生冲突的ARP报文的发送端MAC地址 【3】产生冲突的ARP报文的发送端IP地址 【4】产生冲突的ARP报文的外层VLAN 【5】产生冲突的ARP报文的内层VLAN 【6】收到产生冲突的ARP报文的VLAN接口对应的物理接口 | 【1】无 【2】无 【3】无 【4】无 【5】无 【6】无 | 【1】OCTET STRING 【2】OCTET STRING 【3】IpAddress 【4】Unsigned32 【5】Unsigned32 【6】OCTET STRING | 【1】OCTET STRING (1..47) 【2】OCTET STRING (1..15) 【3】同MIB标准取值 【4】同MIB标准取值 【5】同MIB标准取值 【6】OCTET STRING (1..47) | 无需处理。
09-三层技术-IP业务 | HH3C-ARP-TRAP-MIB | hh3c-arp-trap.mib | hh3cARPTrapMACIPConflictAlarm | 1.3.6.1.4.1.25506.2.217.2.1.0.3 | 本机mac和IP地址冲突告警 | 故障告警 | 重要 | 1.3.6.1.4.1.25506.2.217.2.1.0.4 | hh3cARPTrapMACIPConflictResume | 关闭 | ARP报文的发送端IP地址和MAC地址与本机IP地址和MAC地址冲突，系统会发送此告警信息。 产生此告警的可能原因包括： 网络中可能存在ARP攻击。 网络中可能存在环路。 | 可能造成用户业务中断。 |  | 开启 命令行：snmp-agent trap enable arp local-conflict 关闭 命令行：undo snmp-agent trap enable arp local-conflict | 【1】1.3.6.1.4.1.25506.2.217.2.1.1.1 【2】1.3.6.1.4.1.25506.2.217.2.1.1.2 【3】1.3.6.1.4.1.25506.2.217.2.1.1.3 【4】1.3.6.1.4.1.25506.2.217.2.1.1.6 【5】1.3.6.1.4.1.25506.2.217.2.1.1.7 【6】1.3.6.1.4.1.25506.2.217.2.1.1.8 【7】1.3.6.1.4.1.25506.2.217.2.1.1.9 【8】1.3.6.1.4.1.25506.2.217.2.1.1.10 | 【1】hh3cARPTrapLocalConflictIf 【2】hh3cARPTrapLocalConflictMac 【3】hh3cARPTrapLocalConflictIP 【4】hh3cARPTrapLocalDstMac 【5】hh3cARPTrapLocalDstIP 【6】hh3cARPTrapLocalPeVlan 【7】hh3cARPTrapLocalCeVlan 【8】hh3cARPTrapLocalInboundIf | 【1】收到产生冲突的ARP报文的接口 【2】产生冲突的ARP报文的发送端MAC地址 【3】产生冲突的ARP报文的发送端IP地址 【4】产生冲突的ARP报文的目标MAC地址 【5】产生冲突的ARP报文的目标IP地址 【6】产生冲突的ARP报文的外层VLAN 【7】产生冲突的ARP报文的内层VLAN 【8】收到产生冲突的ARP报文的VLAN接口对应的物理接口 | 【1】无 【2】无 【3】无 【4】无 【5】无 【6】无 【7】无 【8】无 | 【1】OCTET STRING 【2】OCTET STRING 【3】IpAddress 【4】OCTET STRING 【5】IpAddress 【6】Unsigned32 【7】Unsigned32 【8】OCTET STRING | 【1】OCTET STRING (1..47) 【2】OCTET STRING (1..15) 【3】同MIB标准取值 【4】OCTET STRING (1..15) 【5】同MIB标准取值 【6】同MIB标准取值 【7】同MIB标准取值 【8】OCTET STRING (1..47) | 1.配置STP，检查网络中是否存在环路。若网络中不存在环路，则需要通过抓包确认冲突报文的来源。确认冲突报文来源之后，修改冲突设备的IP地址和MAC地址。 2.若问题仍未解决，请收集配置文件和告警信息，并联系技术支持。
09-三层技术-IP业务 | HH3C-ARP-TRAP-MIB | hh3c-arp-trap.mib | hh3cARPTrapMACIPConflictResume | 1.3.6.1.4.1.25506.2.217.2.1.0.4 | 本机mac和ip地址冲突消除 | 恢复告警 | 重要 | - | - | 关闭 | 在3分钟内接口不再收到源IP地址和源MAC地址与该接口的IP地址和MAC地址相同的ARP报文。 | 暂不影响业务，对系统没有影响。 |  | 开启 命令行：snmp-agent trap enable arp local-conflict 关闭 命令行：undo snmp-agent trap enable arp local-conflict | 【1】1.3.6.1.4.1.25506.2.217.2.1.1.1 【2】1.3.6.1.4.1.25506.2.217.2.1.1.2 【3】1.3.6.1.4.1.25506.2.217.2.1.1.3 【4】1.3.6.1.4.1.25506.2.217.2.1.1.6 【5】1.3.6.1.4.1.25506.2.217.2.1.1.7 【6】1.3.6.1.4.1.25506.2.217.2.1.1.8 【7】1.3.6.1.4.1.25506.2.217.2.1.1.9 【8】1.3.6.1.4.1.25506.2.217.2.1.1.10 | 【1】hh3cARPTrapLocalConflictIf 【2】hh3cARPTrapLocalConflictMac 【3】hh3cARPTrapLocalConflictIP 【4】hh3cARPTrapLocalDstMac 【5】hh3cARPTrapLocalDstIP 【6】hh3cARPTrapLocalPeVlan 【7】hh3cARPTrapLocalCeVlan 【8】hh3cARPTrapLocalInboundIf | 【1】收到产生冲突的ARP报文的接口 【2】产生冲突的ARP报文的发送端MAC地址 【3】产生冲突的ARP报文的发送端IP地址 【4】产生冲突的ARP报文的目标MAC地址 【5】产生冲突的ARP报文的目标IP地址 【6】产生冲突的ARP报文的外层VLAN 【7】产生冲突的ARP报文的内层VLAN 【8】收到产生冲突的ARP报文的VLAN接口对应的物理接口 | 【1】无 【2】无 【3】无 【4】无 【5】无 【6】无 【7】无 【8】无 | 【1】OCTET STRING 【2】OCTET STRING 【3】IpAddress 【4】OCTET STRING 【5】IpAddress 【6】Unsigned32 【7】Unsigned32 【8】OCTET STRING | 【1】OCTET STRING (1..47) 【2】OCTET STRING (1..15) 【3】同MIB标准取值 【4】OCTET STRING (1..15) 【5】同MIB标准取值 【6】同MIB标准取值 【7】同MIB标准取值 【8】OCTET STRING (1..47) | 无需处理。
09-三层技术-IP业务 | HH3C-ARP-TRAP-MIB | hh3c-arp-trap.mib | hh3cARPTrapIPConflictAlarm | 1.3.6.1.4.1.25506.2.217.2.1.0.5 | 本机IP地址冲突告警 | 故障告警 | 重要 | 1.3.6.1.4.1.25506.2.217.2.1.0.6 | hh3cARPTrapIPConflictResume | 关闭 | ARP报文的发送端IP地址与本机IP地址相同，系统会发送此告警信息。 产生此告警的可能原因包括： 网络中存在其他设备配置了与本设备相同的IP地址。 网络中存在伪造源IP地址的ARP攻击。 | 当出现此告警信息时，用户的网关信息可能被攻击者改写，导致用户受到ARP攻击，用户业务可能中断。 |  | 开启 命令行：snmp-agent trap enable arp local-conflict 关闭 命令行：undo snmp-agent trap enable arp local-conflict | 【1】1.3.6.1.4.1.25506.2.217.2.1.1.1 【2】1.3.6.1.4.1.25506.2.217.2.1.1.3 【3】1.3.6.1.4.1.25506.2.217.2.1.1.4 【4】1.3.6.1.4.1.25506.2.217.2.1.1.8 【5】1.3.6.1.4.1.25506.2.217.2.1.1.9 | 【1】hh3cARPTrapLocalConflictIf 【2】hh3cARPTrapLocalConflictIP 【3】hh3cARPTrapLocalSrcMac 【4】hh3cARPTrapLocalPeVlan 【5】hh3cARPTrapLocalCeVlan | 【1】收到产生冲突的ARP报文的接口 【2】产生冲突的ARP报文的发送端IP地址 【3】产生冲突的ARP报文的发送端MAC地址 【4】产生冲突的ARP报文的外层VLAN 【5】产生冲突的ARP报文的内层VLAN | 【1】无 【2】无 【3】无 【4】无 【5】无 | 【1】OCTET STRING 【2】IpAddress 【3】OCTET STRING 【4】Unsigned32 【5】Unsigned32 | 【1】OCTET STRING (1..47) 【2】同MIB标准取值 【3】OCTET STRING (1..15) 【4】同MIB标准取值 【5】同MIB标准取值 | 1.根据告警信息，检查网络中是否存在其他设备配置了与本设备相同的IP地址。 - 如果能确定IP地址冲突的设备，调整冲突设备的IP地址。 - 如果不能确定IP地址冲突的设备，在确保业务不受影响的前提下，调整对应接口的IP地址。 2.根据告警信息，检查网络中是否存在ARP攻击，通过抓包的方式查找攻击源。 3.若问题仍未解决，请收集配置文件和告警信息，并联系技术支持。
09-三层技术-IP业务 | HH3C-ARP-TRAP-MIB | hh3c-arp-trap.mib | hh3cARPTrapIPConflictResume | 1.3.6.1.4.1.25506.2.217.2.1.0.6 | 本机IP地址冲突消除 | 恢复告警 | 重要 | - | - | 关闭 | 在3分钟内接口不再收到源IP地址与该接口的IP地址相同的ARP报文。 | 暂不影响业务，对系统没有影响。 |  | 开启 命令行：snmp-agent trap enable arp local-conflict 关闭 命令行：undo snmp-agent trap enable arp local-conflict | 【1】1.3.6.1.4.1.25506.2.217.2.1.1.1 【2】1.3.6.1.4.1.25506.2.217.2.1.1.3 【3】1.3.6.1.4.1.25506.2.217.2.1.1.4 【4】1.3.6.1.4.1.25506.2.217.2.1.1.8 【5】1.3.6.1.4.1.25506.2.217.2.1.1.9 | 【1】hh3cARPTrapLocalConflictIf 【2】hh3cARPTrapLocalConflictIP 【3】hh3cARPTrapLocalSrcMac 【4】hh3cARPTrapLocalPeVlan 【5】hh3cARPTrapLocalCeVlan | 【1】收到产生冲突的ARP报文的接口 【2】产生冲突的ARP报文的发送端IP地址 【3】产生冲突的ARP报文的发送端MAC地址 【4】产生冲突的ARP报文的外层VLAN 【5】产生冲突的ARP报文的内层VLAN | 【1】无 【2】无 【3】无 【4】无 【5】无 | 【1】OCTET STRING 【2】IpAddress 【3】OCTET STRING 【4】Unsigned32 【5】Unsigned32 | 【1】OCTET STRING (1..47) 【2】同MIB标准取值 【3】OCTET STRING (1..15) 【4】同MIB标准取值 【5】同MIB标准取值 | 无需处理
09-三层技术-IP业务 | HH3C-ARP-TRAP-MIB | hh3c-arp-trap.mib | hh3cARPTrapHostMoveAlarm | 1.3.6.1.4.1.25506.2.217.2.2.0.1 | 主机接入端口变更告警 | 故障告警 | 警告 | 1.3.6.1.4.1.25506.2.217.2.2.0.2 | hh3cARPTrapHostMoveResume | 关闭 | 开启ARP记录终端用户端口迁移功能后，终端用户进行了端口之间的迁移。 | 当出现此告警信息时，可能造成用户业务中断。当发生大量用户迁移操作时，可能会降低设备性能。 |  | 开启 命令行：snmp-agent trap enable arp user-move 关闭 命令行：undo snmp-agent trap enable arp user-move | 【1】1.3.6.1.4.1.25506.2.217.2.2.1.1 【2】1.3.6.1.4.1.25506.2.217.2.2.1.2 【3】1.3.6.1.4.1.25506.2.217.2.2.1.3 【4】1.3.6.1.4.1.25506.2.217.2.2.1.4 【5】1.3.6.1.4.1.25506.2.217.2.2.1.5 【6】1.3.6.1.4.1.25506.2.217.2.2.1.6 【7】1.3.6.1.4.1.25506.2.217.2.2.1.7 【8】1.3.6.1.4.1.25506.2.217.2.2.1.8 | 【1】hh3cARPTrapMoveUserIP 【2】hh3cARPTrapMoveUserMAC 【3】hh3cARPTrapMoveLocalIf 【4】hh3cARPTrapMoveLocalPeVlan 【5】hh3cARPTrapMoveLocalCeVlan 【6】hh3cARPTrapMoveRemoteIF 【7】hh3cARPTrapMoveRemotePeVlan 【8】hh3cARPTrapMoveRemoteCeVlan | 【1】发生端口迁移的ARP报文的发送端IP地址 【2】发生端口迁移的ARP报文的发送端MAC地址 【3】迁移前的端口名 【4】端口迁移前的ARP报文的外层VLAN 【5】端口迁移前的ARP报文的内层VLAN 【6】迁移后的端口名 【7】端口迁移后的ARP报文的外层VLAN 【8】端口迁移后的ARP报文的内层VLAN | 【1】无 【2】无 【3】无 【4】无 【5】无 【6】无 【7】无 【8】无 | 【1】IpAddress 【2】OCTET STRING 【3】OCTET STRING 【4】Unsigned32 【5】Unsigned32 【6】OCTET STRING 【7】Unsigned32 【8】Unsigned32 | 【1】同MIB标准取值 【2】OCTET STRING (1..15) 【3】OCTET STRING (1..47) 【4】同MIB标准取值 【5】同MIB标准取值 【6】OCTET STRING (1..47) 【7】同MIB标准取值 【8】同MIB标准取值 | 1.根据告警信息，检查该用户迁移操作是否合理。 2.若问题仍未解决，请收集配置文件和告警信息，并联系技术支持。
09-三层技术-IP业务 | HH3C-ARP-TRAP-MIB | hh3c-arp-trap.mib | hh3cARPTrapHostMoveResume | 1.3.6.1.4.1.25506.2.217.2.2.0.2 | 主机接入端口频繁变更告警消除 | 恢复告警 | 警告 | - | - | 关闭 | 3分钟内，发生端口迁移的终端用户未进行端口迁移。 | 暂不影响业务，对系统没有影响。 |  | 开启 命令行：snmp-agent trap enable arp user-move 关闭 命令行：undo snmp-agent trap enable arp user-move | 【1】1.3.6.1.4.1.25506.2.217.2.2.1.1 【2】1.3.6.1.4.1.25506.2.217.2.2.1.2 【3】1.3.6.1.4.1.25506.2.217.2.2.1.3 【4】1.3.6.1.4.1.25506.2.217.2.2.1.4 【5】1.3.6.1.4.1.25506.2.217.2.2.1.5 【6】1.3.6.1.4.1.25506.2.217.2.2.1.6 【7】1.3.6.1.4.1.25506.2.217.2.2.1.7 【8】1.3.6.1.4.1.25506.2.217.2.2.1.8 | 【1】hh3cARPTrapMoveUserIP 【2】hh3cARPTrapMoveUserMAC 【3】hh3cARPTrapMoveLocalIf 【4】hh3cARPTrapMoveLocalPeVlan 【5】hh3cARPTrapMoveLocalCeVlan 【6】hh3cARPTrapMoveRemoteIF 【7】hh3cARPTrapMoveRemotePeVlan 【8】hh3cARPTrapMoveRemoteCeVlan | 【1】发生端口迁移的ARP报文的发送端IP地址 【2】发生端口迁移的ARP报文的发送端MAC地址 【3】迁移前的端口名 【4】端口迁移前的ARP报文的外层VLAN 【5】端口迁移前的ARP报文的内层VLAN 【6】迁移后的端口名 【7】端口迁移后的ARP报文的外层VLAN 【8】端口迁移后的ARP报文的内层VLAN | 【1】无 【2】无 【3】无 【4】无 【5】无 【6】无 【7】无 【8】无 | 【1】IpAddress 【2】OCTET STRING 【3】OCTET STRING 【4】Unsigned32 【5】Unsigned32 【6】OCTET STRING 【7】Unsigned32 【8】Unsigned32 | 【1】同MIB标准取值 【2】OCTET STRING (1..15) 【3】OCTET STRING (1..47) 【4】同MIB标准取值 【5】同MIB标准取值 【6】OCTET STRING (1..47) 【7】同MIB标准取值 【8】同MIB标准取值 | 无需处理
09-三层技术-IP业务 | HH3C-ARP-TRAP-MIB | hh3c-arp-trap.mib | hh3cARPTrapUserIpConflictAlarm | 1.3.6.1.4.1.25506.2.217.2.3.0.1 | 终端用户间IP地址冲突告警 | 故障告警 | 警告 | - | - | 关闭 | 收到的ARP报文与设备已有ARP表项中的MAC地址不相同。 | 当出现此告警信息时，网络中可能存在冲突的IP地址，可能会造成网络的路由振荡、用户业务或者流量中断等故障。 |  | 开启 命令行：snmp-agent trap enable arp user-ip-conflict 关闭 命令行：undo snmp-agent trap enable arp user-ip-conflict | 【1】1.3.6.1.4.1.25506.2.217.2.3.1.1 【2】1.3.6.1.4.1.25506.2.217.2.3.1.2 【3】1.3.6.1.4.1.25506.2.217.2.3.1.3 【4】1.3.6.1.4.1.25506.2.217.2.3.1.4 【5】1.3.6.1.4.1.25506.2.217.2.3.1.5 【6】1.3.6.1.4.1.25506.2.217.2.3.1.6 【7】1.3.6.1.4.1.25506.2.217.2.3.1.7 【8】1.3.6.1.4.1.25506.2.217.2.3.1.8 【9】1.3.6.1.4.1.25506.2.217.2.3.1.9 | 【1】hh3cARPTrapUIPCPRcvMac 【2】hh3cARPTrapUIPCPRcvPVid 【3】hh3cARPTrapUIPCPRcvCVid 【4】hh3cARPTrapUIPCPRcvIf 【5】hh3cARPTrapUIPCPLocalMac 【6】hh3cARPTrapUIPCPLocalPVid 【7】hh3cARPTrapUIPCPLocalCVid 【8】hh3cARPTrapUIPCPLocalIf 【9】hh3cARPTrapUIPCPIpAddr | 【1】发生冲突的本地已有ARP表项的MAC地址 【2】发生冲突的本地接口的外层VLAN 【3】发生冲突的本地接口的内层VLAN 【4】发生冲突的本地接口 【5】发生冲突的本地已有ARP表项的发送端MAC地址 【6】发生冲突的ARP报文的外层VLAN 【7】发生冲突的ARP报文的内层VLAN 【8】接收报文的接口名称 【9】发生冲突的本地已有ARP表项的IP地址 | 【1】无 【2】无 【3】无 【4】无 【5】无 【6】无 【7】无 【8】无 【9】无 | 【1】OCTET STRING 【2】Unsigned32 【3】Unsigned32 【4】OCTET STRING 【5】OCTET STRING 【6】Unsigned32 【7】Unsigned32 【8】OCTET STRING 【9】IpAddress | 【1】OCTET STRING (1..15) 【2】同MIB标准取值 【3】同MIB标准取值 【4】OCTET STRING (1..47) 【5】OCTET STRING (1..15) 【6】同MIB标准取值 【7】同MIB标准取值 【8】OCTET STRING (1..47) 【9】同MIB标准取值 | 1.根据告警信息，检查网络中是否存在其他设备配置了与本设备相同的IP地址。 - 如果能确定IP地址冲突的设备，调整冲突设备的IP地址。 - 如果不能确定IP地址冲突的设备，在确保业务不受影响的前提下，调整对应接口的IP地址。 2.若问题仍未解决，请收集配置文件和告警信息，并联系技术支持。
09-三层技术-IP业务 | HH3C-ARP-TRAP-MIB | hh3c-arp-trap.mib | hh3cARPTrapAckStrictCheckAlarm | 1.3.6.1.4.1.25506.2.217.2.4.0.1 | 设备收到的ARP报文非本设备发出的ARP请求报文的应答报文告警 | 故障告警 | 警告 | - | - | 关闭 | 开启严格模式的ARP报文主动确认功能后，当收到ARP应答报文时，在当前探测时间周期内设备没有对该ARP应答报文中的源IP地址发起过ARP请求。 | 当出现此告警信息时，可能导致部分正常的ARP应答报文和ARP请求报文被丢弃，影响正常业务。 |  | 开启 命令行：snmp-agent trap enable arp active-ack 关闭 命令行：undo snmp-agent trap enable arp active-ack | 【1】1.3.6.1.4.1.25506.2.217.2.4.1.1 【2】1.3.6.1.4.1.25506.2.217.2.4.1.2 | 【1】hh3cARPTrapAckIfName 【2】hh3cARPTrapAckSourceIP | 【1】收到ARP报文的接口 【2】收到的ARP报文的发送端IP地址 | 【1】无 【2】无 | 【1】OCTET STRING 【2】IpAddress | 【1】OCTET STRING (0..255) 【2】同MIB标准取值 | 1.根据告警信息，通过抓包的方式检查网络中是否存在ARP报文攻击，查找攻击源。 2.若问题仍未解决，请收集配置文件和告警信息，并联系技术支持。
09-三层技术-IP业务 | HH3C-ARP-TRAP-MIB | hh3c-arp-trap.mib | hh3cARPTrapSpeedLimitAlarm | 1.3.6.1.4.1.25506.2.217.2.5.0.1 | ARP报文或ARP Miss报文限速告警 | 故障告警 | 警告 | 1.3.6.1.4.1.25506.2.217.2.5.0.2 | hh3cARPTrapSpeedLimitResume | 关闭 | ARP报文或ARP Miss报文发送速率超过了告警阈值。 | 当出现此告警信息时，可能导致部分正常的ARP报文被丢弃，可能造成流量转发不通。 |  | 开启 命令行：snmp-agent trap enable arp rate-limit 关闭 命令行：undo snmp-agent trap enable arp rate-limit | 【1】1.3.6.1.4.1.25506.2.217.2.5.1.1 【2】1.3.6.1.4.1.25506.2.217.2.5.1.2 【3】1.3.6.1.4.1.25506.2.217.2.5.1.3 【4】1.3.6.1.4.1.25506.2.217.2.5.1.4 【5】1.3.6.1.4.1.25506.2.217.2.5.1.5 | 【1】hh3cARPTrapSpeedLimitChassis 【2】hh3cARPTrapSpeedLimitSlot 【3】hh3cARPTrapSpeedLimitSupValue 【4】hh3cARPTrapSpeedLimitCurValue 【5】hh3cARPTrapSpeedLimitSupType | 【1】发送ARP报文或ARP Miss消息的框号 【2】ARP报文或者ARP Miss消息的槽号 【3】ARP报文或者ARP Miss消息的限速速率（pps） 【4】ARP报文或者ARP Miss消息的当前速率（pps） 【5】限速的类型 | 【1】无 【2】无 【3】无 【4】无 【5】无 | 【1】Unsigned32 【2】Unsigned32 【3】Unsigned32 【4】Unsigned32 【5】INTEGER | 【1】同MIB标准取值 【2】同MIB标准取值 【3】同MIB标准取值 【4】同MIB标准取值 【5】packet(1), miss(2) | 1.根据告警信息，检查网络中是否存在ARP报文攻击。通过抓包确认设备收到的目的IP不可达的IP报文的来源，并确认此来源的行为是否合理。 2.若问题仍未解决，请收集配置文件和告警信息，并联系技术支持。
09-三层技术-IP业务 | HH3C-ARP-TRAP-MIB | hh3c-arp-trap.mib | hh3cARPTrapSpeedLimitResume | 1.3.6.1.4.1.25506.2.217.2.5.0.2 | ARP报文或ARP Miss报文限速恢复告警 | 恢复告警 | 警告 | - | - | 关闭 | ARP报文或ARP Miss报文发送速率降低到了告警阈值的60%以下。 | 暂不影响业务，对系统没有影响。 |  | 开启 命令行：snmp-agent trap enable arp rate-limit 关闭 命令行：undo snmp-agent trap enable arp rate-limit | 【1】1.3.6.1.4.1.25506.2.217.2.5.1.1 【2】1.3.6.1.4.1.25506.2.217.2.5.1.2 【3】1.3.6.1.4.1.25506.2.217.2.5.1.3 【4】1.3.6.1.4.1.25506.2.217.2.5.1.4 【5】1.3.6.1.4.1.25506.2.217.2.5.1.5 | 【1】hh3cARPTrapSpeedLimitChassis 【2】hh3cARPTrapSpeedLimitSlot 【3】hh3cARPTrapSpeedLimitSupValue 【4】hh3cARPTrapSpeedLimitCurValue 【5】hh3cARPTrapSpeedLimitSupType | 【1】发送ARP报文或ARP Miss消息的框号 【2】ARP报文或者ARP Miss消息的槽号 【3】ARP报文或者ARP Miss消息的限速速率（pps） 【4】ARP报文或者ARP Miss消息的当前速率（pps） 【5】限速的类型 | 【1】无 【2】无 【3】无 【4】无 【5】无 | 【1】Unsigned32 【2】Unsigned32 【3】Unsigned32 【4】Unsigned32 【5】INTEGER | 【1】同MIB标准取值 【2】同MIB标准取值 【3】同MIB标准取值 【4】同MIB标准取值 【5】packet(1), miss(2) | 无需处理。
09-三层技术-IP业务 | HH3C-ARP-TRAP-MIB | hh3c-arp-trap.mib | hh3cARPTrapPacketValidCheckAlarm | 1.3.6.1.4.1.25506.2.217.2.6.0.1 | 非法ARP报文告警 | 故障告警 | 警告 | - | - | 关闭 | 设备接收到不合法的ARP报文。 | 当出现此告警信息时，网络中可能存在ARP攻击，影响设备正常运行。 |  | 开启 命令行：snmp-agent trap enable arp packet-check 关闭 命令行：undo snmp-agent trap enable arp packet-check | 【1】1.3.6.1.4.1.25506.2.217.2.6.1.1 【2】1.3.6.1.4.1.25506.2.217.2.6.1.2 【3】1.3.6.1.4.1.25506.2.217.2.6.1.3 【4】1.3.6.1.4.1.25506.2.217.2.6.1.4 【5】1.3.6.1.4.1.25506.2.217.2.6.1.5 | 【1】hh3cARPTrapPktValidCheckIf 【2】hh3cARPTrapPktValidCheckMac 【3】hh3cARPTrapPktValidCheckIp 【4】hh3cARPTrapPktValidCheckVlan 【5】hh3cARPTrapPktValidtCheckSvlan | 【1】接收到ARP报文的接口名 【2】ARP报文的源MAC地址 【3】ARP报文的源IP地址 【4】ARP报文的VLAN号 【5】ARP报文的ServiceVLAN号 | 【1】无 【2】无 【3】无 【4】无 【5】无 | 【1】OCTET STRING 【2】OCTET STRING 【3】IpAddress 【4】Unsigned32 【5】Unsigned32 | 【1】OCTET STRING (1..47) 【2】OCTET STRING (1..15) 【3】同MIB标准取值 【4】同MIB标准取值 【5】同MIB标准取值 | 1.根据告警信息，检查网络中是否存在ARP报文攻击。 - 若存在持续告警，则通过抓包等方式确认攻击源。 - 若不存在持续告警，则可能是网络中的错包，无需处理。 2.若问题仍未解决，请收集配置文件和告警信息，并联系技术支持。
09-三层技术-IP业务 | HH3C-ARP-TRAP-MIB | hh3c-arp-trap.mib | hh3cARPTrapGatewayCheckAlarm | 1.3.6.1.4.1.25506.2.217.2.7.0.1 | 网关仿冒攻击告警 | 故障告警 | 警告 | 1.3.6.1.4.1.25506.2.217.2.7.0.2 | hh3cARPTrapGatewayCheckResume | 关闭 | 设备收到的ARP报文的源IP地址与配置的网关IP地址相同。 | 当出现此告警信息时，网络中可能存在仿冒网关的设备，影响正常业务运行。 |  | 开启 命令行：snmp-agent trap enable arp gateway-check 关闭 命令行：undo snmp-agent trap enable arp gateway-check | 【1】1.3.6.1.4.1.25506.2.217.2.7.1.1 【2】1.3.6.1.4.1.25506.2.217.2.7.1.2 【3】1.3.6.1.4.1.25506.2.217.2.7.1.3 | 【1】hh3cARPTrapGateWayCheckIf 【2】hh3cARPTrapGateWayCheckSlot 【3】hh3cARPTrapGateWayCheckIp | 【1】接收到ARP攻击报文的接口名称 【2】接收到ARP攻击报文的接口板槽位号 【3】接收到的ARP攻击报文的源IP地址 | 【1】无 【2】无 【3】无 | 【1】OCTET STRING 【2】Unsigned32 【3】IpAddress | 【1】OCTET STRING (1..47) 【2】同MIB标准取值 【3】同MIB标准取值 | 1.根据告警信息，检查网络中是否存在其他设备配置了与网关相同的IP地址。 - 若存在设备误配置网关地址，则更正。 - 若不存在误配置的设备，则可能存在攻击，建议通过抓包方式确认攻击源。 2.若问题仍未解决，请收集配置文件和告警信息，并联系技术支持。
09-三层技术-IP业务 | HH3C-ARP-TRAP-MIB | hh3c-arp-trap.mib | hh3cARPTrapGatewayCheckResume | 1.3.6.1.4.1.25506.2.217.2.7.0.2 | 网关仿冒攻击告警解除 | 恢复告警 | 警告 | - | - | 关闭 | 在3分钟内设备不再收到源IP地址与网关IP地址相同的ARP报文。 | 暂不影响业务，对系统没有影响。 |  | 开启 命令行：snmp-agent trap enable arp gateway-check 关闭 命令行：undo snmp-agent trap enable arp gateway-check | 【1】1.3.6.1.4.1.25506.2.217.2.7.1.1 【2】1.3.6.1.4.1.25506.2.217.2.7.1.2 【3】1.3.6.1.4.1.25506.2.217.2.7.1.3 | 【1】hh3cARPTrapGateWayCheckIf 【2】hh3cARPTrapGateWayCheckSlot 【3】hh3cARPTrapGateWayCheckIp | 【1】接收到ARP攻击报文的接口名称 【2】接收到ARP攻击报文的接口板槽位号 【3】接收到的ARP攻击报文的源IP地址 | 【1】无 【2】无 【3】无 | 【1】OCTET STRING 【2】Unsigned32 【3】IpAddress | 【1】OCTET STRING (1..47) 【2】同MIB标准取值 【3】同MIB标准取值 | 无需处理。
09-三层技术-IP业务 | HH3C-ARP-TRAP-MIB | hh3c-arp-trap.mib | hh3cARPTrapDtcDropVlanPktAlarm | 1.3.6.1.4.1.25506.2.217.2.8.0.1 | ARP Detection vlan虚接口丢包告警 | 事件告警 | 警告 | - | - | 关闭 | ARP Detection功能开启后，VLAN虚接口上存在因ARP Detection功能检查引起的丢包。 | 当出现此告警信息时，说明有ARP报文因为ARP Detection功能检查被丢弃，不影响正常业务。 |  | 开启 命令行：snmp-agent trap enable arp detection-drop 关闭 命令行：undo snmp-agent trap enable arp detection-drop | 【1】1.3.6.1.4.1.25506.2.217.2.8.1.1 【2】1.3.6.1.4.1.25506.2.217.2.8.1.2 【3】1.3.6.1.4.1.25506.2.217.2.8.1.3 【4】1.3.6.1.4.1.25506.2.217.2.8.1.4 【5】1.3.6.1.4.1.25506.2.217.2.8.1.5 【6】1.3.6.1.4.1.25506.2.217.2.8.1.6 | 【1】hh3cARPTrapDtcDropVlanPktChassis 【2】hh3cARPTrapDtcDropVlanPktSlot 【3】hh3cARPTrapDtcDropVlanPktIfName 【4】hh3cARPTrapDtcDropVlanPktVlanId 【5】hh3cARPTrapDtcDropVlanPktServId 【6】hh3cARPTrapDtcDropVlanPktType | 【1】ARP Detection Vlan丢包的框号 【2】ARP Detection Vlan丢包的槽号 【3】ARP Detection Vlan丢包的接口 【4】ARP Detection Vlan丢包的vlan id 【5】ARP Detection Vlan丢包的service id 【6】ARP Detection Vlan丢包的类型 | 【1】无 【2】无 【3】无 【4】无 【5】无 【6】无 | 【1】Unsigned32 【2】Unsigned32 【3】OCTET STRING 【4】Unsigned32 【5】Unsigned32 【6】INTEGER | 【1】同MIB标准取值 【2】同MIB标准取值 【3】OCTET STRING (0..255) 【4】同MIB标准取值 【5】同MIB标准取值 【6】sourceMacInvalidDrop (1), destMacInvalidDrop (2), ipInvalidDrop (3), ipcimNobindingDrop (4) | 无需处理。
09-三层技术-IP业务 | HH3C-ARP-TRAP-MIB | hh3c-arp-trap.mib | hh3cARPTrapDtcDropVsiPktAlarm | 1.3.6.1.4.1.25506.2.217.2.9.0.1 | ARP Detection vsi虚接口丢包告警 | 事件告警 | 警告 | - | - | 关闭 | ARP Detection功能开启之后，VSI虚接口上存在因ARP Detection功能检查引起的丢包。 | 当出现此告警信息时，说明有ARP报文因为ARP Detection功能检查被丢弃，不影响正常业务。 |  | 开启 命令行：snmp-agent trap enable arp detection-drop 关闭 命令行：undo snmp-agent trap enable arp detection-drop | 【1】1.3.6.1.4.1.25506.2.217.2.9.1.1 【2】1.3.6.1.4.1.25506.2.217.2.9.1.2 【3】1.3.6.1.4.1.25506.2.217.2.9.1.3 【4】1.3.6.1.4.1.25506.2.217.2.9.1.4 【5】1.3.6.1.4.1.25506.2.217.2.9.1.5 【6】1.3.6.1.4.1.25506.2.217.2.9.1.6 | 【1】hh3cARPTrapDtcDropVsiPktChassis 【2】hh3cARPTrapDtcDropVsiPktSlot 【3】hh3cARPTrapDtcDropVsiPktIfName 【4】hh3cARPTrapDtcDropVsiPktVlanId 【5】hh3cARPTrapDtcDropVsiPktServId 【6】hh3cARPTrapDtcDropVsiPktType | 【1】ARP Detection Vsi丢包的框号 【2】ARP Detection Vsi丢包的槽号 【3】ARP Detection Vsi丢包的接口 【4】ARP Detection Vsi丢包的vlan id 【5】ARP Detection Vsi丢包的service id 【6】ARP Detection Vsi丢包的类型 | 【1】无 【2】无 【3】无 【4】无 【5】无 【6】无 | 【1】Unsigned32 【2】Unsigned32 【3】OCTET STRING 【4】Unsigned32 【5】Unsigned32 【6】INTEGER | 【1】同MIB标准取值 【2】同MIB标准取值 【3】OCTET STRING (0..255) 【4】同MIB标准取值 【5】同MIB标准取值 【6】sourceMacInvalidDrop (1), destMacInvalidDrop (2), ipInvalidDrop (3), ipcimNobindingDrop (4) | 无需处理。
09-三层技术-IP业务 | HH3C-ARP-TRAP-MIB | hh3c-arp-trap.mib | hh3cARPTrapDtcDropIfPktAlarm | 1.3.6.1.4.1.25506.2.217.2.10.0.1 | ARP Detection 二层以太口丢包告警 | 事件告警 | 警告 | - | - | 关闭 | ARP Detection功能开启之后，二层以太接口上存在因ARP Detection功能检查引起的丢包。 | 当出现此告警信息时，说明有ARP报文因为ARP Detection功能检查被丢弃，不影响正常业务。 |  | 开启 命令行：snmp-agent trap enable arp detection-drop 关闭 命令行：undo snmp-agent trap enable arp detection-drop | 【1】1.3.6.1.4.1.25506.2.217.2.10.1.1 【2】1.3.6.1.4.1.25506.2.217.2.10.1.2 【3】1.3.6.1.4.1.25506.2.217.2.10.1.3 【4】1.3.6.1.4.1.25506.2.217.2.10.1.4 【5】1.3.6.1.4.1.25506.2.217.2.10.1.5 【6】1.3.6.1.4.1.25506.2.217.2.10.1.6 | 【1】hh3cARPTrapDtcDropIfPktChassis 【2】hh3cARPTrapDtcDropIfPktSlot 【3】hh3cARPTrapDtcDropIfPktIfName 【4】hh3cARPTrapDtcDropIfPktVlanId 【5】hh3cARPTrapDtcDropIfPktServId 【6】hh3cARPTrapDtcDropIfPktType | 【1】ARP Detection 二层以太口丢包的框号 【2】ARP Detection 二层以太口丢包的槽号 【3】ARP Detection 二层以太口丢包的接口 【4】ARP Detection 二层以太口丢包的vlan id 【5】ARP Detection 二层以太口丢包的service id 【6】ARP Detection 二层以太口丢包的类型 | 【1】无 【2】无 【3】无 【4】无 【5】无 【6】无 | 【1】Unsigned32 【2】Unsigned32 【3】OCTET STRING 【4】Unsigned32 【5】Unsigned32 【6】INTEGER | 【1】同MIB标准取值 【2】同MIB标准取值 【3】OCTET STRING (0..255) 【4】同MIB标准取值 【5】同MIB标准取值 【6】sourceMacInvalidDrop (1), destMacInvalidDrop (2), ipInvalidDrop (3), ipcimNobindingDrop (4) | 无需处理。
09-三层技术-IP业务 | HH3C-ARP-TRAP-MIB | hh3c-arp-trap.mib | hh3cARPTrapMacMismatch | 1.3.6.1.4.1.25506.2.217.2.11.0.1 | ARP用户配置静态ARP的MAC地址和实际的MAC地址不一致告警 | 故障告警 | 警告 | 1.3.6.1.4.1.25506.2.217.2.11.0.1 | hh3cARPTrapMacMismatchResume | 关闭 | 设备上配置的静态ARP表项中的MAC地址与收到ARP报文中的MAC地址不一致。 | 当出现此告警信息时，短静态ARP表项会无法解析成功，可能影响业务正常运行。 |  | 开启 命令行：snmp-agent trap enable arp mac-mismatch 关闭 命令行：undo snmp-agent trap enable arp mac-mismatch | 【1】1.3.6.1.4.1.25506.2.217.2.11.1.1 【2】1.3.6.1.4.1.25506.2.217.2.11.1.2 【3】1.3.6.1.4.1.25506.2.217.2.11.1.3 【4】1.3.6.1.4.1.25506.2.217.2.11.1.4 【5】1.3.6.1.4.1.25506.2.217.2.11.1.5 【6】1.3.6.1.4.1.25506.2.217.2.11.1.6 | 【1】hh3cARPTrapMacMismatchChassis 【2】hh3cARPTrapMacMismatchSlot 【3】hh3cARPTrapMacMismatchIfName 【4】hh3cARPTrapMacMismatchIP 【5】hh3cARPTrapMacMismatchVrf 【6】hh3cARPTrapMacMismatchMac | 【1】ARP MacMismatch的框号 【2】ARP MacMismatch的槽号 【3】ARP MacMismatch的接口 【4】ARP MacMismatch的IP 【5】ARP MacMismatch的VRF 【6】ARP MacMismatch的MAC | 【1】无 【2】无 【3】无 【4】无 【5】无 【6】无 | 【1】Unsigned32 【2】Unsigned32 【3】OCTET STRING 【4】IpAddress 【5】Unsigned32 【6】OCTET STRING | 【1】同MIB标准取值 【2】同MIB标准取值 【3】OCTET STRING (0..255) 【4】同MIB标准取值 【5】同MIB标准取值 【6】OCTET STRING (1..15) | 1.分析日志中的ARP报文的MAC是否是正确的用户MAC。 - 若此MAC是正确的用户MAC，则修改静态ARP的配置。 - 如ARP报文中的MAC不是用户MAC，则收到的ARP报文是非法报文，无需处理。
09-三层技术-IP业务 | HH3C-ARP-TRAP-MIB | hh3c-arp-trap.mib | hh3cARPTrapMacMismatchResume | 1.3.6.1.4.1.25506.2.217.2.11.0.2 | ARP用户配置静态ARP的MAC地址和实际的MAC地址一致告警 | 恢复告警 | 警告 | - | - | 关闭 | 设备上配置的静态ARP表项中的MAC地址与收到ARP报文中的MAC地址一致。 | 当出现此告警信息时，短静态ARP成功解析，业务正常运行。 |  | 开启 命令行：snmp-agent trap enable arp mac-mismatch 关闭 命令行：undo snmp-agent trap enable arp mac-mismatch | 【1】1.3.6.1.4.1.25506.2.217.2.11.1.1 【2】1.3.6.1.4.1.25506.2.217.2.11.1.2 【3】1.3.6.1.4.1.25506.2.217.2.11.1.3 【4】1.3.6.1.4.1.25506.2.217.2.11.1.4 【5】1.3.6.1.4.1.25506.2.217.2.11.1.5 【6】1.3.6.1.4.1.25506.2.217.2.11.1.6 | 【1】hh3cARPTrapMacMismatchChassis 【2】hh3cARPTrapMacMismatchSlot 【3】hh3cARPTrapMacMismatchIfName 【4】hh3cARPTrapMacMismatchIP 【5】hh3cARPTrapMacMismatchVrf 【6】hh3cARPTrapMacMismatchMac | 【1】ARP MacMismatch的框号 【2】ARP MacMismatch的槽号 【3】ARP MacMismatch的接口 【4】ARP MacMismatch的IP 【5】ARP MacMismatch的VRF 【6】ARP MacMismatch的MAC | 【1】无 【2】无 【3】无 【4】无 【5】无 【6】无 | 【1】Unsigned32 【2】Unsigned32 【3】OCTET STRING 【4】IpAddress 【5】Unsigned32 【6】OCTET STRING | 【1】同MIB标准取值 【2】同MIB标准取值 【3】OCTET STRING (0..255) 【4】同MIB标准取值 【5】同MIB标准取值 【6】OCTET STRING (1..15) | 无需处理。
09-三层技术-IP业务 | HH3C-ARP-TRAP-MIB | hh3c-arp-trap.mib | hh3cARPTrapEntryCheck | 1.3.6.1.4.1.25506.2.217.2.12.0.2 | 设备收到了企图修改已有ARP表项的ARP报文告警 | 事件告警 | 警告 | - | - | 关闭 | 设备收到的ARP报文中的信息与当前存在的表项内容不一致。 | 当出现此告警信息时，网络中可能存在非法用户仿冒其它用户进行ARP欺骗攻击，影响业务正常运行。 |  | 开启 命令行：snmp-agent trap enable arp entry-check 关闭 命令行：undo snmp-agent trap enable arp entry-check | 【1】1.3.6.1.4.1.25506.2.217.2.12.1.1 【2】1.3.6.1.4.1.25506.2.217.2.12.1.2 【3】1.3.6.1.4.1.25506.2.217.2.12.1.3 【4】1.3.6.1.4.1.25506.2.217.2.12.1.4 【5】1.3.6.1.4.1.25506.2.217.2.12.1.5 【6】1.3.6.1.4.1.25506.2.217.2.12.1.6 【7】1.3.6.1.4.1.25506.2.217.2.12.1.7 【8】1.3.6.1.4.1.25506.2.217.2.12.1.8 | 【1】hh3cARPTrapEntryCheckChassis 【2】hh3cARPTrapEntryCheckSlot 【3】hh3cARPTrapEntryCheckIfName 【4】hh3cARPTrapEntryCheckIP 【5】hh3cARPTrapEntryCheckMac 【6】hh3cARPTrapEntryCheckPeVlan 【7】hh3cARPTrapEntryCheckCeVlan 【8】hh3cARPTrapEntryCheckPortIfName | 【1】ARP EntryCheck的框号 【2】ARP EntryCheck的槽号 【3】ARP EntryCheck的接口 【4】ARP EntryCheck的IP 【5】ARP EntryCheck的MAC 【6】ARP EntryCheck的内层vlan 【7】ARP EntryCheck的外层vlan 【8】ARP EntryCheck的PORT接口 | 【1】无 【2】无 【3】无 【4】无 【5】无 【6】无 【7】无 【8】无 | 【1】Unsigned32 【2】Unsigned32 【3】OCTET STRING 【4】IpAddress 【5】OCTET STRING 【6】Unsigned32 【7】Unsigned32 【8】OCTET STRING | 【1】同MIB标准取值 【2】同MIB标准取值 【3】OCTET STRING (0..255) 【4】同MIB标准取值 【5】OCTET STRING (1..15) 【6】同MIB标准取值 【7】同MIB标准取值 【8】OCTET STRING (0..255) | 1.根据告警信息，分析ARP表项的变化是否合理。 - 若ARP表项变化合理，则无需处理。 - 若ARP表项变化不合理，建议通过MAC地址确认该ARP报文的发送来源者，确认是否存在ARP攻击并采取防攻击措施。 2.若问题仍未解决，请收集配置文件和告警信息，并联系技术支持。
09-三层技术-IP业务 | HH3C-DHCP-SNOOP2-MIB | hh3c-dhcp-snoop2.mib | hh3cDhcpSnoop2BindTblExh | 1.3.6.1.4.1.25506.2.124.3.0.1 | 表项资源耗尽 | 故障告警 | 警告 | 1.3.6.1.4.1.25506.2.124.3.0.2 | hh3cDhcpSnoop2BindTblExhRecov | 关闭 | 当DHCP Snooping表项资源耗尽时产生该告警信息。 | 系统不再生成新的SHCP Snooping用户表项，对于新用户而言，可能无法使用DHCP Snooping相关安全功能。 |  | 开启 命令行：snmp-agent trap enable dhcp snooping binding-exhaust 关闭 命令行：undo snmp-agent trap enable dhcp snooping binding-exhaust | 【1】1.3.6.1.2.1.2.2.1.1 | 【1】IfIndex | 【1】接口索引 | 【1】IfIndex | 【1】Unsigned32 | 【1】同MIB标准取值 | 1.请在接口视图下执行display this命令，查看当前接口可动态学习DHCP Snooping表项的最大数目。 - 如果该值过小，请在接口视图下通过dhcp snooping max-learning-num命令增加接口可动态学习DHCP Snooping表项的最大数目。增加表项资源后，如果仍会告警，则请执行步骤2。 - 如果该值合理，则请执行步骤2。 2.请收集告警信息、日志信息和配置信息，并联系H3C技术支持工程师进行处理。
09-三层技术-IP业务 | HH3C-DHCP-SNOOP2-MIB | hh3c-dhcp-snoop2.mib | hh3cDhcpSnoop2BindTblExhRecov | 1.3.6.1.4.1.25506.2.124.3.0.2 | 绑定表项资源从耗尽状态恢复 | 恢复告警 | 警告 | - | - | 关闭 | 当DHCP Snooping表项资源从耗尽状态恢复到存在可用资源时产生此告警。 | 对系统无影响。 |  | 开启 命令行：snmp-agent trap enable dhcp snooping binding-exhaust 关闭 命令行：undo snmp-agent trap enable dhcp snooping binding-exhaust | 【1】1.3.6.1.2.1.2.2.1.1 | 【1】IfIndex | 【1】接口索引 | 【1】IfIndex | 【1】Unsigned32 | 【1】同MIB标准取值 | 正常运行，无需处理。
09-三层技术-IP业务 | HH3C-DHCP-SNOOP2-MIB | hh3c-dhcp-snoop2.mib | hh3cDhcpSnoop2BindTblThresh | 1.3.6.1.4.1.25506.2.124.3.0.3 | 表项资源使用率大于等于阈值 | 故障告警 | 警告 | 1.3.6.1.4.1.25506.2.124.3.0.4 | hh3cDhcpSnoop2BindTblThreshRecov | 关闭 | 当DHCP Snooping表项资源使用率大于等于阈值时产生此告警。 | 继续生成表项将导致表项资源耗尽，表项资源耗尽后，对于新用户而言，可能无法使用DHCP Snooping相关安全功能。 |  | 开启 命令行：snmp-agent trap enable dhcp snooping binding-threshold 关闭 命令行：undo snmp-agent trap enable dhcp snooping binding-threshold | 【1】1.3.6.1.2.1.2.2.1.1 | 【1】IfIndex | 【1】接口索引 | 【1】ifindex | 【1】Unsigned32 | 【1】同MIB标准取值 | 1.请根据表项生成需求，通过dhcp snooping learning-num-threshold命令调整上限告警阈值或通过dhcp snooping max-learning-num增加表项资源。 2.请收集告警信息、日志信息和配置信息，并联系H3C技术支持工程师进行处理。
09-三层技术-IP业务 | HH3C-DHCP-SNOOP2-MIB | hh3c-dhcp-snoop2.mib | hh3cDhcpSnoop2BindTblThreshRecov | 1.3.6.1.4.1.25506.2.124.3.0.4 | 表项资源使用率恢复到低于阈值 | 恢复告警 | 警告 | - | - | 关闭 | 当DHCP Snooping表项资源使用率从大于等于阈值恢复到低于阈值时产生此告警。 | 对系统无影响。 |  | 开启 命令行：snmp-agent trap enable dhcp snooping binding-threshold 关闭 命令行：undo snmp-agent trap enable dhcp snooping binding-threshold | 【1】1.3.6.1.2.1.2.2.1.1 | 【1】IfIndex | 【1】接口索引 | 【1】ifindex | 【1】Unsigned32 | 【1】同MIB标准取值 | 正常运行，无需处理
09-三层技术-IP业务 | HH3C-DHCP-SNOOP2-MIB | hh3c-dhcp-snoop2.mib | hh3cDhcpSnoop2NomatchBindAlm | 1.3.6.1.4.1.25506.2.124.3.0.5 | 与绑定表项不匹配而被丢弃的请求报文数达到阈值 | 事件告警 | 警告 | - | - | 关闭 | 当与绑定表不匹配而被丢弃的DHCP请求报文数达到阈值产生此告警。 | 对系统无影响。 |  | 开启 命令行：snmp-agent trap enable dhcp snooping binding-mismatch 关闭 命令行：undo snmp-agent trap enable dhcp snooping binding-mismatch | 【1】1.3.6.1.2.1.2.2.1.1 | 【1】IfIndex | 【1】接口索引 | 【1】ifindex | 【1】Unsigned32 | 【1】同MIB标准取值 | 1.请在任意视图下执行display dhcp snooping binding命令查看DHCP Snooping绑定表项信息，并通过使用端口镜像的方式获取此接口或者VLAN收到的DHCP请求报文。 - 如果接口下收到大量与绑定表项不匹配的DHCP请求报文，则认为接口受到攻击，请根据需要排查攻击源头。 - 如果接口下未收到大量与绑定表项不匹配的DHCP请求报文，则认为接口未受到攻击，请通过dhcp snooping trap binding-mismatch threshold命令调整告警阈值。 2.请收集告警信息、日志信息和配置信息，并联系H3C技术支持工程师进行处理。
09-三层技术-IP业务 | HH3C-DHCP-SNOOP2-MIB | hh3c-dhcp-snoop2.mib | hh3cDhcpSnoop2ChaddrAlm | 1.3.6.1.4.1.25506.2.124.3.0.6 | 因数据帧头MAC地址与DHCP报文中的CHADDR字段不一致而被丢弃的报文数达到阈值 | 事件告警 | 警告 | - | - | 关闭 | 因数据帧头MAC地址与DHCP报文中的CHADDR字段不一致而被丢弃的报文数达到阈值时产生此告警。 | 系统可能受到更改CHADDR字段的DHCP报文攻击，但该攻击报文被丢弃，不影响其它业务运行。 |  | 开启 命令行：snmp-agent trap enable dhcp snooping chaddr-mismatch 关闭 命令行：undo snmp-agent trap enable dhcp snooping chaddr-mismatch | 【1】1.3.6.1.2.1.2.2.1.1 | 【1】IfIndex | 【1】接口索引 | 【1】IfIndex | 【1】Unsigned32 | 【1】同MIB标准取值 | 1.请在触发告警的使用端口镜像的方式获取接口收到的DHCP报文。 - 如果接口下收到大量据帧头MAC地址与DHCP报文中的CHADDR字段不一致DHCP报文，则认为接口受到攻击，请根据需要排查攻击源头。 - 如果接口下未收到大量数据帧头MAC地址与DHCP报文中的CHADDR字段不一致DHCP报文，则认为接口未受到攻击，请在接口视图下通过dhcp snooping trap chaddr-mismatch threshold调整告警阈值。 2.请收集告警信息、日志信息和配置信息，并联系H3C技术支持工程师进行处理。
09-三层技术-IP业务 | HH3C-DHCP-SNOOP2-MIB | hh3c-dhcp-snoop2.mib | hh3cDhcpSnoop2UntrustRelpyAlm | 1.3.6.1.4.1.25506.2.124.3.0.7 | 非信任口丢弃的DHCP服务器应答报文数达到阈值 | 事件告警 | 警告 | - | - | 关闭 | 当非信任口丢弃的DHCP服务器的应答报文数达到阈值时产生此告警。 | 丢弃非法DHCP报文 |  | 开启 命令行：snmp-agent trap enable dhcp snooping untrust-reply 关闭 命令行：undo snmp-agent trap enable dhcp snooping untrust-reply | 【1】1.3.6.1.2.1.31.1.1.1.1 【2】1.3.6.1.4.1.25506.2.124.1.2.4 【3】1.3.6.1.4.1.25506.2.124.1.2.5 | 【1】ifName 【2】hh3cDhcpSnoop2TrapDropNum 【3】hh3cDhcpSnoop2PktVlanID | 【1】接口名字 【2】丢弃的应答报文数 【3】DHCP Snooping丢弃的报文所属的VlanId | 【1】ifindex 【2】无 【3】无 | 【1】DisplayString 【2】Counter64 【3】Unsigned32(1..4094) | 【1】同MIB标准取值 【2】同MIB标准取值 【3】同MIB标准取值 | 1.请在触发告警的对应接口使用端口镜像方式获取DHCP服务器的应答报文信息，通过查看DHCP应答报文中携带的服务器地址是否为指定的服务器地址，判断接口下是否有非法用户仿冒DHCP服务器。 - 如果DHCP应答报文中携带的服务器地址不是指定的服务器地址，则认为该应答报文是攻击报文，不进行处理。 - 如果DHCP应答报文中携带的服务器地址是合法的服务器地址，请在接口视图下通过dhcp snooping trust命令将该接口设置为信任接口。如果处理完后仍会告警，则请执行步骤2。 2.请收集告警信息、日志信息和配置信息，并联系H3C技术支持工程师进行处理。
09-三层技术-IP业务 | HH3C-DHCP-SNOOP2-MIB | hh3c-dhcp-snoop2.mib | hh3cDhcpSnoop2RateLimitAlm | 1.3.6.1.4.1.25506.2.124.3.0.8 | 超过速率限制被丢弃的请求报文数达到门限阈值 | 事件告警 | 警告 | - | - | 关闭 | 当因接收到的DHCP请求报文速率超过限速值而被丢弃的DHCP报文数据达到阈值时产生此告警。 | 超过限速值的DHCP请求报文被丢弃，可能导致部分合法用户的DHCP请求报文被丢弃。 |  | 开启 命令行：snmp-agent trap enable dhcp snooping rate-limit 关闭 命令行：undo snmp-agent trap enable dhcp snooping rate-limit | 【1】1.3.6.1.2.1.31.1.1.1.1 【2】1.3.6.1.4.1.25506.2.124.1.2.4 【3】1.3.6.1.4.1.25506.2.124.1.2.5 | 【1】ifName 【2】hh3cDhcpSnoop2TrapDropNum 【3】hh3cDhcpSnoop2PktVlanID | 【1】接口名字 【2】DHCP Snooping为上报trap告警信息所记录的丢弃的报文数 【3】DHCP Snooping丢弃的报文时的VlanId | 【1】ifindex 【2】无 【3】无 | 【1】DisplayString 【2】Counter64 【3】Unsigned32(1..4094) | 【1】同MIB标准取值 【2】同MIB标准取值 【3】同MIB标准取值 | 1.请在触发告警的对应接口使用端口镜像的方式获取DHCP请求报文信息，查看DHCP请求报文是否为攻击报文。 - 如果接口收到同一用户发送的大量DHCP请求报文，则认为该用户发送的是攻击报文。请根据源地址排查攻击源头。 - 如果接口不存在用户发送大量DHCP请求报文，则认为收到的DHCP请求报文均为合法报文。请根据实际需求，在接口视图下执行dhcp snooping rate-limit命令调整报文限速阈值，同时可在接口或系统视图下通过dhcp snooping trap rate-limit threshold命令调整告警阈值。如果处理完后仍会告警，则请执行步骤2。 2.请收集告警信息、日志信息和配置信息，并联系H3C技术支持工程师进行处理。
09-三层技术-IP业务 | HH3C-DHCP4-CLIENT-MIB | hh3c-dhcp4-client.mib | hh3cDhcp4ClientIpConflictAlm | 1.3.6.1.4.1.25506.2.242.3.0.1 | DHCP客户端获取地址冲突 | 故障告警 | 警告 | 1.3.6.1.4.1.25506.2.242.3.1.2 | hh3cDhcp4ClientIpConflictAlmRsm | 关闭 | 当DHCP客户端获取到的IP地址与本设备上其它接口地址处于同一网段时，系统生成此告警。 | DHCP客户端获取IP地址失败。 |  | 开启 命令行：snmp-agent trap enable dhcp-client local-conflict 关闭 命令行：undo snmp-agent trap enable dhcp-client local-conflict | 【1】1.3.6.1.2.1.31.1.1.1.1 【2】1.3.6.1.4.1.25506.2.242.1.1.1 | 【1】ifName 【2】hh3cDhcp4ClientConflictIP | 【1】接口名字 【2】DHCP客户端的分配到的冲突IP地址 | 【1】ifindex 【2】无 | 【1】DisplayString 【2】InetAddressIPv4 | 【1】同MIB标准取值 【2】同MIB标准取值 | 1.请在任意视图下执行display dhcp client命令查看DHCP客户端是否获取到IP地址。 - 如果客户端已获得IP地址，则无需处理。 - 如果客户端未获得IP地址，则请使用display ip routing-table命令查询是否存在冲突IP。 如果存在，请根据需要修改冲突接口的IP地址。 如果不存在，执行步骤2。 2.请收集告警信息、日志信息和配置信息，请联系H3C技术支持工程师进行处理。
09-三层技术-IP业务 | HH3C-DHCP4-CLIENT-MIB | hh3c-dhcp4-client.mib | hh3cDhcp4ClientIpConflictAlmRsm | 1.3.6.1.4.1.25506.2.242.3.0.2 | DHCP客户端获取到冲突地址后重新获得可用IP地址 | 恢复告警 | 警告 | - | - | 关闭 | 当客户端获取到冲突地址后再获取到正常的地址时上报TRAP。 | 对业务无影响。 |  | 开启 命令行：snmp-agent trap enable dhcp-client local-conflict 关闭 命令行：undo snmp-agent trap enable dhcp-client local-conflict | 【1】1.3.6.1.2.1.31.1.1.1.1 【2】1.3.6.1.4.1.25506.2.242.1.1.2 | 【1】ifName 【2】hh3cDhcp4ClientReacquiredIP | 【1】接口名字 【2】DHCP客户端重新获得的可用IP地址 | 【1】ifindex 【2】无 | 【1】DisplayString 【2】InetAddressIPv4 | 【1】同MIB标准取值 【2】同MIB标准取值 | 正常运行，无需处理。
09-三层技术-IP业务 | HH3C-DHCP4-CLIENT-MIB | hh3c-dhcp4-client.mib | hh3cDhcp4ClientApplyIpFailAlm | 1.3.6.1.4.1.25506.2.242.3.0.3 | DHCP客户端申请IP地址失败 | 故障告警 | 警告 | 1.3.6.1.4.1.25506.2.242.3.1.4 | hh3cDhcp4ClientApplyIpFailAlmRsm | 关闭 | 当DHCP客户端申请IP地址失败时，系统生成此告警。 | DHCP客户端获取IP地址失败。 |  | 开启 命令行：snmp-agent trap enable dhcp-client ip-apply-failed 关闭 命令行：undo snmp-agent trap enable dhcp-client ip-apply-failed | 【1】1.3.6.1.2.1.31.1.1.1.1 | 【1】ifName | 【1】接口名字 | 【1】ifindex | 【1】DisplayString | 【1】同MIB标准取值 | 1.请在任意视图下执行display dhcp client命令查看客户端是否获取IP地址。 - 如果客户端已获得IP地址，则无需处理。 - 如果客户端未获得IP地址，则请执行步骤2。 2.请收集告警信息、日志信息和配置信息，并联系H3C技术支持工程师进行处理。
09-三层技术-IP业务 | HH3C-DHCP4-CLIENT-MIB | hh3c-dhcp4-client.mib | hh3cDhcp4ClientApplyIpFailAlmRsm | 1.3.6.1.4.1.25506.2.242.3.0.4 | 客户端申请IP地址失败后重新申请到地址 | 恢复告警 | 警告 | - | - | 关闭 | 当客户端申请IP地址失败后重新申请到可用的IP地址时产生此告警。 | 对业务无影响。 |  | 开启 命令行：snmp-agent trap enable dhcp-client ip-apply-failed 关闭 命令行：undo snmp-agent trap enable dhcp-client ip-apply-failed | 【1】1.3.6.1.2.1.31.1.1.1.1 【2】1.3.6.1.4.1.25506.2.242.1.1.2 | 【1】ifName 【2】hh3cDhcp4ClientReacquiredIP | 【1】接口名字 【2】DHCP客户端的重新申请到的IP地址 | 【1】ifindex 【2】无 | 【1】DisplayString 【2】InetAddressIPv4 | 【1】同MIB标准取值 【2】同MIB标准取值 | 正常运行，无需处理
09-三层技术-IP业务 | HH3C-FIB-MIB | hh3c-fib.mib | hh3cFibBoardMsgCongestResume | 1.3.6.1.4.1.25506.2.216.1.0.2 | 单板转发消息拥塞恢复告警 | 恢复告警 | 警告 | - | - | 开启 | 当前单板消息拥塞告警状态解除。 | 对业务无影响。 |  | 开启 命令行：snmp-agent trap enable fib 关闭 命令行：undo snmp-agent trap enable fib | 【1】1.3.6.1.4.1.25506.2.216.1.1.1 【2】1.3.6.1.4.1.25506.2.216.1.1.2 | 【1】hh3cFibChassisID 【2】hh3cFibSlotID | 【1】单板号 【2】单板槽位号 | 【1】无 【2】无 | 【1】Unsigned32 【2】Unsigned32 | 【1】同MIB标准取值 【2】同MIB标准取值 | 无需处理。
09-三层技术-IP业务 | HH3C-FIB-MIB | hh3c-fib.mib | hh3cFibOverloadForward | 1.3.6.1.4.1.25506.2.216.2.0.1 | 设备FIB容量超限告警 | 故障告警 | 警告 | 1.3.6.1.4.1.25506.2.216.2.0.2 | hh3cFibOverloadForwardResume | 开启 | 当前设备FIB表项数量超过阈值的80%。 | 若FIB表项数量超过阈值，则设备无法下发FIB表项，业务可能出现故障。 |  | 开启 命令行：snmp-agent trap enable fib 关闭 命令行：undo snmp-agent trap enable fib | 【1】1.3.6.1.4.1.25506.2.216.2.1.1 | 【1】hh3cFibOverloadModule | 【1】模块名(FIB4/FIB6) | 【1】无 | 【1】OCTET STRING | 【1】OCTET STRING (0..255) | 1.通过命令display ip routing-table all-routes statistics、display ipv6 routing-table all-routes statistics查看设备各协议下发的表项数量。根据业务需求分析是否存在多余的路由，若存在则将其撤销。
09-三层技术-IP业务 | HH3C-FIB-MIB | hh3c-fib.mib | hh3cFibOverloadForwardResume | 1.3.6.1.4.1.25506.2.216.2.0.2 | 设备FIB容量超限恢复告警 | 恢复告警 | 警告 | - | - | 开启 | 当前设备FIB表项数量超过阈值告警状态解除。 | 对系统无影响。 |  | 开启 命令行：snmp-agent trap enable fib 关闭 命令行：undo snmp-agent trap enable fib | 【1】1.3.6.1.4.1.25506.2.216.2.1.1 | 【1】hh3cFibOverloadModule | 【1】模块名(FIB4/FIB6) | 【1】无 | 【1】OCTET STRING | 【1】OCTET STRING (0..255) | 无需处理。
09-三层技术-IP业务 | HH3C-FIB-MIB | hh3c-fib.mib | hh3cFibIPv4MaxNumAlarm | 1.3.6.1.4.1.25506.2.216.3.0.1 | 设备FIB容量超限告警 | 故障告警 | 警告 | 1.3.6.1.4.1.25506.2.216.3.0.2 | hh3cFibIPv4MaxNumResume | 开启 | 当前设备接口板上IPv4 FIB表项数量超过最大值。 | 若超过阈值，则设备无法下发FIB表项，业务可能出现故障。 |  | 开启 命令行：snmp-agent trap enable fib 关闭 命令行：undo snmp-agent trap enable fib | 【1】1.3.6.1.4.1.25506.2.216.3.1.1 【2】1.3.6.1.4.1.25506.2.216.3.1.2 【3】1.3.6.1.4.1.25506.2.216.3.1.3 | 【1】hh3cFibIPv4MaxNumChassis 【2】hh3cFibIPv4MaxNumSlot 【3】hh3cFibIPv4MaxNumCurCount | 【1】告警的框号 【2】告警的板号 【3】告警板当前的FIB4表项数量 | 【1】无 【2】无 【3】无 | 【1】Unsigned32 【2】Unsigned32 【3】Unsigned32 | 【1】同MIB标准取值 【2】同MIB标准取值 【3】同MIB标准取值 | 1.通过命令display ip routing-table all-routes statistics查看设备各协议下发的表项数量。根据业务需求分析是否存在多余的路由，若存在则将其撤销。
09-三层技术-IP业务 | HH3C-FIB-MIB | hh3c-fib.mib | hh3cFibIPv4MaxNumResume | 1.3.6.1.4.1.25506.2.216.3.0.2 | 设备FIB容量超限恢复告警 | 恢复告警 | 警告 | - | - | 开启 | 当前设备接口板上IPv4 FIB表项数量超过最大值告警状态解除。 | 对系统无影响。 |  | 开启 命令行：snmp-agent trap enable fib 关闭 命令行：undo snmp-agent trap enable fib | 【1】1.3.6.1.4.1.25506.2.216.3.1.1 【2】1.3.6.1.4.1.25506.2.216.3.1.2 【3】1.3.6.1.4.1.25506.2.216.3.1.3 | 【1】hh3cFibIPv4MaxNumChassis 【2】hh3cFibIPv4MaxNumSlot 【3】hh3cFibIPv4MaxNumCurCount | 【1】告警的框号 【2】告警的板号 【3】告警板当前的FIB4表项数量 | 【1】无 【2】无 【3】无 | 【1】Unsigned32 【2】Unsigned32 【3】Unsigned32 | 【1】同MIB标准取值 【2】同MIB标准取值 【3】同MIB标准取值 | 无需处理。
09-三层技术-IP业务 | HH3C-FIB-MIB | hh3c-fib.mib | hh3cFibIPv6MaxNumAlarm | 1.3.6.1.4.1.25506.2.216.4.0.1 | 设备FIB容量超限告警 | 故障告警 | 警告 | 1.3.6.1.4.1.25506.2.216.4.0.2 | hh3cFibIPv6MaxNumResume | 开启 | 当前设备接口板上IPv6 FIB表项数量超过最大值。 | 若超过阈值，则设备无法下发FIB表项，业务可能出现故障。 |  | 开启 命令行：snmp-agent trap enable fib 关闭 命令行：undo snmp-agent trap enable fib | 【1】1.3.6.1.4.1.25506.2.216.4.1.1 【2】1.3.6.1.4.1.25506.2.216.4.1.2 【3】1.3.6.1.4.1.25506.2.216.4.1.3 | 【1】hh3cFibIPv6MaxNumChassis 【2】hh3cFibIPv6MaxNumSlot 【3】hh3cFibIPv6MaxNumCurCount | 【1】告警的框号 【2】告警的板号 【3】告警板当前的FIB6表项数量 | 【1】无 【2】无 【3】无 | 【1】Unsigned32 【2】Unsigned32 【3】Unsigned32 | 【1】同MIB标准取值 【2】同MIB标准取值 【3】同MIB标准取值 | 1.通过命令display ipv6 routing-table all-routes statistics查看设备各协议下发的表项数量。根据业务需求分析是否存在多余的路由，若存在则将其撤销。
09-三层技术-IP业务 | HH3C-FIB-MIB | hh3c-fib.mib | hh3cFibIPv6MaxNumResume | 1.3.6.1.4.1.25506.2.216.4.0.2 | 设备FIB容量超限恢复告警 | 恢复告警 | 警告 | - | - | 开启 | 当前设备接口板上IPv6 FIB表项数量超过最大值告警状态解除。 | 对系统无影响。 |  | 开启 命令行：snmp-agent trap enable fib 关闭 命令行：undo snmp-agent trap enable fib | 【1】1.3.6.1.4.1.25506.2.216.4.1.1 【2】1.3.6.1.4.1.25506.2.216.4.1.2 【3】1.3.6.1.4.1.25506.2.216.4.1.3 | 【1】hh3cFibIPv6MaxNumChassis 【2】hh3cFibIPv6MaxNumSlot 【3】hh3cFibIPv6MaxNumCurCount | 【1】告警的框号 【2】告警的板号 【3】告警板当前的FIB6表项数量 | 【1】无 【2】无 【3】无 | 【1】Unsigned32 【2】Unsigned32 【3】Unsigned32 | 【1】同MIB标准取值 【2】同MIB标准取值 【3】同MIB标准取值 | 无需处理。
09-三层技术-IP业务 | HH3C-FIB-MIB | hh3c-fib.mib | hh3cFibPub4OverloadForward | 1.3.6.1.4.1.25506.2.216.5.0.1 | 设备FIB容量超限告警 | 故障告警 | 警告 | 1.3.6.1.4.1.25506.2.216.5.0.2 | hh3cFibPub4OverloadForwardResume | 开启 | 当前设备IPv4 FIB表项数量超过阈值的80%。 | 若超过阈值，则设备无法下发IPv4 FIB表项，业务可能出现故障。 |  | 开启 命令行：snmp-agent trap enable fib 关闭 命令行：undo snmp-agent trap enable fib | 【1】1.3.6.1.4.1.25506.2.216.5.1.1 | 【1】hh3cFibPub4OverloadCurCount | 【1】当前FIB4公网表项数量 | 【1】无 | 【1】Unsigned32 | 【1】同MIB标准取值 | 1.通过命令display ip routing-table statistics查看设备各协议下发的表项数量。根据业务需求分析是否存在多余的路由，若存在则将其撤销。
09-三层技术-IP业务 | HH3C-FIB-MIB | hh3c-fib.mib | hh3cFibPub4OverloadForwardResume | 1.3.6.1.4.1.25506.2.216.5.0.2 | 设备FIB容量超限恢复告警 | 恢复告警 | 警告 | - | - | 开启 | 当前设备FIB表项数量降低到阈值的60%以下，超过阈值告警状态解除。 | 对系统无影响 |  | 开启 命令行：snmp-agent trap enable fib 关闭 命令行：undo snmp-agent trap enable fib | 【1】1.3.6.1.4.1.25506.2.216.5.1.1 | 【1】hh3cFibPub4OverloadCurCount | 【1】当前FIB4公网表项数量 | 【1】无 | 【1】Unsigned32 | 【1】同MIB标准取值 | 无需处理。
09-三层技术-IP业务 | HH3C-FIB-MIB | hh3c-fib.mib | hh3cFibPub6OverloadForward | 1.3.6.1.4.1.25506.2.216.6.0.1 | 设备FIB容量超限告警 | 故障告警 | 警告 | 1.3.6.1.4.1.25506.2.216.6.0.2 | hh3cFibPub6OverloadForwardResume | 开启 | 当前设备IPv6 FIB表项数量超过阈值的80%。 | 若超过阈值，则设备无法下发IPv6 FIB表项，业务可能出现故障。 |  | 开启 命令行：snmp-agent trap enable fib 关闭 命令行：undo snmp-agent trap enable fib | 【1】1.3.6.1.4.1.25506.2.216.6.1.1 | 【1】hh3cFibPub6OverloadCurCount | 【1】当前FIB6公网表项数量 | 【1】无 | 【1】Unsigned32 | 【1】同MIB标准取值 | 1.通过命令display ipv6 routing-table statistics查看设备各协议下发的表项数量。根据业务需求分析是否存在多余的路由，若存在则将其撤销。
09-三层技术-IP业务 | HH3C-FIB-MIB | hh3c-fib.mib | hh3cFibPub6OverloadForwardResume | 1.3.6.1.4.1.25506.2.216.6.0.2 | 设备FIB容量超限恢复告警 | 恢复告警 | 警告 | - | - | 开启 | 当前设备IPv6 FIB表项数量降低到阈值的60%以下，超过阈值告警状态解除。 | 对系统无影响。 |  | 开启 命令行：snmp-agent trap enable fib 关闭 命令行：undo snmp-agent trap enable fib | 【1】1.3.6.1.4.1.25506.2.216.6.1.1 | 【1】hh3c FibPub6OverloadCurCount | 【1】当前FIB6公网表项数量 | 【1】无 | 【1】Unsigned32 | 【1】同MIB标准取值 | 无需处理。
09-三层技术-IP业务 | HH3C-FIB-MIB | hh3c-fib.mib | hh3cFibEntryConsistencyAlarm | 1.3.6.1.4.1.25506.2.216.7.0.1 | 设备FIB表项冲突 | 故障告警 | 警告 | 1.3.6.1.4.1.25506.2.216.7.0.2 | hh3cFibEntryConsistencyResume | 开启 | 当前设备FIB软件表项和驱动硬件表项有冲突。 | 若FIB表项检查产生冲突，业务可能出现故障。 |  | 开启 命令行：snmp-agent trap enable fib 关闭 命令行：undo snmp-agent trap enable fib | 【1】1.3.6.1.4.1.25506.2.216.7.1.1 【2】1.3.6.1.4.1.25506.2.216.7.1.2 | 【1】hh3cFibEntryChassisID 【2】hh3cFibEntrySlotID | 【1】告警的框号 【2】告警的板号 | 【1】无 【2】无 | 【1】Unsigned32 【2】Unsigned32 | 【1】同MIB标准取值 【2】同MIB标准取值 | 1.通过命令fib consistency-check enable产生的日志信息，根据业务需求分析是否需要该路由，选择重新下发路由或者删除该路由。
09-三层技术-IP业务 | HH3C-FIB-MIB | hh3c-fib.mib | hh3cFibEntryConsistencyResume | 1.3.6.1.4.1.25506.2.216.7.0.2 | 设备FIB表项冲突恢复告警 | 事件告警 | 事件 | - | - | 开启 | 当前设备FIB冲突表项重新刷新。 | 对系统无影响。 |  | 开启 命令行：snmp-agent trap enable fib 关闭 命令行：undo snmp-agent trap enable fib | 【1】1.3.6.1.4.1.25506.2.216.7.1.1 【2】1.3.6.1.4.1.25506.2.216.7.1.2 | 【1】hh3cFibEntryChassisID 【2】hh3cFibEntrySlotID | 【1】告警的框号 【2】告警的板号 | 【1】无 【2】无 | 【1】Unsigned32 【2】Unsigned32 | 【1】同MIB标准取值 【2】同MIB标准取值 | 无需处理。
09-三层技术-IP业务 | HH3C-FIB-MIB | hh3c-fib.mib | hh3cFibEcmpMemberLimitAlarm | 1.3.6.1.4.1.25506.2.216.7.0.3 | 设备FIB容量超限告警 | 故障告警 | 警告 | 1.3.6.1.4.1.25506.2.216.8.0.4 | hh3cFibEcmpMemberLimitResume | 开启 | 当前设备单个ECMP组成员数量超过阈值。 | 若设备单个ECMP组成员数量超过阈值，则设备无法下发FIB表项，业务可能出现故障。 |  | 开启 命令行：snmp-agent trap enable fib 关闭 命令行：undo snmp-agent trap enable fib | 【1】1.3.6.1.4.1.25506.2.216.7.1.1 【2】1.3.6.1.4.1.25506.2.216.7.1.2 | 【1】hh3cFibEntryChassisID 【2】hh3cFibEntrySlotID | 【1】告警的框号 【2】告警的板号 | 【1】无 【2】无 | 【1】Unsigned32 【2】Unsigned32 | 【1】同MIB标准取值 【2】同MIB标准取值 | 1.通过display max-ecmp-num命令查看当前配置的最大等价路由条数。 2.通过max-ecmp-num 重新配置当前最大等价路由条数。
09-三层技术-IP业务 | HH3C-FIB-MIB | hh3c-fib.mib | hh3cFibEcmpMemberLimitResume | 1.3.6.1.4.1.25506.2.216.7.0.4 | 设备FIB容量超限恢复告警 | 事件告警 | 事件 | - | - | 开启 | 当前设备ECMP组成员数量恢复正常范围。 | 对系统无影响。 |  | 开启 命令行：snmp-agent trap enable fib 关闭 命令行：undo snmp-agent trap enable fib | 【1】1.3.6.1.4.1.25506.2.216.7.1.1 【2】1.3.6.1.4.1.25506.2.216.7.1.2 | 【1】hh3cFibEntryChassisID 【2】hh3cFibEntrySlotID | 【1】告警的框号 【2】告警的板号 | 【1】无 【2】无 | 【1】Unsigned32 【2】Unsigned32 | 【1】同MIB标准取值 【2】同MIB标准取值 | 无需处理。
09-三层技术-IP业务 | HH3C-FIB-MIB | hh3c-fib.mib | hh3cFibDeliverFailed | 1.3.6.1.4.1.25506.2.216.8.0.1 | 设备FIB表项下发失败 | 故障告警 | 警告 | 1.3.6.1.4.1.25506.2.216.8.0.2 | hh3c FibDeliverFailedResume | 开启 | 当前设备FIB表项下发失败。 | 设备FIB表项下发失败，业务可能出现故障。 |  | 开启 命令行：snmp-agent trap enable fib 关闭 命令行：undo snmp-agent trap enable fib | 【1】1.3.6.1.4.1.25506.2.216.8.1.1 【2】1.3.6.1.4.1.25506.2.216.8.1.2 【3】1.3.6.1.4.1.25506.2.216.8.1.3 【4】1.3.6.1.4.1.25506.2.216.8.1.4 【5】1.3.6.1.4.1.25506.2.216.8.1.5 | 【1】hh3cFibDeliverFailedVrf 【2】hh3cFibDeliverFailedIPType 【3】hh3cFibDeliverFailedIPAddress 【4】hh3cFibDeliverFailedMask 【5】hh3cFibDeliverFailedReasonId | 【1】FIB表项的VRF值 【2】FIB表项的IP地址类型 【3】FIB表项的IP地址 【4】FIB表项的掩码 【5】FIB表项下发失败的原因 | 【1】无 【2】无 【3】无 【4】无 【5】无 | 【1】Unsigned32 【2】InetAddressType 【3】InetAddress 【4】Unsigned32 【5】1（noResource） 2（lpmFailed） | 【1】同MIB标准取值 【2】unknown(0),, ipv4(1), , ipv6(2) 【3】OCTET STRING (0..255) 【4】同MIB标准取值 【5】同MIB标准取值 | 1.结合告警信息，通过命令display ipv6 routing-table查看下发失败的路由，请根据业务需求删除该路由或重新下发该路由。
09-三层技术-IP业务 | HH3C-FIB-MIB | hh3c-fib.mib | hh3cFibDeliverFailedResume | 1.3.6.1.4.1.25506.2.216.8.0.2 | 设备60分钟内无FIB下发失败 | 事件告警 | 事件 | - | - | 开启 | 当前设备设备60分钟内无FIB下发失败。 | 对系统无影响。 |  | 开启 命令行：snmp-agent trap enable fib 关闭 命令行：undo snmp-agent trap enable fib | 【1】1.3.6.1.4.1.25506.2.216.8.1.1 【2】1.3.6.1.4.1.25506.2.216.8.1.2 【3】1.3.6.1.4.1.25506.2.216.8.1.3 【4】1.3.6.1.4.1.25506.2.216.8.1.4 【5】1.3.6.1.4.1.25506.2.216.8.1.5 | 【1】hh3cFibDeliverFailedVrf 【2】hh3cFibDeliverFailedIPType 【3】hh3cFibDeliverFailedIPAddress 【4】hh3cFibDeliverFailedMask 【5】hh3cFibDeliverFailedReasonId | 【1】FIB表项的VRF值 【2】FIB表项的IP地址类型 【3】FIB表项的IP地址 【4】FIB表项的掩码 【5】FIB表项下发失败的原因 | 【1】无 【2】无 【3】无 【4】无 【5】无 | 【1】Unsigned32 【2】InetAddressType 【3】InetAddress 【4】Unsigned32 【5】1（noResource） 2（lpmFailed） | 【1】同MIB标准取值 【2】unknown(0),, ipv4(1), , ipv6(2) 【3】OCTET STRING (0..255) 【4】同MIB标准取值 【5】同MIB标准取值 | 无需处理。
09-三层技术-IP业务 | HH3C-IP-ADDRESS-MIB | hh3c-ip-address.mib | hh3cIpAddressChangeNotify | 1.3.6.1.4.1.25506.2.67.2.2.0.1 | 地址变化 | 事件告警 | 警告 | - | - | 开启 | 接口上的IP地址变化。 | 接口上的IP地址发生变化，可能引起业务中断。 |  | 该告警无法关闭。 | 【1】hh3cIpAddrNotifyIfIndex 【2】hh3cIpAddrOldIpAddress 【3】hh3cIpAddrNewIpAddress 【4】hh3cIpAddrFirstTrapTime | 【1】1.3.6.1.4.1.25506.2.67.2.1.1 【2】1.3.6.1.4.1.25506.2.67.2.1.2 【3】1.3.6.1.4.1.25506.2.67.2.1.3 【4】1.3.6.1.4.1.25506.2.67.2.1.4 | 【1】接口索引 【2】原有IP地址 【3】新IP地址 【4】第一个trap发送的时间 | 【1】无 【2】无 【3】无 【4】无 | 【1】Integer32 【2】InetAddress 【3】InetAddress 【4】TimeTicks | 【1】Integer32 (1..2147483647) 【2】OCTET STRING (0..255) 【3】OCTET STRING (0..255) 【4】TimeTicks (0～4294967295) | 请执行display ip interface [ interface-type [ interface-number ¦ interface-number.subnumber ] ] [ brief ]查看接口的IP地址，检查IP地址变化是否符合预期结果。如果不符合，需要及时纠正，避免引起业务中断。
09-三层技术-IP业务 | HH3C-IPV6-ADDRESS-MIB | hh3c-ipv6-address.mib | hh3cIpv6AddrSetProEnableFailed | 1.3.6.1.4.1.25506.2.71.1.2.0.1 | IPv6协议使能失败 | 事件告警 | 重要 | - | - | 开启 | 由于系统资源不足导致接口上IPv6协议使能失败时，系统会发送此告警信息。 | 该接口上的IPv6业务不能正常运行。 |  | 开启 命令行：snmp-agent trap enable ipv6 address [ protocol-enable-failure ] 关闭 命令行：undo snmp-agent trap enable ipv6 address [ protocol-enable-failure ] | 【1】1.3.6.1.4.1.25506.2.71.1.2.1.1 【2】1.3.6.1.4.1.25506.2.71.1.2.1.2 【3】1.3.6.1.4.1.25506.2.71.1.2.1.3 | 【1】hh3cIpv6AddrSetProEnableIfName 【2】hh3cIpv6AddrSetProEnableChassis 【3】hh3cIpv6AddrSetProEnableSlot | 【1】接口名称 【2】框号 【3】槽位号 | 【1】无 【2】无 【3】无 | 【1】OCTET STRING 【2】Unsigned32 【3】Unsigned32 | 【1】OCTET STRING (0..255) 【2】Unsigned32(0..65535) 【3】Unsigned32(0..65535) | 1.执行display ipv6 interface命令，查看显示所有接口的IPv6信息 2.根据网络规划和业务部署，检查设备上是否存在非必需使能IPv6功能的接口。 - 如果不存在非必需使能IPv6功能的接口，请执行步骤3。 - 如果存在非必需使能IPv6功能的接口，执行undo ipv6 address命令删除该接口的所有IPv6地址。然后再重新配置产生告警的接口上的IPv6地址。 3.请收集告警信息和配置信息，并联系H3C技术支持工程师。
09-三层技术-IP业务 | HH3C-ND-TRAP-MIB | hh3c-nd-trap.mib | hh3cNDTrapAllThresholdExceed | 1.3.6.1.4.1.25506.2.218.1.0.1 | 全局ND表项数量的阈值告警 | 故障告警 | 警告 | 1.3.6.1.4.1.25506.2.218.1.0.2 | hh3cNDTrapAllThresholdResume | 关闭 | 当设备上学习到的ND表项数量超过了阈值（表项上限的80%），系统会发送此告警信息。 | 当出现此告警信息时，设备可能无法学习到新的ND表项，导致业务不通。 |  | 开启 命令行：ipv6 nd entry-limit record enable 关闭 命令行：undo ipv6 nd entry-limit record enable | 【1】1.3.6.1.4.1.25506.2.218.1.1.4 【2】1.3.6.1.4.1.25506.2.218.1.1.5 【3】1.3.6.1.4.1.25506.2.218.1.1.6 【4】1.3.6.1.4.1.25506.2.218.1.1.7 | 【1】hh3cNDTrapEntryThreshold 【2】hh3cNDTrapEntryDynamicNum 【3】hh3cNDTrapEntryStaticNum 【4】hh3cNDTrapEntryOtherNum | 【1】全局ND表项数量的告警阈值 【2】动态ND表项的数量 【3】静态ND表项的数量 【4】其它ND表项的数量 | 【1】无 【2】无 【3】无 【4】无 | 【1】Unsigned32 【2】Unsigned32 【3】Unsigned32 【4】Unsigned32 | 【1】Unsigned32 【2】Unsigned32 【3】Unsigned32 【4】Unsigned32 | 1.执行display ipv6 neighbors all命令，检查ND表项中是静态ND表项数量较多还是动态ND表项数量较多。 - 如果是静态ND表项数量较多，请执行步骤2。 - 如果是动态ND表项数量较多，请执行步骤3。 2.根据网络规划和业务部署，检查配置的静态ND表项是否是用户必需的。 - 如果静态ND表项是用户必需的，请执行步骤4。 - 如果静态ND表项不是用户必需的，在确保业务不受影响的前提下，执行undo ipv6 neighbor命令删除指定的ND表项或者执行reset ipv6 neighbors static命令清除所有静态ND表项。 3.执行ipv6 neighbors max-learning-number命令，将设备允许学习动态ND表项的最大数目的数值调大。对于动态ND表项数目较多的接口，执行ipv6 neighbors max-learning-num命令将指定接口允许学习动态ND表项的最大数目的数值调大。 4.若问题仍未解决，请收集配置文件和告警信息，并联系技术支持。
09-三层技术-IP业务 | HH3C-ND-TRAP-MIB | hh3c-nd-trap.mib | hh3cNDTrapAllThresholdResume | 1.3.6.1.4.1.25506.2.218.1.0.2 | 全局ND表项阈值告警解除 | 恢复告警 | 警告 | - | - | 关闭 | 当设备上学习到的ND表项数量降到了阈值（表项上限的60%）以下，系统会发送此告警信息。 产生此告警的可能原因包括： 动态ND表项老化。 用户手动清除了ND表项。 设备收到远端删除ND表项的消息。 | 暂不影响业务，对系统没有影响。 |  | 开启 命令行：ipv6 nd entry-limit record enable 关闭 命令行：undo ipv6 nd entry-limit record enable | 【1】1.3.6.1.4.1.25506.2.218.1.1.4 【2】1.3.6.1.4.1.25506.2.218.1.1.5 【3】1.3.6.1.4.1.25506.2.218.1.1.6 【4】1.3.6.1.4.1.25506.2.218.1.1.7 | 【1】hh3cNDTrapEntryThreshold 【2】hh3cNDTrapEntryDynamicNum 【3】hh3cNDTrapEntryStaticNum 【4】hh3cNDTrapEntryOtherNum | 【1】全局ND表项数量的告警阈值 【2】动态ND表项的数量 【3】静态ND表项的数量 【4】其它ND表项的数量 | 【1】无 【2】无 【3】无 【4】无 | 【1】Unsigned32 【2】Unsigned32 【3】Unsigned32 【4】Unsigned32 | 【1】Unsigned32 【2】Unsigned32 【3】Unsigned32 【4】Unsigned32 | 无需处理。
09-三层技术-IP业务 | HH3C-ND-TRAP-MIB | hh3c-nd-trap.mib | hh3cNDTrapSlotThresholdExceed | 1.3.6.1.4.1.25506.2.218.1.0.3 | 当前单板上的动态ND表项阈值告警 | 故障告警 | 警告 | 1.3.6.1.4.1.25506.2.218.1.0.4 | hh3cNDTrapSlotThresholdResume | 关闭 | 当单板上学习到的ND表项数量超过阈值（表项上限的80%），系统会发送此告警信息。 | 当出现此告警信息时，该单板可能无法再学习到新的ND表项，导致业务不通。 |  | 开启 命令行：ipv6 nd entry-limit record enable 关闭 命令行：undo ipv6 nd entry-limit record enable | 【1】1.3.6.1.4.1.25506.2.218.1.1.1 【2】1.3.6.1.4.1.25506.2.218.1.1.2 【3】1.3.6.1.4.1.25506.2.218.1.1.4 【4】1.3.6.1.4.1.25506.2.218.1.1.5 | 【1】hh3cNDTrapEntryChassis 【2】hh3cNDTrapEntrySlot 【3】hh3cNDTrapEntryThreshold 【4】hh3cNDTrapEntryDynamicNum | 【1】堆叠成员编号 【2】板号 【3】单板的动态告警阈值 【4】单板的动态ND表项的数量 | 【1】无 【2】无 【3】无 【4】无 | 【1】Unsigned32 【2】Unsigned32 【3】Unsigned32 【4】Unsigned32 | 【1】Unsigned32 【2】Unsigned32 【3】Unsigned32 【4】Unsigned32 | 1.执行display ipv6 neighbors命令，查看指定单板上的动态ND表项。 2.根据网络规划和业务部署，检查学习到的动态ND表项是否是用户必需的。 - 如果动态ND表项是用户必需的，请执行步骤3。 - 如果动态ND表项不是用户必需的，在确保业务不受影响的前提下，执行undo ipv6 neighbor命令删除指定的ND表项。 3.执行ipv6 neighbors max-learning-number命令，将设备指定单板学习动态ND表项的最大数目的数值调大。 4.若问题仍未解决，请收集配置文件和告警信息，并联系技术支持。
09-三层技术-IP业务 | HH3C-ND-TRAP-MIB | hh3c-nd-trap.mib | hh3cNDTrapSlotThresholdResume | 1.3.6.1.4.1.25506.2.218.1.0.4 | 当前单板上的动态ND表项数量阈值告警解除 | 恢复告警 | 警告 | - | - | 开启 | 当单板上学习到的ND表项数量降到了阈值（表项上限的60%）以下，系统会发送此告警信息。 产生此告警的可能原因包括： 动态ND表项老化。 用户手动清除了ND表项。 设备收到远端删除ND表项的消息。 | 暂不影响业务，对系统没有影响。 |  | 开启 命令行：ipv6 nd entry-limit record enable 关闭 命令行：undo ipv6 nd entry-limit record enable | 【1】1.3.6.1.4.1.25506.2.218.1.1.1 【2】1.3.6.1.4.1.25506.2.218.1.1.2 【3】1.3.6.1.4.1.25506.2.218.1.1.4 【4】1.3.6.1.4.1.25506.2.218.1.1.5 | 【1】hh3cNDTrapEntryChassis 【2】hh3cNDTrapEntrySlot 【3】hh3cNDTrapEntryThreshold 【4】hh3cNDTrapEntryDynamicNum | 【1】堆叠成员编号 【2】板号 【3】单板的动态告警阈值 【4】单板的动态ND表项的数量 | 【1】无 【2】无 【3】无 【4】无 | 【1】Unsigned32 【2】Unsigned32 【3】Unsigned32 【4】Unsigned32 | 【1】Unsigned32 【2】Unsigned32 【3】Unsigned32 【4】Unsigned32 | 无需处理。
09-三层技术-IP业务 | HH3C-ND-TRAP-MIB | hh3c-nd-trap.mib | hh3cNDTrapIfThresholdExceed | 1.3.6.1.4.1.25506.2.218.1.0.5 | 当前接口上的动态ND表项数量阈值告警 | 故障告警 | 警告 | 1.3.6.1.4.1.25506.2.218.1.0.6 | hh3cNDTrapIfThresholdResume | 关闭 | 当某一个接口上学习到的ND表项数量超过了告警阈值（表项上限的80%），系统会发送此告警信息。 产生此告警的可能原因包括： 正常业务触发学习到了大量的动态ND表项。 用户配置了大量的静态ND表项。 设备接收了大量的远端ND表项。 | 当出现此告警信息时，该接口可能无法再学习到新的ND表项，导致业务不通。 |  | 开启 命令行：ipv6 nd entry-limit record enable 关闭 命令行：undo ipv6 nd entry-limit record enable | 【1】1.3.6.1.4.1.25506.2.218.1.1.3 【2】1.3.6.1.4.1.25506.2.218.1.1.4 【3】1.3.6.1.4.1.25506.2.218.1.1.5 | 【1】hh3cNDTrapEntryIfName 【2】hh3cNDTrapEntryThreshold 【3】hh3cNDTrapEntryDynamicNum | 【1】接口名称 【2】接口的动态告警阈值 【3】接口的动态ND表项的数量 | 【1】无 【2】无 【3】无 | 【1】DisplayString 【2】Unsigned32 【3】Unsigned32 | 【1】OCTET STRING (1:0..255) 【2】Unsigned32 【3】Unsigned32 | 1.执行display ipv6 neighbors命令，查看指定接口上的动态ND表项。 2.根据网络规划和业务部署，检查接口上学习到的动态ND表项是否是用户必需的。 - 如果动态ND表项是用户必需的，请执行步骤3。 - 如果动态ND表项不是用户必需的，在确保业务不受影响的前提下，执行undo ipv6 neighbor命令删除指定的ND表项。 3.执行ipv6 neighbors max-learning-num命令将指定接口允许学习动态ND表项的最大数目的数值调大。 4.若问题仍未解决，请收集配置文件和告警信息，并联系技术支持。
09-三层技术-IP业务 | HH3C-ND-TRAP-MIB | hh3c-nd-trap.mib | hh3cNDTrapIfThresholdResume | 1.3.6.1.4.1.25506.2.218.1.0.6 | 当前接口上的动态ND表项数量阈值告警解除 | 恢复告警 | 警告 | - | - | 开启 | 当接口上学习到的ARP表项数量降到了阈值（表项上限的60%）以下，系统会发送此告警信息。 产生此告警的可能原因包括： 动态ND表项老化。 用户手动清除了ND表项。 设备接收到远端删除ND表项的消息。 | 暂不影响业务，对系统没有影响。 |  | 开启 命令行：ipv6 nd entry-limit record enable 关闭 命令行：undo ipv6 nd entry-limit record enable | 【1】1.3.6.1.4.1.25506.2.218.1.1.3 【2】1.3.6.1.4.1.25506.2.218.1.1.4 【3】1.3.6.1.4.1.25506.2.218.1.1.5 | 【1】hh3cNDTrapEntryIfName 【2】hh3cNDTrapEntryThreshold 【3】hh3cNDTrapEntryDynamicNum | 【1】接口名称 【2】接口的动态告警阈值 【3】接口的动态ND表项的数量 | 【1】无 【2】无 【3】无 | 【1】DisplayString 【2】Unsigned32 【3】Unsigned32 | 【1】OCTET STRING (1:0..255) 【2】Unsigned32 【3】Unsigned32 | 无需处理。
09-三层技术-IP业务 | HH3C-ND-TRAP-MIB | hh3c-nd-trap.mib | hh3cNDTrapSuppThresholdExceed | 1.3.6.1.4.1.25506.2.218.1.0.7 | ND泛洪抑制表项的数量阈值告警 | 故障告警 | 警告 | 1.3.6.1.4.1.25506.2.218.1.0.8 | hh3cNDTrapSuppThresholdResume | 开启 | 当设备上学习到的ND泛洪抑制表项数量超过了阈值（表项上限的80%），系统会发送此告警信息。 产生此告警的可能原因包括： 正常业务触发动态学习到了ND泛洪抑制表项 远端下发ND泛洪抑制表项 | 当出现此告警信息时，设备可能无法再学习到新的ND泛洪抑制表项，导致正常业务中断。 |  | 开启 命令行：ipv6 nd entry-limit record enable 关闭 命令行：undo ipv6 nd entry-limit record enable | 【1】1.3.6.1.4.1.25506.2.218.1.1.4 【2】1.3.6.1.4.1.25506.2.218.1.1.8 | 【1】hh3cNDTrapEntryThreshold 【2】hh3cNDTrapEntrySuppNum | 【1】ND代答表项的阈值 【2】ND代答表项的数量 | 【1】无 【2】无 | 【1】Unsigned32 【2】Unsigned32 | 【1】Unsigned32 【2】Unsigned32 | 1.执行display ipv6 nd suppression xconnect-group命令，查看ND泛洪抑制表项。 2.根据网络规划和业务部署，检查设备上的ND泛洪抑制表项是否是用户必需的。 - 如果ND泛洪抑制表项是用户必需的，请执行步骤3。 - 如果ND泛洪抑制表项不是用户必需的，执行reset ipv6 nd suppression xconnect-group命令清除ND泛洪抑制表项 3.若问题仍未解决，请收集配置文件和告警信息，并联系技术支持。
09-三层技术-IP业务 | HH3C-ND-TRAP-MIB | hh3c-nd-trap.mib | hh3cNDTrapSuppThresholdResume | 1.3.6.1.4.1.25506.2.218.1.0.8 | ND泛洪抑制表项的数量阈值告警解除 | 恢复告警 | 警告 | - | - | 开启 | 当设备上学习到的ND泛洪抑制表项数量降到了阈值（表项上限的60%）以下，系统会发送此告警信息。 产生此告警的可能原因包括： 动态ND泛洪抑制表项老化。 用户手动清除了ND泛洪抑制表项。 设备收到远端删除ND泛洪抑制表项消息。 | 暂不影响业务，对系统没有影响。 |  | 开启 命令行：ipv6 nd entry-limit record enable 关闭 命令行：undo ipv6 nd entry-limit record enable | 【1】1.3.6.1.4.1.25506.2.218.1.1.4 【2】1.3.6.1.4.1.25506.2.218.1.1.8 | 【1】hh3cNDTrapEntryThreshold 【2】hh3cNDTrapEntrySuppNum | 【1】ND代答表项的阈值 【2】ND代答表项的数量 | 【1】无 【2】无 | 【1】Unsigned32 【2】Unsigned32 | 【1】Unsigned32 【2】Unsigned32 | 无需处理。
09-三层技术-IP业务 | HH3C-ND-TRAP-MIB | hh3c-nd-trap.mib | hh3cNDTrapPktSpeedAlarm | 1.3.6.1.4.1.25506.2.218.2.0.1 | ND和ND Miss报文限速告警 | 故障告警 | 警告 | 1.3.6.1.4.1.25506.2.218.2.0.2 | hh3cNDTrapPktSpeedAlarmResume | 关闭 | ND MISS触发的ND探测报文发送速率或业务触发的ND报文速率超过阈值（速率上限的80%）。 | 当出现此告警信息时，可能导致设备无法正常发送ND请求，影响ND学习，可能造成流量转发不通。 |  | 开启 命令行：snmp-agent trap enable nd nd-miss 关闭 命令行：undo snmp-agent trap enable nd nd-miss | 【1】1.3.6.1.4.1.25506.2.218.2.1.1 【2】1.3.6.1.4.1.25506.2.218.2.1.2 【3】1.3.6.1.4.1.25506.2.218.2.1.3 【4】1.3.6.1.4.1.25506.2.218.2.1.4 【5】1.3.6.1.4.1.25506.2.218.2.1.5 | 【1】hh3cNDTrapPktSpeedChassis 【2】hh3cNDTrapPktSpeedSlot 【3】hh3cNDTrapPktSpeedSupValue 【4】hh3cNDTrapPktSpeedCurValue 【5】hh3cNDTrapPktSpeedSupType | 【1】接口所在的chassis编号 【2】接口所在的slot编号 【3】触发告警阈值的报文速率 【4】当前的报文速率 【5】报文的类型：nd、nd-miss | 【1】无 【2】无 【3】无 【4】无 【5】无 | 【1】Unsigned32 【2】Unsigned32 【3】Unsigned32 【4】OCTET STRING 【5】OCTET STRING | 【1】Unsigned32 【2】Unsigned32 【3】Unsigned32 【4】Unsigned32 【5】OCTET STRING (1:1..48) | 1.通过抓包确认触发ND解析的IPv6报文的来源，分析是否合理。若不合理，则确认攻击源并限制攻击源发送攻击报文。 2.若问题仍未解决，请收集配置文件和告警信息，并联系技术支持。
09-三层技术-IP业务 | HH3C-ND-TRAP-MIB | hh3c-nd-trap.mib | hh3cNDTrapPktSpeedAlarmResume | 1.3.6.1.4.1.25506.2.218.2.0.2 | ND和ND Miss报文限速告警解除 | 恢复告警 | 警告 | - | - | 关闭 | ND报文和ND Miss报文发送速率降到了阈值（速率上限的60%）以下。 产生此告警的可能原因包括： ND MISS减少。 业务减少了ND报文的发送。 | 暂不影响业务，对系统没有影响。 |  | 开启 命令行：snmp-agent trap enable nd nd-miss 关闭 命令行：undo snmp-agent trap enable nd nd-miss | 【1】1.3.6.1.4.1.25506.2.218.2.1.1 【2】1.3.6.1.4.1.25506.2.218.2.1.2 【3】1.3.6.1.4.1.25506.2.218.2.1.3 【4】1.3.6.1.4.1.25506.2.218.2.1.4 【5】1.3.6.1.4.1.25506.2.218.2.1.5 | 【1】hh3cNDTrapPktSpeedChassis 【2】hh3cNDTrapPktSpeedSlot 【3】hh3cNDTrapPktSpeedSupValue 【4】hh3cNDTrapPktSpeedCurValue 【5】hh3cNDTrapPktSpeedSupType | 【1】接口所在的chassis编号 【2】接口所在的slot编号 【3】触发告警阈值的报文速率 【4】当前的报文速率 【5】报文的类型：nd、nd-miss | 【1】无 【2】无 【3】无 【4】无 【5】无 | 【1】Unsigned32 【2】Unsigned32 【3】Unsigned32 【4】OCTET STRING 【5】OCTET STRING | 【1】Unsigned32 【2】Unsigned32 【3】Unsigned32 【4】Unsigned32 【5】OCTET STRING (1:1..48) | 无需处理。
09-三层技术-IP业务 | HH3C-ND-TRAP-MIB | hh3c-nd-trap.mib | hh3cNDTrapHostIPConflict | 1.3.6.1.4.1.25506.2.218.2.0.3 | 主机IPv6地址冲突 | 故障告警 | 警告 | 1.3.6.1.4.1.25506.2.218.2.0.4 | hh3cNDTrapHostIPConflictResume | 开启 | 接口上接收到的ND报文的发送端IPv6地址与本机IPv6地址相同，系统会发送此告警信息。 产生此告警的可能原因包括： 网络中存在其他设备配置了与本设备相同的IPv6地址。 网络中存在伪造源IPv6地址的ND攻击。 | 当出现此告警信息时，如果不及时消除IPv6地址冲突，可能会造成用户业务或者流量中断等故障。 |  | 开启 命令行：snmp-agent trap enable nd local-conflict 关闭 命令行：undo snmp-agent trap enable nd local-conflict | 【1】1.3.6.1.4.1.25506.2.218.2.2.1 【2】1.3.6.1.4.1.25506.2.218.2.2.2 【3】1.3.6.1.4.1.25506.2.218.2.2.3 【4】1.3.6.1.4.1.25506.2.218.2.2.4 【5】1.3.6.1.4.1.25506.2.218.2.2.5 【6】1.3.6.1.4.1.25506.2.218.2.2.6 【7】1.3.6.1.4.1.25506.2.218.2.2.7 【8】1.3.6.1.4.1.25506.2.218.2.2.8 【9】1.3.6.1.4.1.25506.2.218.2.2.9 | 【1】hh3cNDTrapHostIPCftLocalIPv6 【2】hh3cNDTrapHostIPCftLocalMAC 【3】hh3cNDTrapHostIPCftLocalIf 【4】hh3cNDTrapHostIPCftLocalPevid 【5】hh3cNDTrapHostIPCftLocalCevid 【6】hh3cNDTrapHostIPCftRemoteIPv6 【7】hh3cNDTrapHostIPCftRemoteMAC 【8】hh3cNDTrapHostIPCftRemotePevid 【9】hh3cNDTrapHostIPCftRemoteCevid | 【1】接口IPv6地址 【2】接口MAC地址 【3】接口名称 【4】接口外层vlan ID 【5】接口内层vlan ID 【6】远端ipv6地址 【7】远端MAC地址 【8】远端外层vlan ID 【9】远端内层vlan ID | 【1】无 【2】无 【3】无 【4】无 【5】无 【6】无 【7】无 【8】无 【9】无 | 【1】OCTET STRING 【2】OCTET STRING 【3】OCTET STRING 【4】Unsigned32 【5】Unsigned32 【6】OCTET STRING 【7】OCTET STRING 【8】Unsigned32 【9】Unsigned32 | 【1】OCTET STRING (1:1..48) 【2】OCTET STRING (1:1..48) 【3】OCTETSTRING (1:1..48) 【4】Unsigned32 【5】Unsigned32 【6】OCTET STRING (1:1..48) 【7】OCTET STRING (1:1..48) 【8】Unsigned32 【9】Unsigned32 | 1.根据告警信息，检查网络中是否存在其他设备配置了与本设备相同的IPv6地址。 - 如果能确定IPv6地址冲突的设备，调整冲突设备的IPv6地址。 - 如果不能确定IPv6地址冲突的设备，在确保业务不受影响的前提下，调整对应接口的IPv6地址。 2.根据告警信息，检查网络中是否存在ND攻击，查找攻击源。 3.若问题仍未解决，请收集配置文件和告警信息，并联系技术支持。
09-三层技术-IP业务 | HH3C-ND-TRAP-MIB | hh3c-nd-trap.mib | hh3cNDTrapHostIPConflictResume | 1.3.6.1.4.1.25506.2.218.2.0.4 | 主机IPv6地址冲突解除 | 恢复告警 | 警告 | - | - | 关闭 | 在3分钟内接口不再收到源IPv6地址与该接口的IPv6地址相同的ND报文。 | 暂不影响业务，对系统没有影响。 |  | 开启 命令行：snmp-agent trap enable nd local-conflict 关闭 命令行：undo snmp-agent trap enable nd local-conflict | 【1】1.3.6.1.4.1.25506.2.218.2.2.1 【2】1.3.6.1.4.1.25506.2.218.2.2.2 【3】1.3.6.1.4.1.25506.2.218.2.2.3 【4】1.3.6.1.4.1.25506.2.218.2.2.4 【5】1.3.6.1.4.1.25506.2.218.2.2.5 【6】1.3.6.1.4.1.25506.2.218.2.2.6 【7】1.3.6.1.4.1.25506.2.218.2.2.7 【8】1.3.6.1.4.1.25506.2.218.2.2.8 【9】1.3.6.1.4.1.25506.2.218.2.2.9 | 【1】hh3cNDTrapHostIPCftLocalIPv6 【2】hh3cNDTrapHostIPCftLocalMAC 【3】hh3cNDTrapHostIPCftLocalIf 【4】hh3cNDTrapHostIPCftLocalPevid 【5】hh3cNDTrapHostIPCftLocalCevid 【6】hh3cNDTrapHostIPCftRemoteIPv6 【7】hh3cNDTrapHostIPCftRemoteMAC 【8】hh3cNDTrapHostIPCftRemotePevid 【9】hh3cNDTrapHostIPCftRemoteCevid | 【1】接口IPv6地址 【2】接口MAC地址 【3】接口名称 【4】接口外层vlan ID 【5】接口内层vlan ID 【6】远端ipv6地址 【7】远端MAC地址 【8】远端外层vlan ID 【9】远端内层vlan ID | 【1】无 【2】无 【3】无 【4】无 【5】无 【6】无 【7】无 【8】无 【9】无 | 【1】OCTET STRING 【2】OCTET STRING 【3】OCTET STRING 【4】Unsigned32 【5】Unsigned32 【6】OCTET STRING 【7】OCTET STRING 【8】Unsigned32 【9】Unsigned32 | 【1】OCTET STRING (1:1..48) 【2】OCTET STRING (1:1..48) 【3】OCTET STRING (1:1..48) 【4】Unsigned32 【5】Unsigned32 【6】OCTET STRING (1:1..48) 【7】OCTET STRING (1:1..48) 【8】Unsigned32 【9】Unsigned32 | 无需处理。
09-三层技术-IP业务 | HH3C-ND-TRAP-MIB | hh3c-nd-trap.mib | hh3cNDTrapDuplicateIPv6 | 1.3.6.1.4.1.25506.2.218.2.0.5 | 用户重复IPv6地址 | 故障告警 | 警告 | - | - | 关闭 | 收到的ND报文与设备已有ND表项中的MAC地址不相同。 | 当出现此告警信息时，可能会导致单板故障甚至设备故障。 |  | 开启 命令行：snmp-agent trap enable nd user-ip-conflict 关闭 命令行：undo snmp-agent trap enable nd user-ip-conflict | 【1】1.3.6.1.4.1.25506.2.218.2.3.1 【2】1.3.6.1.4.1.25506.2.218.2.3.2 【3】1.3.6.1.4.1.25506.2.218.2.3.3 【4】1.3.6.1.4.1.25506.2.218.2.3.4 【5】1.3.6.1.4.1.25506.2.218.2.3.5 【6】1.3.6.1.4.1.25506.2.218.2.3.6 【7】1.3.6.1.4.1.25506.2.218.2.3.7 【8】1.3.6.1.4.1.25506.2.218.2.3.8 【9】1.3.6.1.4.1.25506.2.218.2.3.9 | 【1】hh3cNDTrapDupIPv6NewMac 【2】hh3cNDTrapDupIPv6NewSevid 【3】hh3cNDTrapDupIPv6NewCevid 【4】hh3cNDTrapDupIPv6NewIFName 【5】hh3cNDTrapDupIPv6OldMac 【6】hh3cNDTrapDupIPv6OldSevid 【7】hh3cNDTrapDupIPv6OldCevid 【8】hh3cNDTrapDupIPv6OldIFName 【9】hh3cNDTrapDupIPv6DupAddr | 【1】新用户的Mac地址 【2】新用户的外层VLAN ID 【3】新用户的内层VLAN ID 【4】新用户的接口名称 【5】旧用户的MAC地址 【6】旧用户的外层VLAN ID 【7】旧用户的内层VLAN ID 【8】旧用户的接口名 【9】冲突的IPv6地址 | 【1】无 【2】无 【3】无 【4】无 【5】无 【6】无 【7】无 【8】无 【9】无 | 【1】OCTET STRING 【2】OCTET STRING 【3】OCTET STRING 【4】DisplayString 【5】OCTET STRING 【6】OCTET STRING 【7】OCTET STRING 【8】DisplayString 【9】OCTET STRING | 【1】OCTET STRING (1:1..48) 【2】OCTET STRING (1:1..48) 【3】OCTET STRING (1:1..48) 【4】OCTET STRING (1:0..255) 【5】OCTET STRING (1:1..48) 【6】OCTET STRING (1:1..48) 【7】OCTET STRING (1:1..48) 【8】OCTET STRING (1:0..255) 【9】OCTET STRING (1:1..48) | 1.根据告警信息，检查网络中是否存在配置了相同的IPv6地址的用户，调整冲突用户的IPv6地址。 2.根据告警信息，检查网络中是否存在ND攻击，查找攻击源。 3.若问题仍未解决，请收集配置文件和告警信息，并联系技术支持。
09-三层技术-IP业务 | HH3C-ND-TRAP-MIB | hh3c-nd-trap.mib | hh3cNDTrapRatelimitOverspeed | 1.3.6.1.4.1.25506.2.218.2.0.6 | ND报文速率超过门限值 | 事件告警 | 警告 | - | - | 关闭 | 当ND报文速率超过阈值的80%时，系统会发送该告警信息。 | 当出现此告警信息时，可能有部分正常ND报文会被丢弃，可能影响业务正常运行。 |  | 开启 命令行：snmp-agent trap enable nd rate-limit 关闭 命令行：undo snmp-agent trap enable nd rate-limit | 【1】1.3.6.1.4.1.25506.2.218.2.4.1 【2】1.3.6.1.4.1.25506.2.218.2.4.2 【3】1.3.6.1.4.1.25506.2.218.2.4.3 | 【1】hh3cNDTrapRatelimitVer 【2】hh3cNDTrapRatelimitCount 【3】hh3cNDTrapRatelimitMsg | 【1】告警版本 【2】速率门限值 【3】门限提示信息 | 【1】无 【2】无 【3】无 | 【1】Unsigned32 【2】Unsigned32 【3】OCTET STRING | 【1】1 【2】同MIB标准取值 【3】SIZE (1..254) | 1.执行ipv6 nd rate-limit命令，将指定接口上ND报文限速速率的数值调大。 2.若问题仍未解决，请收集配置文件和告警信息，并联系技术支持。
09-三层技术-IP业务 | HH3C-TCP-MIB | hh3c-tcp.mib | hh3cTcpMD5AuthenFail | 1.3.6.1.4.1.25506.2.215.1.0.1 | TCP连接的MD5认证失败告警 | 故障告警 | 警告 | - | - | 开启 | 以下两种原因会触发本告警： TCP连接的两端配置的MD5密码不一致 仅TCP连接的一端配置了MD5密码。 | TCP连接无法正常建立，造成上层路由协议比如LDP/BGP无法建立会话。 |  | 开启 命令行：snmp-agent trap enable tcp 关闭 命令行：undo snmp-agent trap enable tcp | 【1】1.3.6.1.4.1.25506.2.215.1.1.1 【2】1.3.6.1.4.1.25506.2.215.1.1.2 【3】1.3.6.1.4.1.25506.2.215.1.1.3 【4】1.3.6.1.4.1.25506.2.215.1.1.4 【5】1.3.6.1.4.1.25506.2.215.1.1.5 【6】1.3.6.1.4.1.25506.2.215.1.1.6 | 【1】hh3cTcpConnLocalAddressTCP 【2】hh3cTcpConnLocalPortTCP 【3】hh3cTcpConnRemAddressTCP 【4】hh3cTcpConnRemPortTCP 【5】hh3cTcpProtocol 【6】hh3cTcpVrfNameVRF | 【1】TCP报文本端IP地址 【2】TCP报文本段端口号 【3】TCP报文目的IP地址 【4】TCP报文目的端口号 【5】TCP报文上层应用协议名称 【6】TCP报文VRF名称 | 【1】无 【2】无 【3】无 【4】无 【5】无 【6】无 | 【1】OCTET STRING 【2】Integer32 【3】OCTET STRING 【4】Integer32 【5】OCTET STRING 【6】OCTET STRING | 【1】OCTET STRING (0..255) 【2】Integer32(0..65535) 【3】OCTET STRING (0..255) 【4】Integer32(0..65535) 【5】OCTET STRING (0..255) 【6】OCTET STRING (0..255) | 1.在两端执行命令display current-configuration，查看是否配置了MD5密钥。 如果只有一端配置了MD5密钥，那么在另外一端也配置上。如果配置了依旧失败，则按照步骤3处理。 如果MD5密钥配置不相同，那么按照步骤2处理。 2.重新在两端配置相同的MD5密钥。 3.收集日志信息与配置信息，联系技术支持。
09-三层技术-IP业务 | IPV6-MIB | rfc2465-ipv6.mib | ipv6IfStateChange | 1.3.6.1.2.1.55.2.0.1 | IPv6接口状态变化 | 事件告警 | 警告 | - | - | 开启 | 接口链路状态的变化，或者接口上的IPv6地址配置的变化。 | 如果产生此告警，并且状态不是UP，则此接口上的IPv6业务可能出现故障。 |  | 开启 命令行：snmp-agent trap enable ipv6 address [ interface-state-change ] 关闭 命令行：undo snmp-agent trap enable ipv6 address [ interface-state-change ] | 【1】ipv6IfDescr 【2】ipv6IfOperStatus | 【1】1.3.6.1.2.1.55.1.5.1.2 【2】1.3.6.1.2.1.55.1.5.1.10 | 【1】接口信息 【2】接口运行状态 | 【1】ipv6IfIndex 【2】ipv6IfIndex | 【1】DisplayString 【2】INTEGER | 【1】DisplayString , (0～255) 【2】up(1), down(2), noIfIdentifier(3), unknown(4), notPresent(5) | 检查接口物理连接情况和接口地址是否正常。
10-三层技术-IP路由 | BGP4-MIB | rfc4273-bgp4.mib | bgpEstablishedNotification | 1.3.6.1.2.1.15.0.1 | 邻居会话进入Established状态 | 恢复告警 | 重要 | - | - | 开启 | 与对等体的BGP会话成功建立。 | BGP会话正常建立。VPN实例的BGP会话状态发生变化从而触发SNMP告警时，在发送的SNMPv3报文的上下文中，将会携带VPN实例信息。 |  | 开启 命令行：snmp-agent trap enable bgp [ peer-established ] 关闭 命令行：undo snmp-agent trap enable bgp [ peer-established ] | 【1】1.3.6.1.2.1.15.3.1.7 【2】1.3.6.1.2.1.15.3.1.14 【3】1.3.6.1.2.1.15.3.1.2 | 【1】bgpPeerRemoteAddr 【2】bgpPeerLastError 【3】bgpPeerState | 【1】邻居TCP连接的远端IP地址 【2】邻居连接最近一次的错误码和错误子码 【3】邻居的连接状态值 | 【1】bgpPeerRemoteAddr 【2】bgpPeerRemoteAddr 【3】bgpPeerRemoteAddr | 【1】IpAddress 【2】DisplayString 【3】INTEGER | 【1】同MIB标准取值 【2】OCTET STRING (2) 【3】idle(1), connect(2), active(3), opensent(4), openconfirm(5), established(6) | 系统正常运行产生的告警信息，无需处理。
10-三层技术-IP路由 | BGP4-MIB | rfc4273-bgp4.mib | bgpBackwardTransNotification | 1.3.6.1.2.1.15.0.2 | 邻居会话状态变化为低一级的状态 | 故障告警 | 重要 | 1.3.6.1.2.1.15.0.1 | bgpEstablishedNotification | 开启 | 与邻居的BGP会话状态从更高一级（例如Established）迁移至更低一级（如OpenConfirm）。通常表现为BGP会话断开。产生此告警的可能原因包括： BGP配置导致。 发生错误事件导致BGP收到Notification消息。 BGP消息收发超时。 BGP对等体IP地址不可达。 收到错误的BGP报文。 BGP直连接口DOWN。 BGP路由超过可以接收的最大数量。 | 设备可能缺少指导流量转发的BGP路由，导致转发业务中断。VPN实例的BGP会话状态发生变化从而触发SNMP告警时，在发送的SNMPv3报文的上下文中，将会携带VPN实例信息。 |  | 开启 命令行：snmp-agent trap enable bgp [ peer-backward-transition ] 关闭 命令行：undo snmp-agent trap enable bgp [ peer-backward-transition ] | 【1】1.3.6.1.2.1.15.3.1.7 【2】1.3.6.1.2.1.15.3.1.14 【3】1.3.6.1.2.1.15.3.1.2 | 【1】bgpPeerRemoteAddr 【2】bgpPeerLastError 【3】bgpPeerState | 【1】邻居TCP连接的远端IP地址 【2】邻居连接最近一次的错误码和错误字码 【3】邻居的连接状态值 | 【1】bgpPeerRemoteAddr 【2】bgpPeerRemoteAddr 【3】bgpPeerRemoteAddr | 【1】IpAddress 【2】DisplayString 【3】INTEGER | 【1】OCTET STRING (4) 【2】OCTET STRING (2) 【3】idle(1), connect(2), active(3), opensent(4), openconfirm(5), established(6) | 1.执行display current-configuration configuration bgp命令，检查是否存在影响BGP会话状态的配置： - 如果存在造成BGP会话断开的配置，请执行相应的命令取消该配置。 - 如果BGP会话使用Loopback接口作为TCP连接的源接口，则需要执行peer connect-interface或peer source-address命令配置BGP会话建立TCP连接的源地址为Loopback接口的地址。 - 如果BGP会话为多跳EBGP会话，请确保会话两端设备都配置了peer ebgp-max-hop命令。 - 如果设备上配置了peer ttl-security命令开启BGP GTSM功能，则该设备只会接收TTL满足“255-最大跳数+1≤TTL≤255”的BGP报文。 - 如果不存在影响BGP会话状态的配置，请执行步骤2。 2.进行短暂等待，排除复位BGP会话造成的连接断开。如果长时间BGP会话状态未恢复Established，请执行步骤3。 3.执行display current-configuration configuration bgp命令，检查是否存在peer route-limit命令的配置，且设备是否打印BGP/4/BGP_EXCEED_ROUTE_LIMIT日志。 - 如果均是，则表明BGP会话由于收到过多的BGP路由而断开。此时需要判断通过peer route-limit命令配置的接收路由最大数量是否合理： 如果合理，请通知对端BGP设备管理员降低发送的BGP路由数量。 如果不合理，请增大本端允许接收的BGP路由最大数量。 - 如果任意一项为否，则表明BGP会话不是由于接收到过多BGP路由而断开，请执行步骤4。 4.执行display bgp peer log-info命令，根据显示信息中的“Notification Error/SubError”字段打印的错误码和子错误码判断BGP连接断开的具体原因。 - 如果错误码（Error）为4，表示BGP会话保持时间内本端未能收到对端的Keepalive或Update消息，导致BGP会话断开。如果错误码为5或6，表示TCP连接错误或主动关闭连接。可以通过如下方式进行排查： 执行Ping命令查看本端是否能到达BGP对等体建立TCP连接使用的源地址。如果Ping不通，请执行display ip routing-table命令查看是否存在能够到达BGP对等体地址的路由。如果不存在能够到达BGP对等体地址的路由，请排查IGP路由、静态路由或直连路由的相关配置。 执行display memory-threshold命令排查设备是否到达内存门限。如果内存到达门限，请执行步骤5。 执行display cpu-usage命令排查设备CPU利用率是否过高。如果CPU利用率过高，请执行步骤5。 执行display acl all命令，查看是否存在拒绝端口号为bgp或179的规则。如果存在这样的ACL，请配置删除该ACL。 执行display interface命令，查看到达BGP对等体地址的路由下一跳出接口是否UP。如果出接口DOWN，请尝试在该接口视图下执行undo shutdown命令开启该接口。如果接口开启失败或接口处于UP状态但告警仍未消除，请执行步骤5。 - 如果错误码（Error）为1或3，表示设备收到了错误的BGP报文。请执行步骤5。 5.如果执行上述所有操作后问题仍未解决，请收集告警信息、配置信息以及上述显示命令的显示信息，并联系H3C技术支持工程师。
10-三层技术-IP路由 | BGP4-MIB | rfc4273-bgp4.mib | bgpEstablished | 1.3.6.1.2.1.15.7.1 | 邻居会话进入Established状态 | 恢复告警 | 重要 | - | - | 开启 | 与对等体的BGP会话成功建立。 | BGP邻居正常建立。VPN实例的BGP会话状态发生变化从而触发SNMP告警时，在发送的SNMPv3报文的上下文中，将会携带VPN实例信息。 |  | 开启 命令行：snmp-agent trap enable bgp [ peer-established ] 关闭 命令行：undo snmp-agent trap enable bgp [ peer-established ] | 【1】1.3.6.1.2.1.15.3.1.14 【2】1.3.6.1.2.1.15.3.1.2 | 【1】bgpPeerLastError 【2】bgpPeerState | 【1】邻居连接最近一次的错误码和错误字码 【2】邻居的连接状态值 | 【1】bgpPeerRemoteAddr 【2】bgpPeerRemoteAddr | 【1】DisplayString 【2】INTEGER | 【1】OCTET STRING (2) 【2】idle(1), connect(2), active(3), opensent(4), openconfirm(5), established(6) | 系统正常运行产生的告警信息，无需处理。
10-三层技术-IP路由 | BGP4-MIB | rfc4273-bgp4.mib | bgpBackwardTransition | 1.3.6.1.2.1.15.7.2 | 邻居会话状态变化为低一级的状态 | 故障告警 | 重要 | 1.3.6.1.2.1.15.7.1 | bgpEstablished | 开启 | 与邻居的BGP会话状态从更高一级（例如Established）迁移至更低一级（如OpenConfirm）。通常表现为BGP会话断开。产生此告警的可能原因包括： BGP配置导致。 发生错误事件导致BGP收到Notification消息。 BGP消息收发超时。 BGP对等体IP地址不可达。 收到错误的BGP报文。 BGP直连接口DOWN。 BGP路由超过可以接收的最大数量。 | 设备可能缺少指导流量转发的BGP路由，导致转发业务中断。VPN实例的BGP会话状态发生变化从而触发SNMP告警时，在发送的SNMPv3报文的上下文中，将会携带VPN实例信息。 |  | 开启 命令行：snmp-agent trap enable bgp [ peer-backward-transition ] 关闭 命令行：undo snmp-agent trap enable bgp [ peer-backward-transition ] | 【1】1.3.6.1.2.1.15.3.1.14 【2】1.3.6.1.2.1.15.3.1.2 | 【1】bgpPeerLastError 【2】bgpPeerState | 【1】邻居连接最近一次的错误码和错误字码 【2】邻居的连接状态值 | 【1】bgpPeerRemoteAddr 【2】bgpPeerRemoteAddr | 【1】DisplayString 【2】INTEGER | 【1】OCTET STRING (2) 【2】idle(1), connect(2), active(3), opensent(4), openconfirm(5), established(6) | 1.执行display current-configuration configuration bgp命令，检查是否存在影响BGP会话状态的配置： - 如果存在造成BGP会话断开的配置，请执行相应的命令取消该配置。 - 如果BGP会话使用Loopback接口作为TCP连接的源接口，则需要执行peer connect-interface或peer source-address命令配置BGP会话建立TCP连接的源地址为Loopback接口的地址。 - 如果BGP会话为多跳EBGP会话，请确保会话两端设备都配置了peer ebgp-max-hop命令。 - 如果设备上配置了peer ttl-security命令开启BGP GTSM功能，则该设备只会接收TTL满足“255-最大跳数+1≤TTL≤255”的BGP报文。 - 如果不存在影响BGP会话状态的配置，请执行步骤2。 2.进行短暂等待，排除复位BGP会话造成的连接断开。如果长时间BGP会话状态未恢复Established，请执行步骤3。 3.执行display current-configuration configuration bgp命令，检查是否存在peer route-limit命令的配置，且设备是否打印BGP/4/BGP_EXCEED_ROUTE_LIMIT日志。 - 如果均是，则表明BGP会话由于收到过多的BGP路由而断开。此时需要判断通过peer route-limit命令配置的接收路由最大数量是否合理： 如果合理，请通知对端BGP设备管理员降低发送的BGP路由数量。 如果不合理，请增大本端允许接收的BGP路由最大数量。 - 如果任意一项为否，则表明BGP会话不是由于接收到过多BGP路由而断开，请执行步骤4。 4.执行display bgp peer log-info命令，根据显示信息中的“Notification Error/SubError”字段打印的错误码和子错误码判断BGP连接断开的具体原因。 - 如果错误码（Error）为4，表示BGP会话保持时间内本端未能收到对端的Keepalive或Update消息，导致BGP会话断开。如果错误码为5或6，表示TCP连接错误或主动关闭连接。可以通过如下方式进行排查： 执行Ping命令查看本端是否能到达BGP对等体建立TCP连接使用的源地址。如果Ping不通，请执行display ip routing-table命令查看是否存在能够到达BGP对等体地址的路由。如果不存在能够到达BGP对等体地址的路由，请排查IGP路由、静态路由或直连路由的相关配置。 执行display memory-threshold命令排查设备是否到达内存门限。如果内存到达门限，请执行步骤5。 执行display cpu-usage命令排查设备CPU利用率是否过高。如果CPU利用率过高，请执行步骤5。 执行display acl all命令，查看是否存在拒绝端口号为bgp或179的规则。如果存在这样的ACL，请配置删除该ACL。 执行display interface命令，查看到达BGP对等体地址的路由下一跳出接口是否UP。如果出接口DOWN，请尝试在该接口视图下执行undo shutdown命令开启该接口。如果接口开启失败或接口处于UP状态但告警仍未消除，请执行步骤5。 - 如果错误码（Error）为1或3，表示设备收到了错误的BGP报文。请执行步骤5。 5.如果执行上述所有操作后问题仍未解决，请收集告警信息、配置信息以及上述显示命令的显示信息，并联系H3C技术支持工程师。
10-三层技术-IP路由 | HH3C-BGP-VPN-MIB | hh3c-bgp-vpn.mib | hh3cBgpPeerRouteNumThresholdExceed | 1.3.6.1.4.1.25506.2.202.4.0.1 | 来自BGP邻居的路由数量超过告警阈值 | 故障告警 | 重要 | 1.3.6.1.4.1.25506.2.202.4.0.2 | hh3cBgpPeerRouteNumThresholdClear | 开启 | 来自BGP邻居的路由数量占允许接收来自该邻居的最大路由数量的百分比达到了设置的阈值。 | 根据peer route-limit命令配置的告警阈值参数不同，对系统造成的影响不同： 对于配置了告警阈值为100%的邻居，会造成设备与该邻居间的BGP会话中断，或者无法再从该邻居接收新的路由。 对于配置了告警阈值为其他值的邻居，对系统无影响，但该告警会提醒用户注意潜在的影响，即收到的路由可能即将超过上限。 |  | 开启 命令行：snmp-agent trap enable bgp [ peer-routethreshold-exceed ] 关闭 命令行：undo snmp-agent trap enable bgp [ peer-routethreshold-exceed ] | 【1】1.3.6.1.4.1.25506.2.202.1.1.4.1.1 【2】1.3.6.1.4.1.25506.2.202.1.1.4.1.2 | 【1】hh3cBgpPeerConfigRouteLimitNum 【2】hh3cBgpPeerConfigRouteLimitThreshold | 【1】BGP邻居路由到达阈值数目 【2】BGP邻居路由阈值 | 【1】hh3cBgpPeerInstanceId hh3cBgpPeerVpnIndex hh3cBgpPeerAddrFamilyId hh3cBgpPeerSubAddrFamilyId hh3cBgpPeerType hh3cBgpPeerIPAddr 【2】hh3cBgpPeerInstanceId hh3cBgpPeerVpnIndex hh3cBgpPeerAddrFamilyId hh3cBgpPeerSubAddrFamilyId hh3cBgpPeerType hh3cBgpPeerIPAddr | 【1】Unsigned32 【2】Unsigned32 | 【1】同MIB标准取值 【2】Unsigned32{(0,100)} | 1.执行display bgp peer verbose命令，通过显示信息中“NLRI statistics”以及“Message statistics”字段，查看从邻居收到的路由数量占允许从该邻居收到的最大路由数量的比例是否达到了告警阈值。 - 如果达到了告警阈值，请执行步骤2。 - 如果未达到告警阈值，请执行步骤10。 2.确认此时接收到的超过告警阈值的路由数量是否符合实际应用需求。 - 如果符合实际应用需求，请执行步骤8。 - 如果不符合实际应用需求，请执行步骤3。 3.执行display current-configuration configuration bgp命令查看BGP模块的当前配置，检查是否存在影响路由接收策略的配置，导致本端设备接收了不必要的过多路由。能造成影响命令包括peer prefix-list、peer filter-policy、peer as-path-acl、filter-policy和peer route-policy等。 - 如果影响路由接收策略的配置，请执行步骤4。 - 如果不存在影响路由接收策略的配置，请执行步骤5。 4.修改影响路由接受策略的配置，以减少本端设备接收的路由数量。此后请执行步骤9。 5.联系邻居设备的管理员，确认邻居设备发布给本端设备的路由数量是否合理。 - 如果发布的路由数量合理，请执行步骤6。 - 如果发布的路由数量不合理，请执行步骤7。 6.联系邻居设备的管理员对BGP路由的发布进行聚合处理，并抑制具体路由的发布，以减少路由的发布数量。此后请执行步骤9。 7.联系邻居设备的管理员更改对本端设备的路由发布策略，减少不必要的BGP路由发布。此后请执行步骤9。 8.执行peer route-limit命令，增大允许从邻居接收到的最大路由数量，或者增大告警阈值。此后请执行步骤9。 9.查看设备是否已经出现hh3cBgpPeerRouteNumThresholdCleard清除告警。 - 如果出现了清除告警，表明故障已清除，故障处理流程结束。 - 如果未出现清除告警，请执行步骤10。 10.请收集告警信息和配置信息，并联系H3C技术支持工程师。
10-三层技术-IP路由 | HH3C-BGP-VPN-MIB | hh3c-bgp-vpn.mib | hh3cBgpPeerRouteNumThresholdClear | 1.3.6.1.4.1.25506.2.202.4.0.2 | 从BGP邻居收到的路由数量降低到告警阈值以下 | 恢复告警 | 重要 | - | - | 开启 | 来自BGP邻居的路由数量占允许接收来自该邻居的最大路由数量的百分比降低到了设置的阈值以下。 | 收到的路由数量降低到告警阈值以下的恢复告警，对系统无影响。 |  | 开启 命令行：snmp-agent trap enable bgp [ peer-routethreshold-clear ] 关闭 命令行：undo snmp-agent trap enable bgp [ peer-routethreshold-clear ] | 【1】1.3.6.1.4.1.25506.2.202.1.1.4.1.1 【2】1.3.6.1.4.1.25506.2.202.1.1.4.1.2 | 【1】hh3cBgpPeerConfigRouteLimitNum 【2】hh3cBgpPeerConfigRouteLimitThreshold | 【1】BGP邻居路由到达阈值数目 【2】BGP邻居路由阈值 | 【1】hh3cBgpPeerInstanceId hh3cBgpPeerVpnIndex hh3cBgpPeerAddrFamilyId hh3cBgpPeerSubAddrFamilyId hh3cBgpPeerType hh3cBgpPeerIPAddr 【2】hh3cBgpPeerInstanceId hh3cBgpPeerVpnIndex hh3cBgpPeerAddrFamilyId hh3cBgpPeerSubAddrFamilyId hh3cBgpPeerType hh3cBgpPeerIPAddr | 【1】Unsigned32 【2】Unsigned32 | 【1】同MIB标准取值 【2】Unsigned32{(0,100)} | 系统正常运行产生的告警信息，无需处理。
10-三层技术-IP路由 | HH3C-BGP-VPN-MIB | hh3c-bgp-vpn.mib | hh3cBgpPeerRouteExceed | 1.3.6.1.4.1.25506.2.202.4.0.3 | 从BGP邻居收到的路由数量超过限制 | 故障告警 | 重要 | 1.3.6.1.4.1.25506.2.202.4.0.4 | hh3cBgpPeerRouteExceedClear | 开启 | 从BGP邻居收到的路由数量超过了为其设置的允许接收的最大数量。 | 造成设备与该邻居间的BGP会话中断，或者无法再从该邻居接收新的路由，导致业务中断。 |  | 开启 命令行：snmp-agent trap enable bgp [ peer-routeexceed ] 关闭 命令行：undo snmp-agent trap enable bgp [ peer-routeexceed ] | 【1】1.3.6.1.4.1.25506.2.202.1.1.4.1.1 【2】1.3.6.1.4.1.25506.2.202.1.1.4.1.2 | 【1】hh3cBgpPeerConfigRouteLimitNum 【2】hh3cBgpPeerConfigRouteLimitThreshold | 【1】BGP邻居路由到达阈值数目 【2】BGP邻居路由阈值 | 【1】hh3cBgpPeerInstanceId hh3cBgpPeerVpnIndex hh3cBgpPeerAddrFamilyId hh3cBgpPeerSubAddrFamilyId hh3cBgpPeerType hh3cBgpPeerIPAddr 【2】hh3cBgpPeerInstanceId hh3cBgpPeerVpnIndex hh3cBgpPeerAddrFamilyId hh3cBgpPeerSubAddrFamilyId hh3cBgpPeerType hh3cBgpPeerIPAddr | 【1】Unsigned32 【2】Unsigned32 | 【1】同MIB标准取值 【2】Unsigned32{(0,100)} | 1.确认此时接收到的超过最大限制的路由数量是否符合实际应用需求。 - 如果符合实际应用需求，请执行步骤7。 - 如果不符合实际应用需求，请执行步骤2。 2.执行display current-configuration configuration bgp命令查看BGP模块的当前配置，检查是否存在影响路由接收策略的配置，导致本端设备接收了不必要的过多路由。能造成影响命令包括peer prefix-list、peer filter-policy、peer as-path-acl、filter-policy和peer route-policy等。 - 如果影响路由接收策略的配置，请执行步骤3。 - 如果不存在影响路由接收策略的配置，请执行步骤4。 3.修改影响路由接受策略的配置，以减少本端设备接收的路由数量。此后请执行步骤8。 4.联系邻居设备的管理员，确认邻居设备发布给本端设备的路由数量是否合理。 - 如果发布的路由数量合理，请执行步骤5。 - 如果发布的路由数量不合理，请执行步骤6。 5.联系邻居设备的管理员对BGP路由的发布进行聚合处理，并抑制具体路由的发布，以减少路由的发布数量。此后请执行步骤8。 6.联系邻居设备的管理员更改对本端设备的路由发布策略，减少不必要的BGP路由发布。此后请执行步骤8。 7.执行peer route-limit命令，增大允许从邻居接收到的最大路由数量。此后请执行步骤8。 8.查看设备是否已经出现hh3cBgpPeerRouteExceedClear清除告警。 - 如果出现了清除告警，表明故障已清除，故障处理流程结束。 - 如果未出现清除告警，请执行步骤9。 9.请收集告警信息和配置信息，并联系H3C技术支持工程师。
10-三层技术-IP路由 | HH3C-BGP-VPN-MIB | hh3c-bgp-vpn.mib | hh3cBgpPeerRouteExceedClear | 1.3.6.1.4.1.25506.2.202.4.0.4 | 从BGP邻居收到的路由数量降低到限制以下 | 恢复告警 | 重要 | - | - | 开启 | 从BGP邻居收到的路由数量降低到了为其设置的允许接收的最大数量以下。 | 从BGP邻居收到的路由数量降低到限制以下时的恢复告警，对系统无影响。 |  | 开启 命令行：snmp-agent trap enable bgp [ peer-routeexceed-clear ] 关闭 命令行：undo snmp-agent trap enable bgp [ peer-routeexceed-clear ] | 【1】1.3.6.1.4.1.25506.2.202.1.1.4.1.1 【2】1.3.6.1.4.1.25506.2.202.1.1.4.1.2 | 【1】hh3cBgpPeerConfigRouteLimitNum 【2】hh3cBgpPeerConfigRouteLimitThreshold | 【1】BGP邻居路由到达阈值数目 【2】BGP邻居路由阈值 | 【1】hh3cBgpPeerInstanceId hh3cBgpPeerVpnIndex hh3cBgpPeerAddrFamilyId hh3cBgpPeerSubAddrFamilyId hh3cBgpPeerType hh3cBgpPeerIPAddr 【2】hh3cBgpPeerInstanceId hh3cBgpPeerVpnIndex hh3cBgpPeerAddrFamilyId hh3cBgpPeerSubAddrFamilyId hh3cBgpPeerType hh3cBgpPeerIPAddr | 【1】Unsigned32 【2】Unsigned32 | 【1】同MIB标准取值 【2】Unsigned32{(0,100)} | 系统正常运行产生的告警信息，无需处理。
10-三层技术-IP路由 | HH3C-BGP-VPN-MIB | hh3c-bgp-vpn.mib | hh3cBgpPeerEstablished | 1.3.6.1.4.1.25506.2.202.4.0.5 | 邻居会话进入Established状态 | 恢复告警 | 重要 | - | - | 开启 | 与对等体的BGP会话成功建立。 | BGP会话正常建立。VPN实例的BGP会话状态发生变化从而触发SNMP告警时，在发送的SNMPv3报文的上下文中，将会携带VPN实例信息。 |  | 开启 命令行：snmp-agent trap enable bgp [ peer-established ] 关闭 命令行：undo snmp-agent trap enable bgp [ peer-established ] | 【1】1.3.6.1.4.1.25506.2.202.1.1.2.1.8 【2】1.3.6.1.4.1.25506.2.202.1.1.2.1.4 | 【1】hh3cBgpPeerLastError 【2】hh3cBgpPeerState | 【1】邻居连接最近一次的错误码和错误字码 【2】邻居的连接状态值 | 【1】hh3cBgpPeerInstanceId hh3cBgpPeerVpnIndex hh3cBgpPeerAddrFamilyId hh3cBgpPeerSubAddrFamilyId hh3cBgpPeerType hh3cBgpPeerIPAddr 【2】hh3cBgpPeerInstanceId hh3cBgpPeerVpnIndex hh3cBgpPeerAddrFamilyId hh3cBgpPeerSubAddrFamilyId hh3cBgpPeerType hh3cBgpPeerIPAddr | 【1】DisplayString 【2】INTEGER | 【1】OCTET STRING (2) 【2】idle(1), connect(2), active(3), opensent(4), openconfirm(5), established(6) | 系统正常运行产生的告警信息，无需处理。
10-三层技术-IP路由 | HH3C-BGP-VPN-MIB | hh3c-bgp-vpn.mib | hh3cBgpPeerBackwardTransition | 1.3.6.1.4.1.25506.2.202.4.0.6 | 邻居会话状态变化为低一级的状态 | 故障告警 | 重要 | 1.3.6.1.4.1.25506.2.202.4.0.5 | hh3cBgpPeerEstablished | 开启 | 与邻居的BGP会话状态从更高一级（例如Established）迁移至更低一级（如OpenConfirm）。通常表现为BGP会话断开。产生此告警的可能原因包括： BGP配置导致。 发生错误事件导致BGP收到Notification消息。 BGP消息收发超时。 BGP对等体IP地址不可达。 收到错误的BGP报文。 BGP直连接口DOWN。 BGP路由超过可以接收的最大数量。 | 设备可能缺少指导流量转发的BGP路由，导致转发业务中断。VPN实例的BGP会话状态发生变化从而触发SNMP告警时，在发送的SNMPv3报文的上下文中，将会携带VPN实例信息。 |  | 开启 命令行：snmp-agent trap enable bgp [ peer-backward-transition ] 关闭 命令行：undo snmp-agent trap enable bgp [ peer-backward-transition ] | 【1】1.3.6.1.4.1.25506.2.202.1.1.2.1.8 【2】1.3.6.1.4.1.25506.2.202.1.1.2.1.4 【3】1.3.6.1.4.1.25506.2.202.1.1.2.1.9 | 【1】hh3cBgpPeerLastError 【2】hh3cBgpPeerState 【3】hh3cBgpPeerUnAvaiReason | 【1】邻居连接最近一次的错误码和错误字码 【2】邻居的连接状态值 【3】Bgp邻居down原因 | 【1】hh3cBgpPeerInstanceId hh3cBgpPeerVpnIndex hh3cBgpPeerAddrFamilyId hh3cBgpPeerSubAddrFamilyId hh3cBgpPeerType hh3cBgpPeerIPAddr 【2】hh3cBgpPeerInstanceId hh3cBgpPeerVpnIndex hh3cBgpPeerAddrFamilyId hh3cBgpPeerSubAddrFamilyId hh3cBgpPeerType hh3cBgpPeerIPAddr 【3】hh3cBgpPeerInstanceId hh3cBgpPeerVpnIndex hh3cBgpPeerAddrFamilyId hh3cBgpPeerSubAddrFamilyId hh3cBgpPeerType hh3cBgpPeerIPAddr | 【1】DisplayString 【2】INTEGER 【3】Unsigned32 | 【1】OCTET STRING (2) 【2】idle(1), connect(2), active(3), opensent(4), openconfirm(5), established(6) 【3】同MIB标准取值 | 1.执行display current-configuration configuration bgp命令，检查是否存在影响BGP会话状态的配置： - 如果存在造成BGP会话断开的配置，请执行相应的命令取消该配置。 - 如果BGP会话使用Loopback接口作为TCP连接的源接口，则需要执行peer connect-interface或peer source-address命令配置BGP会话建立TCP连接的源地址为Loopback接口的地址。 - 如果BGP会话为多跳EBGP会话，请确保会话两端设备都配置了peer ebgp-max-hop命令。 - 如果设备上配置了peer ttl-security命令开启BGP GTSM功能，则该设备只会接收TTL满足“255-最大跳数+1≤TTL≤255”的BGP报文。 - 如果不存在影响BGP会话状态的配置，请执行步骤2。 2.进行短暂等待，排除复位BGP会话造成的连接断开。如果长时间BGP会话状态未恢复Established，请执行步骤3。 3.执行display current-configuration configuration bgp命令，检查是否存在peer route-limit命令的配置，且设备是否打印BGP/4/BGP_EXCEED_ROUTE_LIMIT日志。 - 如果均是，则表明BGP会话由于收到过多的BGP路由而断开。此时需要判断通过peer route-limit命令配置的接收路由最大数量是否合理： 如果合理，请通知对端BGP设备管理员降低发送的BGP路由数量。 如果不合理，请增大本端允许接收的BGP路由最大数量。 - 如果任意一项为否，则表明BGP会话不是由于接收到过多BGP路由而断开，请执行步骤4。 4.执行display bgp peer log-info命令，根据显示信息中的“Notification Error/SubError”字段打印的错误码和子错误码判断BGP连接断开的具体原因。 - 如果错误码（Error）为4，表示BGP会话保持时间内本端未能收到对端的Keepalive或Update消息，导致BGP会话断开。如果错误码为5或6，表示TCP连接错误或主动关闭连接。可以通过如下方式进行排查： 执行Ping命令查看本端是否能到达BGP对等体建立TCP连接使用的源地址。如果Ping不通，请执行display ip routing-table命令查看是否存在能够到达BGP对等体地址的路由。如果不存在能够到达BGP对等体地址的路由，请排查IGP路由、静态路由或直连路由的相关配置。 执行display memory-threshold命令排查设备是否到达内存门限。如果内存到达门限，请执行步骤5。 执行display cpu-usage命令排查设备CPU利用率是否过高。如果CPU利用率过高，请执行步骤5。 执行display acl all命令，查看是否存在拒绝端口号为bgp或179的规则。如果存在这样的ACL，请配置删除该ACL。 执行display interface命令，查看到达BGP对等体地址的路由下一跳出接口是否UP。如果出接口DOWN，请尝试在该接口视图下执行undo shutdown命令开启该接口。如果接口开启失败或接口处于UP状态但告警仍未消除，请执行步骤5。 - 如果错误码（Error）为1或3，表示设备收到了错误的BGP报文。请执行步骤5。 5.如果执行上述所有操作后问题仍未解决，请收集告警信息、配置信息以及上述显示命令的显示信息，并联系H3C技术支持工程师。
10-三层技术-IP路由 | HH3C-BGP-VPN-MIB | hh3c-bgp-vpn.mib | hh3cBgpVrfRouteNumReachThreshold | 1.3.6.1.4.1.25506.2.202.4.0.7 | BGP私网路由的数量达到告警阈值 | 故障告警 | 重要 | 1.3.6.1.4.1.25506.2.202.4.0.8 | hh3cBgpVrfRouteNumReachThresholdClear | 开启 | 加入VPN实例相应地址族的路由数量的百分比达到了设置的阈值。 | VPN中的路由数量已超过阈值，不再接收新的路由。 |  | 开启 命令行：snmp-agent trap enable bgp [ vrfroutenum-threshold-exceed ] 关闭 命令行：undo snmp-agent trap enable bgp [ vrfroutenum-threshold-exceed ] | 【1】1.3.6.1.4.1.25506.2.202.1.2.1.1.1 【2】1.3.6.1.4.1.25506.2.202.1.2.1.1.2 【3】1.3.6.1.4.1.25506.2.202.1.2.1.1.3 【4】1.3.6.1.4.1.25506.2.202.1.2.1.1.4 【5】1.3.6.1.4.1.25506.2.202.1.2.1.1.5 | 【1】hh3cBgpVpnRouteType 【2】hh3cBgpVpnInstName 【3】hh3cBgpVpnAddressFamily 【4】hh3cBgpVpnCurrRouteNum 【5】hh3cBgpVpnThresholdValue | 【1】路由类型 【2】VPN实例名称 【3】地址族 【4】当前路由数目 【5】阈值 | 【1】hh3cBgpVpnRouteType hh3cBgpVpnInstName hh3cBgpVpnAddressFamily 【2】hh3cBgpVpnRouteType hh3cBgpVpnInstName hh3cBgpVpnAddressFamily 【3】hh3cBgpVpnRouteType hh3cBgpVpnInstName hh3cBgpVpnAddressFamily 【4】hh3cBgpVpnRouteType hh3cBgpVpnInstName hh3cBgpVpnAddressFamily 【5】hh3cBgpVpnRouteType hh3cBgpVpnInstName hh3cBgpVpnAddressFamily | 【1】Unsigned32 【2】OCTET STRING 【3】Unsigned32 【4】Unsigned32 【5】Unsigned32 | 【1】同MIB标准取值 【2】0..31 【3】同MIB标准取值 【4】同MIB标准取值 【5】同MIB标准取值 | 1.执行display bgp routing-table { ipv4 ¦ ipv6 } vpn-instace命令，查看BGP-VPN实例路由表中从邻居收到的路由数量占允许收到的最大路由数量的比例是否达到了告警阈值。 - 如果达到了告警阈值，请执行步骤2。 - 如果未达到告警阈值，请执行步骤10。 2.确认此时接收到的超过告警阈值的路由数量是否符合实际应用需求。 - 如果符合实际应用需求，请执行步骤8。 - 如果不符合实际应用需求，请执行步骤3。 3.执行display current-configuration configuration bgp命令查看BGP模块的当前配置，检查是否存在影响路由接收策略的配置，导致本端设备接收了不必要的过多路由。能造成影响命令包括peer prefix-list、peer filter-policy、peer as-path-acl、filter-policy和peer route-policy等。 - 如果影响路由接收策略的配置，请执行步骤4。 - 如果不存在影响路由接收策略的配置，请执行步骤5。 4.修改影响路由接受策略的配置，以减少本端设备接收的路由数量。此后请执行步骤9。 5.联系邻居设备的管理员，确认邻居设备发布给本端设备的路由数量是否合理。 - 如果发布的路由数量合理，请执行步骤6。 - 如果发布的路由数量不合理，请执行步骤7。 6.联系邻居设备的管理员对BGP路由的发布进行聚合处理，并抑制具体路由的发布，以减少路由的发布数量。此后请执行步骤9。 7.联系邻居设备的管理员更改对本端设备的路由发布策略，减少不必要的BGP路由发布。此后请执行步骤9。 8.增大VPN中允许的最大路由数量，或者增大告警阈值。此后请执行步骤9。 9.查看设备是否已经出现hh3cBgpVrfRouteNumReachThresholdClear清除告警。 - 如果出现了清除告警，表明故障已清除，故障处理流程结束。 - 如果未出现清除告警，请执行步骤10。 10.请收集告警信息和配置信息，并联系H3C技术支持工程师。
10-三层技术-IP路由 | HH3C-BGP-VPN-MIB | hh3c-bgp-vpn.mib | hh3cBgpVrfRouteNumReachThresholdClear | 1.3.6.1.4.1.25506.2.202.4.0.8 | BGP私网路由的数量降低到告警阈值以下 | 恢复告警 | 重要 | - | - | 开启 | 在BGP-VPN路由表中，来自BGP邻居的路由数量占允许接收的最大路由数量的百分比降低到了设置的阈值以下。 | 收到的路由数量降低到告警阈值以下的恢复告警，对系统无影响。 |  | 开启 命令行：snmp-agent trap enable bgp [ vrfroutenum-threshold-clear ] 关闭 命令行：undo snmp-agent trap enable bgp [ vrfroutenum-threshold-clear ] | 【1】1.3.6.1.4.1.25506.2.202.1.2.1.1.1 【2】1.3.6.1.4.1.25506.2.202.1.2.1.1.2 【3】1.3.6.1.4.1.25506.2.202.1.2.1.1.3 【4】1.3.6.1.4.1.25506.2.202.1.2.1.1.4 【5】1.3.6.1.4.1.25506.2.202.1.2.1.1.5 | 【1】hh3cBgpVpnRouteType 【2】hh3cBgpVpnInstName 【3】hh3cBgpVpnAddressFamily 【4】hh3cBgpVpnCurrRouteNum 【5】hh3cBgpVpnThresholdValue | 【1】路由类型 【2】VPN实例名称 【3】地址族 【4】当前路由数目 【5】阈值 | 【1】hh3cBgpVpnRouteType hh3cBgpVpnInstName hh3cBgpVpnAddressFamily 【2】hh3cBgpVpnRouteType hh3cBgpVpnInstName hh3cBgpVpnAddressFamily 【3】hh3cBgpVpnRouteType hh3cBgpVpnInstName hh3cBgpVpnAddressFamily 【4】hh3cBgpVpnRouteType hh3cBgpVpnInstName hh3cBgpVpnAddressFamily 【5】hh3cBgpVpnRouteType hh3cBgpVpnInstName hh3cBgpVpnAddressFamily | 【1】Unsigned32 【2】OCTET STRING 【3】Unsigned32 【4】Unsigned32 【5】Unsigned32 | 【1】同MIB标准取值 【2】0..31 【3】同MIB标准取值 【4】同MIB标准取值 【5】同MIB标准取值 | 系统正常运行产生的告警信息，无需处理。
10-三层技术-IP路由 | HH3C-BGP-VPN-MIB | hh3c-bgp-vpn.mib | hh3cBgpPeerAFRouteThresholdExceed | 1.3.6.1.4.1.25506.2.202.4.0.9 | BGP地址族下来自邻居的路由数量达到告警阈值 | 故障告警 | 重要 | 1.3.6.1.4.1.25506.2.202.4.0.10 | hh3cBgpPeerAFRouteThresholdClear | 开启 | 在BGP地址族下，来自BGP邻居的路由数量占允许接收来自该邻居的最大路由数量的百分比达到了设置的阈值。 | 根据peer route-limit命令配置的告警阈值参数不同，对系统造成的影响不同： 对于配置了告警阈值为100%的邻居，会造成设备与该邻居间的BGP会话中断，或者无法再从该邻居接收新的路由。 对于配置了告警阈值为其他值的邻居，对系统无影响，但该告警会提醒用户注意潜在的影响，即收到的路由可能即将超过上限。 |  | 开启 命令行：snmp-agent trap enable bgp [ peer-addrfamily-routethreshold-exceed ] 关闭 命令行：undo snmp-agent trap enable bgp [ peer-addrfamily-routethreshold-exceed ] | 【1】1.3.6.1.4.1.25506.2.202.1.2.1.1.3 【2】1.3.6.1.4.1.25506.2.202.1.1.4.1.1 【3】1.3.6.1.4.1.25506.2.202.1.1.4.1.2 【4】1.3.6.1.4.1.25506.2.202.2.1.1.1.1 | 【1】hh3cBgpVpnAddressFamily 【2】hh3cBgpPeerConfigRouteLimitNum 【3】hh3cBgpPeerConfigRouteLimitThreshold 【4】hh3cBgpInstanceName | 【1】地址族 【2】BGP路由的最大数量 【3】BGP路由的阈值数量 【4】BGP进程名 | 【1】hh3cBgpVpnRouteType hh3cBgpVpnInstName hh3cBgpVpnAddressFamily 【2】hh3cBgpPeerInstanceId hh3cBgpPeerVpnIndex hh3cBgpPeerAddrFamilyId hh3cBgpPeerSubAddrFamilyId hh3cBgpPeerType hh3cBgpPeerIPAddr 【3】hh3cBgpPeerInstanceId hh3cBgpPeerVpnIndex hh3cBgpPeerAddrFamilyId hh3cBgpPeerSubAddrFamilyId hh3cBgpPeerType hh3cBgpPeerIPAddr 【4】hh3cBgpInstanceName | 【1】Unsigned32 【2】Unsigned32 【3】Unsigned32 【4】{(1,31)} | 【1】同MIB标准取值 【2】同MIB标准取值 【3】同MIB标准取值 【4】同MIB标准取值 | 1.执行display bgp peer verbose命令，通过显示信息中“NLRI statistics”以及“Message statistics”字段，查看从邻居收到的路由数量占允许从该邻居收到的最大路由数量的比例是否达到了告警阈值。 - 如果达到了告警阈值，请执行步骤2。 - 如果未达到告警阈值，请执行步骤10。 2.确认此时接收到的超过告警阈值的路由数量是否符合实际应用需求。 - 如果符合实际应用需求，请执行步骤8。 - 如果不符合实际应用需求，请执行步骤3。 3.执行display current-configuration configuration bgp命令查看BGP模块的当前配置，检查是否存在影响路由接收策略的配置，导致本端设备接收了不必要的过多路由。能造成影响命令包括peer prefix-list、peer filter-policy、peer as-path-acl、filter-policy和peer route-policy等。 - 如果影响路由接收策略的配置，请执行步骤4。 - 如果不存在影响路由接收策略的配置，请执行步骤5。 4.修改影响路由接受策略的配置，以减少本端设备接收的路由数量。此后请执行步骤9。 5.联系邻居设备的管理员，确认邻居设备发布给本端设备的路由数量是否合理。 - 如果发布的路由数量合理，请执行步骤6。 - 如果发布的路由数量不合理，请执行步骤7。 6.联系邻居设备的管理员对BGP路由的发布进行聚合处理，并抑制具体路由的发布，以减少路由的发布数量。此后请执行步骤9。 7.联系邻居设备的管理员更改对本端设备的路由发布策略，减少不必要的BGP路由发布。此后请执行步骤9。 8.执行peer route-limit命令，增大允许从邻居接收到的最大路由数量，或者增大告警阈值。此后请执行步骤9。 9.查看设备是否已经出现hh3cBgpPeerRouteNumThresholdCleard清除告警。 - 如果出现了清除告警，表明故障已清除，故障处理流程结束。 - 如果未出现清除告警，请执行步骤10。 10.请收集告警信息和配置信息，并联系H3C技术支持工程师。
10-三层技术-IP路由 | HH3C-BGP-VPN-MIB | hh3c-bgp-vpn.mib | hh3cBgpPeerAFRouteThresholdClear | 1.3.6.1.4.1.25506.2.202.4.0.10 | BGP地址族下来自邻居的路由数量降到告警阈值以下 | 恢复告警 | 重要 | - | - | 开启 | 在BGP地址族下，来自BGP邻居的路由数量占允许接收来自该邻居的最大路由数量的百分比降低到了设置的阈值以下。 | 收到的路由数量降低到告警阈值以下的恢复告警，对系统无影响。 |  | 开启 命令行：snmp-agent trap enable bgp [ peer-addrfamily-routethreshold-clear ] 关闭 命令行：undo snmp-agent trap enable bgp [ peer-addrfamily-routethreshold-clear ] | 【1】1.3.6.1.4.1.25506.2.202.1.2.1.1.3 【2】1.3.6.1.4.1.25506.2.202.1.1.4.1.1 【3】1.3.6.1.4.1.25506.2.202.1.1.4.1.2 【4】1.3.6.1.4.1.25506.2.202.2.1.1.1.1 | 【1】hh3cBgpVpnAddressFamily 【2】hh3cBgpPeerConfigRouteLimitNum 【3】hh3cBgpPeerConfigRouteLimitThreshold 【4】hh3cBgpInstanceName | 【1】地址族 【2】BGP路由的最大数量 【3】BGP路由的阈值数量 【4】BGP进程名 | 【1】hh3cBgpVpnRouteType hh3cBgpVpnInstName hh3cBgpVpnAddressFamily 【2】hh3cBgpPeerInstanceId hh3cBgpPeerVpnIndex hh3cBgpPeerAddrFamilyId hh3cBgpPeerSubAddrFamilyId hh3cBgpPeerType hh3cBgpPeerIPAddr 【3】hh3cBgpPeerInstanceId hh3cBgpPeerVpnIndex hh3cBgpPeerAddrFamilyId hh3cBgpPeerSubAddrFamilyId hh3cBgpPeerType hh3cBgpPeerIPAddr 【4】hh3cBgpInstanceName | 【1】Unsigned32 【2】Unsigned32 【3】Unsigned32 【4】{(1,31)} | 【1】同MIB标准取值 【2】同MIB标准取值 【3】同MIB标准取值 【4】同MIB标准取值 | 系统正常运行产生的告警信息，无需处理。
10-三层技术-IP路由 | HH3C-BGP-VPN-MIB | hh3c-bgp-vpn.mib | hh3cBgpPeerAFRouteExceed | 1.3.6.1.4.1.25506.2.202.4.0.11 | BGP地址族下来自邻居的路由数量超过限制 | 故障告警 | 重要 | 1.3.6.1.4.1.25506.2.202.4.0.12 | hh3cBgpPeerAFRouteExceedClear | 开启 | BGP地址族下，从BGP邻居收到的路由数量超过了为其设置的允许接收的最大数量。 | 造成设备与该邻居间的BGP会话中断，或者无法再从该邻居接收新的路由，导致业务中断。 |  | 开启 命令行：snmp-agent trap enable bgp [ peer-addrfamily-routeexceed ] 关闭 命令行：undo snmp-agent trap enable bgp [ peer-addrfamily-routeexceed ] | 【1】1.3.6.1.4.1.25506.2.202.1.2.1.1.3 【2】1.3.6.1.4.1.25506.2.202.1.1.4.1.1 【3】1.3.6.1.4.1.25506.2.202.2.1.1.1.1 | 【1】hh3cBgpVpnAddressFamily 【2】hh3cBgpPeerConfigRouteLimitNum 【3】hh3cBgpInstanceName | 【1】地址族 【2】BGP路由的最大数量 【3】BGP进程名 | 【1】hh3cBgpVpnRouteType hh3cBgpVpnInstName hh3cBgpVpnAddressFamily 【2】hh3cBgpPeerInstanceId hh3cBgpPeerVpnIndex hh3cBgpPeerAddrFamilyId hh3cBgpPeerSubAddrFamilyId hh3cBgpPeerType hh3cBgpPeerIPAddr 【3】hh3cBgpInstanceName | 【1】Unsigned32 【2】Unsigned32 【3】{(1,31)} | 【1】同MIB标准取值 【2】同MIB标准取值 【3】同MIB标准取值 | 1.确认此时接收到的超过最大限制的路由数量是否符合实际应用需求。 - 如果符合实际应用需求，请执行步骤7。 - 如果不符合实际应用需求，请执行步骤2。 2.执行display current-configuration configuration bgp命令查看BGP模块的当前配置，检查是否存在影响路由接收策略的配置，导致本端设备接收了不必要的过多路由。能造成影响命令包括peer prefix-list、peer filter-policy、peer as-path-acl、filter-policy和peer route-policy等。 - 如果影响路由接收策略的配置，请执行步骤3。 - 如果不存在影响路由接收策略的配置，请执行步骤4。 3.修改影响路由接受策略的配置，以减少本端设备接收的路由数量。此后请执行步骤8。 4.联系邻居设备的管理员，确认邻居设备发布给本端设备的路由数量是否合理。 - 如果发布的路由数量合理，请执行步骤5。 - 如果发布的路由数量不合理，请执行步骤6。 5.联系邻居设备的管理员对BGP路由的发布进行聚合处理，并抑制具体路由的发布，以减少路由的发布数量。此后请执行步骤8。 6.联系邻居设备的管理员更改对本端设备的路由发布策略，减少不必要的BGP路由发布。此后请执行步骤8。 7.执行peer route-limit命令，增大允许从邻居接收到的最大路由数量。此后请执行步骤8。 8.查看设备是否已经出现hh3cBgpPeerRouteExceedClear清除告警。 - 如果出现了清除告警，表明故障已清除，故障处理流程结束。 - 如果未出现清除告警，请执行步骤9。 9.请收集告警信息和配置信息，并联系H3C技术支持工程师。
10-三层技术-IP路由 | HH3C-BGP-VPN-MIB | hh3c-bgp-vpn.mib | hh3cBgpPeerAFRouteExceedClear | 1.3.6.1.4.1.25506.2.202.4.0.12 | BGP地址族下来自邻居的路由数量降低到限制以下 | 恢复告警 | 重要 | - | - | 开启 | BGP地址族下，从BGP邻居收到的路由数量降低到了为其设置的允许接收的最大数量以下。 | 从BGP邻居收到的路由数量降低到限制以下时的恢复告警，对系统无影响。 |  | 开启 命令行：snmp-agent trap enable bgp [ peer-addrfamily-routeexceed-clear ] 关闭 命令行：undo snmp-agent trap enable bgp [ peer-addrfamily-routeexceed-clear ] | 【1】1.3.6.1.4.1.25506.2.202.1.2.1.1.3 【2】1.3.6.1.4.1.25506.2.202.1.1.4.1.1 【3】1.3.6.1.4.1.25506.2.202.2.1.1.1.1 | 【1】hh3cBgpVpnAddressFamily 【2】hh3cBgpPeerConfigRouteLimitNum 【3】hh3cBgpInstanceName | 【1】地址族 【2】BGP路由的最大数量 【3】BGP进程名 | 【1】hh3cBgpVpnRouteType hh3cBgpVpnInstName hh3cBgpVpnAddressFamily 【2】hh3cBgpPeerInstanceId hh3cBgpPeerVpnIndex hh3cBgpPeerAddrFamilyId hh3cBgpPeerSubAddrFamilyId hh3cBgpPeerType hh3cBgpPeerIPAddr 【3】hh3cBgpInstanceName | 【1】Unsigned32 【2】Unsigned32 【3】{(1,31)} | 【1】同MIB标准取值 【2】同MIB标准取值 【3】同MIB标准取值 | 系统正常运行产生的告警信息，无需处理。
10-三层技术-IP路由 | HH3C-BGP-VPN-MIB | hh3c-bgp-vpn.mib | hh3cBgpPeerGRStatusChange | 1.3.6.1.4.1.25506.2.202.4.0.13 | BGP邻居的GR状态变化 | 事件告警 | 重要 | - | - | 开启 | 与邻居之间存在具有GR能力的BGP会话时，任何一端的GR状态发生变化。 | 本告警用于通知设备进入BGP GR过程或退出BGP GR过程，如果产生该告警时设备异常退出BGP GR过程，则BGP会话需要重新建立并收敛路由，可能造成业务的中断。 |  | 开启 命令行：snmp-agent trap enable bgp [ peer-gr-status-change ] 关闭 命令行：undo snmp-agent trap enable bgp [ peer-gr-status-change ] | 【1】1.3.6.1.4.1.25506.2.202.1.1.2.1.7 | 【1】hh3cBgpPeerGRStatus | 【1】远端BGP邻居GR状态: | 【1】hh3cBgpPeerInstanceId hh3cBgpPeerVpnIndex hh3cBgpPeerAddrFamilyId hh3cBgpPeerSubAddrFamilyId hh3cBgpPeerType hh3cBgpPeerIPAddr | 【1】INTEGER | 【1】peerNotBeingHelped(1),, peerRestarting(2),, peerFinishRestart(3),, peerHelping(4) | 1.根据告警信息判断告警是否由正常的GR过程产生。 - 如果是，则无需处理。 - 如果否，请执行步骤2。 2.请收集告警信息和配置信息，并联系H3C技术支持工程师。
10-三层技术-IP路由 | HH3C-BGP-VPN-MIB | hh3c-bgp-vpn.mib | hh3cBgpVpnRpkiSessionRoaExceed | 1.3.6.1.4.1.25506.2.202.3.2.0.1 | 从RPKI服务器接收的ROA数量超过限制 | 故障告警 | 重要 | 1.3.6.1.4.1.25506.2.202.3.2.0.2 | hh3cBgpVpnRpkiSessionRoaExceedClear | 开启 | 设备从RPKI服务器接收的ROA数量超过了允许的最大ROA数量。 | 根据rpki-limit命令配置的参数不同，对系统造成的影响不同： 如果未指定alert-only参数，则设备与RPKI服务器的TCP连接断开。 如果指定了alert-only参数，则对系统无影响。 |  | 开启 命令行：snmp-agent trap enable bgp [ peer-rpkisession-roaexceed ] 关闭 命令行：undo snmp-agent trap enable bgp [ peer-rpkisession-roaexceed ] | 【1】1.3.6.1.4.1.25506.2.202.3.1.4 | 【1】hh3cBgpVpnRpkiSessionRoaLimitNum | 【1】RPKI会话中接收ROA的限制数量 | 【1】无 | 【1】Unsigned32 | 【1】同MIB标准取值 | 1.执行display bgp rpki server命令，通过“ROAs(IPv4/IPv6)”字段，查看设备当前收到ROA数量是否超过本地rpki-limit命令配置的最大数量。 - 如果超过了最大数量，请执行步骤2。 - 如果未超过最大数量，请执行步骤6。 2.确认此时接收到的超过最大数量限制的ROA数量是否符合实际应用需求。 - 如果符合实际应用需求，请执行步骤5。 - 如果不符合实际应用需求，请执行步骤3。 3.联系RPKI服务器的管理员，确认RPKI服务器发布给设备的ROA是否均为必要。 - 如果发布的ROA均为必要，请执行步骤5。 - 如果发布的ROA非均必要，请执行步骤4。 4.联系RPKI服务器的管理员撤销发布不必要的RPKI。如果问题仍未解决，请执行步骤6。 5.在设备上执行rpki-limit命令调大允许接收的ROA最大数量。如果问题仍未解决，请执行步骤6。 6.请收集告警信息和配置信息，并联系H3C技术支持工程师。
10-三层技术-IP路由 | HH3C-BGP-VPN-MIB | hh3c-bgp-vpn.mib | hh3cBgpVpnRpkiSessionRoaExceedClear | 1.3.6.1.4.1.25506.2.202.3.2.0.2 | 从RPKI服务器接收的ROA数量降低到限制以下 | 恢复告警 | 重要 | - | - | 开启 | 从RPKI服务器接收的ROA数量降低到了允许的最大ROA数量以下。 | 从RPKI服务器接收的ROA数量降低到限制以下时的恢复告警，对系统无影响。 |  | 开启 命令行：snmp-agent trap enable bgp [ peer-rpkisession-roaexceed-clear ] 关闭 命令行：undo snmp-agent trap enable bgp [ peer-rpkisession-roaexceed-clear ] | 【1】1.3.6.1.4.1.25506.2.202.3.1.4 | 【1】hh3cBgpVpnRpkiSessionRoaLimitNum | 【1】RPKI会话中接收ROA的限制数量 | 【1】无 | 【1】Unsigned32 | 【1】同MIB标准取值 | 系统正常运行产生的告警信息，无需处理。
10-三层技术-IP路由 | HH3C-IPRAN-DCN-MIB | hh3c-ipran-dcn.mib | hh3cIpRanDcnNeOnline | 1.3.6.1.4.1.25506.2.152.1.3.0.1 | 网元上线 | 恢复告警 | 警告 | - | - | 关闭 | 当DCN网络中有新增网元上线时，发送告警。 | 对系统无影响。 |  | 开启 命令行：auto-report 关闭 命令行：undo auto-report | 【1】1.3.6.1.4.1.25506.2.152.1.1.2.1.1 【2】1.3.6.1.4.1.25506.2.152.1.1.2.1.2 【3】1.3.6.1.4.1.25506.2.152.1.1.2.1.3 【4】1.3.6.1.4.1.25506.2.152.1.2.3 【5】1.3.6.1.4.1.25506.2.152.1.2.4 【6】1.3.6.1.4.1.25506.2.152.1.2.5 | 【1】hh3cIpRanDcnNeInfoNeId 【2】hh3cIpRanDcnNeInfoNeIpType 【3】hh3cIpRanDcnNeInfoNeIp 【4】hh3cIpRanDcnCompanyName 【5】hh3cIpRanDcnDeviceType 【6】hh3cIpRanDcnDeviceMac | 【1】网元的NE ID 【2】网元的NE IP地址类型 【3】网元的NE IP地址 【4】设备的厂家名称 【5】设备的型号 【6】设备的桥MAC地址 | 【1】hh3cIpRanDcnNeInfoNeId 【2】hh3cIpRanDcnNeInfoNeId 【3】hh3cIpRanDcnNeInfoNeId 【4】无 【5】无 【6】无 | 【1】Hh3cIpRanNeId 【2】InetAddressType 【3】InetAddress 【4】DisplayString 【5】DisplayString 【6】MacAddress | 【1】OCTET STRING (4) 【2】ipv4(1) 【3】OCTET STRING (0..255) 【4】OCTET STRING (0..255) 【5】OCTET STRING (0..255) 【6】OCTET STRING (6) | 无需处理。
10-三层技术-IP路由 | HH3C-IPRAN-DCN-MIB | hh3c-ipran-dcn.mib | hh3cIpRanDcnNeOffline | 1.3.6.1.4.1.25506.2.152.1.3.0.2 | 网元下线 | 故障告警 | 警告 | 1.3.6.1.4.1.25506.2.152.1.3.0.1 | hh3cIpRanDcnNeOnline | 关闭 | 当DCN网络中有网元下线时，发送告警。 | 对系统无影响。 |  | 开启 命令行：auto-report 关闭 命令行：undo auto-report | 【1】1.3.6.1.4.1.25506.2.152.1.1.2.1.1 【2】1.3.6.1.4.1.25506.2.152.1.1.2.1.2 【3】1.3.6.1.4.1.25506.2.152.1.1.2.1.3 | 【1】hh3cIpRanDcnNeInfoNeId 【2】hh3cIpRanDcnNeInfoNeIpType 【3】hh3cIpRanDcnNeInfoNeIp | 【1】网元的NE ID 【2】网元的NE IP地址类型 【3】网元的NE IP地址 | 【1】hh3cIpRanDcnNeInfoNeId 【2】hh3cIpRanDcnNeInfoNeId 【3】hh3cIpRanDcnNeInfoNeId | 【1】Hh3cIpRanNeId 【2】InetAddressType 【3】InetAddress | 【1】OCTET STRING (4) 【2】ipv4(1) 【3】OCTET STRING (0..255) | 无需处理。
10-三层技术-IP路由 | HH3C-ISIS-MIB | hh3c-isis.mib | hh3cIsisAdjacencyProtocolChange | 1.3.6.1.4.1.25506.2.59.0.1 | 地址族状态变化 | 事件告警 | 警告 | - | - | 开启 | IS-IS地址族状态变化时，系统生成此告警。 产生此告警的可能原因包括： 增加IPv4地址族。 删除IPv4地址族。 增加IPv6地址族。 删除IPv6地址族。 | 可能导致IS-IS重新计算路由，造成路由振荡，以及业务流量振荡。 |  | 开启 命令行：snmp-agent trap enable isis adjacency-protocol-change 关闭 命令行：undo snmp-agent trap enable isis adjacency-protocol-change | 【1】1.3.6.1.2.1.138.1.10.1.1 【2】1.3.6.1.2.1.138.1.10.1.2 【3】1.3.6.1.2.1.138.1.10.1.3 【4】1.3.6.1.4.1.25506.2.59.1.2.1.1 【5】1.3.6.1.4.1.25506.2.59.1.2.1.2 【6】1.3.6.1.2.1.31.1.1.1.1 | 【1】isisNotificationSysLevelIndex 【2】isisNotificationCircIfIndex 【3】isisPduLspId 【4】hh3cIsisAdjProtoType 【5】hh3cIsisAdjProtoState 【6】ifName | 【1】系统所在层次索引 【2】接口索引 【3】唯一标识链路状态PDU的字符串 【4】协议类型 【5】邻接点的当前状态 【6】接口名字 | 【1】无 【2】无 【3】无 【4】无 【5】无 【6】ifIndex | 【1】IsisLevel 【2】Unsigned32 【3】IsisLinkStatePDUID 【4】INTEGER 【5】INTEGER 【6】DisplayString | 【1】level1(1), level2(2), level1and2(3) 【2】Unsigned32(1..2147483647) 【3】OCTET STRING (8) 【4】ipv4(1), ipv6(1) 【5】down (1), initializing (2), up (3) 【6】OCTET STRING(0..255) | 1.检查IS-IS地址族状态变化是否正常。在源设备的IS-IS视图下使用display this命令查看源设备配置的地址族是否与本地设备的地址族相同。 2.如果问题无法解决，请收集告警信息和配置信息，并联系H3C技术支持工程师。
10-三层技术-IP路由 | HH3C-OSPFV3-MIB | hh3c-ospfv3.mib | hh3cOspfv3LastAuthKeyExpiry | 1.3.6.1.4.1.25506.2.239.0.1 | OSPFv3使用的Keychain中最后一个发送活跃的key-id已经失效或者不存在活跃的key-id | 事件告警 | 警告 | - | - | 开启 | 当OSPFv3使用的Keychain中最后一个发送活跃的key-id失效时，系统生成此告警。 产生此告警的可能原因为：OSPFv3使用的Keychain中最后一个发送活跃的key-id失效。 | OSPFv3使用的Keychain没有发送活跃的key，无法发送协议报文，会导致邻居down。 |  | 开启 命令行：snmp-agent trap enable ospfv3 last-auth-key-expiry 关闭 命令行：undo snmp-agent trap enable ospfv3 last-auth-key-expiry | 【1】1.3.6.1.4.1.25506.2.239.2.1 【2】1.3.6.1.4.1.25506.2.239.2.2 【3】1.3.6.1.4.1.25506.2.239.2.3 【4】1.3.6.1.4.1.25506.2.239.2.4 | 【1】hh3cOspfv3ProcessIdForNotify 【2】hh3cOspfv3AreaIdForNotify 【3】hh3cOspfv3IfName 【4】hh3cOspfv3RouterID | 【1】OSPFv3进程号 【2】区域ID，唯一标识一个区域 【3】报文发送接口名 【4】自身Router ID | 【1】无 【2】无 【3】无 【4】无 | 【1】Integer32 【2】IpAddress 【3】DisplayString 【4】IpAddress | 【1】Integer32 (1..65535) 【2】OCTET STRING(4) 【3】OCTET STRING(1..255) 【4】OCTET STRING(4) | 1.请执行display ospfv3 interface命令根据Keychain authentication字段查看该接口使能的keychain。 2.请执行display keychain命令查看是否有Default send key ID字段，该取值标识了是否有默认发送key及其状态。如果没有该字段，请执行步骤3。 - 如果“Default send key ID”取值为当前存在的key ID、而且是Active的，请执行步骤4。 - 如果“Default send key ID”取值为当前存在的key ID、而且是Inactive的，请执行步骤3。 - 如果“Default send key ID”取值为“None”，请执行步骤3。 3.请执行display keychain命令查看Active send key ID字段，该取值标识了当前有效的发送key的ID。 - 如果“Active send key ID”取值为当前存在的key ID，请执行步骤4。 - 如果“Active send key ID”取值为“None”，说明所有发送key都无效。请进一步检查keychain配置是否完整、系统时间是否超出发送key的有效时间范围。如果配置完整、系统时间在范围内，请执行步骤4。否则，请补齐缺失的配置、更新key的时间范围。 4.如果问题无法解决，请收集告警信息和配置信息，并联系H3C技术支持工程师。
10-三层技术-IP路由 | HH3C-OSPFV3-MIB | hh3c-ospfv3.mib | hh3cOspfv3IntraAreaRtrIdConflict | 1.3.6.1.4.1.25506.2.239.0.2 | 区域内Router ID冲突 | 事件告警 | 警告 | - | - | 开启 | 当收到Router LSA、检测发现与本端设备OSPFv3区域的Router ID冲突时，系统生成此告警。 产生此告警的可能原因为：在一个区域内有至少两台非直连设备的Router ID相同。 | 如果Router ID配置相同，会导致Router LSA不断刷新，产生路由振荡。 |  | 开启 命令行：snmp-agent trap enable ospfv3 intra-area-router-id-conflict 关闭 命令行：undo snmp-agent trap enable ospfv3 intra-area-router-id-conflict | 【1】1.3.6.1.4.1.25506.2.239.2.1 【2】1.3.6.1.4.1.25506.2.239.2.2 【3】1.3.6.1.4.1.25506.2.239.2.3 【4】1.3.6.1.4.1.25506.2.239.2.4 【5】1.3.6.1.4.1.25506.2.239.2.5 | 【1】hh3cOspfv3ProcessIdForNotify 【2】hh3cOspfv3AreaIdForNotify 【3】hh3cOspfv3IfName 【4】hh3cOspfv3RouterID 【5】hh3cOspfv3NbrAddr | 【1】OSPFv3进程号 【2】区域ID，唯一标识一个区域 【3】报文发送接口名 【4】自身Router ID 【5】邻居地址 | 【1】无 【2】无 【3】无 【4】无 【5】无 | 【1】Integer32 【2】IpAddress 【3】DisplayString 【4】IpAddress 【5】InetAddress | 【1】Integer32 (1..65535) 【2】OCTET STRING(4) 【3】OCTET STRING(1..255) 【4】OCTET STRING(4) 【5】OCTET STRING(0..255) | 1. 查看告警信息中的区域信息，然后在该区域内的所有设备上执行display ospfv3命令检查各台设备的Router ID。找到配置冲突的Router ID，然后修改配置，保证区域内Router ID配置不再冲突。 2. 如果问题无法解决，请收集告警信息和配置信息，并联系H3C技术支持工程师。
10-三层技术-IP路由 | HH3C-PBR-MIB | hh3c-pbr.mib | hh3cPBRNexthopFailedTrap | 1.3.6.1.4.1.25506.2.113.1.2.2.0.1 | 下一跳失效告警 | 事件告警 | 警告 | - | - | 开启 | 策略路由指定的下一跳地址不可达。 | 策略路由不能使用失效的下一跳转发报文。 |  | 开启 命令行：snmp-agent trap enable policy-based-route 关闭 命令行：undo snmp-agent trap enable policy-based-route | 【1】1.3.6.1.4.1.25506.2.113.1.2.1.1 【2】1.3.6.1.4.1.25506.2.113.1.2.1.2 | 【1】hh3cPBRNexthopAddrType 【2】hh3cPBRNexthopAddr | 【1】下一跳地址类型 【2】下一跳地址 | 【1】无 【2】无 | 【1】INTEGER 【2】OCTET STRING | 【1】ipv4(1), , ipv6(2), 【2】OCTET STRING (0..255) | 检查网络状态，分析下一跳路由不可达的原因，并处理路由不可达的问题。 1.检查下一跳的出接口是否UP。执行display interface interface-type interface-number brief命令查看接口物理层状态，如果接口物理层或数据链路层协议状态不是UP，请先处理接口或链路故障问题。如果出接口UP，请执行步骤2。 2.检查路由是否正确下发。执行display ip routing-table [ vpn-instance vpn-instance-name ] ip-address [ mask-length ¦ mask ] [ longer-match ] verbose或display ipv6 routing-table [ vpn-instance vpn-instance-name ] ipv6-address [ prefix-length ] [ longer-match ] [ verbose ]命令，查看指定目的地址的路由信息。如果路由表中没有指定下一跳和出接口的路由，请检查路由的配置。如果路由配置无问题，请执行步骤3。 检查两端IP地址是否在同一网段。分别本设备和下一跳设备上执行display ip interface interface-type interface-number brief或display ipv6 interface interface-type interface-number brief命令查看两端接口的IP地址： 如果两端接口的IP地址不在同一网段， 请在接口视图下执行ip address/ipv6 address命令修改两端的IP地址，使其在同一网段 如果两端接口的IP地址在同一网段，请执行步骤4。 3.请收集告警信息和配置信息，并联系H3C技术支持工程师。
10-三层技术-IP路由 | HH3C-RIB-MIB | hh3c-rib.mib | hh3cRibVrfIPv4PrefixExceed | 1.3.6.1.4.1.25506.2.219.2.0.3 | VPN实例中的IPv4路由前缀数量超过最大值 | 故障告警 | 警告 | 1.3.6.1.4.1.25506.2.219.2.0.4 | hh3cRibVrfIPv4PrefixExceedClear | 开启 | 当VPN实例中的IPv4路由前缀数量超过最大值时，系统会发送告警。 | VPN实例的IPv4路由前缀数量超过最大值，不能添加新的路由前缀，可能会导致路由丢失，造成相应流量不通。 |  | 开启 命令行：snmp-agent trap enable rib vrf-prefix-exceed 关闭 命令行：undo snmp-agent trap enable rib vrf-prefix-exceed | 【1】1.3.6.1.4.1.25506.2.219.1.2 【2】1.3.6.1.4.1.25506.2.219.1.3 【3】1.3.6.1.4.1.25506.2.219.1.6 【4】1.3.6.1.4.1.25506.2.219.1.7 | 【1】hh3cRibVrfName 【2】hh3cRibVrfIndex 【3】hh3cRibVrfIPv4PrefixNumber 【4】hh3cRibVrfIPv4PrefixLimit | 【1】VPN实例名称 【2】VPN实例索引 【3】VPN实例IPv4路由前缀数量 【4】VPN实例IPv4路由前缀数量的最大值 | 【1】无 【2】无 【3】无 【4】无 | 【1】OCTET STRING 【2】Gauge32 【3】Gauge32 【4】Gauge32 | 【1】OCTET STRING(0..31) 【2】INTEGER(0..4294967295) 【3】INTEGER(0..4294967295) 【4】INTEGER(0..4294967295) | 1.执行display ip routing-table vpn-instance vpn-instance-name summary命令，检查Max Active Route、Remain Active Route字段的值，确认本VPN实例IPv4路由数量是否已经达到最大限制。 如果是，执行步骤2。 如果不是，执行步骤3。 2.执行display ip routing-table vpn-instance vpn-instance-name statistics命令确认当前该VPN实例各协议的IPv4路由数量是否符合预期规模： 3.如果是，则进入本VPN实例IPv4地址族视图，修改routing-table limit配置、将最大限制设置为更大的值。 4.如果不是，则检查并调整路由数量超出预期规模的具体路由协议的配置（具体请参考各协议的配置手册），在调整完配置、去除多余的路由后，执行步骤1查看路由前缀数量是否仍然处于最大限制。 5.若问题仍未解决，则请收集配置文件、日志信息和告警信息，并联系技术支持。
10-三层技术-IP路由 | HH3C-RIB-MIB | hh3c-rib.mib | hh3cRibVrfIPv4PrefixExceedClear | 1.3.6.1.4.1.25506.2.219. 2.0.4 | VPN实例中的IPv4路由前缀数量降到最大值以下 | 恢复告警 | 警告 | - | - | 开启 | 当VPN实例中的IPv4路由前缀数量降到最大值以下时，系统会发送告警。 | 告警清除，对系统无影响。 |  | 开启 命令行：snmp-agent trap enable rib vrf-prefixexceed-clear 关闭 命令行：undo snmp-agent trap enable rib vrf-prefixexceed-clear 【绑定变量】 OID（变量名） 含义 索引节点 类型 取值范围 1.3.6.1.4.1.25506.2.219.1.2 (hh3cRibVrfName) VPN实例名称 无 OCTET STRING OCTET STRING(0..31) 1.3.6.1.4.1.25506.2.219.1.3 (hh3cRibVrfIndex) VPN实例索引 无 Gauge32 INTEGER(0..4294967295) 1.3.6.1.4.1.25506.2.219.1.6 (hh3cRibVrfIPv4PrefixNumber) VPN实例IPv4路由前缀数量 无 Gauge32 INTEGER(0..4294967295) 1.3.6.1.4.1.25506.2.219.1.7 (hh3cRibVrfIPv4PrefixLimit) VPN实例IPv4路由前缀数量的最大值 无 Gauge32 INTEGER(0..4294967295) 【处理建议】 正常运行信息，无需处理。 hh3cRibVrfIPv4PrefixTHExceed 【属性】 OID 告警标题 类型 级别 清除告警 缺省状态 1.3.6.1.4.1.25506.2.219.2.0.5 VPN实例中的IPv4路由前缀数量超过告警阈值 故障告警 警告 1.3.6.1.4.1.25506.2.219.2.0.6 (hh3cRibVrfIPv4PrefixTHExceedClr) 开启 【触发原因】 当VPN实例中的IPv4路由前缀数量超过告警阈值时，系统会发送告警。 【系统影响】 VPN实例中的IPv4路由前缀数量已经达到告警阈值，如果继续增加可能会因为总数超限而影响业务。 【状态控制】 开启 命令行：snmp-agent trap enable rib vrf-prefixthreshold-exceed 关闭 命令行：undo snmp-agent trap enable rib vrf-prefixthreshold-exceed | 【1】1.3.6.1.4.1.25506.2.219.1.2 【2】1.3.6.1.4.1.25506.2.219.1.3 【3】1.3.6.1.4.1.25506.2.219.1.6 【4】1.3.6.1.4.1.25506.2.219.1.8 | 【1】hh3cRibVrfName 【2】hh3cRibVrfIndex 【3】hh3cRibVrfIPv4PrefixNumber 【4】hh3cRibVrfIPv4PrefixTHLimit | 【1】VPN实例名称 【2】VPN实例索引 【3】VPN实例IPv4路由前缀数量 【4】VPN实例IPv4路由前缀数量的告警阈值 | 【1】无 【2】无 【3】无 【4】无 | 【1】OCTET STRING 【2】Gauge32 【3】Gauge32 【4】Gauge32 | 【1】OCTET STRING(0..31) 【2】INTEGER(0..4294967295) 【3】INTEGER(0..4294967295) 【4】INTEGER(0..4294967295) | 1.执行display ip routing-table vpn-instance vpn-instance-name summary命令，检查Max Active Route、Remain Active Route以及Threshold value percentage字段的值，确认本VPN实例IPv4路由数量是否已经达到告警阈值。 如果是，执行步骤2。 如果不是，执行步骤3。 2.执行display ip routing-table vpn-instance vpn-instance-name statistics命令确认当前该VPN实例各协议的IPv4路由数量是否符合预期规模： 3.如果是，则进入本VPN实例IPv4地址族视图，修改routing-table limit配置、将最大限制设置为更大的值。 4.如果不是，则检查并调整路由数量超出预期规模的具体路由协议的配置（具体请参考各协议的配置手册），在调整完配置、去除多余的路由后，执行步骤1查看路由前缀数量是否仍然处于告警阈值。 5.若问题仍未解决，则请收集配置文件、日志信息和告警信息，并联系技术支持。
10-三层技术-IP路由 | HH3C-RIB-MIB | hh3c-rib.mib | hh3cRibVrfIPv4PrefixTHExceedClr | 1.3.6.1.4.1.25506.2.219.2.0.6 | VPN实例中的IPv4路由前缀数量降到告警阈值以下 | 恢复告警 | 警告 | - | - | 开启 | 当VPN实例中的IPv4路由前缀数量降到告警阈值以下时，系统会发送告警。 | 告警清除，对系统无影响。 |  | 开启 命令行：snmp-agent trap enable rib vrf-prefixthresholdexceed-clear 关闭 命令行：undo snmp-agent trap enable rib vrf-prefixthresholdexceed-clear | 【1】1.3.6.1.4.1.25506.2.219.1.2 【2】1.3.6.1.4.1.25506.2.219.1.3 【3】1.3.6.1.4.1.25506.2.219.1.6 【4】1.3.6.1.4.1.25506.2.219.1.8 | 【1】hh3cRibVrfName 【2】hh3cRibVrfIndex 【3】hh3cRibVrfIPv4PrefixNumber 【4】hh3cRibVrfIPv4PrefixTHLimit | 【1】VPN实例名称 【2】VPN实例索引 【3】VPN实例IPv4路由前缀数量 【4】VPN实例IPv4路由前缀数量的告警阈值 | 【1】无 【2】无 【3】无 【4】无 | 【1】OCTET STRING 【2】Gauge32 【3】Gauge32 【4】Gauge32 | 【1】OCTET STRING(0..31) 【2】INTEGER(0..4294967295) 【3】INTEGER(0..4294967295) 【4】INTEGER(0..4294967295) | 正常运行信息，无需处理。
10-三层技术-IP路由 | HH3C-RIB-MIB | hh3c-rib.mib | hh3cRibVrfIPv6PrefixExceed | 1.3.6.1.4.1.25506.2.219.2.0.7 | VPN实例中的IPv6路由前缀数量超过最大值 | 故障告警 | 警告 | 1.3.6.1.4.1.25506.2.219.2.0.8 | hh3cRibVrfIPv6PrefixExceedClear | 开启 | 当VPN实例中的IPv6路由前缀数量超过最大值时，系统会发送告警。 | VPN实例中的IPv6路由前缀数量超过最大值，不能再加入新的前缀，可能会导致路由丢失，造成相应流量不通。 |  | 开启 命令行：snmp-agent trap enable ipv6 rib vrf-prefix-exceed 关闭 命令行：undo snmp-agent trap enable ipv6 rib vrf-prefix-exceed | 【1】1.3.6.1.4.1.25506.2.219.1.2 【2】1.3.6.1.4.1.25506.2.219.1.3 【3】1.3.6.1.4.1.25506.2.219.1.9 【4】1.3.6.1.4.1.25506.2.219.1.10 | 【1】hh3cRibVrfName 【2】hh3cRibVrfIndex 【3】hh3cRibVrfIPv6PrefixNumber 【4】hh3cRibVrfIPv6PrefixLimit | 【1】VPN实例名称 【2】VPN实例索引 【3】VPN实例IPv6路由前缀数量 【4】VPN实例IPv6路由前缀数量的最大值 | 【1】无 【2】无 【3】无 【4】无 | 【1】OCTET STRING 【2】Gauge32 【3】Gauge32 【4】Gauge32 | 【1】OCTET STRING(0..31) 【2】INTEGER(0..4294967295) 【3】INTEGER(0..4294967295) 【4】INTEGER(0..4294967295) | 1.执行display ipv6 routing-table vpn-instance vpn-instance-name summary命令，检查Max Active Route、Remain Active Route字段的值，确认本VPN实例IPv6路由数量是否已经达到最大限制。 如果是，执行步骤2。 如果不是，执行步骤3。 2.执行display ipv6 routing-table vpn-instance vpn-instance-name statistics命令确认当前该VPN实例各协议的IPv6路由数量是否符合预期规模： 3.如果是，则进入本VPN实例IPv6地址族视图，修改routing-table limit配置、将最大限制设置为更大的值。 4.如果不是，则检查并调整路由数量超出预期规模的具体路由协议的配置（具体请参考各协议的配置手册），在调整完配置、去除多余的路由后，执行步骤1查看路由前缀数量是否仍然处于最大限制。 5.若问题仍未解决，则请收集配置文件、日志信息和告警信息，并联系技术支持。
10-三层技术-IP路由 | HH3C-RIB-MIB | hh3c-rib.mib | hh3cRibVrfIPv6PrefixExceedClear | 1.3.6.1.4.1.25506.2.219.2.0.8 | VPN实例中的IPv6路由前缀数量降到最大值以下 | 恢复告警 | 警告 | - | - | 开启 | 当VPN实例中的IPv6路由前缀数量降到最大值以下时，系统会发送告警。 | 告警清除，对系统无影响。 |  | 开启 命令行：snmp-agent trap enable ipv6 rib vrf-prefixexceed-clear 关闭 命令行：undo snmp-agent trap enable ipv6 rib vrf-prefixexceed-clear | 【1】1.3.6.1.4.1.25506.2.219.1.2 【2】1.3.6.1.4.1.25506.2.219.1.3 【3】1.3.6.1.4.1.25506.2.219.1.9 【4】1.3.6.1.4.1.25506.2.219.1.10 | 【1】hh3cRibVrfName 【2】hh3cRibVrfIndex 【3】hh3cRibVrfIPv6PrefixNumber 【4】hh3cRibVrfIPv6PrefixLimit | 【1】VPN实例名称 【2】VPN实例索引 【3】VPN实例IPv6路由前缀数量 【4】VPN实例IPv6路由前缀数量的最大值 | 【1】无 【2】无 【3】无 【4】无 | 【1】OCTET STRING 【2】Gauge32 【3】Gauge32 【4】Gauge32 | 【1】OCTET STRING(0..31) 【2】INTEGER(0..4294967295) 【3】INTEGER(0..4294967295) 【4】INTEGER(0..4294967295) | 正常运行信息，无需处理。
10-三层技术-IP路由 | HH3C-RIB-MIB | hh3c-rib.mib | hh3cRibVrfIPv6PrefixTHExceed | 1.3.6.1.4.1.25506.2.219.2.0.9 | VPN实例中的IPv6路由前缀数量超过告警阈值 | 故障告警 | 警告 | 1.3.6.1.4.1.25506.2.219.2.0.10 | hh3cRibVrfIPv6PrefixTHExceedClr | 开启 | 当VPN实例中的IPv6路由前缀数量超过告警阈值时，系统会发送告警。 | VPN实例的IPv6路由前缀数量已经达到告警阈值，如果继续增加可能会因为总数而超限影响业务。 |  | 开启 命令行：snmp-agent trap enable ipv6 rib vrf-prefixthreshold-exceed 关闭 命令行：undo snmp-agent trap enable ipv6 rib vrf-prefixthreshold-exceed | 【1】1.3.6.1.4.1.25506.2.219.1.2 【2】1.3.6.1.4.1.25506.2.219.1.3 【3】1.3.6.1.4.1.25506.2.219.1.9 【4】1.3.6.1.4.1.25506.2.219.1.11 | 【1】hh3cRibVrfName 【2】hh3cRibVrfIndex 【3】hh3cRibVrfIPv6PrefixNumber 【4】hh3cRibVrfIPv6PrefixTHLimit | 【1】VPN实例名称 【2】VPN实例索引 【3】VPN实例IPv6路由前缀数量 【4】VPN实例IPv6路由前缀数量的告警阈值 | 【1】无 【2】无 【3】无 【4】无 | 【1】OCTET STRING 【2】Gauge32 【3】Gauge32 【4】Gauge32 | 【1】OCTET STRING(0..31) 【2】INTEGER(0..4294967295) 【3】INTEGER(0..4294967295) 【4】INTEGER(0..4294967295) | 1.执行display ipv6 routing-table vpn-instance vpn-instance-name summary命令，检查Max Active Route、Remain Active Route以及Threshold value percentage字段的值，确认本VPN实例IPv6路由数量是否已经达到告警阈值。 如果是，执行步骤2。 如果不是，执行步骤3。 2.执行display ipv6 routing-table vpn-instance vpn-instance-name statistics命令确认当前该VPN实例各协议的IPv6路由数量是否符合预期规模： 3.如果是，则进入本VPN实例IPv6地址族视图，修改routing-table limit配置、将最大限制设置为更大的值。 4.如果不是，则检查并调整路由数量超出预期规模的具体路由协议的配置（具体请参考各协议的配置手册），在调整完配置、去除多余的路由后，执行步骤1查看路由前缀数量是否仍然处于告警阈值。 5.若问题仍未解决，则请收集配置文件、日志信息和告警信息，并联系技术支持。
10-三层技术-IP路由 | HH3C-RIB-MIB | hh3c-rib.mib | hh3cRibVrfIPv6PrefixTHExceedClr | 1.3.6.1.4.1.25506.2.219.2.0.10 | VPN实例中的IPv6路由前缀数量降到告警阈值以下 | 恢复告警 | 警告 | - | - | 开启 | 当VPN实例中的IPv6路由前缀数量降到告警阈值以下时，系统会发送告警。 | 告警清除，对系统无影响。 |  | 开启 命令行：snmp-agent trap enable ipv6 rib vrf-prefixthresholdexceed-clear 关闭 命令行：undo snmp-agent trap enable ipv6 rib vrf-prefixthresholdexceed-clear | 【1】1.3.6.1.4.1.25506.2.219.1.2 【2】1.3.6.1.4.1.25506.2.219.1.3 【3】1.3.6.1.4.1.25506.2.219.1.9 【4】1.3.6.1.4.1.25506.2.219.1.11 | 【1】hh3cRibVrfName 【2】hh3cRibVrfIndex 【3】hh3cRibVrfIPv6PrefixNumber 【4】hh3cRibVrfIPv6PrefixTHLimit | 【1】VPN实例名称 【2】VPN实例索引 【3】VPN实例IPv6路由前缀数量 【4】VPN实例IPv6路由前缀数量的告警阈值 | 【1】无 【2】无 【3】无 【4】无 | 【1】OCTET STRING 【2】Gauge32 【3】Gauge32 【4】Gauge32 | 【1】OCTET STRING(0..31) 【2】INTEGER(0..4294967295) 【3】INTEGER(0..4294967295) 【4】INTEGER(0..4294967295) | 正常运行信息，无需处理。
10-三层技术-IP路由 | HH3C-RIB-MIB | hh3c-rib.mib | hh3cRibPUBIPv4PrefixExceed | 1.3.6.1.4.1.25506.2.219.4.0.1 | 公网中的IPv4路由前缀数量超过最大值 | 故障告警 | 警告 | 1.3.6.1.4.1.25506.2.219.4.0.2 | hh3cRibPUBIPv4PrefixExceedClear | 开启 | 当公网中的IPv4路由前缀数量超过最大值时，系统会发送告警。 | 公网的IPv4路由前缀数量超过最大值，不能再加入新的前缀，可能会导致路由丢失，造成相应流量不通。 |  | 开启 命令行：snmp-agent trap enable rib public-prefix-exceed 关闭 命令行：undo snmp-agent trap enable rib public-prefix-exceed | 【1】1.3.6.1.4.1.25506.2.219.3.1 【2】1.3.6.1.4.1.25506.2.219.3.2 | 【1】hh3cRibPublicIPv4PrefixNumber 【2】hh3cRibPublicIPv4PrefixLimit | 【1】公网IPv4路由前缀数量 【2】公网IPv4路由前缀数量的最大值 | 【1】无 【2】无 | 【1】Gauge32 【2】Gauge32 | 【1】INTEGER(0..4294967295) 【2】INTEGER(0..4294967295) | 1.执行display ip routing-table summary命令，检查Max Active Route、Remain Active Route字段的值，确认公网IPv4路由数量是否已经达到最大限制。 如果是，执行步骤2。 如果不是，执行步骤3。 2.执行display ip routing-table statistics命令确认当前公网各协议的IPv4路由数量是否符合预期规模： 3.如果是，则执行ip public-instance、address-family ipv4进入公网IPv4地址族视图，修改routing-table limit配置、将最大限制设置为更大的值。 4.如果不是，则检查并调整路由数量超出预期规模的具体路由协议的配置（具体请参考各协议的配置手册），在调整完配置、去除多余的路由后，执行步骤1查看路由前缀数量是否仍然处于最大限制。 5.若问题仍未解决，则请收集配置文件、日志信息和告警信息，并联系技术支持。
10-三层技术-IP路由 | HH3C-RIB-MIB | hh3c-rib.mib | hh3cRibPUBIPv4PrefixExceedClear | 1.3.6.1.4.1.25506.2.219. 4.0.2 | 公网中的IPv4路由前缀数量降到最大值以下 | 恢复告警 | 警告 | - | - | 开启 | 当公网中的IPv4路由前缀数量降到最大值以下时，系统会发送告警。 | 告警清除，对系统无影响。 |  | 开启 命令行：snmp-agent trap enable rib public-prefixexceed-clear 关闭 命令行：undo snmp-agent trap enable rib public-prefixexceed-clear 【绑定变量】 OID（变量名） 含义 索引节点 类型 取值范围 1.3.6.1.4.1.25506.2.219.3.1 (hh3cRibPublicIPv4PrefixNumber) 公网IPv4路由前缀数量 无 Gauge32 INTEGER(0..4294967295) 1.3.6.1.4.1.25506.2.219.3.2 (hh3cRibPublicIPv4PrefixLimit) 公网IPv4路由前缀数量的最大值 无 Gauge32 INTEGER(0..4294967295) 【处理建议】 正常运行信息，无需处理。 hh3cRibPUBIPv4PrefixTHExceed 【属性】 OID 告警标题 类型 级别 清除告警 缺省状态 1.3.6.1.4.1.25506.2.219. 4.0.3 公网中的IPv4路由前缀数量超过告警阈值 故障告警 警告 1.3.6.1.4.1.25506.2.219.4.0.4 (hh3cRibPUBIPv4PrefixTHExceedClr) 开启 【触发原因】 当公网中的IPv4路由前缀数量超过告警阈值时，系统会发送告警。 【系统影响】 公网的IPv4路由前缀数量已经达到告警阈值，如果继续增加可能会因为总数超限而影响业务。 【状态控制】 开启 命令行：snmp-agent trap enable rib public-prefixthreshold-exceed 关闭 命令行：undo snmp-agent trap enable rib public-prefixthreshold-exceed | 【1】1.3.6.1.4.1.25506.2.219.3.1 【2】1.3.6.1.4.1.25506.2.219.3.3 | 【1】hh3cRibPublicIPv4PrefixNumber 【2】hh3cRibPublicIPv4PrefixTHLimit | 【1】公网IPv4路由前缀数量 【2】公网IPv4路由前缀数量的告警阈值 | 【1】无 【2】无 | 【1】Gauge32 【2】Gauge32 | 【1】INTEGER(0..4294967295) 【2】INTEGER(0..4294967295) | 1.执行display ip routing-table summary命令，检查Max Active Route、Remain Active Route以及Threshold value percentage字段的值，确认公网IPv4路由数量是否已经达到告警阈值。 如果是，执行步骤2。 如果不是，执行步骤3。 2.执行display ip routing-table statistics命令确认当前公网各协议的IPv4路由数量是否符合预期规模： 3.如果是，则ip public-instance、address-family ipv4进入公网IPv4地址族视图，修改routing-table limit配置、将最大限制设置为更大的值。 4.如果不是，则检查并调整路由数量超出预期规模的具体路由协议的配置（具体请参考各协议的配置手册），在调整完配置、去除多余的路由后，执行步骤1查看路由前缀数量是否仍然处于告警阈值。 5.若问题仍未解决，则请收集配置文件、日志信息和告警信息，并联系技术支持。
10-三层技术-IP路由 | HH3C-RIB-MIB | hh3c-rib.mib | hh3cRibPUBIPv4PrefixTHExceedClr | 1.3.6.1.4.1.25506.2.219.4.0.4 | 公网中的IPv4路由前缀数量降到告警阈值以下 | 恢复告警 | 警告 | - | - | 开启 | 当公网中的IPv4路由前缀数量降到告警阈值以下时，系统会发送告警。 | 告警清除，对系统无影响。 |  | 开启 命令行：snmp-agent trap enable rib public-prefixthresholdexceed-clear 关闭 命令行：undo snmp-agent trap enable rib public-prefixthresholdexceed-clear | 【1】1.3.6.1.4.1.25506.2.219.3.1 【2】1.3.6.1.4.1.25506.2.219.3.3 | 【1】hh3cRibPublicIPv4PrefixNumber 【2】hh3cRibPublicIPv4PrefixTHLimit | 【1】公网IPv4路由前缀数量 【2】公网IPv4路由前缀数量的告警阈值 | 【1】无 【2】无 | 【1】Gauge32 【2】Gauge32 | 【1】INTEGER(0..4294967295) 【2】INTEGER(0..4294967295) | 正常运行信息，无需处理。
10-三层技术-IP路由 | HH3C-RIB-MIB | hh3c-rib.mib | hh3cRibPUBIPv6PrefixExceed | 1.3.6.1.4.1.25506.2.219.4.0.5 | 公网中的IPv6路由前缀数量超过最大值 | 故障告警 | 警告 | 1.3.6.1.4.1.25506.2.219.4.0.6 | hh3cRibPUBIPv6PrefixExceedClear | 开启 | 当公网中的IPv6路由前缀数量超过最大值时，系统会发送告警。 | 公网的IPv6路由前缀数量超过最大值，不能再加入新的前缀，可能会导致路由丢失，造成相应流量不通。 |  | 开启 命令行：snmp-agent trap enable ipv6 rib public-prefix-exceed 关闭 命令行：undo snmp-agent trap enable ipv6 rib public-prefix-exceed | 【1】1.3.6.1.4.1.25506.2.219.3.4 【2】1.3.6.1.4.1.25506.2.219.3.5 | 【1】hh3cRibPublicIPv6PrefixNumber 【2】hh3cRibPublicIPv6PrefixLimit | 【1】公网IPv6路由前缀数量 【2】公网IPv6路由前缀数量的最大值 | 【1】无 【2】无 | 【1】Gauge32 【2】Gauge32 | 【1】INTEGER(0..4294967295) 【2】INTEGER(0..4294967295) | 1.执行display ipv6 routing-table summary命令，检查Max Active Route、Remain Active Route字段的值，确认公网IPv6路由数量是否已经达到最大限制。 如果是，执行步骤2。 如果不是，执行步骤3。 2.执行display ipv6 routing-table statistics命令确认当前公网各协议的IPv6路由数量是否符合预期规模： 3.如果是，则执行ip public-instance、address-family ipv6进入公网IPv6地址族视图，修改routing-table limit配置、将最大限制设置为更大的值。 4.如果不是，则检查并调整路由数量超出预期规模的具体路由协议的配置（具体请参考各协议的配置手册），在调整完配置、去除多余的路由后，执行步骤1查看路由前缀数量是否仍然处于最大限制。 5.若问题仍未解决，则请收集配置文件、日志信息和告警信息，并联系技术支持。
10-三层技术-IP路由 | HH3C-RIB-MIB | hh3c-rib.mib | hh3cRibPUBIPv6PrefixExceedClear | 1.3.6.1.4.1.25506.2.219.4.0.6 | 公网中的IPv6路由前缀数量降到最大值以下 | 恢复告警 | 警告 | - | - | 开启 | 当公网中的IPv6路由前缀数量降到最大值以下时，系统会发送告警。 | 告警清除，对系统无影响。 |  | 开启 命令行：snmp-agent trap enable ipv6 rib public-prefixexceed-clear 关闭 命令行：undo snmp-agent trap enable ipv6 rib public-prefixexceed-clear | 【1】1.3.6.1.4.1.25506.2.219.3.4 【2】1.3.6.1.4.1.25506.2.219.3.5 | 【1】hh3cRibPublicIPv6PrefixNumber 【2】hh3cRibPublicIPv6PrefixLimit | 【1】公网IPv6路由前缀数量 【2】公网IPv6路由前缀数量的最大值 | 【1】无 【2】无 | 【1】Gauge32 【2】Gauge32 | 【1】INTEGER(0..4294967295) 【2】INTEGER(0..4294967295) | 正常运行信息，无需处理。
10-三层技术-IP路由 | HH3C-RIB-MIB | hh3c-rib.mib | hh3cRibPUBIPv6PrefixTHExceed | 1.3.6.1.4.1.25506.2.219. 4.0.7 | 公网实例中的IPv6路由前缀数量超过告警阈值 | 故障告警 | 警告 | 1.3.6.1.4.1.25506.2.219.4.0.8 | hh3cRibPUBIPv6PrefixTHExceedClr | 开启 | 当公网中的IPv6路由前缀数量超过告警阈值时，系统会发送告警。 | 公网的IPv6路由前缀数量已经达到告警阈值，如果继续增加可能会因为总数超限而影响业务。 |  | 开启 命令行：snmp-agent trap enable ipv6 rib public-prefixthreshold-exceed 关闭 命令行：undo snmp-agent trap enable ipv6 rib public-prefixthreshold-exceed | 【1】1.3.6.1.4.1.25506.2.219.3.4 【2】1.3.6.1.4.1.25506.2.219.3.6 | 【1】hh3cRibPublicIPv6PrefixNumber 【2】hh3cRibPublicIPv6PrefixTHLimit | 【1】公网IPv6路由前缀数量 【2】公网IPv6路由前缀数量的告警阈值 | 【1】无 【2】无 | 【1】Gauge32 【2】Gauge32 | 【1】INTEGER(0..4294967295) 【2】INTEGER(0..4294967295) | 1.执行display ipv6 routing-table summary命令，检查Max Active Route、Remain Active Route以及Threshold value percentage字段的值，确认公网IPv6路由数量是否已经达到告警阈值。 如果是，执行步骤2。 如果不是，执行步骤3。 2.执行display ipv6 routing-table statistics命令确认当前公网各协议的IPv6路由数量是否符合预期规模： 3.如果是，则ipv6 public-instance、address-family ipv4进入公网IPv6地址族视图，修改routing-table limit配置、将最大限制设置为更大的值。 4.如果不是，则检查并调整路由数量超出预期规模的具体路由协议的配置（具体请参考各协议的配置手册），在调整完配置、去除多余的路由后，执行步骤1查看路由前缀数量是否仍然处于告警阈值。 5.若问题仍未解决，则请收集配置文件、日志信息和告警信息，并联系技术支持。
10-三层技术-IP路由 | HH3C-RIB-MIB | hh3c-rib.mib | hh3cRibPUBIPv6PrefixTHExceedClr | 1.3.6.1.4.1.25506.2.219. 4.0.8 | 公网中的IPv6路由前缀数量降到告警阈值以下 | 恢复告警 | 警告 | - | - | 开启 | 当公网中的IPv6路由前缀数量降到告警阈值以下时，系统会发送告警。 | 告警清除，对系统无影响。 |  | 开启 命令行：snmp-agent trap enable ipv6 rib public-prefixthresholdexceed-clear 关闭 命令行：undo snmp-agent trap enable ipv6 rib public-prefixthresholdexceed-clear | 【1】1.3.6.1.4.1.25506.2.219.3.4 【2】1.3.6.1.4.1.25506.2.219.3.6 | 【1】hh3cRibPublicIPv6PrefixNumber 【2】hh3cRibPublicIPv6PrefixTHLimit | 【1】公网IPv6路由前缀数量 【2】公网IPv6路由前缀数量的告警阈值 | 【1】无 【2】无 | 【1】Gauge32 【2】Gauge32 | 【1】INTEGER(0..4294967295) 【2】INTEGER(0..4294967295) | 正常运行信息，无需处理。
10-三层技术-IP路由 | HH3C-RIB-MIB | hh3c-rib.mib | hh3cRibIPv4PrefixExceed | 1.3.6.1.4.1.25506.2.219.6.0.1 | 整机的IPv4路由前缀数量超过最大值 | 故障告警 | 警告 | 1.3.6.1.4.1.25506.2.219.6.0.2 | hh3cRibIPv4PrefixExceedClear | 开启 | 当整机中的IPv4路由前缀数量超过最大值时，系统会发送告警。 | 整机的IPv4路由前缀数量超过最大值，不能再加入新的前缀，可能会导致路由丢失，造成相应流量不通。 |  | 开启 命令行：snmp-agent trap enable rib prefix-exceed 关闭 命令行：undo snmp-agent trap enable rib prefix-exceed | 【1】1.3.6.1.4.1.25506.2.219.5.1 【2】1.3.6.1.4.1.25506.2.219.5.2 | 【1】hh3cRibIPv4PrefixNumber 【2】hh3cRibIPv4PrefixLimit | 【1】整机IPv4路由前缀数量 【2】整机IPv4路由前缀数量的最大值 | 【1】无 【2】无 | 【1】Gauge32 【2】Gauge32 | 【1】INTEGER(0..4294967295) 【2】INTEGER(0..4294967295) | 1.执行display ip routing-table all-routes statistics命令确认当前公网和所有私网的IPv4路由数量是否确实达到整机最大规格。 如果是，执行步骤2。 如果不是，执行步骤3。 2.执行display ip routing-table all-routes statistics命令确认当前公网和所有私网各协议的IPv4路由数量是否符合预期规模： 3.如果是，执行步骤3。 4.如果不是，则检查并调整路由数量超出预期规模的具体路由协议的配置（具体请参考各协议的配置手册），在调整完配置、去除多余的路由后，执行步骤1查看路由前缀数量是否仍然处于最大限制。 5.若问题仍未解决，则请收集配置文件、日志信息和告警信息，并联系技术支持。
10-三层技术-IP路由 | HH3C-RIB-MIB | hh3c-rib.mib | hh3cRibIPv4PrefixExceedClear | 1.3.6.1.4.1.25506.2.219.6.0.2 | 整机的IPv4路由前缀数量降到最大值以下 | 恢复告警 | 警告 | - | - | 开启 | 当整机中的IPv4路由前缀数量降到最大值以下时，系统会发送告警。 | 告警清除，对系统无影响。 |  | 开启 命令行：snmp-agent trap enable rib prefix-exceed-clear 关闭 命令行：undo snmp-agent trap enable rib prefix-exceed-clear | 【1】1.3.6.1.4.1.25506.2.219.5.1 【2】1.3.6.1.4.1.25506.2.219.5.2 | 【1】hh3cRibIPv4PrefixNumber 【2】hh3cRibIPv4PrefixLimit | 【1】整机IPv4路由前缀数量 【2】整机IPv4路由前缀数量的最大值 | 【1】无 【2】无 | 【1】Gauge32 【2】Gauge32 | 【1】INTEGER(0..4294967295) 【2】INTEGER(0..4294967295) | 正常运行信息，无需处理。
10-三层技术-IP路由 | HH3C-RIB-MIB | hh3c-rib.mib | hh3cRibIPv4PrefixTHExceed | 1.3.6.1.4.1.25506.2.219.6.0.3 | 整机的IPv4路由前缀数量超过告警阈值 | 故障告警 | 警告 | 1.3.6.1.4.1.25506.2.219.6.0.4 | hh3cRibIPv4PrefixTHExceedClr | 开启 | 当整机中的IPv4路由前缀数量超过告警阈值时，系统会发送告警。 | 整机的IPv4路由前缀数量已经达到告警阈值，如果继续增加可能会因为总数超限而影响业务。 |  | 开启 命令行：snmp-agent trap enable rib prefix-threshold-exceed 关闭 命令行：undo snmp-agent trap enable rib prefix-threshold-exceed | 【1】1.3.6.1.4.1.25506.2.219.5.1 【2】1.3.6.1.4.1.25506.2.219.5.3 | 【1】hh3cRibIPv4PrefixNumber 【2】hh3cRibIPv4PrefixTHLimit | 【1】整机IPv4路由前缀数量 【2】整机IPv4路由前缀数量的告警阈值 | 【1】无 【2】无 | 【1】Gauge32 【2】Gauge32 | 【1】INTEGER(0..4294967295) 【2】INTEGER(0..4294967295) | 1.执行display ip routing-table all-routes statistics命令确认当前公网和所有私网的IPv4路由数量是否确实达到告警阈值。告警阈值为rib、address-family ipv4下配置的routing-table limit number simply-alert的值。 如果是，执行步骤2。 如果不是，执行步骤3。 2.执行display ip routing-table all-routes statistics命令确认当前公网和所有私网各协议的IPv4路由数量是否符合预期规模： 如果是，则依次执行rib、address-family ipv4进入RIB的IPv4地址族视图，修改routing-table limit number simply-alert配置、将告警阈值设置为更大的值。 如果不是，则检查并调整路由数量超出预期规模的具体路由协议的配置（具体请参考各协议的配置手册），在调整完配置、去除多余的路由后，执行步骤1查看路由前缀数量是否仍然处于告警阈值。 3.若问题仍未解决，则请收集配置文件、日志信息和告警信息，并联系技术支持。
10-三层技术-IP路由 | HH3C-RIB-MIB | hh3c-rib.mib | hh3cRibIPv4PrefixTHExceedClr | 1.3.6.1.4.1.25506.2.219.6.0.4 | 整机的IPv4路由前缀数量降到告警阈值以下 | 恢复告警 | 警告 | - | - | 开启 | 当整机中的IPv4路由前缀数量降到告警阈值以下时，系统会发送告警。 | 告警清除，对系统无影响。 |  | 开启 命令行：snmp-agent trap enable rib prefix-thresholdexceed-clear 关闭 命令行：undo snmp-agent trap enable rib prefix-thresholdexceed-clear | 【1】1.3.6.1.4.1.25506.2.219.5.1 【2】1.3.6.1.4.1.25506.2.219.5.3 | 【1】hh3cRibIPv4PrefixNumber 【2】hh3cRibIPv4PrefixTHLimit | 【1】整机IPv4路由前缀数量 【2】整机IPv4路由前缀数量的告警阈值 | 【1】无 【2】无 | 【1】Gauge32 【2】Gauge32 | 【1】INTEGER(0..4294967295) 【2】INTEGER(0..4294967295) | 正常运行信息，无需处理。
10-三层技术-IP路由 | HH3C-RIB-MIB | hh3c-rib.mib | hh3cRibIPv6PrefixExceed | 1.3.6.1.4.1.25506.2.219.6.0.5 | 整机的IPv6路由前缀数量超过最大值 | 故障告警 | 警告 | 1.3.6.1.4.1.25506.2.219.6.0.6 | hh3cRibIPv6PrefixExceedClear | 开启 | 当整机中的IPv6路由前缀数量超过最大值时，系统会发送告警。 | 整机的IPv6路由前缀数量超过最大值，不能再加入新的前缀，可能会导致路由丢失，造成相应流量不通。 |  | 开启 命令行：snmp-agent trap enable ipv6 rib prefix-exceed 关闭 命令行：undo snmp-agent trap enable ipv6 rib prefix-exceed | 【1】1.3.6.1.4.1.25506.2.219.5.4 【2】1.3.6.1.4.1.25506.2.219.5.5 | 【1】hh3cRibIPv6PrefixNumber 【2】hh3cRibIPv6PrefixLimit | 【1】整机IPv6路由前缀数量 【2】整机IPv6路由前缀数量的最大值 | 【1】无 【2】无 | 【1】Gauge32 【2】Gauge32 | 【1】INTEGER(0..4294967295) 【2】INTEGER(0..4294967295) | 1.执行display ipv6 routing-table all-routes statistics命令确认当前公网和所有私网的IPv6路由数量是否确实达到整机最大规格。 如果是，执行步骤2。 如果不是，执行步骤3。 2.执行display ipv6 routing-table all-routes statistics命令确认当前公网和所有私网各协议的IPv6路由数量是否符合预期规模： 3.如果是，执行步骤3。 4.如果不是，则检查并调整路由数量超出预期规模的具体路由协议的配置（具体请参考各协议的配置手册），在调整完配置、去除多余的路由后，执行步骤1查看路由前缀数量是否仍然处于最大限制。 5.若问题仍未解决，则请收集配置文件、日志信息和告警信息，并联系技术支持。
10-三层技术-IP路由 | HH3C-RIB-MIB | hh3c-rib.mib | hh3cRibIPv6PrefixExceedClear | 1.3.6.1.4.1.25506.2.219.6.0.6 | 整机的IPv6路由前缀数量降到最大值以下 | 恢复告警 | 警告 | - | - | 开启 | 当整机中的IPv6路由前缀数量降到最大值以下时，系统会发送告警。 | 告警清除，对系统无影响。 |  | 开启 命令行：snmp-agent trap enable ipv6 rib prefix-exceed-clear 关闭 命令行：undo snmp-agent trap enable ipv6 rib prefix-exceed-clear | 【1】1.3.6.1.4.1.25506.2.219.5.4 【2】1.3.6.1.4.1.25506.2.219.5.5 | 【1】hh3cRibIPv6PrefixNumber 【2】hh3cRibIPv6PrefixLimit | 【1】整机IPv6路由前缀数量 【2】整机IPv6路由前缀数量的最大值 | 【1】无 【2】无 | 【1】Gauge32 【2】Gauge32 | 【1】INTEGER(0..4294967295) 【2】INTEGER(0..4294967295) | 正常运行信息，无需处理。
10-三层技术-IP路由 | HH3C-RIB-MIB | hh3c-rib.mib | hh3cRibIPv6PrefixTHExceed | 1.3.6.1.4.1.25506.2.219.6.0.7 | 整机的IPv6路由前缀数量超过告警阈值 | 故障告警 | 警告 | 1.3.6.1.4.1.25506.2.219.6.0.8 | hh3cRibIPv6PrefixTHExceedClr | 开启 | 当整机中的IPv6路由前缀数量超过告警阈值时，系统会发送告警。 | 公网的IPv6路由前缀数量已经达到告警阈值，如果继续增加可能会因为总数超限而影响业务。 |  | 开启 命令行：snmp-agent trap enable ipv6 rib prefix-threshold-exceed 关闭 命令行：undo snmp-agent trap enable ipv6 rib prefix-threshold-exceed | 【1】1.3.6.1.4.1.25506.2.219.5.4 【2】1.3.6.1.4.1.25506.2.219.5.6 | 【1】hh3cRibIPv6PrefixNumber 【2】hh3cRibIPv6PrefixTHLimit | 【1】整机IPv6路由前缀数量 【2】整机IPv6路由前缀数量的告警阈值 | 【1】无 【2】无 | 【1】Gauge32 【2】Gauge32 | 【1】INTEGER(0..4294967295) 【2】INTEGER(0..4294967295) | 1.执行display ipv6 routing-table all-routes statistics命令确认当前公网和所有私网的IPv6路由数量是否确实达到告警阈值。告警阈值为rib、address-family ipv6下配置的routing-table limit number simply-alert的值。 如果是，执行步骤2。 如果不是，执行步骤3。 2.执行display ipv6 routing-table all-routes statistics命令确认当前公网和所有私网各协议的IPv6路由数量是否符合预期规模： 如果是，则依次执行rib、address-family ipv6进入RIB的IPv6地址族视图，修改routing-table limit number simply-alert配置、将告警阈值设置为更大的值。 如果不是，则检查并调整路由数量超出预期规模的具体路由协议的配置（具体请参考各协议的配置手册），在调整完配置、去除多余的路由后，执行步骤1查看路由前缀数量是否仍然处于告警阈值。 3.若问题仍未解决，则请收集配置文件、日志信息和告警信息，并联系技术支持。
10-三层技术-IP路由 | HH3C-RIB-MIB | hh3c-rib.mib | hh3cRibIPv6PrefixTHExceedClr | 1.3.6.1.4.1.25506.2.219.6.0.8 | 整机的IPv6路由前缀数量降到告警阈值以下 | 恢复告警 | 警告 | - | - | 开启 | 当整机中的IPv6路由前缀数量降到告警阈值以下时，系统会发送告警。 | 告警清除，对系统无影响。 |  | 开启 命令行：snmp-agent trap enable ipv6 rib prefix-thresholdexceed-clear 关闭 命令行：undo snmp-agent trap enable ipv6 rib prefix-thresholdexceed-clear | 【1】1.3.6.1.4.1.25506.2.219.5.4 【2】1.3.6.1.4.1.25506.2.219.5.6 | 【1】hh3cRibIPv6PrefixNumber 【2】hh3cRibIPv6PrefixTHLimit | 【1】整机IPv6路由前缀数量 【2】整机IPv6路由前缀数量的告警阈值 | 【1】无 【2】无 | 【1】Gauge32 【2】Gauge32 | 【1】INTEGER(0..4294967295) 【2】INTEGER(0..4294967295) | 正常运行信息，无需处理。
10-三层技术-IP路由 | ISIS-MIB | rfc4444-isis.mib | isisDatabaseOverload | 1.3.6.1.2.1.138.0.1 | LSP数据库过载告警 | 事件告警 | 通知 | - | - | 开启 | 系统在进入或退出Overload状态时，系统生成此告警。此告警的生成次数和清除次数由isisSysStatLSPDbaseOloads进行记录。 产生此告警的可能原因包括： 在IS-IS视图下配置了set-overload命令或undo set-overload命令。 申请内存失败。 | 如果是LSDB的过载位状态改变触发的告警，则会影响邻居的路由选路。 如果是内存问题触发的告警，则IS-IS数据库已经不可信。 |  | 开启 命令行：snmp-agent trap enable isis lsdboverload-state-change 关闭 命令行：undo snmp-agent trap enable isis lsdboverload-state-change | 【1】1.3.6.1.2.1.138.1.10.1.1 【2】1.3.6.1.2.1.138.1.2.1.1.4 | 【1】isisNotificationSysLevelIndex 【2】isisSysLevelState | 【1】系统所在层次索引 【2】获取系统特性层的Overload状态 | 【1】无 【2】isisSysLevelIndex | 【1】IsisLevel 【2】IsisLevelState | 【1】level1(1), level2(2), level1and2(3) 【2】off (1), on (2), waiting (3), overloaded(4) | 1.请在IS-IS视图下使用display this命令查看该进程下是否配置了set-overload命令。 - 如果配置了set-overload命令，产生的告警信息未正常运行信息，无需处理。 - 如果未配置set-overload命令，请执行步骤2。 2.请使用display history-command命令查看该进程下是否配置了undo set-overload命令。 - 如果配置了undo set-overload命令，产生的告警信息为正常运行信息，无需处理。 - 如果未配置undo set-overload命令，请执行步骤3。 3.请使用display memory命令查看设备的内存使用情况，如果设备内存占用率过高，请执行步骤4。否则，请执行步骤5。 4.获取日志，查看导致内存占用率过高的原因。 5.如果问题无法解决，请收集告警信息和配置信息，并联系H3C技术支持工程师。
10-三层技术-IP路由 | ISIS-MIB | rfc4444-isis.mib | isisManualAddressDrops | 1.3.6.1.2.1.138.0.2 | 区域地址无效告警 | 事件告警 | 警告 | - | - | 开启 | 在Level-1-2设备上，IS-IS向Level-2区域渗透Level-1区域的地址，造成Level-2区域地址的个数超过3个，此时IS-IS选择最小的3个区域地址作为Level-2的区域地址，可能会导致本地IS-IS的Level-2区域地址丢失。 此告警的生成次数由isisSysStatManAddrDropFromAreas进行记录。为了防止Agent在短时间内生成大量的isisManualAddressDrops告警，系统为此类型告警设置了一个最小时间为5秒的发送门限。两次发送间隔之间收到的告警将会被丢弃。 产生此告警的可能原因为：在Level-1-2设备上，IS-IS向Level-2区域渗透Level-1区域的地址，造成Level-2区域地址的个数超过3个，此时IS-IS选择最小的3个区域地址作为Level-2的区域地址，可能会导致本地IS-IS的Level-2区域地址丢失。 | 本地IS-IS的Level-2区域地址可能丢失。 |  | 开启 命令行：snmp-agent trap enable isis manual-address-drop 关闭 命令行：undo snmp-agent trap enable isis manual-address-drop | 【1】1.3.6.1.2.1.138.1.10.1.15 | 【1】isisNotificationAreaAddress | 【1】告警的区域地址 | 【1】无 | 【1】IsisOSINSAddress | 【1】OCTET STRING (0..20) | 1.请使用display isis lsdb level-1 verbose命令查看IS-IS的Level-1级别LSDB的详细信息。查看LSP零分片携带的“Area address”字段，统计所有不同的Level-1区域地址数量。 - 如果总数大于3，请执行步骤2。 - 如果总数小于3，请执行步骤4。 2.请使用display isis lsdb level-1 verbose命令查看本地设备LSP零分片的Level-1 Area address和Level-2 Area address是否完全相同。 - 如果完全相同，请执行步骤4。 - 如果不同，请执行步骤3。 3.请通过undo network-entity命令减少非法或未使用的区域地址个数。完成上述操作后，检查该告警是否消除。 - 如果告警消除，则处理过程结束。 - 如果告警未能消除，请执行步骤4。 4.如果问题无法解决，请收集告警信息和配置信息，并联系H3C技术支持工程师。
10-三层技术-IP路由 | ISIS-MIB | rfc4444-isis.mib | isisCorruptedLSPDetected | 1.3.6.1.2.1.138.0.3 | LSP损坏告警 | 事件告警 | 通知 | - | - | 开启 | 当存储在内存中的某个LSP被损坏时，系统生成此告警。此告警的生成次数由isisSysCorrLSPs进行记录。 产生此告警的可能原因为：在LSP刷新周期内，内存出现错误导致LSP报文被改写。 | LSP校验失败会造成IS-IS进程重启，以及与IS-IS相关的业务中断。 |  | 开启 命令行：snmp-agent trap enable isis lsp-corrupt 关闭 命令行：undo snmp-agent trap enable isis lsp-corrupt | 【1】1.3.6.1.2.1.138.1.10.1.1 【2】1.3.6.1.2.1.138.1.10.1.3 | 【1】isisNotificationSysLevelIndex 【2】isisPduLspId | 【1】系统所在层次索引 【2】唯一标识链路状态PDU的字符串 | 【1】无 【2】无 | 【1】IsisLevel 【2】IsisLinkStatePDUID | 【1】level1(1), level2(2), level1and2(3) 【2】OCTET STRING (8) | 1.请使用display memory命令查看“FreeRatio”字段的取值。 - 如果“FreeRatio”字段的取值小于80%，请执行步骤2。 - 如果“FreeRatio”字段的取值大于80%，请执行步骤3。 2.请使用reset isis all命令重启IS-IS进程。完成上述操作后，检查该告警是否消除。 - 如果告警消除，则处理过程结束。 - 如果告警未能消除，请执行步骤3。 3.如果问题无法解决，请收集告警信息和配置信息，并联系H3C技术支持工程师。
10-三层技术-IP路由 | ISIS-MIB | rfc4444-isis.mib | isisAttemptToExceedMaxSequence | 1.3.6.1.2.1.138.0.4 | LSP序列号越界告警 | 事件告警 | 通知 | - | - | 开启 | LSP序列号的范围为1～65535，当LSP的序列号达到或超过最大值时，系统生成此告警。 LSP ID的前六个字节包含System ID，其余两字节包含有效信息。 产生此告警的可能原因为：本地产生的LSP的序列号已经达到最大值0xFFFFFFFF。 | 本机LSP的序列号超过最大值多于三次后，IS-IS协议将停止运行一段时间（默认为20分钟，即LSP最大生存时间），网络中其他设备上保存的此LSP老化清除，再重新从1开始。这会导致IS-IS路由被删除，数据流量引入终端或错误等不良影响。 |  | 开启 命令行：snmp-agent trap enable isis max-seq-exceeded 关闭 命令行：undo snmp-agent trap enable isis max-seq-exceeded | 【1】1.3.6.1.2.1.138.1.10.1.1 【2】1.3.6.1.2.1.138.1.10.1.3 | 【1】isisNotificationSysLevelIndex 【2】isisPduLspId | 【1】系统所在层次索引 【2】唯一标识链路状态PDU的字符串 | 【1】无 【2】无 | 【1】IsisLevel 【2】IsisLinkStatePDUID | 【1】level1(1), level2(2), level1and2(3) 【2】OCTET STRING (8) | 1.如果告警自动清除，则无需处理。如果告警不能自动清除，当序列号为0xFFFFFFFF的LSP老化后，LSP的序列号重新从1开始递增，多次执行display isis lsdb local命令查看“Seq Num”字段，即本地设备产生的LSP序列号。 - 序列号和配置的刷新时间匹配，则为正常信息，无需处理。 - 序列号增加速度很快，请执行步骤2。 2.查看路由域内其他设备的系统ID是否与本地设备的系统ID或者虚拟系统ID重复。 - 如果相同，请执行步骤3。 - 如果不相同，请执行步骤4。 3.进入本地设备或与本地设备系统ID/虚拟系统ID重复的其他设备的IS-IS视图，使用undo network-entity命令或undo virtual-system命令，删除重复的系统ID或虚拟系统ID。然后，使用network-entity命令或virtual-system命令为设备配置不同的系统ID或虚拟系统ID。完成上述操作后，检查该告警是否消除。 - 如果告警消除，则处理过程结束。 - 如果告警未能消除，请执行步骤4。 4.如果问题无法解决，请收集告警信息和配置信息，并联系H3C技术支持工程师。
10-三层技术-IP路由 | ISIS-MIB | rfc4444-isis.mib | isisIDLenMismatch | 1.3.6.1.2.1.138.0.5 | System ID长度不匹配告警 | 事件告警 | 警告 | - | - | 开启 | 本地设备收到的PDU的系统ID长度与本地的系统ID长度不匹配时，系统生成此告警。告警内容中包含收到此PDU的链路的索引信息以及报文报头信息，以帮助网络管理员确定报文源地址。 为了防止agent在短时间内生成大量的isisIDLenMismatch告警，系统为此类型告警设置了一个最小时间为5秒的发送门限。两次发送间隔之间收到的告警将会被丢弃。 产生此告警的可能原因包括： 本地设备与其他设备支持的系统ID长度不一致。 System ID Length字段被改写。 | 可能造成路由震荡。 如果是设备互通原因导致该告警，造成邻居无法建立或者路由无法相互学习。 |  | 开启 命令行：snmp-agent trap enable isis id-length-mismatch 关闭 命令行：undo snmp-agent trap enable isis id-length-mismatch | 【1】1.3.6.1.2.1.138.1.10.1.1 【2】1.3.6.1.2.1.138.1.10.1.5 【3】1.3.6.1.2.1.138.1.10.1.2 【4】1.3.6.1.2.1.138.1.10.1.4 | 【1】isisNotificationSysLevelIndex 【2】isisPduFieldLen 【3】isisNotificationCircIfIndex 【4】isisPduFragment | 【1】系统所在层次索引 【2】收到PDU中的系统ID的长度 【3】接口索引 【4】触发通知的PDU中的前64个字节 | 【1】无 【2】无 【3】无 【4】无 | 【1】IsisLevel 【2】IsisUnsigned8TC 【3】Unsigned32 【4】IsisPDUHeader | 【1】level1(1), level2(2), level1and2(3) 【2】Unsigned32 (0..255) 【3】Unsigned32(1..2147483647) 【4】OCTET STRING (0..64) | 1.对照ISO 10589定义的IS-IS报文格式，从告警信息中找到“pdu-fragment”字段的内容，定位到源设备的系统ID长度是否被配置为其他值（非0或6的值）。 - 如果源设备的系统ID长度为非0或6的值，请执行步骤2。 - 如果源设备的系统ID长度为0或6，请执行步骤3。 不同类型的报文，查找System ID的方法不同。具体如下： - Hello报文，pdu-fragment字段的第5个字节的值为0f、10或11。从pdu--fragment字段的第10个字节开始的连续6个字节是System ID。 - LSP报文，pdu--fragment字段的第5个字节的值为12或者14。从pdu--fragment字段的第13个字节开始的连续6个字节是System ID。 - SNP报文，pdu--fragment字段的第5个字节的值为18、19、1A或者1B。从pdu--fragment字段的第11个字节开始的连续6个字节是System ID。 2.修改源设备的ID Length长度为6。然后，检查告警是否消除。 - 如果告警消除，则处理过程结束。 - 如果告警未能消除，请执行步骤3。 3.如果问题无法解决，请收集告警信息和配置信息，并联系H3C技术支持工程师。
10-三层技术-IP路由 | ISIS-MIB | rfc4444-isis.mib | isisMaxAreaAddressesMismatch | 1.3.6.1.2.1.138.0.6 | 区域地址不匹配告警 | 事件告警 | 警告 | - | - | 开启 | 本地设备收到的PDU中支持的最大区域地址数与本地支持的最大区域地址数不一致时，系统生成此告警。告警内容中包含报文报头信息，以帮助网络管理员确定报文源地址。 为了防止agent在短时间内生成大量的isisMaxAreaAddressesMismatch告警，系统为此类型告警设置了一个最小时间为5秒的发送门限。两次发送间隔之间收到的告警将会被丢弃。 产生此告警的可能原因包括： 本地设备与其他设备支持的最大区域地址不匹配。 最大区域地址字段被改写。 | 1．可能造成路由震荡，CPU使用率升高。 2．如果是由于设备互通触发该告警，则会造成设备间无法建立邻居关系，路由也无法相互学习。 |  | 开启 命令行：snmp-agent trap enable isis maxarea-mismatch 关闭 命令行：undo snmp-agent trap enable isis maxarea-mismatch | 【1】1.3.6.1.2.1.138.1.10.1.1 【2】1.3.6.1.2.1.138.1.10.1.6 【3】1.3.6.1.2.1.138.1.10.1.2 【4】1.3.6.1.2.1.138.1.10.1.4 | 【1】isisNotificationSysLevelIndex 【2】isisPduMaxAreaAddress 【3】isisNotificationCircIfIndex 【4】isisPduFragment | 【1】系统所在层次索引 【2】收到PDU中的最大区域地址 【3】接口索引 【4】触发通知的PDU中的前64个字节 | 【1】无 【2】无 【3】无 【4】无 | 【1】IsisLevel 【2】IsisUnsigned8TC 【3】Unsigned32 【4】IsisPDUHeader | 【1】level1(1), level2(2), level1and2(3) 【2】Unsigned32 (0..255) 【3】Unsigned32(1..2147483647) 【4】OCTET STRING (0..64) | 1.对照ISO 10589定义的IS-IS报文格式，从告警信息中找到“pdu-fragment”字段的内容，定位到源设备的系统ID。然后，根据告警信息中的pdu-max-area字段的值检查最大区域地址数是否被配置为0或3之外的值。 - 如果最大区域地址数被配置为0或3之外的值，请执行步骤2。 - 如果最大区域地址数被配置为0或3，请执行步骤3。 不同类型的报文，查找System ID的方法不同。具体如下： - Hello报文，pdu-fragment字段的第5个字节的值为0f、10或11。从pdu--fragment字段的第10个字节开始的连续6个字节是System ID。 - LSP报文，pdu--fragment字段的第5个字节的值为12或者14。从pdu--fragment字段的第13个字节开始的连续6个字节是System ID。 - SNP报文，pdu--fragment字段的第5个字节的值为18、19、1A或者1B。从pdu--fragment字段的第11个字节开始的连续6个字节是System ID。 2.修改源设备最大区域地址数为3。然后，检查告警是否消除。 - 如果告警消除，则处理过程结束。 - 如果告警未能消除，请执行步骤3。 3.如果问题无法解决，请收集告警信息和配置信息，并联系H3C技术支持工程师。
10-三层技术-IP路由 | ISIS-MIB | rfc4444-isis.mib | isisOwnLSPPurge | 1.3.6.1.2.1.138.0.7 | 自己产生的LSP清除告警 | 事件告警 | 通知 | - | - | 开启 | 本地设备的IS-IS进程收到了一个System ID与本地相同且生存时间为0的PDU时，系统生成此告警。告警内容中包含链路索引及Router ID，以帮助网络管理员确定报文源地址。 产生此告警的可能原因包括： 本地设备没有及时刷新自己的LSP，这些LSP在网络中老化后产生LSP清除报文并且泛洪到本地。 由于传输故障等原因导致报文被改写，并触发报文清除。 本地设备重启后，接收到邻居发送的System ID与本地相同且剩余时间为0的LSP。 | 如果是由于设备重启触发该告警，可以忽略，对业务没有影响。 如果频繁产生此告警，对IS-IS路由有影响，可能导致转发不通。 |  | 开启 命令行：snmp-agent trap enable isis own-lsp-purge 关闭 命令行：undo snmp-agent trap enable isis own-lsp-purge | 【1】1.3.6.1.2.1.138.1.10.1.1 【2】1.3.6.1.2.1.138.1.10.1.2 【3】1.3.6.1.2.1.138.1.10.1.3 | 【1】isisNotificationSysLevelIndex 【2】isisNotificationCircIfIndex 【3】isisPduLspId | 【1】系统所在层次索引 【2】接口索引 【3】唯一标识链路状态PDU的字符串 | 【1】无 【2】无 【3】无 | 【1】IsisLevel 【2】Unsigned32 【3】IsisLinkStatePDUID | 【1】level1(1), level2(2), level1and2(3) 【2】Unsigned32(1..2147483647) 【3】OCTET STRING (8) | 1.本地设备是否重启。 - 如果本地设备重启，则该告警为正常运行信息，无需处理。 - 如果本地设备未重启，请执行步骤2。 2.检查网络中的设备，是否修改了IS-IS认证的配置，从而产生LSP清除报文并触发该告警。 - 如果修改了IS-IS认证配置，则该告警信息为正常运行信息，无需处理。 - 如果未修改IS-IS认证配置，请执行步骤3。 3.如果问题无法解决，请收集告警信息和配置信息，并联系H3C技术支持工程师。
10-三层技术-IP路由 | ISIS-MIB | rfc4444-isis.mib | isisSequenceNumberSkip | 1.3.6.1.2.1.138.0.8 | LSP序列号更新告警 | 事件告警 | 通知 | - | - | 开启 | 本地设备的IS-IS进程收到System ID相同但是内容不相同的LSP时，系统可能需要以更高的序列号重新下发此LSP。当序列号增加值大于1时，系统生成此告警。如果两个中间系统配置了相同的System ID，那么系统会产生大量此告警。 产生此告警的可能原因包括： IS-IS进程重启后，LSP的序列号从1开始递增，IS-IS收到邻居发来的序列号更大且System ID相同的LSP。 本地设备与网络中其他设备的System ID相同，导致LSP不断更新。 | 因设备重启产生的告警，可以忽略，没有影响。 如果因配置错误触发该告警，则会导致路由频繁振荡。 |  | 开启 命令行：snmp-agent trap enable isis skip-sequence-number 关闭 命令行：undo snmp-agent trap enable isis skip-sequence-number | 【1】1.3.6.1.2.1.138.1.10.1.1 【2】1.3.6.1.2.1.138.1.10.1.2 【3】1.3.6.1.2.1.138.1.10.1.3 | 【1】isisNotificationSysLevelIndex 【2】isisNotificationCircIfIndex 【3】isisPduLspId | 【1】系统所在层次索引 【2】接口索引 【3】唯一标识链路状态PDU的字符串 | 【1】无 【2】无 【3】无 | 【1】IsisLevel 【2】Unsigned32 【3】IsisLinkStatePDUID | 【1】level1(1), level2(2), level1and2(3) 【2】Unsigned32(1..2147483647) 【3】OCTET STRING (8) | 1.请使用display history-command命令查看本地设备是否执行reset isis all命令重启了IS-IS进程。 - 如果执行reset isis all命令重启了IS-IS进程，则该告警为正常运行信息，无需处理。 - 如果未执行reset isis all命令重启IS-IS进程，请执行步骤2。 2.请多次执行display isis lsdb命令查看“Seq Num”字段的取值（即本地设备的LSP序列号）是否增长很快。 - 如果本地设备的LSP序列号增长很快，说明LSP实际刷新周期比通过timer lsp-refresh命令设置的刷新周期小。对于这种情况，请执行步骤3。 - 如果本地设备的LSP序列号增长速度正常，请执行步骤5。 3.请使用命令查看网络中设备的System ID和虚拟系统ID是否重复。 - 如果存在SystemID或者虚拟系统ID重复的情况，请执行步骤4。 - 如果不存在SystemID或者虚拟系统ID重复的情况，请执行步骤5。 4.进入本地设备或与本地设备的System ID或者虚拟ID重复的其他设备的IS-IS视图，使用undo network-entity命令或undo virtual-system命令，删除重复的系统ID或虚拟系统ID。然后，使用network-entity命令或virtual-system命令为设备配置不同的系统ID或虚拟系统ID。完成上述操作后，检查该告警是否消除。 - 如果告警消除，则处理过程结束。 - 如果告警未能消除，请执行步骤5。 5.如果问题无法解决，请收集告警信息和配置信息，并联系H3C技术支持工程师。
10-三层技术-IP路由 | ISIS-MIB | rfc4444-isis.mib | isisAuthenticationTypeFailure | 1.3.6.1.2.1.138.0.9 | 验证信息类型不匹配告警 | 事件告警 | 警告 | - | - | 开启 | 本地设备的IS-IS进程配置了认证，当收到的报文（LSP、CSNP、PSNP、Hello）不包含认证信息，或者认证类型与本地不同时（例如本地的认证类型为MD5，另一端的认证类型为Simple），系统生成此告警。告警内容中包含报文报头信息，以帮助网络管理员确定报文源地址。 为了防止agent在短时间内生成大量的isisAuthenticationTypeFailure告警，系统为此类型告警设置了一个最小时间为5秒的发送门限。两次发送间隔之间收到的告警将会被丢弃。 产生此告警的可能原因包括： 本端在接口或进程下配置了认证，但是对端配置的认证类型与本端不同。 本端在接口或进程下配置了认证，但是对端没有配置认证。 | 如果是Hello报文认证不通过，会导致IS-IS邻居建立不正常。 如果是LSP或者SNP认证不通过，会导致LSDB不能同步，但IS-IS邻居仍能正常建立。 |  | 开启 命令行：snmp-agent trap enable isis authentication-type 关闭 命令行：undo snmp-agent trap enable isis authentication-type | 【1】1.3.6.1.2.1.138.1.10.1.1 【2】1.3.6.1.2.1.138.1.10.1.2 【3】1.3.6.1.2.1.138.1.10.1.4 | 【1】isisNotificationSysLevelIndex 【2】isisNotificationCircIfIndex 【3】isisPduFragment | 【1】系统所在层次索引 【2】接口索引 【3】触发通知的PDU中的前64个字节 | 【1】无 【2】无 【3】无 | 【1】IsisLevel 【2】Unsigned32 【3】IsisPDUHeader | 【1】level1(1), level2(2), level1and2(3) 【2】Unsigned32(1..2147483647) 【3】OCTET STRING (0..64) | 1.请查看告警信息中的sysInstance字段确定收到此报文的IS-IS进程号，查看sysLevel字段确定此报文所在的Level。对照ISO 10589定义的IS-IS报文格式，查看告警信息中IfName字段的值，确定接收报文的接口。然后，从告警信息中找到PduFrag字段的内容，在PduFrag字段中找到发送此报文的源设备的System ID和报文类型。 - 如果报文类型为Hello，请执行步骤2。 - 如果报文类型是LSP或者SNP，请执行步骤4。 不同类型的报文，查找System ID的方法不同。具体如下： - Hello报文，pdu-fragment字段的第5个字节的值为0f、10或11。从pdu--fragment字段的第10个字节开始的连续6个字节是System ID。 - LSP报文，pdu--fragment字段的第5个字节的值为12或者14。从pdu--fragment字段的第13个字节开始的连续6个字节是System ID。 - SNP报文，pdu--fragment字段的第5个字节的值为18、19、1A或者1B。从pdu--fragment字段的第11个字节开始的连续6个字节是System ID。 2.在源设备上使用display isis peer命令查看发送此报文的接口。进入该接口视图，使用display this命令查看该接口下是否配置了认证模式，并与本端设备接口下配置的认证模式比较。 - 如果认证模式不同，请执行步骤3。 - 如果认证模式相同，则处理过程结束。 3.在源设备的接口视图下，通过isis authentication-mode命令将认证模式修改为与本地设备一致，并确保两端的认证密钥相同。然后，检查告警是否消除。 - 如果告警消除，则处理过程结束。 - 如果告警未能消除，请执行步骤6。 4.在源设备上使用display current-configuration configuration isis命令查看IS-IS进程下是否配置了区域认证或路由域认证，并与本地设备的认证模式比较。 - 如果认证模式相同，且两端的认证密钥相同，则处理过程结束。 - 如果认证模式不同，请执行步骤5。 5.在源设备的IS-IS视图下，使用area-authentication-mode命令或domain-authentication-mode命令将认证模式修改为本地设备一致，并确保两端的认证密钥相同。然后，检查告警是否消除。 - 如果告警消除，则处理过程结束。 - 如果告警未能消除，请执行步骤6。 6.如果问题无法解决，请收集告警信息和配置信息，并联系H3C技术支持工程师。
10-三层技术-IP路由 | ISIS-MIB | rfc4444-isis.mib | isisAuthenticationFailure | 1.3.6.1.2.1.138.0.10 | 验证失败告警 | 事件告警 | 警告 | - | - | 开启 | 本地设备的IS-IS进程配置了认证，当收到的报文（LSP、CSNP、PSNP、Hello）包含认证信息，且认证类型与本地相同，但是认证密钥不同时，系统生成此告警。告警内容中包含报文报头信息，以帮助网络管理员确定报文源地址。 为了防止agent在短时间内生成大量的isisAuthenticationFailure告警，系统为此类型告警设置了一个最小时间为5秒的发送门限。两次发送间隔之间收到的告警将会被丢弃。 产生此告警的可能原因为：本端在接口或进程下配置了认证。对端配置的认证类型与本端相同，但认证密钥与本端不同。 | 如果是Hello报文认证不通过，会导致IS-IS邻居建立不正常。 如果是LSP或者SNP认证不通过，会导致LSDB不能同步，但IS-IS邻居仍能正常建立。 |  | 开启 命令行：snmp-agent trap enable isis authentication 关闭 命令行：undo snmp-agent trap enable isis authentication | 【1】1.3.6.1.2.1.138.1.10.1.1 【2】1.3.6.1.2.1.138.1.10.1.2 【3】1.3.6.1.2.1.138.1.10.1.4 | 【1】isisNotificationSysLevelIndex 【2】isisNotificationCircIfIndex 【3】isisPduFragment | 【1】系统所在层次索引 【2】接口索引 【3】触发通知的PDU中的前64个字节 | 【1】无 【2】无 【3】无 | 【1】IsisLevel 【2】Unsigned32 【3】IsisPDUHeader | 【1】level1(1), level2(2), level1and2(3) 【2】Unsigned32(1..2147483647) 【3】OCTET STRING (0..64) | 1.请查看告警信息中的sysInstance字段确定收到此报文的IS-IS进程号，查看sysLevel字段确定此报文所在的Level。对照ISO 10589定义的IS-IS报文格式，查看告警信息中IfName字段的值，确定接收报文的接口。然后，从告警信息中找到PduFrag字段的内容，在PduFrag字段中找到发送此报文的源设备的System ID和报文类型。 - 如果报文类型为Hello，请执行步骤2。 - 如果报文类型是LSP或者SNP，请执行步骤4。 不同类型的报文，查找System ID的方法不同。具体如下： - Hello报文，pdu-fragment字段的第5个字节的值为0f、10或11。从pdu--fragment字段的第10个字节开始的连续6个字节是System ID。 - LSP报文，pdu--fragment字段的第5个字节的值为12或者14。从pdu--fragment字段的第13个字节开始的连续6个字节是System ID。 - SNP报文，pdu--fragment字段的第5个字节的值为18、19、1A或者1B。从pdu--fragment字段的第11个字节开始的连续6个字节是System ID。 2.在源设备上使用display isis peer命令查看发送此报文的接口。进入该接口视图，使用display this命令查看该接口下配置的认证模式。 3.在源设备和本地设备的接口视图下，通过isis authentication-mode命令配置相同的认证模式和认证密钥。然后，检查告警是否消除。 - 如果告警消除，则处理过程结束。 - 如果告警未能消除，请执行步骤6。 4.在源设备上使用display current-configuration configuration isis命令查看IS-IS进程下是否配置了区域认证或路由域认证。 5.在源设备和本地设备的IS-IS视图下，使用area-authentication-mode命令或domain-authentication-mode命令配置相同的认证模式和认证密钥。然后，检查告警是否消除。 - 如果告警消除，则处理过程结束。 - 如果告警未能消除，请执行步骤6。 6.如果问题无法解决，请收集告警信息和配置信息，并联系H3C技术支持工程师。
10-三层技术-IP路由 | ISIS-MIB | rfc4444-isis.mib | isisVersionSkew | 1.3.6.1.2.1.138.0.11 | 版本不一致告警 | 事件告警 | 警告 | - | - | 开启 | 本地设备收到的Hello报文中，IS-IS版本号与本地支持的版本号不同时，系统生成此告警。告警内容中包含报文报头信息，以帮助网络管理员确定报文源地址。 为了防止Agent在短时间内生成大量的isisVersionSkew告警，系统为此类型告警设置了一个最小时间为5秒的发送门限。两次发送间隔之间收到的告警将会被丢弃。 产生此告警的可能原因包括： 本地设备与其他设备支持的IS-IS版本号不同。 报文传输过程中，版本号字段被改写。 | 如果是改写报文，可能造成路由震荡，CPU使用率升高。 如果是互通原因产生的此告警，造成邻居无法建立，路由也无法相互学习。 |  | 开启 命令行：snmp-agent trap enable isis version-skew 关闭 命令行：undo snmp-agent trap enable isis version-skew | 【1】1.3.6.1.2.1.138.1.10.1.1 【2】1.3.6.1.2.1.138.1.10.1.2 【3】1.3.6.1.2.1.138.1.10.1.7 【4】1.3.6.1.2.1.138.1.10.1.4 | 【1】isisNotificationSysLevelIndex 【2】isisNotificationCircIfIndex 【3】isisPduProtocolVersion 【4】isisPduFragment | 【1】系统所在层次索引 【2】接口索引 【3】收到PDU中的协议版本 【4】触发通知的PDU中的前64个字节 | 【1】无 【2】无 【3】无 【4】无 | 【1】IsisLevel 【2】Unsigned32 【3】IsisUnsigned8TC 【4】IsisPDUHeader | 【1】level1(1), level2(2), level1and2(3) 【2】Unsigned32(1..2147483647) 【3】Unsigned32 (0..255) 【4】OCTET STRING (0..64) | 1.对照ISO 10589定义的IS-IS报文格式，从告警信息中找到“pdu-fragment”字段的内容，定位到源设备的System ID。然后，在源设备上查看version字段的值是否为1。 - 如果version字段的值为1，请执行步骤4。 - 如果version字段的值不为1，请执行步骤2。 不同类型的报文，查找System ID的方法不同。具体如下： - Hello报文，pdu-fragment字段的第5个字节的值为0f、10或11。从pdu--fragment字段的第10个字节开始的连续6个字节是System ID。 - LSP报文，pdu--fragment字段的第5个字节的值为12或者14。从pdu--fragment字段的第13个字节开始的连续6个字节是System ID。 - SNP报文，pdu--fragment字段的第5个字节的值为18、19、1A或者1B。从pdu--fragment字段的第11个字节开始的连续6个字节是System ID。 2.查看源设备的IS-IS版本号是否可以修改。 - 如果源设备的IS-IS版本号可以修改，请执行步骤3。 - 如果源设备的IS-IS版本号无法修改，请执行步骤4。 3.修改源设备的IS-IS版本号。然后，检查告警是否消除。 - 如果告警消除，则处理过程结束。 - 如果告警未能消除，请执行步骤4。 4.如果问题无法解决，请收集告警信息和配置信息，并联系H3C技术支持工程师。
10-三层技术-IP路由 | ISIS-MIB | rfc4444-isis.mib | isisAreaMismatch | 1.3.6.1.2.1.138.0.12 | 区域不匹配告警 | 事件告警 | 警告 | - | - | 开启 | 本地设备收到的Hello报文中，区域地址与本地的区域地址不同时，系统生成此告警。告警内容中包含报文报头信息，以帮助网络管理员确定报文源地址。 为了防止Agent在短时间内生成大量的isisAreaMismatch告警，系统为此类型告警设置了一个最小时间为5秒的发送门限。两次发送间隔之间收到的告警将会被丢弃。 产生此告警的可能原因包括： 配置错误。 报文传输过程中，区域地址字段被改写。 | 可能造成路由震荡，CPU使用率升高。 如果是配置错误触发该告警，会导致IS-IS邻居建立不起来，路由也无法相互学习。 |  | 开启 命令行：snmp-agent trap enable isis area-mismatch 关闭 命令行：undo snmp-agent trap enable isis area-mismatch | 【1】1.3.6.1.2.1.138.1.10.1.2 【2】1.3.6.1.2.1.138.1.10.1.4 | 【1】isisNotificationCircIfIndex 【2】isisPduFragment | 【1】接口索引 【2】触发通知的PDU中的前64个字节 | 【1】无 【2】无 | 【1】Unsigned32 【2】IsisPDUHeader | 【1】Unsigned32(1..2147483647) 【2】OCTET STRING (0..64) | 1.对照ISO 10589定义的IS-IS报文格式，从告警信息中找到“pdu-fragment”字段的内容，定位到源设备的系统ID。然后，在源设备的IS-IS视图下使用display this命令查看源设备配置的区域地址是否与本地设备的区域地址相同。 - 如果区域地址相同，请执行步骤3。 - 如果区域地址不同，请执行步骤2。 不同类型的报文，查找System ID的方法不同。具体如下： - Hello报文，pdu-fragment字段的第5个字节的值为0f、10或11。从pdu--fragment字段的第10个字节开始的连续6个字节是System ID。 - LSP报文，pdu--fragment字段的第5个字节的值为12或者14。从pdu--fragment字段的第13个字节开始的连续6个字节是System ID。 - SNP报文，pdu--fragment字段的第5个字节的值为18、19、1A或者1B。从pdu--fragment字段的第11个字节开始的连续6个字节是System ID。 2.在源设备的IS-IS视图下使用network-entity命令重新配置IS-IS区域地址，确保新配置的区域地址与本地设备的区域地址相同。然后，检查告警是否消除。 - 如果告警消除，则处理过程结束。 - 如果告警未能消除，请执行步骤3。 3.如果问题无法解决，请收集告警信息和配置信息，并联系H3C技术支持工程师。
10-三层技术-IP路由 | ISIS-MIB | rfc4444-isis.mib | isisRejectedAdjacency | 1.3.6.1.2.1.138.0.13 | 邻居关系无法建立告警 | 事件告警 | 警告 | - | - | 开启 | 本地设备收到了相邻设备发送的Hello报文，但是无法与其建立邻居关系时，系统生成此告警。 为了防止Agent在短时间内生成大量的isisRejectedAdjacency告警，系统为此类型告警设置了一个最小时间为5秒的发送门限。两次发送间隔之间收到的告警将会被丢弃。 | 邻居不能正常建立。 |  | 开启 命令行：snmp-agent trap enable isis rejected-adjacency 关闭 命令行：undo snmp-agent trap enable isis rejected-adjacency | 【1】1.3.6.1.2.1.138.1.10.1.1 【2】1.3.6.1.2.1.138.1.10.1.2 【3】1.3.6.1.2.1.138.1.10.1.4 | 【1】isisNotificationSysLevelIndex 【2】isisNotificationCircIfIndex 【3】isisPduFragment | 【1】系统所在层次索引 【2】接口索引 【3】触发通知的PDU中的前64个字节 | 【1】无 【2】无 【3】无 | 【1】IsisLevel 【2】Unsigned32 【3】IsisPDUHeader | 【1】level1(1), level2(2), level1and2(3) 【2】Unsigned32(1..2147483647) 【3】OCTET STRING (0..64) | 1.查看告警信息中的IfName字段的值，确定接收此报文的接口和接口类型。 - 如果是广播接口，请执行步骤2。 - 如果是P2P接口，请执行步骤6。 2.对照ISO 10589定义的IS-IS报文格式，从告警信息中找到“pdu-fragment”字段的内容，从pdu--fragment字段的第10个字节开始的连续6个字节是System ID，从而定位到源设备的系统ID。然后，分别在源设备和本地设备链路链路两端的接口视图和IS-IS进程视图下使用display this命令，检查链路两端的IS-IS级别和接口级别是否一致。 - 如果一致，请执行步骤3。 - 如果不一致，请执行步骤6。 3.在链路两端的接口视图下使用isis circuit-level命令，配置相同的IS-IS级别和接口级别。然后，检查告警是否消除。 - 如果告警消除，则处理过程结束。 - 如果告警未能消除，请执行步骤4。 4.请使用display ip interface命令查看源设备接口IP地址和本地设备接口IP地址是否在同一网段。 - 如果在同一网段，请执行步骤7。 - 如果不在同一网段，请执行步骤5。 5.在源设备和本地设备的接口视图下使用ip address命令配置接口的IP地址，使得链路两端接口IP地址在同一网段。然后，检查告警是否消除。 - 如果告警消除，则处理过程结束。 - 如果告警未能消除，请执行步骤7。 6.检查链路两端Level-1的区域地址是否相同。 - 如果相同，请执行步骤9。 - 如果告警未能消除，请执行步骤7。 7.在IS-IS视图下使用network-entity命令重新配置IS-IS区域地址，确保新配置的Level-1区域地址与本地设备的区域地址相同。然后，检查告警是否消除。 - 如果告警消除，则处理过程结束。 - 如果告警未能消除，请执行步骤8。 8.请使用display current-configuration命令检查源设备的System ID和本地设备的System ID或Virtual System ID是否重复。 - 如果重复，请执行步骤9。 - 如果不重复，请执行步骤11。 9.请使用network-entity命令修改其中一台设备的System ID或Virtual System ID，确保链路两端的设备的System ID或Virtual System ID不重复。然后，检查告警是否消除。 - 如果告警消除，则处理过程结束。 - 如果告警未能消除，请执行步骤10。 10.在链路两端接口视图下使用display this命令检查IS-IS认证模式是否相同。 - 如果相同，请执行步骤12。 - 如果不相同，请执行步骤11。 11.在链路两端的接口视图下使用isis authentication-mode命令修改认证方式和认证密钥，确保链路两端的IS-IS认证配置一致。或者在链路两端的接口视图下使用undo isis authentication-mode命令取消认证配置。然后，检查告警是否消除。 - 如果告警消除，则处理过程结束。 - 如果告警未能消除，请执行步骤12。 12.如果问题无法解决，请收集告警信息和配置信息，并联系H3C技术支持工程师。
10-三层技术-IP路由 | ISIS-MIB | rfc4444-isis.mib | isisLSPTooLargeToPropagate | 1.3.6.1.2.1.138.0.14 | LSP过大告警 | 事件告警 | 警告 | - | - | 开启 | 当试图发送的PDU大小超过链路的MTU值时，系统生成此告警。 为了防止Agent在短时间内生成大量的isisLSPTooLargeToPropagate告警，系统为此类型告警设置了一个最小时间为5秒的发送门限。两次发送间隔之间收到的告警将会被丢弃。 产生此告警的可能原因为：转发的LSP长度超过接口MTU大小。 | LSP报文丢失。 |  | 开启 命令行：snmp-agent trap enable isis lsp-size-exceeded 关闭 命令行：undo snmp-agent trap enable isis lsp-size-exceeded | 【1】1.3.6.1.2.1.138.1.10.1.1 【2】1.3.6.1.2.1.138.1.10.1.2 【3】1.3.6.1.2.1.138.1.10.1.8 【4】1.3.6.1.2.1.138.1.10.1.3 | 【1】isisNotificationSysLevelIndex 【2】isisNotificationCircIfIndex 【3】isisPduLspSize 【4】isisPduLspId | 【1】系统所在层次索引 【2】接口索引 【3】过大以至于不能转发的LSP的尺寸大小 【4】唯一标识链路状态PDU的字符串 | 【1】无 【2】无 【3】无 【4】无 | 【1】IsisLevel 【2】Unsigned32 【3】Unsigned32 【4】IsisLinkStatePDUID | 【1】level1(1), level2(2), level1and2(3) 【2】Unsigned32(1..2147483647) 【3】Unsigned32(1..2147483647) 【4】OCTET STRING (8) | 1.请使用display ip interface interface-type interface-number命令查看“The Maximum Transmit Unit”字段的取值，该值即为接口的MTU值。 2.请使用display current-configuration configuration isis命令检查IS-IS进程下lsp-length originate命令的配置值。如果不存该配置，则表示LSP的最大长度为缺省值1497字节。 - 如果LSP的最大长度大于接口MTU值，请执行步骤3。 - 如果LSP的最大长度小于接口MTU值，请执行步骤4。 3.进入IS-IS视图，使用lsp-length originate命令修改发送LSP报文的长度，使其小于接口MTU值。然后，检查告警是否消除。 - 如果告警消除，则处理过程结束。 - 如果告警未能消除，请执行步骤4。 4.如果问题无法解决，请收集告警信息和配置信息，并联系H3C技术支持工程师。
10-三层技术-IP路由 | ISIS-MIB | rfc4444-isis.mib | isisOrigLSPBuffSizeMismatch | 1.3.6.1.2.1.138.0.15 | LSP Buffer 大小不匹配告警 | 事件告警 | 警告 | - | - | 开启 | 当收到的Level-1或Level-2 LSP大于本地isisSysLevelOrigLSPBuffSize的值，或者收到的LSP所携带的Buffer Size的值与本地isisSysLevelOrigLSPBuffSize的值不匹配时，系统生成此告警。 为了防止Agent在短时间内生成大量的isisOrigLSPBuffSizeMismatch告警，系统为此类型告警设置了一个最小时间为5秒的发送门限。两次发送间隔之间收到的告警将会被丢弃。 产生此告警的可能原因为：设备接收到的LSP报文大小大于本地接收LSP缓冲区的大小。 | 无法学到路由，影响流量转发。 |  | 开启 命令行：snmp-agent trap enable isis buffsize-mismatch 关闭 命令行：undo snmp-agent trap enable isis buffsize-mismatch | 【1】1.3.6.1.2.1.138.1.10.1.1 【2】1.3.6.1.2.1.138.1.10.1.2 【3】1.3.6.1.2.1.138.1.10.1.3 【4】1.3.6.1.2.1.138.1.10.1.9 【5】1.3.6.1.2.1.138.1.10.1.10 | 【1】isisNotificationSysLevelIndex 【2】isisNotificationCircIfIndex 【3】isisPduLspId 【4】isisPduOriginatingBufferSize 【5】isisPduBufferSize | 【1】系统所在层次索引 【2】接口索引 【3】唯一标识链路状态PDU的字符串 【4】TLV中对等端isisSysOrigLSPBuffSize的尺寸 【5】最大接收LSP大小 | 【1】无 【2】无 【3】无 【4】无 【5】无 | 【1】IsisLevel 【2】Unsigned32 【3】IsisLinkStatePDUID 【4】IsisUnsigned16TC 【5】IsisUnsigned16TC | 【1】level1(1), level2(2), level1and2(3) 【2】Unsigned32(1..2147483647) 【3】OCTET STRING (8) 【4】Unsigned32 (0..16000) 【5】Unsigned32 (0..16000) | 1.在本地设备上使用display current-configuration configuration isis命令检查IS-IS进程下lsp-length receive命令的配置值。如果不存该配置，则表示可以接收的LSP的最大长度为1497字节。 2.根据告警信息中的lsp-id字段的值找到生成该LSP的源设备，在源设备上使用display current-configuration configuration isis命令检查IS-IS进程下lsp-length originate命令的配置值。如果不存该配置，则表示LSP的最大长度为缺省值1497字节。 3.对比步骤1和2查看到的数据，查看步骤1中的数据是否小于步骤2中的数据。 - 如果步骤1中的数据小于步骤2中的数据，请执行步骤4。 - 如果步骤1中的数据大于步骤2中的数据，请执行步骤7。 4.请根据不同的情况选择执行不同的处理步骤： - 如果本地接收LSP缓冲区为系统默认值，请执行步骤5。 - 如果源设备LSP大小为系统默认值，请执行步骤6。 5.在源交换机的IS-IS进程下使用lsp-length originate命令修改IS-IS生成的LSP的大小，确保源交换机生成的LSP的最大长度小于或等于本地接收LSP的缓冲区大小。然后，检查告警是否消除。 - 如果告警消除，则处理过程结束。 - 如果告警未能消除，请执行步骤7。 6.在本地设备的IS-IS进程下使用lsp-length receive命令修改IS-IS接收LSP的大小，确保本地设备可接收的LSP的最大长度大于或等于源设备发送的LSP的大小。然后，检查告警是否消除。 - 如果告警消除，则处理过程结束。 - 如果告警未能消除，请执行步骤7。 7.如果问题无法解决，请收集告警信息和配置信息，并联系H3C技术支持工程师。
10-三层技术-IP路由 | ISIS-MIB | rfc4444-isis.mib | isisProtocolsSupportedMismatch | 1.3.6.1.2.1.138.0.16 | 支持协议类型不匹配告警 | 事件告警 | 警告 | - | - | 开启 | 收到的LSP中携带的协议支持TLV（Type为0x81），TLV中支持的协议类型的字段的值与本地支持的协议类型值不匹配时，系统生成此告警。 为了防止Agent在短时间内生成大量的isisProtocolsSupportedMismatch告警，系统为此类型告警设置了一个最小时间为5秒的发送门限。两次发送间隔之间收到的告警将会被丢弃。 产生此告警的可能原因为：LSP源设备支持的协议类型与本地设备支持的协议类型不一致。 | 无法学到LSP，不能生成路由。 |  | 开启 命令行：snmp-agent trap enable isis protocol-support 关闭 命令行：undo snmp-agent trap enable isis protocol-support | 【1】1.3.6.1.2.1.138.1.10.1.1 【2】1.3.6.1.2.1.138.1.10.1.2 【3】1.3.6.1.2.1.138.1.10.1.11 【4】1.3.6.1.2.1.138.1.10.1.3 【5】1.3.6.1.2.1.138.1.10.1.4 | 【1】isisNotificationSysLevelIndex 【2】isisNotificationCircIfIndex 【3】isisPduProtocolsSupported 【4】isisPduLspId 【5】isisPduFragment | 【1】系统所在层次索引 【2】接口索引 【3】邻接系统支持的协议列表 【4】唯一标识链路状态PDU的字符串 【5】触发通知的PDU中的前64个字节 | 【1】无 【2】无 【3】无 【4】无 【5】无 | 【1】IsisLevel 【2】Unsigned32 【3】OCTET STRING 【4】IsisLinkStatePDUID 【5】IsisPDUHeader | 【1】level1(1), level2(2), level1and2(3) 【2】Unsigned32(1..2147483647) 【3】OCTET STRING (0..255) 【4】OCTET STRING (8) 【5】OCTET STRING (0..64) | 1.收到此告警信息10分钟后，检查告警是否消除。 - 如果告警消除，则处理过程结束。 - 如果告警未能消除，请执行步骤2。 2.如果问题无法解决，请收集告警信息和配置信息，并联系H3C技术支持工程师。
10-三层技术-IP路由 | ISIS-MIB | rfc4444-isis.mib | isisAdjacencyChange | 1.3.6.1.2.1.138.0.17 | 邻居关系改变告警 | 事件告警 | 警告 | - | - | 开启 | 当某一邻居进入或退出up状态时，系统生成此告警。 isisAdjState变量代表此邻居的最新状态。 产生此告警的可能原因包括： IS-IS邻接关系Up或Down。 IS-IS配置错误。 系统繁忙导致IS-IS邻居关系闪断。 链路故障导致IS-IS邻居关系变化。 | 可能导致IS-IS重新计算路由，造成路由振荡，以及业务流量振荡。 |  | 开启 命令行：snmp-agent trap enable isis adjacency-state-change 关闭 命令行：undo snmp-agent trap enable isis adjacency-state-change | 【1】1.3.6.1.2.1.138.1.10.1.1 【2】1.3.6.1.2.1.138.1.10.1.2 【3】1.3.6.1.2.1.138.1.10.1.3 【4】1.3.6.1.2.1.138.1.10.1.12 【5】1.3.6.1.2.1.31.1.1.1.1 | 【1】isisNotificationSysLevelIndex 【2】isisNotificationCircIfIndex 【3】isisPduLspId 【4】isisAdjState 【5】ifName | 【1】系统所在层次索引 【2】接口索引 【3】唯一标识链路状态PDU的字符串 【4】邻接点的当前状态 【5】接口名字 | 【1】无 【2】无 【3】无 【4】isisCircIndex、isisISAdjIndex 【5】ifIndex | 【1】IsisLevel 【2】Unsigned32 【3】IsisLinkStatePDUID 【4】INTEGER 【5】DisplayString | 【1】level1(1), level2(2), level1and2(3) 【2】Unsigned32(1..2147483647) 【3】OCTET STRING (8) 【4】down (1), initializing (2), up (3), failed(4) 【5】OCTET STRING(0..255) | 1.对照ISO 10589定义的IS-IS报文格式，从告警信息中找到“LspID”字段的值，查看源设备的System ID。查看双方邻居状态是否与配置一致。 - 如果一致，请执行步骤12。 - 如果不一致，请执行步骤2。 2.下载源设备的用户日志，从日志中查找邻居状态变化的原因。对于因接口Down导致的邻居状态变化，请执行步骤3。否则，请执行步骤10。 3.从日志中查找本地接口的相关信息，检查接口状态状态，保证两端接口的状态均为UP。查看双方邻居状态是否与配置一致。 - 如果一致，则处理过程结束。 - 如果不一致，请执行步骤4。 4.检查源设备和本地设备的System ID，确保两端的System ID正确。查看查看双方邻居状态是否与配置一致。 - 如果一致，则处理过程结束。 - 如果不一致，请执行步骤5。 5.检查IS-IS进程的Level级别，确保两端的Level级别匹配。查看查看双方邻居状态是否与配置一致。 - 如果一致，则处理过程结束。 - 如果不一致，请执行步骤6。 6.检查设备的Area ID，确保链路两端的Area ID匹配。。查看查看双方邻居状态是否与配置一致。 - 如果一致，则处理过程结束。 - 如果不一致，请执行步骤7。 7.检查链路两端接口的IP地址是否在同一网段，确保IP地址在同一网段。查看查看双方邻居状态是否与配置一致。 - 如果一致，则处理过程结束。 - 如果不一致，请执行步骤8。 8.检查链路两端是否配置了认证方式，确保两端的认证类型和认证密钥一致。查看查看双方邻居状态是否与配置一致。 - 如果一致，则处理过程结束。 - 如果不一致，请执行步骤9。 9.检查链路两端是否能够正常收发Hello报文，确保链路两端能够正常收发Hello报文。查看查看双方邻居状态是否与配置一致。 - 如果一致，则处理过程结束。 - 如果不一致，请执行步骤10。 10.请使用display cpu-usage命令查看CPU的利用率是否在一段时间内一直处于100%。 - 如果是，请执行步骤11。 - 如果不是，请执行步骤12。 11.在接口视图下使用isis timer hello命令将发送Hello报文的时间间隔调大（增大发送Hello报文的时间间隔会降低感知到网络故障的速度，降低路由收敛速度）。查看查看双方邻居状态是否与配置一致。 - 如果一致，则处理过程结束。 - 如果不一致，请执行步骤12。 12.如果问题无法解决，请收集告警信息和配置信息，并联系H3C技术支持工程师。
10-三层技术-IP路由 | ISIS-MIB | rfc4444-isis.mib | isisLSPErrorDetected | 1.3.6.1.2.1.138.0.18 | LSP发生错误 | 事件告警 | 警告 | - | - | 开启 | 解析收到的LSP错误时，系统生成此告警。isisCircIfIndex保存收到此PDU的链路的索引。isisPduFragment保存此LSP的起点。isisErrorOffset指明问题。 产生此告警的可能原因包括： 收到畸形TLV。 收到的LSP头部错误。 未识别的报文类型。 校验和为0。 校验和错误。 | 无法学到LSP，不能生成路由。 |  | 开启 命令行：snmp-agent trap enable isis lsp-parse-error 关闭 命令行：undo snmp-agent trap enable isis lsp-parse-error | 【1】1.3.6.1.2.1.138.1.10.1.1 【2】1.3.6.1.2.1.138.1.10.1.3 【3】1.3.6.1.2.1.138.1.10.1.2 【4】1.3.6.1.2.1.138.1.10.1.4 【5】1.3.6.1.2.1.138.1.10.1.13 【6】1.3.6.1.2.1.138.1.10.1.14 | 【1】isisNotificationSysLevelIndex 【2】isisPduLspId 【3】isisNotificationCircIfIndex 【4】isisPduFragment 【5】isisErrorOffset 【6】isisErrorTLVType | 【1】系统所在层次索引 【2】唯一标识链路状态PDU的字符串 【3】接口索引 【4】触发通知的PDU中的前64个字节 【5】发生错误的TLV偏移地址 【6】发生错误的TLV类型 | 【1】无 【2】无 【3】无 【4】无 【5】无 【6】无 | 【1】IsisLevel 【2】IsisLinkStatePDUID 【3】Unsigned32 【4】IsisPDUHeader 【5】Unsigned32 【6】Unsigned32 | 【1】level1(1), level2(2), level1and2(3) 【2】OCTET STRING (8) 【3】Unsigned32(1..2147483647) 【4】OCTET STRING (0..64) 【5】同MIB标准取值 【6】Unsigned32(0..255) | 1.请使用display isis packet命令查看IS-IS报文的统计信息情况，查看导致LSP错误的原因，根据具体的原因修改错误配置。 2.如果问题无法解决，请收集告警信息和配置信息，并联系H3C技术支持工程师。
10-三层技术-IP路由 | OSPF-TRAP-MIB | rfc4750-ospf-trap.mib | ospfVirtIfStateChange | 1.3.6.1.2.1.14.16.2.1 | vlink接口状态机变化 | 事件告警 | 通知 | - | - | 开启 | OSPF虚接口状态变化时，系统生成此告警。 产生此告警的可能原因包括： OSPF虚接口状态从Point-to-Point等状态变为Down，或者从Down等状态变为Point-to-Point。 虚连接邻居的Router ID发生变化。 | 如果虚接口状态变化是由Down变为P-2-P（Point-to-Point），则无影响，属于正常运行。 如果虚接口状态是由P-2-P变为Down，则会导致虚接口连接中断，造成OSPF路由计算错误，有可能导致业务中断。 |  | 开启 命令行：snmp-agent trap enable ospf virtif-state-change 关闭 命令行：undo snmp-agent trap enable ospf virtif-state-change | 【1】1.3.6.1.2.1.14.1.1 【2】1.3.6.1.2.1.14.9.1.1 【3】1.3.6.1.2.1.14.9.1.2 【4】1.3.6.1.2.1.14.9.1.7 | 【1】ospfRouterId 【2】ospfVirtIfAreaId 【3】ospfVirtIfNeighbor 【4】ospfVirtIfState | 【1】唯一标识AS中的一台路由器 【2】虚链路所属区域ID 【3】虚拟邻居的Router ID 【4】vlink接口状态 | 【1】无 【2】ospfVirtIfAreaId ospfVirtIfNeighbor 【3】ospfVirtIfAreaId ospfVirtIfNeighbor 【4】ospfVirtIfAreaId ospfVirtIfNeighbor | 【1】RouterID 【2】AreaID 【3】RouterID 【4】INTEGER | 【1】IpAddress 【2】IpAddress 【3】IpAddress 【4】down (1), pointToPoint (4) | 1.请使用display ospf vlink命令查看虚接口的状态。 - 如果虚接口状态由Down变为P-2-P，则属于正常运行信息，无需处理。 - 如果虚接口由P-2-P变为Down，请执行步骤2。 2.请使用display ospf spf命令检查虚接口邻居Router ID对应的SpfNode的Flag是否存在“S”标记，即虚连接邻居是否可达。 - 如果不存在，请检查邻居不可达的原因。 - 如果存在，请检查本端和对端的虚接口配置是否正确。 3.如果问题无法解决，请收集告警信息和配置信息，并联系H3C技术支持工程师。
10-三层技术-IP路由 | OSPF-TRAP-MIB | rfc4750-ospf-trap.mib | ospfNbrStateChange | 1.3.6.1.2.1.14.16.2.2 | 邻居状态机变化 | 事件告警 | 通知 | - | - | 开启 | OSPF接口邻接状态变化时，系统会生成此告警。 产生此告警的可能原因包括： OSPF邻接状态由Attempt等状态变为1-way或Down，或者由Down等状态变为2-way或Full。 本端或对端的接口配置参数（如Hello定时器、Dead定时器、接口认证等）不一致。 通过执行reset ospf process命令重启OSPF协议。 NBMA网络或者广播网络上的接口邻接状态由Full变为其他状态，或者由其他状态变为Full。 | OSPF邻居状态变化顺序从低到高为：Down->Init->2-Way->ExStart->Exchange->Loading->Full。 如果邻居状态由较低状态变为较高状态，则属于正常运行信息，无需关注。 如果邻居状态由较高状态变为较低状态，则可能导致业务中断。 |  | 开启 命令行：snmp-agent trap enable ospf neighbor-state-change 关闭 命令行：undo snmp-agent trap enable ospf neighbor-state-change | 【1】1.3.6.1.2.1.14.1.1 【2】1.3.6.1.2.1.14.10.1.1 【3】1.3.6.1.2.1.14.10.1.2 【4】1.3.6.1.2.1.14.10.1.3 【5】1.3.6.1.2.1.14.10.1.6 【6】1.3.6.1.2.1.31.1.1.1.1 | 【1】ospfRouterId 【2】ospfNbrIpAddr 【3】ospfNbrAddressLessIndex 【4】ospfNbrRtrId 【5】ospfNbrState 【6】ifName | 【1】唯一标识AS中的一台路由器 【2】邻居IP地址 【3】当一个接口有IP地址时置为0，当没有IP地址时相应的索引值在Internet Standard MIB中 【4】邻居的RouterID 【5】邻居状态机状态 【6】接口名字 | 【1】无 【2】ospfNbrIpAddr ospfNbrAddressLessIndex 【3】ospfNbrIpAddr ospfNbrAddressLessIndex 【4】ospfNbrIpAddr ospfNbrAddressLessIndex 【5】ospfNbrIpAddr ospfNbrAddressLessIndex 【6】ifIndex | 【1】RouterID 【2】IpAddress 【3】InterfaceIndexOrZero 【4】RouterID 【5】INTEGER 【6】DisplayString | 【1】IpAddress 【2】同MIB标准取值 【3】Integer32 (0..2147483647) 【4】IpAddress 【5】down (1), attempt (2), init (3), twoWay (4), exchangeStart (5), exchange (6), loading (7), full (8) 【6】OCTET STRING(0..255) | 1.请执行display ospf peer命令查看“State”字段，该字段的取值为邻居状态。如果邻居状态为Full，则属于正常运行信息，无需处理。否则，请执行步骤2。 2.请执行display interface interface-type interface-number命令查看连接邻居的接口的状态。 - 如果物理接口状态为Up，请执行步骤3。 - 如果物理接口状态为Down，请检查该接口下是否配置了shutdown命令。如果配置了shutdown命令，请执行undo shutdown命令，然后执行步骤3。如果没有配置shutdown命令，请执行步骤3。 3.检查能否ping通对端接口IP地址。 - 如果ping不通，请执行步骤6。 - 如果可以ping通，请执行步骤4。 4.请执行display ospf interface命令查看“State”字段，该字段的取值为OSPF接口的状态。 - 如果与对端建立邻居关系的接口处于Down状态，请执行步骤6。 - 如果与对端建立邻居关系的接口处于非Down状态，请执行步骤5。 5.请执行display ospf interface verbose命令检查本端设备与对端设备配置的参数是否一致，包括：Hello定时器、Dead定时器、Poll定时器、OSPF网络类型、认证。如果两端配置的参数一致，请执行步骤6。如果两端配置的参数不一致，请通过如下命令修改配置，保证两端参数一致。 - ospf timer hello - ospf timer dead - ospf timer poll - ospf network-type - ospf authentication-mode 6.如果问题无法解决，请收集告警信息和配置信息，并联系H3C技术支持工程师。
10-三层技术-IP路由 | OSPF-TRAP-MIB | rfc4750-ospf-trap.mib | ospfVirtNbrStateChange | 1.3.6.1.2.1.14.16.2.3 | Vlink邻居状态机变化 | 事件告警 | 通知 | - | - | 开启 | OSPF虚接口邻接状态变化时，系统会生成此告警。 产生此告警的可能原因包括： OSPF虚接口邻接状态倒退（例如从Attempt或Full变为1-Way或Down），或者前进为终点状态（例如Full）。 虚连接所在的物理接口状态改变。 本端或对端的虚接口配置参数（如Hello定时器、Dead定时器、接口认证等）不一致。 通过执行reset ospf process命令重启OSPF协议。 | 如果邻居状态由较低状态变为较高状态，则属于正常运行信息，无需关注。 如果邻居状态由较高状态变为较低状态，则可能导致业务中断。 |  | 开启 命令行：snmp-agent trap enable ospf virtneighbor-state-change 关闭 命令行：undo snmp-agent trap enable ospf virtneighbor-state-change | 【1】1.3.6.1.2.1.14.1.1 【2】1.3.6.1.2.1.14.11.1.1 【3】1.3.6.1.2.1.14.11.1.2 【4】1.3.6.1.2.1.14.11.1.5 | 【1】ospfRouterId 【2】ospfVirtNbrArea 【3】ospfVirtNbrRtrId 【4】ospfVirtNbrState | 【1】唯一标识AS中的一台路由器 【2】虚链路邻居所属区域ID 【3】一个32位的整数唯一地标示在一个自治系统内的邻接路由器 【4】邻居状态机状态 | 【1】无 【2】ospfVirtNbrArea ospfVirtNbrRtrId 【3】ospfVirtNbrArea ospfVirtNbrRtrId 【4】ospfVirtNbrArea ospfVirtNbrRtrId | 【1】RouterID 【2】AreaID 【3】RouterID 【4】INTEGER | 【1】IpAddress 【2】IpAddress 【3】IpAddress 【4】down (1), attempt (2), init (3), twoWay (4), exchangeStart (5), exchange (6), loading (7), full (8) | 1.请执行display ospf interface命令和display ip interface brief命令，查看建立虚连接的接口状态是否正常。 - 如果接口的物理状态为Down，请检查接口下是否配置了shutdown命令。如果配置了shutdown命令，请执行undo shutdown命令，然后执行步骤2。如果没有配置shutdown命令，请直接执行步骤2。 - 如果接口的协议状态为Down，请检查接口是否配置了IP地址。如果接口未配置IP地址，请通过ip address命令配置IP地址。如果接口配置了IP地址，请直接执行步骤2。 2.请执行display ospf peer命令查看“State”字段，该字段的取值为邻居状态。如果邻居状态为Full，请执行步骤3。否则，请执行步骤6。 3.请使用display ospf spf命令检查虚接口邻居Router ID对应的SpfNode的Flag是否存在“S”标记，即虚连接邻居是否可达。 - 如果存在，请执行步骤4。 - 如果不存在，请执行步骤5。 4.请执行display ospf vlink命令和display current-configuration configuration ospf命令检查本端和对端的配置是否一致（包括Hello定时器、Dead定时器、Poll定时器等）。 - 如果配置一致，请执行步骤5。 - 如果配置不一致，请通过vlink-peer命令修改配置，保证两端配置一致。完成上述操作后，请检查告警是否消除。如果告警消除，则处理过程结束。如果告警未消除，请执行步骤5。 5.如果问题无法解决，请收集告警信息和配置信息，并联系H3C技术支持工程师。
10-三层技术-IP路由 | OSPF-TRAP-MIB | rfc4750-ospf-trap.mib | ospfIfConfigError | 1.3.6.1.2.1.14.16.2.4 | 接口配置错误 | 事件告警 | 警告 | - | - | 开启 | OSPF建立邻居的接口配置不一致时，系统会生成此告警。需要注意的是，只有当optionMismatch事件阻碍邻接关系建立时，该事件才会导致告警的产生。 产生此告警的可能原因包括： 接口参数配置不一致。 广播网或NBMA接口上地址的掩码不一致。 开启MTU检查时接口MTU不一致。 Router ID冲突。 | 本机与邻居端的接口参数配置不一致，一般只要将参数调整正确就没有问题。 |  | 开启 命令行：snmp-agent trap enable ospf config-error 关闭 命令行：undo snmp-agent trap enable ospf config-error | 【1】1.3.6.1.2.1.14.1.1 【2】1.3.6.1.2.1.14.7.1.1 【3】1.3.6.1.2.1.14.7.1.2 【4】1.3.6.1.2.1.14.16.1.4 【5】1.3.6.1.2.1.14.16.1.2 【6】1.3.6.1.2.1.14.16.1.3 | 【1】ospfRouterId 【2】ospfIfIpAddress 【3】ospfAddressLessIf 【4】ospfPacketSrc 【5】ospfConfigErrorType 【6】ospfPacketType | 【1】唯一标识AS中的一台路由器 【2】接口IP地址 【3】为了区分配了地址和没有配地址的接口实例 【4】不能被邻居实例识别的IP地址 【5】配置错误类型 【6】OSPF报文类型 | 【1】无 【2】ospfIfIpAddress ospfAddressLessIf 【3】ospfIfIpAddress ospfAddressLessIf 【4】无 【5】无 【6】无 | 【1】RouterID 【2】IpAddress 【3】InterfaceIndexOrZero 【4】IpAddress 【5】INTEGER 【6】INTEGER | 【1】IpAddress 【2】同MIB标准取值 【3】Integer32 (0..2147483647) 【4】同MIB标准取值 【5】badVersion (1), areaMismatch (2), unknownNbmaNbr (3), unknownVirtualNbr (4), authTypeMismatch(5), authFailure (6), netMaskMismatch (7), helloIntervalMismatch (8), deadIntervalMismatch (9), optionMismatch (10), mtuMismatch (11), duplicateRouterId (12), noError (13) 【6】hello (1), dbDescript (2), lsReq (3), lsUpdate (4), lsAck (5), nullPacket (6) | 1.请执行display ospf interface interface-type interface-number命令命令查看本端和对端OSPF接口的配置参数是否一致。 - 如果一致，请执行步骤3。 - 如果不一致，请执行步骤2。 2.请通过如下命令修改OSPF接口配置，确保两端配置参数一致。 - ospf timer hello - ospf timer dead - ospf timer poll 完成上述操作后，检查告警是否消除。 - 如果告警消除，则处理过程结束。 - 如果告警未能消除，请执行步骤3。 3.如果问题无法解决，请收集告警信息和配置信息，并联系H3C技术支持工程师。
10-三层技术-IP路由 | OSPF-TRAP-MIB | rfc4750-ospf-trap.mib | ospfVirtIfConfigError | 1.3.6.1.2.1.14.16.2.5 | vlink接口配置错误 | 事件告警 | 警告 | - | - | 开启 | 虚接口配置错误时，系统会生成此告警。需要注意的是，只有当optionMismatch事件阻碍邻接关系建立时，该事件才会导致告警的产生。 产生此告警的可能原因为：虚连接两端的接口参数配置不一致。 | 本机与邻居端的虚接口参数配置不一致，一般只要将参数调整正确就没有问题。 |  | 开启 命令行：snmp-agent trap enable ospf virt-config-error 关闭 命令行：undo snmp-agent trap enable ospf virt-config-error | 【1】1.3.6.1.2.1.14.1.1 【2】1.3.6.1.2.1.14.9.1.1 【3】1.3.6.1.2.1.14.9.1.2 【4】1.3.6.1.2.1.14.16.1.2 【5】1.3.6.1.2.1.14.16.1.3 | 【1】ospfRouterId 【2】ospfVirtIfAreaId 【3】ospfVirtIfNeighbor 【4】ospfConfigErrorType 【5】ospfPacketType | 【1】唯一标识AS中的一台路由器 【2】虚链路所属区域ID 【3】虚拟邻居的Router ID 【4】配置错误类型 【5】Ospf报文类型 | 【1】无 【2】ospfVirtIfAreaId ospfVirtIfNeighbor 【3】ospfVirtIfAreaId ospfVirtIfNeighbor 【4】无 【5】无 | 【1】RouterID 【2】AreaID 【3】RouterID 【4】INTEGER 【5】INTEGER | 【1】IpAddress 【2】IpAddress 【3】IpAddress 【4】badVersion (1), areaMismatch (2), unknownNbmaNbr (3), unknownVirtualNbr (4), authTypeMismatch(5), authFailure (6), netMaskMismatch (7), helloIntervalMismatch (8), deadIntervalMismatch (9), optionMismatch (10), mtuMismatch (11), duplicateRouterId (12), noError (13) 【5】hello (1), dbDescript (2), lsReq (3), lsUpdate (4), lsAck (5), nullPacket (6) | 1.请使用display ospf vlink命令和display current-configuration configuration ospf查看两端虚接口的配置是否一致。 - 如果一致，请执行步骤3。 - 如果不一致，请执行步骤2。 2.请通过vlink-peer命令修改虚接口配置，确保两端配置参数一致。 完成上述操作后，检查告警是否消除。 - 如果告警消除，则处理过程结束。 - 如果告警未能消除，请执行步骤3。 3.如果问题无法解决，请收集告警信息和配置信息，并联系H3C技术支持工程师。
10-三层技术-IP路由 | OSPF-TRAP-MIB | rfc4750-ospf-trap.mib | ospfIfAuthFailure | 1.3.6.1.2.1.14.16.2.6 | 接口认证失败 | 事件告警 | 警告 | - | - | 开启 | OSPF接口认证失败时，系统会生成此告警。 产生此告警的可能原因为：OSPF接口收到的报文中的认证参数与本端认证参数不匹配。 | 本机与邻居端的接口认证不一致，一般只要将认证参数调整正确就没有问题。 |  | 开启 命令行：snmp-agent trap enable ospf authentication-failure 关闭 命令行：undo snmp-agent trap enable ospf authentication-failure | 【1】1.3.6.1.2.1.14.1.1 【2】1.3.6.1.2.1.14.7.1.1 【3】1.3.6.1.2.1.14.7.1.2 【4】1.3.6.1.2.1.14.16.1.4 【5】1.3.6.1.2.1.14.16.1.2 【6】1.3.6.1.2.1.14.16.1.3 | 【1】ospfRouterId 【2】ospfIfIpAddress 【3】ospfAddressLessIf 【4】ospfPacketSrc 【5】ospfConfigErrorType 【6】ospfPacketType | 【1】唯一标识AS中的一台路由器 【2】接口IP地址 【3】为了区分配了地址和没有配地址的接口实例 【4】不能被邻居实例识别的IP地址 【5】配置错误类型 【6】Ospf报文类型 | 【1】无 【2】ospfIfIpAddress ospfAddressLessIf 【3】ospfIfIpAddress ospfAddressLessIf 【4】无 【5】无 【6】无 | 【1】RouterID 【2】IpAddress 【3】InterfaceIndexOrZero 【4】IpAddress 【5】INTEGER 【6】INTEGER | 【1】IpAddress 【2】同MIB标准取值 【3】Integer32 (0..2147483647) 【4】同MIB标准取值 【5】badVersion (1), areaMismatch (2), unknownNbmaNbr (3), unknownVirtualNbr (4), authTypeMismatch(5), authFailure (6), netMaskMismatch (7), helloIntervalMismatch (8), deadIntervalMismatch (9), optionMismatch (10), mtuMismatch (11), duplicateRouterId (12), noError (13) 【6】hello (1), dbDescript (2), lsReq (3), lsUpdate (4), lsAck (5), nullPacket (6) | 1.请执行display current-configuration configuration ospf命令检查两端设备的区域认证信息是否一致；并执行display current-configuration interface interface-type interface-number命令查看两端接口的认证信息是否一致。接口认证的优先级高于区域认证。 - 如果一致，请执行步骤3。 - 如果不一致，请执行步骤2。 2.请使用如下命令重新配置两端的认证参数，确保配置一致的认证参数。 请使用ospf authentication-mode命令修改接口的认证配置。 请使用authentication-mode命令修改区域的认证配置。 完成上述操作后，检查告警是否消除。 - 如果告警消除，则处理过程结束。 - 如果告警未能消除，请执行步骤3。 3.如果问题无法解决，请收集告警信息和配置信息，并联系H3C技术支持工程师。
10-三层技术-IP路由 | OSPF-TRAP-MIB | rfc4750-ospf-trap.mib | ospfVirtIfAuthFailure | 1.3.6.1.2.1.14.16.2.7 | vlink接口认证失败 | 事件告警 | 警告 | - | - | 开启 | 虚接口认证失败时，系统会生成此告警。 产生此告警的可能原因为：OSPF虚接口收到的报文中的认证参数与本端认证参数不匹配。 | 本机与邻居端的虚接口认证参数不一致，一般只要将认证参数调整正确就没有问题。 |  | 开启 命令行：snmp-agent trap enable ospf virt-authentication-failure 关闭 命令行：undo snmp-agent trap enable ospf virt-authentication-failure | 【1】1.3.6.1.2.1.14.1.1 【2】1.3.6.1.2.1.14.9.1.1 【3】1.3.6.1.2.1.14.9.1.2 【4】1.3.6.1.2.1.14.16.1.2 【5】1.3.6.1.2.1.14.16.1.3 | 【1】ospfRouterId 【2】ospfVirtIfAreaId 【3】ospfVirtIfNeighbor 【4】ospfConfigErrorType 【5】ospfPacketType | 【1】唯一标识AS中的一台路由器 【2】虚链路所属区域ID 【3】虚拟邻居的Router ID 【4】配置错误类型 【5】Ospf报文类型 | 【1】无 【2】ospfVirtIfAreaId ospfVirtIfNeighbor 【3】ospfVirtIfAreaId ospfVirtIfNeighbor 【4】无 【5】无 | 【1】RouterID 【2】AreaID 【3】RouterID 【4】INTEGER 【5】INTEGER | 【1】IpAddress 【2】IpAddress 【3】IpAddress 【4】badVersion (1), areaMismatch (2), unknownNbmaNbr (3), unknownVirtualNbr (4), authTypeMismatch(5), authFailure (6), netMaskMismatch (7), helloIntervalMismatch (8), deadIntervalMismatch (9), optionMismatch (10), mtuMismatch (11), duplicateRouterId (12), noError (13) 【5】hello (1), dbDescript (2), lsReq (3), lsUpdate (4), lsAck (5), nullPacket (6) | 1.请执行display current-configuration configuration ospf命令，检查虚连接认证配置是否一致，检查骨干区的区域认证信息是否一致。虚连接认证的优先级高于骨干区的区域认证。 - 如果一致，请执行步骤3。 - 如果不一致，请执行步骤2。 2.请使用vlink-peer命令修改本端和对端虚接口认证配置，确保配置一致的认证参数。 请使用authentication-mode命令修改骨干区的区域认证配置。 完成上述操作后，检查告警是否消除。 3.如果问题无法解决，请收集告警信息和配置信息，并联系H3C技术支持工程师。
10-三层技术-IP路由 | OSPF-TRAP-MIB | rfc4750-ospf-trap.mib | ospfIfRxBadPacket | 1.3.6.1.2.1.14.16.2.8 | 接口收到错误报文 | 事件告警 | 通知 | - | - | 开启 | OSPF接口接收到无法解析的报文时，系统会生成此告警。 产生此告警的可能原因包括： 报文长度错误。 报文内容错误。 | 普通接口收到无法处理的错误报文时会产生此告警，并丢弃这个报文。如果是Hello报文，则可能造成邻居状态变为Down。 |  | 开启 命令行：snmp-agent trap enable ospf bad-packet 关闭 命令行：undo snmp-agent trap enable ospf bad-packet | 【1】1.3.6.1.2.1.14.1.1 【2】1.3.6.1.2.1.14.7.1.1 【3】1.3.6.1.2.1.14.7.1.2 【4】1.3.6.1.2.1.14.16.1.4 【5】1.3.6.1.2.1.14.16.1.3 | 【1】ospfRouterId 【2】ospfIfIpAddress 【3】ospfAddressLessIf 【4】ospfPacketSrc 【5】ospfPacketType | 【1】唯一标识AS中的一台路由器 【2】接口IP地址 【3】为了区分配了地址和没有配地址的接口实例 【4】不能被邻居实例识别的IP地址 【5】OSPF报文类型 | 【1】无 【2】ospfIfIpAddress ospfAddressLessIf 【3】ospfIfIpAddress ospfAddressLessIf 【4】无 【5】无 | 【1】RouterID 【2】IpAddress 【3】InterfaceIndexOrZero 【4】IpAddress 【5】INTEGER | 【1】IpAddress 【2】同MIB标准取值 【3】Integer32 (0..2147483647) 【4】同MIB标准取值 【5】hello (1), dbDescript (2), lsReq (3), lsUpdate (4), lsAck (5), nullPacket (6) | 请收集告警信息和配置信息，并联系H3C技术支持工程师。
10-三层技术-IP路由 | OSPF-TRAP-MIB | rfc4750-ospf-trap.mib | ospfVirtIfRxBadPacket | 1.3.6.1.2.1.14.16.2.9 | vlink接口收到错误报文 | 事件告警 | 通知 | - | - | 开启 | 虚接口接收到无法解析的报文时，系统会生成该告警。 产生此告警的可能原因包括： 报文长度错误。 报文内容错误。 | 虚接口收到无法处理的错误报文时会产生此告警，并丢弃这个报文。如果是Hello报文，则可能造成邻居状态变为Down。 |  | 开启 命令行：snmp-agent trap enable ospf virt-bad-packet 关闭 命令行：undo snmp-agent trap enable ospf virt-bad-packet | 【1】1.3.6.1.2.1.14.1.1 【2】1.3.6.1.2.1.14.9.1.1 【3】1.3.6.1.2.1.14.9.1.2 【4】1.3.6.1.2.1.14.16.1.3 | 【1】ospfRouterId 【2】ospfVirtIfAreaId 【3】ospfVirtIfNeighbor 【4】ospfPacketType | 【1】唯一标识AS中的一台路由器 【2】虚链路所属区域ID 【3】虚拟邻居的Router ID 【4】Ospf报文类型 | 【1】无 【2】ospfVirtIfAreaId ospfVirtIfNeighbor 【3】ospfVirtIfAreaId ospfVirtIfNeighbor 【4】无 | 【1】RouterID 【2】AreaID 【3】RouterID 【4】INTEGER | 【1】IpAddress 【2】IpAddress 【3】IpAddress 【4】hello (1), dbDescript (2), lsReq (3), lsUpdate (4), lsAck (5), nullPacket (6) | 请收集告警信息和配置信息，并联系H3C技术支持工程师。
10-三层技术-IP路由 | OSPF-TRAP-MIB | rfc4750-ospf-trap.mib | ospfTxRetransmit | 1.3.6.1.2.1.14.16.2.10 | 接口LSA重传 | 事件告警 | 通知 | - | - | 开启 | OSPF报文在接口上重传时，系统会生成此告警。可能被重传的报文都与LSDB表项关联。一条LSDB表项由LS type，LS ID和Router ID确定。 产生此告警的可能原因包括： 对端认为本端发送的报文非法。 无法ping通邻居地址。 | 发送该告警可能是由于网络繁忙等原因，路由同步和收敛速度可能会减慢。 |  | 开启 命令行：snmp-agent trap enable ospf retransmit 关闭 命令行：undo snmp-agent trap enable ospf retransmit | 【1】1.3.6.1.2.1.14.1.1 【2】1.3.6.1.2.1.14.7.1.1 【3】1.3.6.1.2.1.14.7.1.2 【4】1.3.6.1.2.1.14.10.1.3 【5】1.3.6.1.2.1.14.16.1.3 【6】1.3.6.1.2.1.14.4.1.2 【7】1.3.6.1.2.1.14.4.1.3 【8】1.3.6.1.2.1.14.4.1.4 | 【1】ospfRouterId 【2】ospfIfIpAddress 【3】ospfAddressLessIf 【4】ospfNbrRtrId 【5】ospfPacketType 【6】ospfLsdbType 【7】ospfLsdbLsid 【8】ospfLsdbRouterId | 【1】唯一标识AS中的一台路由器 【2】接口IP地址 【3】为了区分配了地址和没有配地址的接口实例 【4】邻居的RouterID 【5】Ospf报文类型 【6】LSA类型，5类不在此显示 【7】LS ID 【8】LSA生成者的RouterID | 【1】无 【2】ospfIfIpAddress ospfAddressLessIf 【3】ospfIfIpAddress ospfAddressLessIf 【4】ospfNbrIpAddr ospfNbrAddressLessIndex 【5】无 【6】ospfLsdbAreaId ospfLsdbType ospfLsdbLsid ospfLsdbRouterId 【7】ospfLsdbAreaId ospfLsdbType ospfLsdbLsid ospfLsdbRouterId 【8】ospfLsdbAreaId ospfLsdbType ospfLsdbLsid ospfLsdbRouterId | 【1】RouterID 【2】IpAddress 【3】InterfaceIndexOrZero 【4】RouterID 【5】INTEGER 【6】INTEGER 【7】IpAddress 【8】RouterID | 【1】IpAddress 【2】同MIB标准取值 【3】Integer32 (0..2147483647) 【4】IpAddress 【5】hello (1), dbDescript (2), lsReq (3), lsUpdate (4), lsAck (5), nullPacket (6) 【6】routerLink (1), networkLink (2), summaryLink (3), asSummaryLink (4), asExternalLink (5), multicastLink (6), nssaExternalLink (7), areaOpaqueLink (10) 【7】同MIB标准取值 【8】IpAddress | 请收集告警信息和配置信息，并联系H3C技术支持工程师。
10-三层技术-IP路由 | OSPF-TRAP-MIB | rfc4750-ospf-trap.mib | ospfVirtIfTxRetransmit | 1.3.6.1.2.1.14.16.2.11 | vlink接口LSA重传 | 事件告警 | 通知 | - | - | 开启 | OSPF报文在虚接口上重传时，系统会生成此告警。可能被重传的报文都与LSDB表项关联。一条LSDB表项由LS type，LS ID和Router ID确定。 产生此告警的可能原因包括： 对端认为本端发送的报文非法。 | 当报文在这个虚接口重传时产生该Trap，发送该Trap可能是由于网络繁忙等原因，路由同步和收敛时间可能会减慢。 |  | 开启 命令行：snmp-agent trap enable ospf virt-retransmit 关闭 命令行：undo snmp-agent trap enable ospf virt-retransmit | 【1】1.3.6.1.2.1.14.1.1 【2】1.3.6.1.2.1.14.9.1.1 【3】1.3.6.1.2.1.14.9.1.2 【4】1.3.6.1.2.1.14.16.1.3 【5】1.3.6.1.2.1.14.4.1.2 【6】1.3.6.1.2.1.14.4.1.3 【7】1.3.6.1.2.1.14.4.1.4 | 【1】ospfRouterId 【2】ospfVirtIfAreaId 【3】ospfVirtIfNeighbor 【4】ospfPacketType 【5】ospfLsdbType 【6】ospfLsdbLsid 【7】ospfLsdbRouterId | 【1】唯一标识AS中的一台路由器 【2】虚链路所属区域ID 【3】虚拟邻居的Router ID 【4】Ospf报文类型 【5】LSA类型，5类不在此显示 【6】LS ID 【7】LSA生成者的RouterID | 【1】无 【2】ospfVirtIfAreaId ospfVirtIfNeighbor 【3】ospfVirtIfAreaId ospfVirtIfNeighbor 【4】无 【5】ospfLsdbAreaId ospfLsdbType ospfLsdbLsid ospfLsdbRouterId 【6】ospfLsdbAreaId ospfLsdbType ospfLsdbLsid ospfLsdbRouterId 【7】ospfLsdbAreaId ospfLsdbType ospfLsdbLsid ospfLsdbRouterId | 【1】RouterID 【2】AreaID 【3】RouterID 【4】INTEGER 【5】INTEGER 【6】IpAddress 【7】RouterID | 【1】IpAddress 【2】IpAddress 【3】IpAddress 【4】hello (1), dbDescript (2), lsReq (3), lsUpdate (4), lsAck (5), nullPacket (6) 【5】routerLink (1), networkLink (2), summaryLink (3), asSummaryLink (4), asExternalLink (5), multicastLink (6), nssaExternalLink (7), areaOpaqueLink (10) 【6】同MIB标准取值 【7】IpAddress | 1.请在对端设备上执行display ospf vlink命令查看虚连接的状态。 - 如果虚接口或邻居状态为Down，则按照ospfVirtIfStateChange、ospfVirtNbrStateChange中的处理建议操作。 - 如果邻居状态为Full，请执行步骤2。 2.查看本端设备以及对端设备是否存在ospfVirtIfRxBadPacket告警，如果存在，则按照该告警中的处理建议操作。否则，请执行步骤3。 3.如果问题无法解决，请收集告警信息和配置信息，并联系H3C技术支持工程师。
10-三层技术-IP路由 | OSPF-TRAP-MIB | rfc4750-ospf-trap.mib | ospfOriginateLsa | 1.3.6.1.2.1.14.16.2.12 | 生成LSA | 事件告警 | 通知 | - | - | 开启 | 本端设备生产新的LSA时，系统生成此告警。如果仅仅是LSA刷新，则不会生成此告警。只有当拓扑变化导致有新的LSA生成时，系统才会生成该告警。另外，处于下刷阶段的MaxAge LSA也不会触发该告警的生成。 产生此告警的可能原因包括： 接口Up、Down。 邻居状态变化。 OSPF引入的路由发生变化。 | 如果同时存在ospfNbrStateChange、ospfIfStateChange告警，则可能对业务有影响。 |  | 开启 命令行：snmp-agent trap enable ospf lsa-originate 关闭 命令行：undo snmp-agent trap enable ospf lsa-originate | 【1】1.3.6.1.2.1.14.1.1 【2】1.3.6.1.2.1.14.4.1.1 【3】1.3.6.1.2.1.14.4.1.2 【4】1.3.6.1.2.1.14.4.1.3 【5】1.3.6.1.2.1.14.4.1.4 | 【1】ospfRouterId 【2】ospfLsdbAreaId 【3】ospfLsdbType 【4】ospfLsdbLsid 【5】ospfLsdbRouterId | 【1】唯一标识AS中的一台路由器 【2】接收LSA的区域ID 【3】LSA类型，5类不在此显示 【4】LS ID 【5】LSA生成者的RouterID | 【1】无 【2】ospfLsdbAreaId ospfLsdbType ospfLsdbLsid ospfLsdbRouterId 【3】ospfLsdbAreaId ospfLsdbType ospfLsdbLsid ospfLsdbRouterId 【4】ospfLsdbAreaId ospfLsdbType ospfLsdbLsid ospfLsdbRouterId 【5】ospfLsdbAreaId ospfLsdbType ospfLsdbLsid ospfLsdbRouterId | 【1】RouterID 【2】AreaID 【3】INTEGER 【4】IpAddress 【5】RouterID | 【1】IpAddress 【2】IpAddress 【3】routerLink (1), networkLink (2), summaryLink (3), asSummaryLink (4), asExternalLink (5), multicastLink (6), nssaExternalLink (7), areaOpaqueLink (10) 【4】同MIB标准取值 【5】IpAddress | 1.根据告警信息中的1.3.6.1.2.1.14.4.1.2 (ospfLsdbType)查看LSA类型。 - 对于1类、2类LSA，请查看是否存在ospfNbrStateChange、ospfIfStateChange告警。如果存在，请按照相应的处理建议操作。如果不存在，请执行步骤3。 - 对于3类、7类LSA，请执行步骤2。 2.请执行display ip routing-table link-state-id命令查看路由表信息是否有变化。 - 如果没有变化，请执行步骤3。 - 如果有变化，请检查路由变化的原因。或者执行步骤3。 3.如果问题无法解决，请收集告警信息和配置信息，并联系H3C技术支持工程师。
10-三层技术-IP路由 | OSPF-TRAP-MIB | rfc4750-ospf-trap.mib | ospfMaxAgeLsa | 1.3.6.1.2.1.14.16.2.13 | 老化或flush LSA | 事件告警 | 通知 | - | - | 开启 | 设备的LSDB中的LSA已经达到最大老化时间时（即成为MaxAge LSA），系统会生成此告警。 产生此告警的可能原因包括： 接口Up、Down。 邻居状态变化。 OSPF引入的路由发生变化。 | 可能会影响路由计算，如果ospfLsdbLsid所在网段属于业务路由网段则会影响业务。 |  | 开启 命令行：snmp-agent trap enable ospf lsa-maxage 关闭 命令行：undo snmp-agent trap enable ospf lsa-maxage | 【1】1.3.6.1.2.1.14.1.1 【2】1.3.6.1.2.1.14.4.1.1 【3】1.3.6.1.2.1.14.4.1.2 【4】1.3.6.1.2.1.14.4.1.3 【5】1.3.6.1.2.1.14.4.1.4 | 【1】ospfRouterId 【2】ospfLsdbAreaId 【3】ospfLsdbType 【4】ospfLsdbLsid 【5】ospfLsdbRouterId | 【1】唯一标识AS中的一台路由器 【2】接收LSA的区域ID 【3】LSA类型，5类不在此显示 【4】LS ID 【5】LSA生成者的RouterID | 【1】无 【2】ospfLsdbAreaId ospfLsdbType ospfLsdbLsid ospfLsdbRouterId 【3】ospfLsdbAreaId ospfLsdbType ospfLsdbLsid ospfLsdbRouterId 【4】ospfLsdbAreaId ospfLsdbType ospfLsdbLsid ospfLsdbRouterId 【5】ospfLsdbAreaId ospfLsdbType ospfLsdbLsid ospfLsdbRouterId | 【1】RouterID 【2】AreaID 【3】INTEGER 【4】IpAddress 【5】RouterID | 【1】IpAddress 【2】IpAddress 【3】routerLink (1), networkLink (2), summaryLink (3), asSummaryLink (4), asExternalLink (5), multicastLink (6), nssaExternalLink (7), areaOpaqueLink (10) 【4】同MIB标准取值 【5】IpAddress | 1.查看告警信息中的1.3.6.1.2.1.14.4.1.4 (ospfLsdbRouterId)，如果该LSA是自己生成的，请执行步骤2。否则，请执行步骤3。 2.查看告警信息中的1.3.6.1.2.1.14.4.1.2 (ospfLsdbType)。 - 对于1类、2类LSA，查看是否存在ospfNbrStateChange、ospfIfStateChange告警。如果存在，请按照相应的处理建议操作。如果不存在，请执行步骤3。 - 对于3类、7类LSA，请执行display ip routing-table link-state-id命令查看路由表信息是否有变化。如果没有变化，请执行步骤3。如果有变化，请检查路由变化的原因。或者执行步骤3。 3.如果问题无法解决，请收集告警信息和配置信息，并联系H3C技术支持工程师。
10-三层技术-IP路由 | OSPF-TRAP-MIB | rfc4750-ospf-trap.mib | ospfLsdbOverflow | 1.3.6.1.2.1.14.16.2.14 | 外部LSA个数到达LsdbOverflowLimit | 事件告警 | 警告 | - | - | 开启 | 当设备的LSDB中的LSA数量超过上限值时，系统生成此告警。 产生此告警的可能原因为：LSDB中5类、7类LSA数量过多。 | 可能影响路由计算，导致网络不稳定。 |  | 开启 命令行：snmp-agent trap enable ospf lsdb-overflow 关闭 命令行：undo snmp-agent trap enable ospf lsdb-overflow | 【1】1.3.6.1.2.1.14.1.1 【2】1.3.6.1.2.1.14.1.11 | 【1】ospfRouterId 【2】ospfExtLsdbLimit | 【1】唯一标识AS中的一台路由器 【2】LSDB支持非默认ASE数量，-1表示没有限制 | 【1】无 【2】无 | 【1】RouterID 【2】Integer32 | 【1】IpAddress 【2】-1..'7FFFFFFF'h | 1.如果允许调整LSDB中External LSA的最大数量，请使用lsdb-overflow-limit命令修改该值，并保证全网一致。等待一段时间后，如果仍然出现此告警，请执行步骤2。 如果不允许调整LSDB中External LSA的最大数量，请直接执行步骤2。 2.如果问题无法解决，请收集告警信息和配置信息，并联系H3C技术支持工程师。
10-三层技术-IP路由 | OSPF-TRAP-MIB | rfc4750-ospf-trap.mib | ospfLsdbApproachingOverflow | 1.3.6.1.2.1.14.16.2.15 | 外部LSA个数到达LsdbOverflowLimit的90% | 事件告警 | 警告 | - | - | 开启 | 设备的LSDB中的LSA数量超过上限值的90%时，系统生成此告警。 产生此告警的可能原因为：5类、7类LSA的数量过多。 | 可能影响路由计算，导致网络不稳定。 |  | 开启 命令行：snmp-agent trap enable ospf lsdb-approaching-overflow 关闭 命令行：undo snmp-agent trap enable ospf lsdb-approaching-overflow | 【1】1.3.6.1.2.1.14.1.1 【2】1.3.6.1.2.1.14.1.11 | 【1】ospfRouterId 【2】ospfExtLsdbLimit | 【1】唯一标识AS中的一台路由器 【2】LSDB支持非默认ASE数量，-1表示没有限制 | 【1】无 【2】无 | 【1】RouterID 【2】Integer32 | 【1】IpAddress 【2】-1..'7FFFFFFF'h | 1.请执行display ospf lsdb brief命令查看5类、7类LSA的总数是否超过lsdb-overflow-limit命令命令设置值的90%。 - 如果超过，请执行步骤2。 - 如果没有超过，请执行步骤3。 2.如果允许调整LSDB中External LSA的最大数量，请使用lsdb-overflow-limit命令修改该值，并保证全网一致。等待一段时间后，如果仍然出现此告警，请执行步骤3。 如果不允许调整LSDB中External LSA的最大数量，请直接执行步骤3。 3.如果问题无法解决，请收集告警信息和配置信息，并联系H3C技术支持工程师。
10-三层技术-IP路由 | OSPF-TRAP-MIB | rfc4750-ospf-trap.mib | ospfIfStateChange | 1.3.6.1.2.1.14.16.2.16 | 接口状态机变化 | 事件告警 | 通知 | - | - | 开启 | OSPF接口状态变化时，系统生成此告警。接口状态倒退（例如从DR变为Down），或者前进为终点状态（例如Point-to-Point，DR Other，DR或者Backup）时，系统会生成该告警。 产生此告警的可能原因包括： 物理接口Up、Down。 接口ospf dr-priority配置变化，进行DR选举。 | 可能会对邻居状态有影响，如果是接口状态下降（例如接口变为Down状态）将会导致邻居关系断开。 |  | 开启 命令行：snmp-agent trap enable ospf if-state-change 关闭 命令行：undo snmp-agent trap enable ospf if-state-change | 【1】1.3.6.1.2.1.14.1.1 【2】1.3.6.1.2.1.14.7.1.1 【3】1.3.6.1.2.1.14.7.1.2 【4】1.3.6.1.2.1.14.7.1.12 | 【1】ospfRouterId 【2】ospfIfIpAddress 【3】ospfAddressLessIf 【4】ospfIfState | 【1】唯一标识AS中的一台路由器 【2】接口IP地址 【3】为了区分配了地址和没有配地址的接口实例 【4】接口状态机状态 | 【1】无 【2】ospfIfIpAddress ospfAddressLessIf 【3】ospfIfIpAddress ospfAddressLessIf 【4】ospfIfIpAddress ospfAddressLessIf | 【1】RouterID 【2】IpAddress 【3】InterfaceIndexOrZero 【4】INTEGER | 【1】IpAddress 【2】同MIB标准取值 【3】Integer32 (0..2147483647) 【4】down (1), loopback (2), waiting (3), pointToPoint (4), designatedRouter (5), backupDesignatedRouter (6), otherDesignatedRouter (7) | 1.请执行display ospf interface命令查看接口状态。 - 如果接口状态为Down，请执行步骤2。 - 如果接口处于非Down状态，则无需处理。 2.请使用display interface interface-type interface-number命令查看接口状态。如果接口状态为Up，请执行步骤3。 如果接口未处于Up状态，检查该接口下是否配置了shutdown命令。 - 如果配置了shutdown命令，请执行undo shutdown命令。 - 如果未配置shutdown命令，请执行步骤3。 3.如果问题无法解决，请收集告警信息和配置信息，并联系H3C技术支持工程师。
10-三层技术-IP路由 | OSPF-TRAP-MIB | rfc4750-ospf-trap.mib | ospfNssaTranslatorStatusChange | 1.3.6.1.2.1.14.16.2.17 | NSSA ABR的7转5角色变化 | 事件告警 | 通知 | - | - | 开启 | 设备NSSA区域7转5能力发生变化时，系统生成此告警。具有7转5能力的设备可以将Type-7 LSA转换为Type-5 LSA。 产生此告警的可能原因包括： NSSA区域的某个ABR上配置或取消了nssa命令的translate-always选项。 NSSA区域的某个ABR上设置了新的Router ID，且新的Router ID已经生效。 本设备变为ABR或者由ABR变为其他角色。 | NSSA转换路由器状态发生变化，旧的转换者要flush原本从7类LSA转化来的5类LSA，而新的转换者则要进行从7类LSA到5类LSA的转化，因此可能会导致ASE路由的短时震荡。 |  | 开启 命令行：snmp-agent trap enable ospf nssatranslator-status-change 关闭 命令行：undo snmp-agent trap enable ospf nssatranslator-status-change | 【1】1.3.6.1.2.1.14.1.1 【2】1.3.6.1.2.1.14.2.1.1 【3】1.3.6.1.2.1.14.2.1.12 | 【1】ospfRouterId 【2】ospfAreaId 【3】ospfAreaNssaTranslatorState | 【1】唯一标识AS中的一台路由器 【2】区域ID，唯一标识一个区域的32位整数 【3】NSSA区域边界路由器怎样成为7转5角色 | 【1】无 【2】ospfAreaId 【3】ospfAreaId | 【1】RouterID 【2】AreaID 【3】INTEGER | 【1】IpAddress 【2】IpAddress 【3】enabled (1), elected (2), disabled (3) | 1.如果本端配置或取消了nssa translate-always命令，请执行display ospf命令查看“7/5 translator state”字段的取值，该取值为本端设备NSSA转换角色的状态。 - 对于配置了nssa translate-always命令情况，请执行display ospf命令查看“7/5 translator state”字段的取值是否为“Enabled”。如果取值为“Enabled”，则无需进一步处理。否则，请执行步骤7。 - 对于取消nssa translate-always配置的情况，请执行display ospf命令查看“7/5 translator state”字段的取值是否为“Disabled”。如果取值为“Disabled”，请执行步骤2。如果取值为“Elected”，则不需进一步处理。 2.可能是NSSA区域的某个ABR上配置了nssa translate-always命令，请执行display ospf lsdb router命令查看该NSSA区域中某个ABR的Router LSA的Options中是否携带“Nt”比特。 - 如果携带“Nt”比特，则无需进一步处理。 - 如果没有携带“Nt”比特，请执行步骤3。 3.如果在本端设备配置了新的Router ID，并且已经生效，在区域内拓扑稳定后，请查看本端设备NSSA转换角色是否正确。 - 如果本端设备NSSA转换角色是否正确，则无需进一步处理。 - 如果本端设备NSSA转换角色是否不正确，请执行步骤4。 4.请确认NSSA区域的其他ABR上是否配置了新的Router ID，在区域内拓扑稳定后，请查看新配置的Router ID是否比本地的Router ID大。如果其他ABR上新配置的Router ID比本地的Router ID大，则无需进一步处理。否则，请执行步骤5。 5.如果NSSA区域有新的设备加入，且新加入的设备为ABR，在区域内拓扑稳定后，请查看新加入设备的Router ID是否比本地的Router ID大。如果新加入的ABR设备的Router ID比本地的Router ID大，则无需进一步处理。否则，请执行步骤6。 如果新加入的设备不是ABR，请直接执行步骤6。 6.请查看本端设备以及邻居设备是否存在ospfNbrStateChange、ospfIfStateChange告警，如果存在，请按照相应的处理建议操作。如果不存在，请执行步骤7。 7.如果问题无法解决，请收集告警信息和配置信息，并联系H3C技术支持工程师。
10-三层技术-IP路由 | OSPF-TRAP-MIB | rfc4750-ospf-trap.mib | ospfRestartStatusChange | 1.3.6.1.2.1.14.16.2.18 | GR restarter 状态变化 | 事件告警 | 通知 | - | - | 开启 | 设备GR Restarter状态变化时，系统生成此告警。 产生此告警的可能原因包括： 退出GR。 进入GR。 | GR Restarter状态变化，如果是GR失败则会影响路由计算、从而影响业务。 |  | 开启 命令行：snmp-agent trap enable ospf grrestarter-status-change 关闭 命令行：undo snmp-agent trap enable ospf grrestarter-status-change | 【1】1.3.6.1.2.1.14.1.1 【2】1.3.6.1.2.1.14.1.21 【3】1.3.6.1.2.1.14.1.19 【4】1.3.6.1.2.1.14.1.23 | 【1】ospfRouterId 【2】ospfRestartStatus 【3】ospfRestartInterval 【4】ospfRestartExitReason | 【1】唯一标识AS中的一台路由器 【2】GR重启状态 【3】GR重启超时时间 【4】GR重启退出原因 | 【1】无 【2】无 【3】无 【4】无 | 【1】RouterID 【2】INTEGER 【3】Integer32 【4】INTEGER | 【1】IpAddress 【2】notRestarting (1), plannedRestart (2), unplannedRestart (3) 【3】1..1800 【4】none (1), inProgress (2), completed (3), timedOut (4), topologyChanged (5) | 1.对于人工进行主备倒换或者通过GR方式重启OSPF进程的情况，则此告警为正常运行信息，无需处理。如果是非人工干预的情况下出现此告警，请执行步骤2。 2.如果问题无法解决，请收集告警信息和配置信息，并联系H3C技术支持工程师。
10-三层技术-IP路由 | OSPF-TRAP-MIB | rfc4750-ospf-trap.mib | ospfNbrRestartHelperStatusChange | 1.3.6.1.2.1.14.16.2.19 | GR helper 状态变化 | 事件告警 | 通知 | - | - | 开启 | 邻居路由器GR Helper状态变化时，系统生成此告警。 产生此告警的可能原因包括： 进入Helper状态。 退出Helper状态。 | 邻居GR helper状态变化，如果GR失败则会影响路由计算、从而影响业务。 |  | 开启 命令行：snmp-agent trap enable ospf grhelper-status-change 关闭 命令行：undo snmp-agent trap enable ospf grhelper-status-change | 【1】1.3.6.1.2.1.14.1.1 【2】1.3.6.1.2.1.14.10.1.1 【3】1.3.6.1.2.1.14.10.1.2 【4】1.3.6.1.2.1.14.10.1.3 【5】1.3.6.1.2.1.14.10.1.12 【6】1.3.6.1.2.1.14.10.1.13 【7】1.3.6.1.2.1.14.10.1.14 | 【1】ospfRouterId 【2】ospfNbrIpAddr 【3】ospfNbrAddressLessIndex 【4】ospfNbrRtrId 【5】ospfNbrRestartHelperStatus 【6】ospfNbrRestartHelperAge 【7】ospfNbrRestartHelperExitReason | 【1】唯一标识AS中的一台路由器 【2】邻居IP地址 【3】当一个接口有IP地址时置为0，当没有IP地址时相应的索引值在Internet Standard MIB中 【4】邻居的RouterID 【5】GR helper 状态 【6】做为helper剩余时间 【7】做为helper的推出原因 | 【1】无 【2】ospfNbrIpAddr ospfNbrAddressLessIndex 【3】ospfNbrIpAddr ospfNbrAddressLessIndex 【4】ospfNbrIpAddr ospfNbrAddressLessIndex 【5】ospfNbrIpAddr ospfNbrAddressLessIndex 【6】ospfNbrIpAddr ospfNbrAddressLessIndex 【7】ospfNbrIpAddr ospfNbrAddressLessIndex | 【1】RouterID 【2】IpAddress 【3】InterfaceIndexOrZero 【4】RouterID 【5】INTEGER 【6】Unsigned32 【7】INTEGER | 【1】IpAddress 【2】同MIB标准取值 【3】Integer32 (0..2147483647) 【4】IpAddress 【5】notHelping (1), helping (2) 【6】同MIB标准取值 【7】none (1), inProgress (2), completed (3), timedOut (4), topologyChanged (5) | 1.对于人工进行主备倒换或者通过GR方式重启OSPF进程的情况，则此告警为正常运行信息，无需处理。如果是非人工干预的情况下出现此告警，请执行步骤2。 2.如果问题无法解决，请收集告警信息和配置信息，并联系H3C技术支持工程师。
10-三层技术-IP路由 | OSPF-TRAP-MIB | rfc4750-ospf-trap.mib | ospfVirtNbrRestartHelperStatusChange | 1.3.6.1.2.1.14.16.2.20 | vlink GR helper 状态变化 | 事件告警 | 通知 | - | - | 开启 | 虚接口邻居路由器GR Helper状态变化时，系统生成此告警。 产生此告警的可能原因包括： 虚接口邻居进入Helper状态。 虚接口邻居退出Helper状态。 | 虚接口邻居GR Helper状态变化，如果GR失败则会影响路由计算、从而影响业务。 |  | 开启 命令行：snmp-agent trap enable ospf virtgrhelper-status-change 关闭 命令行：undo snmp-agent trap enable ospf virtgrhelper-status-change | 【1】1.3.6.1.2.1.14.1.1 【2】1.3.6.1.2.1.14.11.1.1 【3】1.3.6.1.2.1.14.11.1.2 【4】1.3.6.1.2.1.14.11.1.9 【5】1.3.6.1.2.1.14.11.1.10 【6】1.3.6.1.2.1.14.11.1.11 | 【1】ospfRouterId 【2】ospfVirtNbrArea 【3】ospfVirtNbrRtrId 【4】ospfVirtNbrRestartHelperStatus 【5】ospfVirtNbrRestartHelperAge 【6】ospfVirtNbrRestartHelperExitReason | 【1】唯一标识AS中的一台路由器 【2】虚链路邻居所属区域ID 【3】一个32位的整数唯一地标示在一个自治系统内的邻接路由器 【4】vlink GR helper 状态 【5】做为helper剩余时间 【6】做为helper的推出原因 | 【1】无 【2】ospfVirtNbrArea ospfVirtNbrRtrId 【3】ospfVirtNbrArea ospfVirtNbrRtrId 【4】ospfVirtNbrArea ospfVirtNbrRtrId 【5】ospfVirtNbrArea ospfVirtNbrRtrId 【6】ospfVirtNbrArea ospfVirtNbrRtrId | 【1】RouterID 【2】AreaID 【3】RouterID 【4】INTEGER 【5】Unsigned32 【6】INTEGER | 【1】IpAddress 【2】IpAddress 【3】IpAddress 【4】notHelping (1), helping (2) 【5】同MIB标准取值 【6】none (1), inProgress (2), completed (3), timedOu t 4), topologyChanged (5) | 1.对于人工进行主备倒换或者通过GR方式重启OSPF进程的情况，则此告警为正常运行信息，无需处理。如果是非人工干预的情况下出现此告警，请执行步骤2。 2.如果问题无法解决，请收集告警信息和配置信息，并联系H3C技术支持工程师。
10-三层技术-IP路由 | OSPFV3-MIB | rfc5643-ospfv3.mib | ospfv3VirtIfStateChange | 1.3.6.1.2.1.191.0.1 | vlink接口状态机变化 | 事件告警 | 通知 | - | - | 开启 | 虚拟接口状态变为Point-to-Point，或从Point-to-Point状态变为其他状态时，系统生成此告警。 为了减少虚拟接口UP时的不必要的告警，虚拟接口状态变为非DOWN状态起的2倍dead时间内不发送虚拟接口状态变化告警。 产生此告警的可能原因包括： OSPFv3虚接口状态从Point-to-Point等状态变为Down，或者从Down等状态变为Point-to-Point。 虚连接邻居的Router ID发生变化。 | 如果虚拟接口状态变化是Down变为P2P（Point-to-Point），则无影响，属于正常运行。 如果虚拟接口状态是由P2P变为Down，将会导致虚拟接口连接中断，造成OSPFv3路由计算错误，有可能导致业务中断。 |  | 开启 命令行：snmp-agent trap enable ospfv3 virtif-state-change 关闭 命令行：undo snmp-agent trap enable ospfv3 virtif-state-change | 【1】1.3.6.1.2.1.191.1.1.1 【2】1.3.6.1.2.1.191.1.8.1.9 | 【1】ospfv3RouterId 【2】ospfv3VirtIfState | 【1】唯一标识AS中的一台路由器 【2】虚接口状态机状态 | 【1】无 【2】ospfv3VirtIfAreaId ospfv3VirtIfNeighbor | 【1】Ospfv3RouterIdTC 【2】INTEGER | 【1】Unsigned32 (1..'FFFFFFFF'h) 【2】down(1), pointToPoint(4) | 1.请使用display ospfv3 vlink命令查看虚接口的状态。 - 如果虚接口状态由Down变为P2P，则属于正常运行信息，无需处理。 - 如果虚接口由P2P变为Down，请执行步骤2。 2.请使用display ospfv3 spf命令检查虚接口邻居Router ID对应的SpfNode的Flag是否存在“S”标记，即虚连接邻居是否可达。 - 如果不存在，请检查邻居不可达的原因。 - 如果存在，请检查本端和对端的虚接口配置是否正确。 3.如果问题无法解决，请收集告警信息和配置信息，并联系H3C技术支持工程师。
10-三层技术-IP路由 | OSPFV3-MIB | rfc5643-ospfv3.mib | ospfv3NbrStateChange | 1.3.6.1.2.1.191.0.2 | 邻居状态机变化 | 事件告警 | 通知 | - | - | 开启 | 邻居状态变化输出告警，在DR和BDR上，邻居状态变为Full，或从Full状态变为其他状态时输出告警；在DRother上邻居状态变为2-way或从2-way状态变为其他状态时输出告警。 为了减少接口UP时的不必要的告警，接口变为非DOWN状态起的2倍dead时间内不发送邻居状态变化告警。 产生此告警的可能原因包括： OSPFv3邻接状态由Attempt等状态变为1-way或Down，或者由Down等状态变为2-way或Full。 本端或对端的接口配置参数（如Hello定时器、Dead定时器、接口认证等）不一致。 通过执行reset ospfv3 process命令重启OSPFv3协议。 NBMA网络或者广播网络上的接口邻接状态由Full变为其他状态，或者由其他状态变为Full。 | OSPFv3邻居状态变化顺序从低到高为：Down->Init->2-Way->ExStart->Exchange->Loading->Full。 如果邻居状态由较低状态变为较高状态，则属于正常运行信息，无需关注。 如果邻居状态由较高状态变为较低状态，则可能导致业务中断。 |  | 开启 命令行：snmp-agent trap enable ospfv3 neighbor-state-change 关闭 命令行：undo snmp-agent trap enable ospfv3 neighbor-state-change | 【1】1.3.6.1.2.1.191.1.1.1 【2】1.3.6.1.2.1.191.1.9.1.8 | 【1】ospfv3RouterId 【2】ospfv3NbrState | 【1】唯一标识AS中的一台路由器 【2】邻居状态机状态 | 【1】无 【2】ospfv3NbrIfIndex ospfv3NbrIfInstId ospfv3NbrRtrId | 【1】Ospfv3RouterIdTC 【2】INTEGER | 【1】Unsigned32 (1..'FFFFFFFF'h) 【2】down(1), attempt(2), init(3), twoWay(4), exchangeStart(5), exchange(6), loading(7), full(8) | 1.请执行display ospfv3 peer命令查看“State”字段，该字段的取值为邻居状态。如果邻居状态为Full，则属于正常运行信息，无需处理。否则，请执行步骤2。 2.请执行display interface interface-type interface-number命令查看连接邻居的接口的状态。 - 如果物理接口状态为Up，请执行步骤3 - 如果物理接口状态为Down，请检查该接口下是否配置了shutdown命令。如果配置了shutdown命令，请执行undo shutdown命令，然后执行步骤3。如果没有配置shutdown命令，请执行步骤3。 3.检查能否ping通对端接口IPv6地址。 - 如果ping不通，请执行步骤6。 - 如果可以ping通，请执行步骤4 4.请执行display ospfv3 interface命令查看“State”字段，该字段的取值为OSPFv3接口的状态。 - 如果与对端建立邻居关系的接口处于Down状态，请执行步骤6。 - 如果与对端建立邻居关系的接口处于非Down状态，请执行步骤5。 5.请执行display ospfv3 interface verbose命令检查本端设备与对端设备配置的参数是否一致，包括：Hello定时器、Dead定时器、Poll定时器、OSPFv3网络类型、认证。如果两端配置的参数一致，请执行步骤6。如果两端配置的参数不一致，请通过如下命令修改配置，保证两端参数一致。 - ospfv3 timer hello - ospfv3 timer dead - ospfv3 timer poll - ospfv3 network-type - ospfv3 authentication-mode 6.如果问题无法解决，请收集告警信息和配置信息，并联系H3C技术支持工程师。
10-三层技术-IP路由 | OSPFV3-MIB | rfc5643-ospfv3.mib | ospfv3VirtNbrStateChange | 1.3.6.1.2.1.191.0.3 | Vlink邻居状态机变化 | 事件告警 | 通知 | - | - | 开启 | 虚拟接口上邻居变为FULL状态，或从FULL状态变为其他状态时，系统生成此告警。 为了减少虚拟接口Up时的不必要的告警，虚拟接口变为非DOWN状态起的2倍dead时间内不发送虚拟接口邻居状态变化告警。 产生此告警的可能原因包括： OSPFv3虚接口邻接状态倒退（例如从Full变为1-Way或Down），或者前进为终点状态（例如Full）。 虚连接所在的物理接口状态改变。 本端或对端的虚接口配置参数（如Hello定时器、Dead定时器、接口认证等）不一致。 通过执行reset ospfv3 process命令重启OSPFv3协议。 | 如果邻居状态由较低状态变为较高状态，则属于正常运行，无需关注。 如果邻居状态由较高状态变为较低状态，则可能导致业务中断。 |  | 开启 命令行：snmp-agent trap enable ospfv3 virtneighbor-state-change 关闭 命令行：undo snmp-agent trap enable ospfv3 virtneighbor-state-change | 【1】1.3.6.1.2.1.191.1.1.1 【2】1.3.6.1.2.1.191.1.11.1.8 | 【1】ospfv3RouterId 【2】ospfv3VirtNbrState | 【1】唯一标识AS中的一台路由器 【2】虚接口邻居状态机状态 | 【1】无 【2】ospfv3VirtNbrArea ospfv3VirtNbrRtrId | 【1】Ospfv3RouterIdTC 【2】INTEGER | 【1】Unsigned32 (1..'FFFFFFFF'h) 【2】down(1), attempt(2), init(3), twoWay(4), exchangeStart(5), exchange(6), loading(7), full(8) | 1.请执行display ospfv3 interface命令和display ipv6 interface brief命令，查看建立虚连接的接口状态是否正常。 - 如果接口的物理状态为Down，请检查接口下是否配置了shutdown命令。如果配置了shutdown命令，请执行undo shutdown命令，然后执行步骤2。如果没有配置shutdown命令，请直接执行步骤2。 - 如果接口的协议状态为Up，请直接执行步骤2。 2.请执行display ospfv3 peer命令查看“State”字段，该字段的取值为邻居状态。如果邻居状态为Full，请执行步骤3。否则，请执行步骤5。 3.请使用display ospfv3 spf命令检查虚接口邻居Router ID对应的SpfNode的Flag是否存在“S”标记，即虚连接邻居是否可达。 - 如果存在，请执行步骤4。 - 如果不存在，请执行步骤5。 4.请执行display ospfv3 vlink命令和display current-configuration configuration ospfv3命令检查本端和对端的配置是否一致（包括Hello定时器、Dead定时器、Poll定时器等）。 - 如果配置一致，请执行步骤5。 - 如果配置不一致，请通过vlink-peer命令修改配置，保证两端配置一致。完成上述操作后，请检查告警是否消除。如果告警消除，则处理过程结束。如果告警未消除，请执行步骤5。 5.如果问题无法解决，请收集告警信息和配置信息，并联系H3C技术支持工程师。
10-三层技术-IP路由 | OSPFV3-MIB | rfc5643-ospfv3.mib | ospfv3IfConfigError | 1.3.6.1.2.1.191.0.4 | 接口配置错误 | 事件告警 | 通知 | - | - | 开启 | 非虚拟接口上影响邻居建立的配置冲突时，系统会生成此告警。 产生此告警的可能原因包括： 接口参数配置不一致。 链路层协议发生变化。 | 本机与邻居端的非虚拟接口参数配置不一致，一般只要将参数调整正确就没有问题。 |  | 开启 命令行：snmp-agent trap enable ospfv3 if-cfg-error 关闭 命令行：undo snmp-agent trap enable ospfv3 if-cfg-error | 【1】1.3.6.1.2.1.191.1.1.1 【2】1.3.6.1.2.1.191.1.7.1.12 【3】1.3.6.1.2.1.191.1.14.3 【4】1.3.6.1.2.1.191.1.14.1 【5】1.3.6.1.2.1.191.1.14.2 | 【1】ospfv3RouterId 【2】ospfv3IfState 【3】ospfv3PacketSrc 【4】ospfv3ConfigErrorType 【5】ospfv3PacketType | 【1】唯一标识AS中的一台路由器 【2】接口状态机状态 【3】IPv6报文不能被邻居识别 【4】OSPFv3配置错误的类型 【5】OSPFv3数据包类型 | 【1】无 【2】ospfv3IfIndex ospfv3IfInstId 【3】无 【4】无 【5】无 | 【1】Ospfv3RouterIdTC 【2】INTEGER 【3】InetAddressIPv6 【4】INTEGER 【5】INTEGER | 【1】Unsigned32 (1..'FFFFFFFF'h) 【2】down(1), loopback(2), waiting(3), pointToPoint(4), designatedRouter(5), backupDesignatedRouter(6), otherDesignatedRouter(7), standby(8) 【3】OCTET STRING (16) 【4】badVersion(1), areaMismatch(2), unknownNbmaNbr(3), unknownVirtualNbr(4), helloIntervalMismatch(5), deadIntervalMismatch(6), optionMismatch(7), mtuMismatch(8), duplicateRouterId(9), noError(10) 【5】hello(1), dbDescript(2), lsReq(3), lsUpdate(4), lsAck(5), nullPacket(6) | 1.请执行display ospfv3 interface interface-type interface-number命令命令查看本端和对端OSPFv3接口的配置参数是否一致。 - 如果一致，请执行步骤3。 - 如果不一致，请执行步骤2。 2.请通过如下命令修改OSPFv3接口配置，确保两端配置参数一致。 - ospfv3 timer hello - ospfv3 timer dead - ospfv3 timer poll 完成上述操作后，检查告警是否消除。 - 如果告警消除，则处理过程结束。 - 如果告警未能消除，请执行步骤3。 3.如果问题无法解决，请收集告警信息和配置信息，并联系H3C技术支持工程师。
10-三层技术-IP路由 | OSPFV3-MIB | rfc5643-ospfv3.mib | ospfv3VirtIfConfigError | 1.3.6.1.2.1.191.0.5 | vlink接口配置错误 | 事件告警 | 警告 | - | - | 开启 | 虚拟接口上影响邻居建立的配置冲突时，系统会生成此告警。 产生此告警的可能原因为：虚连接两端的接口参数配置不一致。 | 本机与邻居端的虚拟接口参数配置不一致，一般只要将参数调整正确就没有问题。 |  | 开启 命令行：snmp-agent trap enable ospfv3 virtif-cfg-error 关闭 命令行：undo snmp-agent trap enable ospfv3 virtif-cfg-error | 【1】1.3.6.1.2.1.191.1.1.1 【2】1.3.6.1.2.1.191.1.8.1.9 【3】1.3.6.1.2.1.191.1.14.1 【4】1.3.6.1.2.1.191.1.14.2 | 【1】ospfv3RouterId 【2】ospfv3VirtIfState 【3】ospfv3ConfigErrorType 【4】ospfv3PacketType | 【1】唯一标识AS中的一台路由器 【2】虚接口状态机状态 【3】OSPFv3配置错误的类型 【4】OSPFv3数据包类型 | 【1】无 【2】ospfv3VirtIfAreaId ospfv3VirtIfNeighbor 【3】无 【4】无 | 【1】Ospfv3RouterIdTC 【2】INTEGER 【3】INTEGER 【4】INTEGER | 【1】Unsigned32 (1..'FFFFFFFF'h) 【2】down(1), pointToPoint(4) 【3】badVersion(1), areaMismatch(2), unknownNbmaNbr(3), unknownVirtualNbr(4), helloIntervalMismatch(5), deadIntervalMismatch(6), optionMismatch(7), mtuMismatch(8), duplicateRouterId(9), noError(10) 【4】hello(1), dbDescript(2), lsReq(3), lsUpdate(4), lsAck(5), nullPacket(6) | 1.请使用display ospfv3 vlink命令和display current-configuration configuration查看两端虚接口的配置是否一致。 - 如果一致，请执行步骤3。 - 如果不一致，请执行步骤2。 2.请通过vlink-peer命令修改虚接口配置，确保两端配置参数一致。 完成上述操作后，检查告警是否消除。 - 如果告警消除，则处理过程结束。 - 如果告警未能消除，请执行步骤3。 3.如果问题无法解决，请收集告警信息和配置信息，并联系H3C技术支持工程师。
10-三层技术-IP路由 | OSPFV3-MIB | rfc5643-ospfv3.mib | ospfv3IfRxBadPacket | 1.3.6.1.2.1.191.0.6 | 接口收到错误报文 | 事件告警 | 警告 | - | - | 开启 | 在非虚拟接口上收到不能解析的OSPFv3报文时，系统生成此告警。 产生此告警的可能原因包括： 报文长度错误。 报文内容错误。 | 非虚拟接口收到无法处理的错误报文时会产生此告警，并丢弃这个报文。如果是Hello报文，则可能造成邻居状态变为Down。 |  | 开启 命令行：snmp-agent trap enable ospfv3 if-bad-pkt 关闭 命令行：undo snmp-agent trap enable ospfv3 if-bad-pkt | 【1】1.3.6.1.2.1.191.1.1.1 【2】1.3.6.1.2.1.191.1.7.1.12 【3】1.3.6.1.2.1.191.1.14.3 【4】1.3.6.1.2.1.191.1.14.2 | 【1】ospfv3RouterId 【2】ospfv3IfState 【3】ospfv3PacketSrc 【4】ospfv3PacketType | 【1】唯一标识AS中的一台路由器 【2】接口状态机状态 【3】IPv6报文不能被邻居识别 【4】OSPFv3数据包类型 | 【1】无 【2】ospfv3IfIndex ospfv3IfInstId 【3】无 【4】无 | 【1】Ospfv3RouterIdTC 【2】INTEGER 【3】InetAddressIPv6 【4】INTEGER | 【1】Unsigned32 (1..'FFFFFFFF'h) 【2】down(1), loopback(2), waiting(3), pointToPoint(4), designatedRouter(5), backupDesignatedRouter(6), otherDesignatedRouter(7), standby(8) 【3】OCTET STRING (16) 【4】hello(1), dbDescript(2), lsReq(3), lsUpdate(4), lsAck(5), nullPacket(6) | 请收集告警信息和配置信息，并联系H3C技术支持工程师。
10-三层技术-IP路由 | OSPFV3-MIB | rfc5643-ospfv3.mib | ospfv3VirtIfRxBadPacket | 1.3.6.1.2.1.191.0.7 | vlink接口收到错误报文 | 事件告警 | 通知 | - | - | 开启 | 在虚拟接口上收到不能解析的OSPFv3报文时，系统生成此该告警。 产生此告警的可能原因包括： 报文长度错误。 报文内容错误。 | 虚拟接口收到无法处理的错误报文时会产生此告警，并丢弃这个报文。如果是Hello报文，则可能造成邻居状态变为Down。 |  | 开启 命令行：snmp-agent trap enable ospfv3 virtif-bad-pkt 关闭 命令行：undo snmp-agent trap enable ospfv3 virtif-bad-pkt | 【1】1.3.6.1.2.1.191.1.1.1 【2】1.3.6.1.2.1.191.1.8.1.9 【3】1.3.6.1.2.1.191.1.14.2 | 【1】ospfv3RouterId 【2】ospfv3VirtIfState 【3】ospfv3PacketType | 【1】唯一标识AS中的一台路由器 【2】虚接口状态机状态 【3】OSPFv3数据包类型 | 【1】无 【2】ospfv3VirtIfAreaId ospfv3VirtIfNeighbor 【3】无 | 【1】Ospfv3RouterIdTC 【2】INTEGER 【3】INTEGER | 【1】Unsigned32 (1..'FFFFFFFF'h) 【2】down(1), pointToPoint(4) 【3】hello(1), dbDescript(2), lsReq(3), lsUpdate(4), lsAck(5), nullPacket(6) | 请收集告警信息和配置信息，并联系H3C技术支持工程师。
10-三层技术-IP路由 | OSPFV3-MIB | rfc5643-ospfv3.mib | ospfv3IfStateChange | 1.3.6.1.2.1.191.0.10 | 接口状态机变化 | 事件告警 | 警告 | - | - | 开启 | 非虚拟接口上，接口状态从DR变为DOWN，或变为Point-to-Point、DR、BDR或Drother状态时，系统生成此告警。 产生此告警的可能原因包括： 物理接口Up、Down。 接口ospfv3 dr-priority配置变化，进行DR选举。 | 可能会对邻居状态有影响，如果是接口状态下降（例如接口变为Down状态）将会导致邻居关系断开。 |  | 开启 命令行：snmp-agent trap enable ospfv3 if-state-change 关闭 命令行：undo snmp-agent trap enable ospfv3 if-state-change | 【1】1.3.6.1.2.1.191.1.1.1 【2】1.3.6.1.2.1.191.1.7.1.12 | 【1】ospfv3RouterId 【2】ospfv3IfState | 【1】唯一标识AS中的一台路由器 【2】接口状态机状态 | 【1】无 【2】ospfv3IfIndex ospfv3IfInstId | 【1】Ospfv3RouterIdTC 【2】INTEGER | 【1】Unsigned32 (1..'FFFFFFFF'h) 【2】down(1), loopback(2), waiting(3), pointToPoint(4), designatedRouter(5), backupDesignatedRouter(6), otherDesignatedRouter(7), standby(8) | 1.请执行display ospfv3 interface命令查看接口状态。 - 如果接口状态为Down，请执行步骤2。 - 如果接口处于非Down状态，则无需处理。 2.请使用display interface interface-type interface-number命令查看接口状态。如果接口状态为Up，请执行步骤3。 如果接口未处于Up状态，检查该接口下是否配置了shutdown命令。 - 如果配置了shutdown命令，请执行undo shutdown命令。 - 如果未配置shutdown命令，请执行步骤3。 3.如果问题无法解决，请收集告警信息和配置信息，并联系H3C技术支持工程师。
10-三层技术-IP路由 | OSPFV3-MIB | rfc5643-ospfv3.mib | ospfv3NssaTranslatorStatusChange | 1.3.6.1.2.1.191.0.11 | NSSA ABR的7转5角色变化 | 事件告警 | 警告 | - | - | 开启 | 设备NSSA区域7转5能力发生变化时，系统生成此告警。具有7转5能力的设备可以将Type-7 LSA转换为Type-5 LSA。 产生此告警的可能原因包括： NSSA区域的某个ABR上配置或取消了nssa命令的translate-always选项。 NSSA区域的某个ABR上设置了新的Router ID，且新的Router ID已经生效。 本设备变为ABR或者由ABR变为其他角色。 | NSSA转换路由器状态发生变化，旧的转换者要flush原本从7类LSA转化来的5类LSA，而新的转换者则要进行从7类LSA到5类LSA的转化，因此可能会导致ASE路由的短时震荡。 |  | 开启 命令行：snmp-agent trap enable ospfv3 nssatranslator-status-change 关闭 命令行：undo snmp-agent trap enable ospfv3 nssatranslator-status-change | 【1】1.3.6.1.2.1.191.1.1.1 【2】1.3.6.1.2.1.191.1.2.1.12 | 【1】ospfv3RouterId 【2】ospfv3AreaNssaTranslatorState | 【1】唯一标识AS中的一台路由器 【2】NSSA区域中，NSSA Translator的状态 | 【1】无 【2】ospfv3AreaId | 【1】Ospfv3RouterIdTC 【2】INTEGER | 【1】Unsigned32 (1..'FFFFFFFF'h) 【2】enabled(1), elected(2), disabled(3) | 1.如果本端配置或取消了nssa translate-always命令，请执行display ospfv3命令查看“7/5 translator state”字段的取值，该取值为本端设备NSSA转换角色的状态。 - 对于配置了nssa translate-always命令情况，请执行display ospfv3命令查看“7/5 translator state”字段的取值是否为“Enabled”。如果取值为“Enabled”，则无需进一步处理。否则，请执行步骤7。 - 对于取消nssa translate-always配置的情况，请执行display ospfv3命令查看“7/5 translator state”字段的取值是否为“Disabled”。如果取值为“Disabled”，请执行步骤2。如果取值为“Elected”，则不需进一步处理。 2.可能是NSSA区域的某个ABR上配置了nssa translate-always命令，请执行display ospfv3 lsdb router命令查看该NSSA区域中某个ABR的Router LSA的Options中是否携带“Nt”比特。 - 如果携带“Nt”比特，则无需进一步处理。 - 如果没有携带“Nt”比特，请执行步骤3。 3.如果在本端设备配置了新的Router ID，并且已经生效，在区域内拓扑稳定后，请查看本端设备NSSA转换角色是否正确。 - 如果本端设备NSSA转换角色是否正确，则无需进一步处理。 - 如果本端设备NSSA转换角色是否不正确，请执行步骤4。 4.请确认NSSA区域的其他ABR上是否配置了新的Router ID，在区域内拓扑稳定后，请查看新配置的Router ID是否比本地的Router ID大。如果其他ABR上新配置的Router ID比本地的Router ID大，则无需进一步处理。否则，请执行步骤5。 5.如果NSSA区域有新的设备加入，且新加入的设备为ABR，在区域内拓扑稳定后，请查看新加入设备的Router ID是否比本地的Router ID大。如果新加入的ABR设备的Router ID比本地的Router ID大，则无需进一步处理。否则，请执行步骤6。 如果新加入的设备不是ABR，请直接执行步骤6。 6.请查看本端设备以及邻居设备是否存在ospfv3NbrStateChange、ospfv3IfStateChange告警，如果存在，请按照相应的处理建议操作。如果不存在，请执行步骤7。 7.如果问题无法解决，请收集告警信息和配置信息，并联系H3C技术支持工程师。
10-三层技术-IP路由 | OSPFV3-MIB | rfc5643-ospfv3.mib | ospfv3RestartStatusChange | 1.3.6.1.2.1.191.0.12 | GR restarter 状态变化 | 事件告警 | 警告 | - | - | 开启 | 设备Graceful Restart状态变化时，系统生成此告警。 产生此告警的可能原因包括： 退出GR。 进入GR。 | GR Restarter状态变化，如果是GR失败则会影响路由计算、从而影响业务。 |  | 开启 命令行：snmp-agent trap enable ospfv3 grrestarter-status-change 关闭 命令行：undo snmp-agent trap enable ospfv3 grrestarter-status-change | 【1】1.3.6.1.2.1.191.1.1.1 【2】1.3.6.1.2.1.191.1.1.18 【3】1.3.6.1.2.1.191.1.1.16 【4】1.3.6.1.2.1.191.1.1.20 | 【1】ospfv3RouterId 【2】ospfv3RestartStatus 【3】ospfv3RestartInterval 【4】ospfv3RestartExitReason | 【1】唯一标识AS中的一台路由器 【2】GR重启状态 【3】GR重启超时时间 【4】GR重启退出原因 | 【1】无 【2】无 【3】无 【4】无 | 【1】Ospfv3RouterIdTC 【2】INTEGER 【3】Ospfv3UpToRefreshIntervalTC 【4】INTEGER | 【1】Unsigned32 (1..'FFFFFFFF'h) 【2】notRestarting(1), plannedRestart(2), unplannedRestart(3) 【3】Unsigned32 (40..1800) 【4】none(1), inProgress(2), completed(3), timedOut(4), topologyChanged(5) | 1.对于人工进行主备倒换或者通过GR方式重启OSPFv3进程的情况，则此告警为正常运行信息，无需处理。如果是非人工干预的情况下出现此告警，请执行步骤2。 2.如果问题无法解决，请收集告警信息和配置信息，并联系H3C技术支持工程师。
10-三层技术-IP路由 | OSPFV3-MIB | rfc5643-ospfv3.mib | ospfv3NbrRestartHelperStatusChange | 1.3.6.1.2.1.191.0.13 | GR helper 状态变化 | 事件告警 | 警告 | - | - | 开启 | 邻居路由器GR Helper状态变化时，系统生成此告警。 产生此告警的可能原因包括： 进入Helper状态。 退出Helper状态。 | 邻居GR helper状态变化，如果GR失败则会影响路由计算、从而影响业务。 |  | 开启 命令行：snmp-agent trap enable ospfv3 grhelper-status-change 关闭 命令行：undo snmp-agent trap enable ospfv3 grhelper-status-change | 【1】1.3.6.1.2.1.191.1.1.1 【2】1.3.6.1.2.1.191.1.9.1.13 【3】1.3.6.1.2.1.191.1.9.1.14 【4】1.3.6.1.2.1.191.1.9.1.15 | 【1】ospfv3RouterId 【2】ospfv3NbrRestartHelperStatus 【3】ospfv3NbrRestartHelperAge 【4】ospfv3NbrRestartHelperExitReason | 【1】唯一标识AS中的一台路由器 【2】邻居Helper状态 【3】邻居Helper老化时间 【4】邻居Helper离开原因 | 【1】无 【2】ospfv3NbrIfIndex ospfv3NbrIfInstId ospfv3NbrRtrId 【3】ospfv3NbrIfIndex ospfv3NbrIfInstId ospfv3NbrRtrId 【4】ospfv3NbrIfIndex ospfv3NbrIfInstId ospfv3NbrRtrId | 【1】Ospfv3RouterIdTC 【2】INTEGER 【3】Ospfv3UpToRefreshIntervalTC 【4】INTEGER | 【1】Unsigned32 (1..'FFFFFFFF'h) 【2】notHelping(1), helping(2) 【3】Unsigned32 (1..1800) 【4】none(1), inProgress(2), completed(3), timedOut(4), topologyChanged(5) | 1.对于人工进行主备倒换或者通过GR方式重启OSPFv3进程的情况，则此告警为正常运行信息，无需处理。如果是非人工干预的情况下出现此告警，请执行步骤2。 2.如果问题无法解决，请收集告警信息和配置信息，并联系H3C技术支持工程师。
10-三层技术-IP路由 | OSPFV3-MIB | rfc5643-ospfv3.mib | ospfv3VirtNbrRestartHelperStatusChange | 1.3.6.1.2.1.191.0.14 | vlink GR helper 状态变化 | 事件告警 | 警告 | - | - | 开启 | GR设备上虚拟接口邻居GR Helper状态发生变化时，系统生成此告警。 产生此告警的可能原因包括： 虚拟接口邻居进入Helper状态。 虚拟接口邻居退出Helper状态。 | 虚拟接口邻居GR Helper状态变化，如果GR失败则会影响路由计算、从而影响业务。 |  | 开启 命令行：snmp-agent trap enable ospfv3 virtgrhelper-status-change 关闭 命令行：undo snmp-agent trap enable ospfv3 virtgrhelper-status-change | 【1】1.3.6.1.2.1.191.1.1.1 【2】1.3.6.1.2.1.191.1.11.1.13 【3】1.3.6.1.2.1.191.1.11.1.14 【4】1.3.6.1.2.1.191.1.11.1.15 | 【1】ospfv3RouterId 【2】ospfv3VirtNbrRestartHelperStatus 【3】ospfv3VirtNbrRestartHelperAge 【4】ospfv3VirtNbrRestartHelperExitReason | 【1】唯一标识AS中的一台路由器 【2】虚接口邻居Helper状态 【3】虚接口邻居Helper老化时间 【4】虚接口邻居helper离开原因 | 【1】无 【2】ospfv3VirtNbrArea ospfv3VirtNbrRtrId 【3】ospfv3VirtNbrArea ospfv3VirtNbrRtrId 【4】ospfv3VirtNbrArea ospfv3VirtNbrRtrId | 【1】Ospfv3RouterIdTC 【2】INTEGER 【3】Ospfv3UpToRefreshIntervalTC 【4】INTEGER | 【1】Unsigned32 (1..'FFFFFFFF'h) 【2】notHelping(1), helping(2) 【3】Unsigned32 (1..1800) 【4】none(1), inProgress(2), completed(3), timedOut(4), topologyChanged(5) | 1.对于人工进行主备倒换或者通过GR方式重启OSPFv3进程的情况，则此告警为正常运行信息，无需处理。如果是非人工干预的情况下出现此告警，请执行步骤2。 2.如果问题无法解决，请收集告警信息和配置信息，并联系H3C技术支持工程师。
11-组播 | HH3C-MGMD-STD-MIB | hh3c-mgmd-std.mib | hh3cMgmdStdGmpJoin | 1.3.6.1.4.1.25506.2.223.0.1 | 接收到组播IGMPv1、IGMPv2或者MLDv1加入报文 | 事件告警 | 警告 | - | - | 开启 | 接口上收到IGMPv1、IGMPv2或MLDv1组播加入报文，输出此告警。 | 对业务无影响。 |  | 开启 命令行：snmp-agent trap enable igmp join 命令行：snmp-agent trap enable mld join 关闭 命令行：undo snmp-agent trap enable igmp join 命令行：undo snmp-agent trap enable mld join | 【1】1.3.6.1.4.1.25506.2.223.1.1 【2】1.3.6.1.4.1.25506.2.223.1.2 【3】1.3.6.1.4.1.25506.2.223.1.3 【4】1.3.6.1.4.1.25506.2.223.1.4 【5】1.3.6.1.4.1.25506.2.223.1.5 【6】1.3.6.1.4.1.25506.2.223.1.6 【7】1.3.6.1.4.1.25506.2.223.1.7 【8】1.3.6.1.4.1.25506.2.223.1.8 | 【1】hh3cMgmdStdInterfaceName 【2】hh3cMgmdStdInterfaceIfIndex 【3】hh3cMgmdStdGmpJoinVersion 【4】hh3cMgmdStdAddressType 【5】hh3cMgmdStdGmpJoinSrcAddr 【6】hh3cMgmdStdGmpJoinGrpAddr 【7】hh3cMgmdStdGmpJoinSenderIp 【8】hh3cMgmdStdInstanceName | 【1】接口名称 【2】接口索引 【3】IGMP/MLD加入报文的版本 【4】IGMP/MLD加入报文的地址类型 【5】IGMP/MLD加入报文的组播源地址 【6】IGMP/MLD加入报文的组地址 【7】IGMP/MLD加入报文的发送端IP地址 【8】VPN实例名称 | 【1】无 【2】无 【3】无 【4】无 【5】无 【6】无 【7】无 【8】无 | 【1】DisplayString (SIZE(1..64)) 【2】InterfaceIndex 【3】Unsigned32 【4】InetAddressType 【5】InetAddress 【6】InetAddress 【7】InetAddress 【8】DisplayString | 【1】OCTET STRING (1..64) 【2】Integer32(1..2147483647) 【3】Unsigned32 (1..3) 【4】unknown(0),, ipv4(1), , ipv6(2). 【5】OCTET STRING (0..255) 【6】OCTET STRING (0..255) 【7】OCTET STRING (0..255) 【8】OCTET STRING (0..255) | 正常运行信息，无需处理。
11-组播 | HH3C-MGMD-STD-MIB | hh3c-mgmd-std.mib | hh3cMgmdStdGmpLeave | 1.3.6.1.4.1.25506.2.223.0.2 | 接收到组播IGMPv1、IGMPv2或者MLDv1离开报文 | 事件告警 | 警告 | - | - | 开启 | 接收到组播IGMPv1、IGMPv2或者MLDv1离开报文，生成此告警。 产生此告警的可能原因包括： 接口上接收到IGMPv1、IGMPv2或者MLDv1离开报文。 相应的组播组定时器超时。 【系统影响】 对业务无影响。 | 对业务无影响。 |  | 开启 命令行：snmp-agent trap enable igmp leave 命令行：snmp-agent trap enable mld leave 关闭 命令行：undo snmp-agent trap enable igmp leave 命令行：undo snmp-agent trap enable mld leave | 【1】1.3.6.1.4.1.25506.2.223.1.1 【2】1.3.6.1.4.1.25506.2.223.1.2 【3】1.3.6.1.4.1.25506.2.223.1.4 【4】1.3.6.1.4.1.25506.2.223.1.5 【5】1.3.6.1.4.1.25506.2.223.1.6 【6】1.3.6.1.4.1.25506.2.223.1.7 【7】1.3.6.1.4.1.25506.2.223.1.8 | 【1】hh3cMgmdStdInterfaceName 【2】hh3cMgmdStdInterfaceIfIndex 【3】hh3cMgmdStdAddressType 【4】hh3cMgmdStdGmpJoinSrcAddr 【5】hh3cMgmdStdGmpJoinGrpAddr 【6】hh3cMgmdStdGmpJoinSenderIp 【7】hh3cMgmdStdInstanceName | 【1】接口名称 【2】接口索引 【3】IGMP/MLD加入报文的地址类型 【4】IGMP/MLD离开报文的源地址 【5】IGMP/MLD离开报文的组地址 【6】IGMP/MLD离开报文的发送端ip地址 【7】VPN实例名称 | 【1】无 【2】无 【3】无 【4】无 【5】无 【6】无 【7】无 | 【1】DisplayString (SIZE(1..64)) 【2】InterfaceIndex 【3】InetAddressType 【4】InetAddress 【5】InetAddress 【6】InetAddress 【7】DisplayString | 【1】OCTET STRING (1..64) 【2】Integer32(1..2147483647) 【3】unknown(0),, ipv4(1), , ipv6(2). 【4】OCTET STRING (0..255) 【5】OCTET STRING (0..255) 【6】OCTET STRING (0..255) 【7】OCTET STRING (0..255) | 正常运行信息，无需处理。
11-组播 | HH3C-MULTICAST-SNOOPING-MIB | hh3c-multicast-snooping.mib | hh3cMcsEntryRefreshFailAlarm | 1.3.6.1.4.1.25506.2.123.0.2 | 二层组播转发表项下发芯片失败 | 故障告警 | 重要 | - | - | 开启 | 当二层组播转发表项下发芯片失败时，输出此告警。 产生此告警的可能原因包括： 系统内存不足，组播业务模块申请不到内存资源。 设备上的二层组播转发表项已达到设备允许的最大数量，新的二层组播转发表项无法生成。 | 下发芯片失败的二层组播转发表项相关的二层组播报文无法正常转发。 |  | 开启 命令行：snmp-agent trap enable igmp-snooping entry-refresh-failed 命令行：snmp-agent trap enable mld-snooping entry-refresh-failed 关闭 命令行：undo snmp-agent trap enable igmp-snooping entry-refresh-failed 命令行：undo snmp-agent trap enable mld-snooping entry-refresh-failed | 【1】1.3.6.1.4.1.25506.2.123.2.1 【2】1.3.6.1.4.1.25506.2.123.2.5 【3】1.3.6.1.4.1.25506.2.123.2.6 【4】1.3.6.1.4.1.25506.2.123.2.3 【5】1.3.6.1.4.1.25506.2.123.2.4 | 【1】hh3cMcsNotificationsAddressType 【2】hh3cMcsNotificationsVUType 【3】hh3cMcsNotificationsVUID 【4】hh3cMcsNotificationsSourceAddr 【5】hh3cMcsNotificationsGroupAddr | 【1】组播监听的类型 【2】虚拟单元类型 【3】VLAN ID或者VSI index 【4】组播源地址 【5】组播组地址 | 【1】无 【2】无 【3】无 【4】无 【5】无 | 【1】InetAddressType 【2】Hh3cVirtualUnitType, 【3】Unsigned32 【4】InetAddress 【5】InetAddress | 【1】IPV4对应IGMP Snooping,, IPV6对应MLD Snooping 【2】INTEGER{ vlan(1), vsi(2) } 【3】同MIB标准取值 【4】OCTET STRING (0..255) 【5】OCTET STRING (0..255) | 1.请在设备上执行display memory命令查看系统内存占用率。 - 如果内存不足，请先解决内存问题，如果问题仍然不能解决，请执行步骤2。 - 如果内存充足，则请执行步骤2。 2.请在设备上执行display l2-multicast ip forwarding/display ipv6 l2-multicast ip forwarding和display l2-multicast mac forwarding/display ipv6 l2-multicast mac forwarding命令查看设备上生成的二层组播转发表项。 - 如果设备上二层组播转发表项已达到设备允许的最大值，请清除无用的二层组播转发表项，释放资源。如果无用的IPv4二层组播转发表项是通过侦听IGMP/MLD协议报文生成的动态生成的，请执行reset igmp-snooping group/reset mld-snooping group命令删除；如果无用的二层组播转发表项是通过静态配置生成，请执行undo igmp-snooping static-group/undo mld-snooping static-group命令删除。 - 如果设备上二层组播表项未达到设备允许的最大值，则请执行步骤3。 3.请收集告警信息和配置信息，并联系H3C技术支持工程师。
11-组播 | HH3C-PIM-STD-MIB | hh3c-pim-std.mib | hh3cPimNeighborAdd | 1.3.6.1.4.1.25506.2.213.0.1 | PIM邻居创建 | 事件告警 | 次要 | - | - | 开启 | PIM接口收到Hello报文，添加了新的PIM邻居，输出此告警。 | 对业务无影响。 |  | 开启 命令行：snmp-agent trap enable pim new-neighbor 命令行：snmp-agent trap enable pim6 new-neighbor 关闭 命令行：undo snmp-agent trap enable pim new-neighbor 命令行：undo snmp-agent trap enable pim6 new-neighbor | 【1】1.3.6.1.4.1.25506.2.213.1.3 【2】1.3.6.1.4.1.25506.2.213.1.1 【3】1.3.6.1.4.1.25506.2.213.1.2 【4】1.3.6.1.4.1.25506.2.213.1.15 【5】1.3.6.1.4.1.25506.2.213.1.14 【6】1.3.6.1.4.1.25506.2.213.1.16 | 【1】hh3cPimNeighborExpiryTime 【2】hh3cPimInstanceID 【3】hh3cPimInstanceName 【4】hh3cPimNbrAddressType 【5】hh3cPimNbrAddressIfIndex 【6】hh3cPimNbrAddress | 【1】邻居超时时间 【2】PIM实例ID 【3】PIM实例名 【4】PIMl邻居地址类型 【5】PIM邻居接口 【6】PIM邻居地址 | 【1】无 【2】无 【3】无 【4】无 【5】无 【6】无 | 【1】TimeTicks 【2】Unsigned32 【3】DisplayString 【4】InetAddressType 【5】InterfaceIndex 【6】InetAddress | 【1】INTEGER (0..4294967295) 【2】Unsigned32(0..4294967295) 【3】OCTET STRING (0..255) 【4】unknown(0),, ipv4(1), , ipv6(2) 【5】Integer32(1..2147483647) 【6】OCTET STRING (0..255) | 正常运行信息，无需处理。
11-组播 | HH3C-PIM-STD-MIB | hh3c-pim-std.mib | hh3cPimNeighborLoss | 1.3.6.1.4.1.25506.2.213.0.6 | PIM邻居丢失 | 故障告警 | 次要 | 1.3.6.1.4.1.25506.2.213.0.1 | hh3cPimNeighborAdd | 开启 | 当某PIM邻居的定时器超时，会生成该告警信息。 产生此告警的可能原因包括： PIM邻居的HoldTime定时器超时。 PIM邻居所在接口Down。 PIM邻居被删除。 设备收到HoldTime为零的邻居消息。 和邻居之间的BFD会话down。 | PIM邻居连接中断或建立连接失败，路由不可达，数据转发业务中断。 |  | 开启 命令行：snmp-agent trap enable pim priavte-neighbor-loss 命令行：snmp-agent trap enable pim6 priavte-neighbor-loss 关闭 命令行：undo snmp-agent trap enable pim priavte-neighbor-loss 命令行：undo snmp-agent trap enable pim6 priavte-neighbor-loss | 【1】1.3.6.1.4.1.25506.2.213.1.17 【2】1.3.6.1.4.1.25506.2.213.1.1 【3】1.3.6.1.4.1.25506.2.213.1.2 【4】1.3.6.1.4.1.25506.2.213.1.15 【5】1.3.6.1.4.1.25506.2.213.1.14 【6】1.3.6.1.4.1.25506.2.213.1.16 【7】1.3.6.1.4.1.25506.2.213.1.31 【8】1.3.6.1.4.1.25506.2.213.1.30 | 【1】hh3cPimNeighborUpTime 【2】hh3cPimInstanceID 【3】hh3cPimInstanceName 【4】hh3cPimNbrAddressType 【5】hh3cPimNbrAddressIfIndex 【6】hh3cPimNbrAddress 【7】hh3cPimNeighborIfName 【8】hh3cPimNeighborLossReason | 【1】邻居超时时间 【2】PIM实例ID 【3】PIM实例名 【4】PIMl邻居地址类型 【5】PIM邻居接口 【6】PIM邻居地址 【7】PIM邻居接口名称 【8】邻居不可用原因 | 【1】无 【2】无 【3】无 【4】无 【5】无 【6】无 【7】无 【8】无 | 【1】TimeTicks 【2】Unsigned32 【3】DisplayString 【4】InetAddressType 【5】InterfaceIndex 【6】InetAddress 【7】DisplayString 【8】INTEGER | 【1】INTEGER (0..4294967295) 【2】Unsigned32(0..4294967295) 【3】OCTET STRING (0..255) 【4】unknown(0),, ipv4(1), , ipv6(2) 【5】Integer32(1..2147483647) 【6】OCTET STRING (0..255) 【7】OCTET STRING (1..64) 【8】holdTimeTimeout(1),, notReceiveHelloForALongTime(2) （暂不支持）,, interfaceDown(3),, receiveHelloAgain(4) （暂不支持）,, neighbourDeleted(5),, alarmTimeOut(6) （暂不支持）,, receiveHelloCancel(7),, bfdSessionIsDown(8),, userOperation(9) （暂不支持）,, alarmClear(100)（暂不支持） | 原因1：PIM邻居的HoldTime定时器超时。 1.请在邻居设备对应的接口视图下执行display this命令查看接口是否配置了pim passive或ipv6 pim passive。 - 如果已配置，则为正常运行结果。 - 如果未配置，则请执行步骤2。 2.请收集告警信息和配置信息，并联系H3C技术支持工程师。 原因3：PIM邻居所在接口Down。 3.请在本设备上检查接口物理状态，用display interface命令查看对应的接口状态是否是UP状态。 - 如果接口物理状态是Administratively DOWN，可执行undo shutdown命令。 - 如果接口物理状态是Down，请查看物理链接是否正常（包括网线、光模块等硬件是否松动或脱落），重新正确连接物理线路。 - 如果接口物理状态是Up，则请执行步骤2。 4.请在本设备上检查接口协议状态，用display ip interface或display ipv6 interface命令查看对应的接口状态是否是UP状态。该接口是否配有IP地址。 - 如果协议层状态是Up，则请执行步骤3。 - 如果协议层状态是Down，可执行ip address或ipv6 address命令为接口配置IP地址。 5.请收集告警信息和配置信息，并联系H3C技术支持工程师。 原因5：PIM邻居被删除。 6.请在本设备对应的接口视图下用display this 命令查看接口是否使能了pim sm或ipv6 pim sm。 - 如果已使能，则请执行步骤2。 - 如果未使能，则请在接口上配置pim sm或ipv6 pim sm。 7.请在本设备的任意视图下执行命令display current-configuration，查看对应VPN实例是否使能了multicast routing或者ipv6 multicast routing。 - 如果已使能，则请执行步骤3。 - 如果未使能，可在系统视图下执行multicast routing或者ipv6 multicast routing命令使能三层组播功能。 8.请在本设备对应的接口视图下执行display this命令查看接口是否配置了pim neighbor-policy或ipv6 pim neighbor-policy。 - 如果已配置，则请执行步骤4。 - 如果未配置，则请执行步骤5。 9.请在本设备执行display acl或display acl ipv6命令查看ACL规则，该邻居是否在ACL规则允许的范围内。 - 如果在允许范围内，则请执行步骤5。 - 如果不在允许范围内，则重新配置ACL规则，使得该邻居在ACL规则允许的范围内。 10.请在本设备对应的接口视图下执行display this命令查看接口是否配置了pim passive或ipv6 pim passive。 - 如果已配置，则为正常运行结果。 - 如果未配置，则请执行步骤6。 11.请在本设备上执行display memory命令查看系统内存占用率。 - 如果内存不足，请先解决内存问题。 - 如果内存充足，则请执行步骤7。 12.请收集本设备的告警信息和配置信息，并联系H3C技术支持工程师。 原因7：设备收到HoldTime为零的邻居消息。 13.请在邻居设备对应的接口视图下用display this 命令查看接口是否使能了pim sm或ipv6 pim sm。 - 如果已使能，则请执行步骤2。 - 如果未使能，则请在接口上配置pim sm或ipv6 pim sm。 14.请在邻居设备的任意视图下执行命令display current-configuration，查看对应VPN实例是否使能了multicast routing或者ipv6 multicast routing。 - 如果已使能，则请执行步骤3。 - 如果未使能，可在系统视图下执行multicast routing或者ipv6 multicast routing命令使能三层组播功能。 15.请在邻居设备上检查接口协议状态，用display ip interface或display ipv6 interface命令查看对应的接口状态是否是UP状态。该接口是否配有IP地址。 - 如果协议层状态是Up，则请执行步骤4。 - 如果协议层状态是Down，可执行ip address或ipv6 address命令为接口配置IP地址。 16.请在邻居设备上执行display memory命令查看系统内存占用率。 - 如果内存不足，请先解决内存问题。 - 如果内存充足，则请执行步骤5。 17.请收集邻居设备的告警信息和配置信息，并联系H3C技术支持工程师。 原因8：邻居的BFD会话down。 18.请在本设备和邻居设备上检查接口物理状态，用display interface命令查看对应的接口状态是否是UP状态。 - 如果接口物理状态是Administratively DOWN，可执行undo shutdown命令。 - 如果接口物理状态是Down，请查看物理链接是否正常（包括网线、光模块等硬件是否松动或脱落），重新正确连接物理线路。 - 如果接口物理状态是Up，则请执行步骤2。 19.请在本设备和邻居设备上检查接口协议状态，用display ip interface或display ipv6 interface命令查看对应的接口状态是否是UP状态。该接口是否配有IP地址。 - 如果协议层状态是Up，则请执行步骤3。 - 如果协议层状态是Down，可执行ip address或ipv6 address命令为接口配置IP地址。 20.请在本设备执行ping或ping ipv6命令检查和邻居之间的链路是否连通。 - 如果连通，则请执行步骤5。 - 如果不连通，则请执行步骤4。 21.请在本设备和邻居设备上执行display ip routing-table或display ipv6 routing-table命令检查到对方的单播路由是否正常。 - 如果路由正常，则请执行步骤5。 - 如果路由不正常，则排除单播路由故障来解决告警问题。 22.请收集告警信息和配置信息，并联系H3C技术支持工程师。
11-组播 | HH3C-PIM-STD-MIB | hh3c-pim-std.mib | hh3cPimRPMappingChange | 1.3.6.1.4.1.25506.2.213.0.7 | RP改变 | 事件告警 | 警告 | - | - | 开启 | PIM的RP发生改变，生成此告警信息。 产生此告警的可能原因包括： RP配置变化。 RP发生故障。 新增RP。 | RP改变，可能导致组播源和组播组成员的信息交流中断，从而影响组播业务。 |  | 开启 命令行：snmp-agent trap enable pim private-rp-mapping-change 命令行：snmp-agent trap enable pim6 private-rp-mapping-change 关闭 命令行：undo snmp-agent trap enable pim private-rp-mapping-change 命令行：undo snmp-agent trap enable pim6 private-rp-mapping-change | 【1】1.3.6.1.4.1.25506.2.213.1.18 【2】1.3.6.1.4.1.25506.2.213.1.19 【3】1.3.6.1.4.1.25506.2.213.1.20 【4】1.3.6.1.4.1.25506.2.213.1.21 【5】1.3.6.1.4.1.25506.2.213.1.22 【6】1.3.6.1.4.1.25506.2.213.1.23 【7】1.3.6.1.4.1.25506.2.213.1.24 【8】1.3.6.1.4.1.25506.2.213.1.25 【9】1.3.6.1.4.1.25506.2.213.1.1 【10】1.3.6.1.4.1.25506.2.213.1.2 | 【1】hh3cPimGroupMappingOrigin 【2】hh3cPimGroupMappingAddressType 【3】hh3cPimGroupMappingGrpAddress 【4】hh3cPimGroupMappingGrpPrefixLen 【5】hh3cPimGroupMappingRPAddressType 【6】hh3cPimGroupMappingRPAddress 【7】hh3cPimGroupMappingPimMode 【8】hh3cPimGroupMappingPrecedence 【9】hh3cPimInstanceID 【10】hh3cPimInstanceName | 【1】学习到该组映射使用的机制 【2】组地址类型 【3】PIM组地址 【4】组地址前缀长度 【5】RP地址类型 【6】RP地址 【7】Pim模式 【8】优先级 【9】PIM实例ID 【10】PIM实例名 | 【1】无 【2】无 【3】无 【4】无 【5】无 【6】无 【7】无 【8】无 【9】无 【10】无 | 【1】PimGroupMappingOriginType 【2】InetAddressType 【3】InetAddress 【4】InetAddressPrefixLength 【5】InetAddressType 【6】InetAddress 【7】PimMode 【8】Unsigned32 【9】Unsigned32 【10】DisplayString | 【1】fixed(1); configRp(2); configSsm(3); bsr(4); autoRP(5); embedded(6); other(7) 【2】INTEGER{, ipv4(1), , ipv6(2), , } 【3】OCTET STRING (4¦8¦16¦20) 【4】Unsigned32(4..128) 【5】INTEGER{, unknown(0),, ipv4(1), , ipv6(2), , } 【6】OCTET STRING (0¦4¦8¦16¦20) 【7】none(1); ssm(2); asm(3); bidir(4); dm(5); other(6) 【8】同MIB标准取值 【9】Unsigned32(0..4294967295) 【10】OCTET STRING (0..255) | 1.请检查RP变化是否为管理员所期望的。 - 如果不期望RP变化，则将本设备配置为静态RP，或者提高原来RP的优先级，使得本设备重新被选举为RP。 - 如果是所期望的，则无需处理。
11-组播 | HH3C-PIM-STD-MIB | hh3c-pim-std.mib | hh3cPimInterfaceElection | 1.3.6.1.4.1.25506.2.213.0.8 | DR变化 | 事件告警 | 警告 | - | - | 开启 | 该告警信息意味着PIM的DR发生变化。当接口当选DR后，输出此告警。 产生此告警的可能原因包括： PIM接口收到新的Hello报文，且此接口的DR优先级或IP地址大于共享网段上其他接口。 PIM接口变为Up状态后，在第一个Hello报文周期的时间后，未收到其他接口的Hello报文 | 组播源侧DR变化，可能导致RP收到错误的Register消息；组播接收者侧DR变化，可能导致RP收到错误的Join消息，从而影响组播业务。 |  | 开启 命令行：snmp-agent trap enable pim private-interface-election 命令行：snmp-agent trap enable pim6 private-interface-election 关闭 命令行：undo snmp-agent trap enable pim private-interface-election 命令行：undo snmp-agent trap enable pim6 private-interface-election | 【1】1.3.6.1.4.1.25506.2.213.1.26 【2】1.3.6.1.4.1.25506.2.213.1.32 【3】1.3.6.1.4.1.25506.2.213.1.27 【4】1.3.6.1.4.1.25506.2.213.1.28 【5】1.3.6.1.4.1.25506.2.213.1.29 【6】1.3.6.1.4.1.25506.2.213.1.1 【7】1.3.6.1.4.1.25506.2.213.1.2 | 【1】hh3cPimInterfaceIfIndex 【2】hh3cPimInterfaceName 【3】hh3cPimInterfaceIPVersion 【4】hh3cPimInterfaceAddressType 【5】hh3cPimInterfaceAddress 【6】hh3cPimInstanceID 【7】hh3cPimInstanceName | 【1】接口索引 【2】接口名称 【3】IP版本 【4】接口地址类型 【5】接口地址 【6】PIM实例ID 【7】PIM实例名 | 【1】无 【2】无 【3】无 【4】无 【5】无 【6】无 【7】无 | 【1】InterfaceIndex 【2】DisplayString 【3】InetVersion 【4】InetAddressType 【5】InetAddress 【6】Unsigned32 【7】DisplayString | 【1】Integer32(1..2147483647) 【2】OCTET STRING (1..64) 【3】INTEGER{ , unknown(0),, ipv4(1),, ipv6(2), } 【4】INTEGER{, unknown(0),, ipv4(1), , ipv6(2), } 【5】OCTET STRING (0¦4¦8¦16¦20) 【6】Unsigned32(0..4294967295) 【7】OCTET STRING (0..255) | 1.请检查接口当选DR是否为管理员所期望的。 - 如果不是，可通过给该接口配置较低的DR优先级或者给接口配置较小IP地址来解决。 - 如果是，则无需处理。
11-组播 | PIM-BSR-MIB | rfc5240-pim-bsr.mib | pimBsrElectedBSRLostElection | 1.3.6.1.2.1.172.0.1 | 本机由BSR变为非BSR | 事件告警 | 警告 | - | - | 开启 | 已当选BSR的当前设备在BSR选举失败时产生该告警信息。 产生此告警的可能原因包括： 网络中新增其它设备，选举成为新的BSR。 网络中其它设备修改配置，选举成为新的BSR。 | BSR发生改变，可能影响RP的发布，导致组播源和组播组成员的信息交流中断，从而影响组播业务。 |  | 开启 命令行：snmp-agent trap enable pim elected-bsr-lost-election 命令行：snmp-agent trap enable pim6 elected-bsr-lost-election 关闭 命令行：undo snmp-agent trap enable pim elected-bsr-lost-election 命令行：undo snmp-agent trap enable pim6 elected-bsr-lost-election | 【1】1.3.6.1.2.1.172.1.4.1.2 【2】1.3.6.1.2.1.172.1.4.1.3 【3】1.3.6.1.2.1.172.1.4.1.4 | 【1】pimBsrElectedBSRAddressType 【2】pimBsrElectedBSRAddress 【3】pimBsrElectedBSRPriority | 【1】BSR地址类型 【2】BSR地址 【3】BSR优先级 | 【1】pimBsrElectedBSRZoneIndex 【2】pimBsrElectedBSRZoneIndex 【3】pimBsrElectedBSRZoneIndex | 【1】InetAddressType 【2】InetAddress 【3】Unsigned32 | 【1】ipv4(1), ipv6(2) 【2】OCTET STRING (4¦16) 【3】Unsigned32(0..255) | 1.请确认当前BSR变化是否为管理员所期望。 - 如果是，则属于正常运行信息，无需处理。 - 如果不是，则请执行步骤2。 2.请确认新的BSR地址所在设备是否存在故障恢复，或者存在当前设备和新的E-BSR之间的链路恢复，或者新增BSR配置，或者修改BSR配置。 - 如果是，则属于正常运行信息，无需处理。 - 如果不是，则请执行步骤3。 3.请在PIM视图下执行display this命令查看当前设备是否配置正确的BSR地址。 - 如果未配置，则请配置对应的BSR地址。 - 如果已配置，则请执行步骤4。 4.请执行display pim bsr-info或者display ipv6 pim bsr-info命令查看当前设备是否为C-BSR。 - 如果不是，则请执行步骤4。 - 如果是，则请执行步骤6。 5.请执行display pim interface命令查看当前C-BSR地址是否有对应生效的PIM接口。 - 如果没有，请配置正确的对应PIM接口。 - 如果有，则请执行步骤6。 6.请执行display memory命令查看当前设备是否内存不足。 - 如果内存不足，请先解决内存问题。 - 如果内存充足，则请执行步骤7。 7.请收集告警信息和配置信息，并联系H3C技术支持工程师。
11-组播 | PIM-BSR-MIB | rfc5240-pim-bsr.mib | pimBsrCandidateBSRWinElection | 1.3.6.1.2.1.172.0.2 | 本机由非BSR变为BSR | 事件告警 | 警告 | - | - | 开启 | 当C-BSR赢得BSR选举时会生成该告警信息。仅E-BSR生成该告警信息。 产生此告警的可能原因包括： 旧的当选BSR设备的配置变化，导致选举失败。 当前设备和网络中旧的当选BSR的设备之间链路故障。 网络中旧的当选BSR设备出现故障。 | BSR改变，可能影响RP的发布，导致组播源和组播组成员的信息交流中断，从而影响组播业务。 |  | 开启 命令行：snmp-agent trap enable pim candidate-bsr-win-election 命令行：snmp-agent trap enable pim6 candidate-bsr-win-election 关闭 命令行：undo snmp-agent trap enable pim candidate-bsr-win-election 命令行：undo snmp-agent trap enable pim6 candidate-bsr-win-election | 【1】1.3.6.1.2.1.172.1.3.1.6 | 【1】pimBsrCandidateBSRElectedBSR | 【1】本机是否为BSR | 【1】pimBsrCandidateBSRZoneIndex | 【1】TruthValue | 【1】true(1), false(2) | 1.请确认当前BSR变化是否为管理员所期望。 - 如果是，则属于正常运行信息，无需处理。 - 如果不是，则请执行步骤2。 2.请确认旧的E-BSR地址所在设备是否存在故障，或者存在当前设备和旧的E-BSR之间的链路恢复，或者删除BSR配置，或者修改BSR配置。 - 如果是，则属于正常运行信息，无需处理。 - 如果不是，则请执行步骤3。 3.请在旧的当选BSR的设备上，执行display pim interface或者display ipv6 pim interface命令查看当前是否有对应生效的PIM接口。 - 如果没有，请配置正确的对应PIM接口。 - 如果有，则请执行步骤4。 4.请用display memory命令查看当前设备是否内存不足。 - 如果内存不足，请先解决内存问题。 - 如果内存充足，则请执行步骤5。 5.请在当前设备上执行ping或者ping ipv6命令，检查和旧的当选BSR的设备之间的链路是否连通。 - 如果连通，则请执行步骤6。 - 如果不连通，则请先解决链路连通问题。 6.请收集告警信息和配置信息，并联系H3C技术支持工程师。
11-组播 | PIM-STD-MIB | rfc5060-pim-std.mib | pimNeighborLoss | 1.3.6.1.2.1.157.0.1 | PIM邻居丢失 | 事件告警 | 警告 | - | - | 开启 | 该告警信息意味着邻居关系的丢失。当某邻居的邻居定时器超时，且同一接口上没有其他IP版本相同且IP地址较小的PIM邻居时，路由器会生成该告警信息。 产生此告警的可能原因包括： PIM邻居的HoldTime定时器超时。 PIM邻居所在接口Down。 PIM邻居被删除。 设备收到HoldTime为零的邻居消息。 邻居的BFD会话down。 | PIM邻居连接中断或建立连接失败，路由不可达，数据转发业务中断。 |  | 开启 命令行：snmp-agent trap enable pim neighbor-loss 命令行：snmp-agent trap enable pim6 neighbor-loss 关闭 命令行：undo snmp-agent trap enable pim neighbor-loss 命令行：undo snmp-agent trap enable pim6 neighbor-loss | 【1】1.3.6.1.2.1.157.1.2.1.6 | 【1】pimNeighborUpTime | 【1】邻居存在时间 | 【1】pimNeighborIfIndex pimNeighborAddressType pimNeighborAddress | 【1】TimeTicks | 【1】同MIB标准取值 | 1.请在本设备对应的接口视图下执行display this命令查看接口是否配置了pim neighbor-policy或ipv6 pim neighbor-policy。 - 如果已配置，则请执行步骤2。 - 如果未配置，则请执行步骤3。 2.请在本设备执行display acl或display acl ipv6命令查看ACL规则，该邻居是否在ACL规则允许的范围内。 - 如果在范围内，则请执行步骤3。 - 如果不在范围内，则重新配置ACL规则，使得该邻居在ACL规则允许的范围内。 3.请在本设备和邻居设备上检查接口物理状态，用display interface命令查看对应的接口状态是否是UP状态。 - 如果接口物理状态是Administratively DOWN，可执行undo shutdown命令。 - 如果接口物理状态是Down，请查看物理链接是否正常（包括网线、光模块等硬件是否松动或脱落），重新正确连接物理线路。 - 如果接口物理状态是Up，则请执行步骤4。 4.请在本设备和邻居设备上检查接口协议状态，用display ip interface或display ipv6 interface命令查看对应的接口状态是否是UP状态。该接口是否配有IP地址。 - 如果协议层状态是Up，则请执行步骤5。 - 如果协议层状态是Down，可执行ip address或ipv6 address命令为接口配置IP地址。 5.请在本设备和邻居设备上对应的接口视图下用display this 命令查看接口是否使能pim sm或ipv6 pim sm。 - 如果已使能，则请执行步骤6。 - 如果没有使能，则请在接口上配置pim sm或ipv6 pim sm。 6.请在本设备和邻居设备的任意视图下执行命令display current-configuration，查看对应VPN实例是否使能了multicast routing或者ipv6 multicast routing。 - 如果已使能，则请执行步骤7。 - 如果未使能，可在系统视图下执行multicast routing或者ipv6 multicast routing命令使能三层组播功能。 7.请在本设备和邻居设备上执行display memory命令查看系统内存占用率。 - 如果内存不足，请先解决内存问题。 - 如果内存充足，则请执行步骤8。 8.请在本设备执行ping或ping ipv6命令检查和邻居之间的链路是否连通。 - 如果连通，则请执行步骤10。 - 如果不连通，则请执行步骤9。 9.请在本设备和邻居设备上执行display ip routing-table或display ipv6 routing-table命令检查到对方的单播路由是否正常。 - 如果路由正常，则请执行步骤10。 - 如果路由不正常，则排除单播路由故障来解决告警问题。 10.请收集告警信息和配置信息，并联系H3C技术支持工程师。
11-组播 | PIM-STD-MIB | rfc5060-pim-std.mib | pimInvalidRegister | 1.3.6.1.2.1.157.0.2 | 收到无效的PIM注册报文 | 事件告警 | 警告 | - | - | 开启 | 设备收到无效PIM注册报文，生成此告警信息。 产生此告警的可能原因包括： 收到注册报文，但设备不是报文中组播组地址对应的RP。 收到的注册报文中的组播组地址在本地设备的SSM范围内。 | 收到无效注册报文，可能导致组播源信息无法向RP注册，从而影响组播业务。 |  | 开启 命令行：snmp-agent trap enable pim invalid-register 命令行：snmp-agent trap enable pim6 invalid-register 关闭 命令行：undo snmp-agent trap enable pim invalid-register 命令行：undo snmp-agent trap enable pim6 invalid-register | 【1】1.3.6.1.2.1.157.1.13.1.7 【2】1.3.6.1.2.1.157.1.33 【3】1.3.6.1.2.1.157.1.34 【4】1.3.6.1.2.1.157.1.35 【5】1.3.6.1.2.1.157.1.36 | 【1】pimGroupMappingPimMode 【2】pimInvalidRegisterAddressType 【3】pimInvalidRegisterOrigin 【4】pimInvalidRegisterGroup 【5】pimInvalidRegisterRp | 【1】PIM模式 【2】注册报文的地址类型 【3】注册报文的源地址 【4】注册报文中的组播组地址 【5】注册报文的目的地址 | 【1】pimGroupMappingOrigin pimGroupMappingAddressType pimGroupMappingGrpAddress pimGroupMappingGrpPrefixLength pimGroupMappingRPAddressType pimGroupMappingRPAddress 【2】无 【3】无 【4】无 【5】无 | 【1】PimMode 【2】InetAddressType 【3】InetAddress 【4】InetAddress 【5】InetAddress | 【1】同MIB标准取值 【2】同MIB标准取值 【3】同MIB标准取值 【4】同MIB标准取值 【5】同MIB标准取值 | 原因1：收到注册报文，但设备不是报文中组播组地址对应的RP。 1.请执行display pim rp-info或者display ipv6 pim rp-info命令检查设备是否为报文中组地址对应的RP。 - 如果是，请执行步骤2。 - 如果不是，请修改源DR和本设备对应组的RP配置，使得二者保持一致。 2.请收集告警信息和配置信息，并联系H3C技术支持工程师。 原因2：收到的注册报文中的组地址在本地设备的SSM范围内。 3.请用执行display current-configuration命令检查收到的注册报文中的组地址是否在本地设备的SSM范围内。请收集告警信息和配置信息，并联系H3C技术支持工程师。 - 如果是，请执行步骤2。 - 如果不是，请配置相同的SSM范围，使得二者一致。 4.请收集告警信息和配置信息，并联系H3C技术支持工程师。
11-组播 | PIM-STD-MIB | rfc5060-pim-std.mib | pimInvalidJoinPrune | 1.3.6.1.2.1.157.0.3 | 收到无效的PIM Join/Prune报文 | 事件告警 | 警告 | - | - | 开启 | 设备收到收到无效的PIM Join/Prune报文。当收到Join/Prune报文中携带的RP地址和设备上该组的RP地址不一致，或收到（*,G）或（S,G,RPT）类型的Join/Prune报文，但是该报文中的组地址在本地设备的SSM范围内时，设备会生成此告警信息。 产生此告警的可能原因包括： 收到Join/Prune报文中携带的RP地址和设备上该组的RP地址不一致。 收到（*,G）或（S,G,RPT）类型的Join/Prune报文，但是该报文中的组地址在本地设备的SSM范围内。 | 收到无效的Join/Prune报文，可能导致组组播成员信息无法到达RP，从而影响组播业务转发。 |  | 开启 命令行：snmp-agent trap enable pim invalid-join-prune 命令行：snmp-agent trap enable pim6 invalid-join-prune 关闭 命令行：undo snmp-agent trap enable pim invalid-join-prune 命令行：undo snmp-agent trap enable pim6 invalid-join-prune | 【1】1.3.6.1.2.1.157.1.13.1.7 【2】1.3.6.1.2.1.157.1.39 【3】1.3.6.1.2.1.157.1.40 【4】1.3.6.1.2.1.157.1.41 【5】1.3.6.1.2.1.157.1.42 【6】1.3.6.1.2.1.157.1.2.1.6 | 【1】pimGroupMappingPimMode 【2】pimInvalidJoinPruneAddressType 【3】pimInvalidJoinPruneOrigin 【4】pimInvalidJoinPruneGroup 【5】pimInvalidJoinPruneRp 【6】pimNeighborUpTime | 【1】PIM模式 【2】Join/Prune报文的地址类型 【3】Join/Prune报文中的源地址 【4】Join/Prune报文的组地址 【5】Join/Prune报文中的RP地址 【6】邻居存在时间 | 【1】pimGroupMappingOrigin pimGroupMappingAddressType pimGroupMappingGrpAddress pimGroupMappingGrpPrefixLength pimGroupMappingRPAddressType pimGroupMappingRPAddress 【2】无 【3】无 【4】无 【5】无 【6】pimNeighborIfIndex pimNeighborAddressType pimNeighborAddress | 【1】PimMode 【2】InetAddressType 【3】InetAddress 【4】InetAddress 【5】InetAddress 【6】TimeTicks | 【1】同MIB标准取值 【2】同MIB标准取值 【3】同MIB标准取值 【4】同MIB标准取值 【5】同MIB标准取值 【6】同MIB标准取值 | 原因1：收到Join/Prune报文中携带的RP地址和设备上该组的RP地址不一致。 1.请执行display pim rp-info或者display ipv6 pim rp-info命令检查Join/Prune报文发送端设备和本设备对于该组的RP配置是否一致。 - 如果是，则请执行步骤2。 - 如果不是，则请修改Join/Prune报文发送端设备和本设备对于该组的RP配置，使得二者一致。 2.请收集告警信息和配置信息，并联系H3C技术支持工程师。 原因2：收到(*,G)或(S,G,RPT)类型的Join/Prune报文，但是该报文中的组地址在本地设备的SSM范围内。 3.请执行display current-configuration命令检查本设备和Join/Prune报文发送端设备，二者SSM范围是否相同。 - 如果是，则请执行步骤2。 - 如果不是，则请配置相同的SSM范围。 4.请收集告警信息和配置信息，并联系H3C技术支持工程师。
11-组播 | PIM-STD-MIB | rfc5060-pim-std.mib | pimRPMappingChange | 1.3.6.1.2.1.157.0.4 | RP改变 | 事件告警 | 警告 | - | - | 开启 | PIM的RP发生改变，生成此告警信息。 产生此告警的可能原因包括： RP配置变化。 RP发生故障。 新增RP。 | RP改变，可能导致源和组成员的信息交流中断，从而影响组播业务。 |  | 开启 命令行：snmp-agent trap enable pim rp-mapping-change 命令行：snmp-agent trap enable pim6 rp-mapping-change 关闭 命令行：undo snmp-agent trap enable pim rp-mapping-change 命令行：undo snmp-agent trap enable pim6 rp-mapping-change | 【1】1.3.6.1.2.1.157.1.13.1.7 【2】1.3.6.1.2.1.157.1.13.1.8 | 【1】pimGroupMappingPimMode 【2】pimGroupMappingPrecedence | 【1】PIM模式 【2】优先级 | 【1】pimGroupMappingOrigin pimGroupMappingAddressType pimGroupMappingGrpAddress pimGroupMappingGrpPrefixLength pimGroupMappingRPAddressType pimGroupMappingRPAddress 【2】pimGroupMappingOrigin pimGroupMappingAddressType pimGroupMappingGrpAddress pimGroupMappingGrpPrefixLength pimGroupMappingRPAddressType pimGroupMappingRPAddress | 【1】PimMode 【2】Unsigned32 | 【1】同MIB标准取值 【2】同MIB标准取值 | 1.请检查RP变化是否为管理员所期望的。 - 如果不期望RP变化，则将本设备配置为静态RP，或者提高原来RP的优先级，使得本设备重新被选举为RP。 - 如果是所期望的，则无需处理。
11-组播 | PIM-STD-MIB | rfc5060-pim-std.mib | pimInterfaceElection | 1.3.6.1.2.1.157.0.5 | DR变化 | 事件告警 | 警告 | - | - | 开启 | PIM的DR发生变化，接口当选DR后，生成此告警。 产生此告警的可能原因包括： PIM接口收到新的Hello报文，且此接口的DR优先级或IP地址大于共享网段上其他接口。 PIM接口变为Up状态后，在第一个Hello报文周期的时间后，未收到其他接口发送的Hello报文。 | 组播源侧DR变化，可能导致RP收到错误的Register消息；组播接收者侧DR变化，可能导致RP收到错误的Join消息，从而影响组播业务。 |  | 开启 命令行：snmp-agent trap enable pim interface-election 命令行：snmp-agent trap enable pim6 interface-election 关闭 命令行：undo snmp-agent trap enable pim interface-election 命令行：undo snmp-agent trap enable pim6 interface-election | 【1】1.3.6.1.2.1.157.1.1.1.3 【2】1.3.6.1.2.1.157.1.1.1.4 | 【1】pimInterfaceAddressType 【2】pimInterfaceAddress | 【1】接口地址类型 【2】接口地址 | 【1】pimInterfaceIfIndex pimInterfaceIPVersion 【2】pimInterfaceIfIndex pimInterfaceIPVersion | 【1】InetAddressType 【2】InetAddress | 【1】同MIB标准取值 【2】同MIB标准取值 | 1.请检查接口当选DR是否为管理员所期望的。 - 如果不是，可通过给该接口配置较低的DR优先级或者给接口配置较小IP地址来解决。 - 如果是，则无需处理。
12-MPLS | HH3C-MPLSRSVP-MIB | hh3c-mplsrsvp.mib | hh3cMplsRsvpNeighborLostRecovery | 1.3.6.1.4.1.25506.2.229.0.2 | RSVP邻居恢复，收到邻居发送的Hello报文，RSVP邻居的Hello状态从init到up | 恢复告警 | 重要 | - | - | 开启 | 当RSVP邻居恢复，重新收到邻居发送的RSVP Hello报文，会触发告警。 | 对业务无影响。 |  | 开启 命令行：snmp-agent trap enable te-private rsvp-nbr-lost 关闭 命令行：undo snmp-agent trap enable te-private rsvp-nbr-lost | 【1】1.3.6.1.4.1.25506.2.229.1.1.1 | 【1】hh3cMplsRsvpNbrAddr | 【1】RSVP邻居地址 | 【1】无 | 【1】OCTET STRING | 【1】实现与MIB文件定义一致 | 正常运行信息，无需处理。
12-MPLS | HH3C-MPLSRSVP-MIB | hh3c-mplsrsvp.mib | hh3cMplsRsvpAuthFail | 1.3.6.1.4.1.25506.2.229.0.3 | RSVP认证失败，无法再收到邻居发送的RSVP报文 | 故障告警 | 重要 | 1.3.6.1.4.1.25506.2.229.0.4 | hh3cMplsRsvpAuthFailRecovery | 开启 | •原因1：RSVP会话两端的认证配置不一致 •原因2：Others（其他） | 无法处理从邻居收到的所有RSVP报文，导致RSVP业务无法正常运行。 |  | 开启 命令行：snmp-agent trap enable te-private rsvp-auth-fail 关闭 命令行：undo snmp-agent trap enable te-private rsvp-auth-fail | 【1】1.3.6.1.4.1.25506.2.229.1.1.1 | 【1】hh3cMplsRsvpNbrAddr | 【1】RSVP邻居地址 | 【1】无 | 【1】OCTET STRING | 【1】实现与MIB文件定义一致 | 1.检查RSVP认证相关配置是否一致。 - 如果是，请执行步骤2。 - 如果不是，请准确修改相关配置。 2.请收集告警信息和配置信息，并联系技术支持工程师。
12-MPLS | HH3C-MPLSRSVP-MIB | hh3c-mplsrsvp.mib | hh3cMplsRsvpAuthFailRecovery | 1.3.6.1.4.1.25506.2.229.0.4 | RSVP认证失败恢复，收到邻居发送的正确认证报文 | 恢复告警 | 重要 | - | - | 开启 | 收到邻居发送的正确认证报文。 | 无负面影响。 |  | 开启 命令行：snmp-agent trap enable te-private rsvp-auth-fail 关闭 命令行：undo snmp-agent trap enable te-private rsvp-auth-fail | 【1】1.3.6.1.4.1.25506.2.229.1.1.1 | 【1】hh3cMplsRsvpNbrAddr | 【1】RSVP邻居地址 | 【1】无 | 【1】OCTET STRING | 【1】实现与MIB文件定义一致 | 正常运行信息，无需处理。
12-MPLS | HH3C-MPLSRSVP-MIB | hh3c-mplsrsvp.mib | hh3cMplsRsvpFrrProtAval | 1.3.6.1.4.1.25506.2.229.0.5 | 主隧道跟bypass隧道绑定，主隧道故障，Bypass隧道可以进行保护，流量不会中断 | 事件告警 | 重要 | 1.3.6.1.4.1.25506.2.229.0.6 | hh3cMplsRsvpFrrProtNotAval | 开启 | 当主隧道与bypass形成绑定，快速重路由功能就绪，会触发告警。 | Bypass隧道可以提供保护，无负面影响。 |  | 开启 命令行：snmp-agent trap enable te-private rsvp-frr-protect 关闭 命令行：undo snmp-agent trap enable te-private rsvp-frr-protect | 【1】1.3.6.1.4.1.25506.2.229.1.1.2 【2】1.3.6.1.4.1.25506.2.229.1.1.3 | 【1】hh3cMplsRsvpFrrMainInfo 【2】hh3cMplsRsvpFrrByPassInfo | 【1】被保护隧道的信息 【2】保护隧道的信息 | 【1】无 【2】无 | 【1】OCTET STRING 【2】OCTET STRING | 【1】实现与MIB文件定义一致 【2】实现与MIB文件定义一致 | 正常运行信息，无需处理。
12-MPLS | HH3C-MPLSRSVP-MIB | hh3c-mplsrsvp.mib | hh3cMplsRsvpFrrProtNotAval | 1.3.6.1.4.1.25506.2.229.0.6 | 主隧道跟bypass隧道解绑，主隧道故障，bypass隧道不会进行保护，流量会中断 | 事件告警 | 重要 | - | - | 开启 | 当主隧道跟bypass隧道解除绑定，快速重路由功能失效，会触发告警。 | 快速重路由功能失效，当发生链路故障时，RSVP-TE隧道无法快速切换，可能导致主隧道承载的流量中断。 |  | 开启 命令行：snmp-agent trap enable te-private rsvp-frr-protect 关闭 命令行：undo snmp-agent trap enable te-private rsvp-frr-protect | 【1】1.3.6.1.4.1.25506.2.229.1.1.2 【2】1.3.6.1.4.1.25506.2.229.1.1.3 | 【1】hh3cMplsRsvpFrrMainInfo 【2】hh3cMplsRsvpFrrByPassInfo | 【1】被保护隧道的信息 【2】保护隧道的信息 | 【1】无 【2】无 | 【1】OCTET STRING 【2】OCTET STRING | 【1】实现与MIB文件定义一致 【2】实现与MIB文件定义一致 | 检查bypass隧道的建立情况，路径是否与主隧道重合，以及RSVP-TE FRR相关配置。如果无法解决，请联系H3C技术工程师。
12-MPLS | HH3C-MPLSRSVP-MIB | hh3c-mplsrsvp.mib | hh3cMplsRsvpFrrSwitch | 1.3.6.1.4.1.25506.2.229.0.7 | 主隧道路径故障，流量切换到byapss隧道 | 故障告警 | 重要 | 1.3.6.1.4.1.25506.2.229.0.8 | hh3cMplsRsvpFrrResume | 开启 | 当旁路隧道保护的接口或者链路状态变为Down，隧道业务快速切换至bypass隧道，会触发告警。 | 隧道业务经由bypass隧道转发，业务经过的路径与预期的主隧道不一致，风险抵抗能力降低。 |  | 开启 命令行：snmp-agent trap enable te-private rsvp-frr-switch 关闭 命令行：undo snmp-agent trap enable te-private rsvp-frr-switch | 【1】1.3.6.1.4.1.25506.2.229.1.1.2 【2】1.3.6.1.4.1.25506.2.229.1.1.3 | 【1】hh3cMplsRsvpFrrMainInfo 【2】hh3cMplsRsvpFrrByPassInfo | 【1】被保护隧道的信息 【2】保护隧道的信息 | 【1】无 【2】无 | 【1】OCTET STRING 【2】OCTET STRING | 【1】实现与MIB文件定义一致 【2】实现与MIB文件定义一致 | 1.检查当前Tunnel接口的配置、RSVP协议和IGP协议的配置，以及整条链路及其带宽是否满足。 - 如果配置了显式路径，则逐跳检查沿路径接口是否故障。 如果是，请执行步骤2 如果否，请执行步骤3 - 如果没有配置显式路径，查看是否有满足配置的路径存在，如存在请执行步骤3。 2.修复链路故障。 3.请收集日志信息和配置信息，并联系技术支持工程师。
12-MPLS | HH3C-MPLSRSVP-MIB | hh3c-mplsrsvp.mib | hh3cMplsRsvpFrrResume | 1.3.6.1.4.1.25506.2.229.0.8 | 主隧道恢复，流量从bypass隧道回切到主隧道 | 恢复告警 | 重要 | - | - | 开启 | 当旁路隧道保护的接口或者链路状态由Down变为Up，业务从bypass隧道回切到主隧道，会触发告警。 | 业务切换回主隧道，无负面影响。 |  | 开启 命令行：snmp-agent trap enable te-private rsvp-frr-switch 关闭 命令行：undo snmp-agent trap enable te-private rsvp-frr-switch | 【1】1.3.6.1.4.1.25506.2.229.1.1.2 【2】1.3.6.1.4.1.25506.2.229.1.1.3 | 【1】hh3cMplsRsvpFrrMainInfo 【2】hh3cMplsRsvpFrrByPassInfo | 【1】被保护隧道的信息 【2】保护隧道的信息 | 【1】无 【2】无 | 【1】OCTET STRING 【2】OCTET STRING | 【1】实现与MIB文件定义一致 【2】实现与MIB文件定义一致 | 正常运行信息，无需处理。
12-MPLS | HH3C-MPLSLSPV-MIB | hh3c-mplslspv.mib | hh3cMplsLspvPingProbe | 1.3.6.1.4.1.25506.2.241.0.1 | LSP ping测试的告警 | 事件告警 | 重要 | 无 | 无 | 开启 | 当设备收到LSP ping报文，并且应答模式是无回应模式时触发告警。 | 对系统无影响 |  | 无 | 【1】1.3.6.1.4.1.25506.2.241.1.1.1 | 【1】hh3cMplsLspvBaseInfo | 【1】LSPV基础信息 | 【1】无 | 【1】OCTET STRING | 【1】同MIB标准取值 | 正常运行信息，无需处理。
12-MPLS | HH3C-MPLSLSPV-MIB | hh3c-mplslspv.mib | hh3cMplsLspvTracertProbe | 1.3.6.1.4.1.25506.2.241.0.2 | LSP tracert测试的告警 | 事件告警 | 重要 | 无 | 无 | 开启 | 当设备收到LSP tracert报文，并且应答模式是无回应模式时触发告警。 | 对系统无影响 |  | 无 | 【1】1.3.6.1.4.1.25506.2.241.1.1.1 | 【1】hh3cMplsLspvBaseInfo | 【1】LSPV基础信息 | 【1】无 | 【1】OCTET STRING | 【1】同MIB标准取值 | 正常运行信息，无需处理。
12-MPLS | HH3C-MPLSSCRLSP-MIB | hh3c-mplsscrlsp.mib | hh3cMplsScrlspDown | 1.3.6.1.4.1.25506.2.231.0.1 | 静态CR-LSP状态变down | 故障告警 | 重要 | 1.3.6.1.4.1.25506.2.231.0.2 | hh3cMplsScrlspUp | 关闭 | •原因1：MPLS disabled on an interface（接口的mpls去使能） •原因2：MPLS TE disabled on an interface（接口的mpls te去使能） •原因3：Route change（路由变化） •原因4：Tunnel binding associated with the CR-LSP deleted（绑定这条静态CR-LSP的隧道被删除） •原因5：Inbound interface Down（入接口down） •原因6：Outbound interface Down（出接口down） •原因7：Tunnel associated with the static CR-LSP has been shut down（绑定这条静态CR-LSP的隧道被shutdown） •原因8：Static CR-LSP configuration update（静态CR-LSP配置变更） •原因9：The bound ring is invalid（静态CR-LSP绑定的环故障） •原因10：Others（其它） | 如果有业务流量走对应的MPLS TE隧道，则会导致流量中断。 如果没有业务流量走对应的MPLS TE隧道，则没有影响。 |  | 开启 命令行：snmp-agent trap enable te-private scrlsp-up-down 关闭 命令行：undo snmp-agent trap enable te-private scrlsp-up-down | 【1】 【2】 | 【1】1.3.6.1.4.1.25506.2.231.1.1.1 hh3cMplsScrlspBaseInfo 【2】1.3.6.1.4.1.25506.2.231.1.1.2 hh3cMplsScrlspExtInfo | 【1】静态CRLSP基本信息 【2】静态CRLSP扩展信息 | 【1】无 【2】无 | 【1】OCTET STRING 【2】OCTET STRING | 【1】同MIB标准取值 【2】同MIB标准取值 | 1.执行display mpls interface命令，如果告警是产生在静态CR-LSP的入节点，则只检查出接口的信息；如果在出节点上则只检查入接口的信息；如果在中间节点则需要同时检查入接口和出接口的信息。检查的内容包括：是否在命令行显示信息里包括对应的接口，接口的“Status”字段是否为“Up”。 - 如果接口未Up，请检查接口。 - 如果命令行显示信息里没有对应的接口，表示接口下没有使能MPLS，请在接口下使能MPLS。同时检查如果接口下没有使能MPLS TE，请在接口下使能MPLS TE。 - 如果是入节点、出节点或中间节点，则执行步骤2。 检查告警是否消除。 如果是，请执行步骤5。 如果不是，请执行步骤2。 2.在入节点执行display current-configuration interface tunnel interface-name命令检查对应的tunnel是否配置正确。 - 如果配置正确,请执行步骤3。 - 如果tunnel与静态CR-LSP的目的地址不一致，则进入对应的Tunnel视图，执行destination命令修改Tunnel的目的地址； - 如果Tunnel的信令类型不为static，则执行mpls te signaling static命令修改tunnel的信令类型。 3.如果静态CR-LSP配置了带宽属性，则执行display current-configuration interface interface-name命令检查出接口的最大带宽和最大可预留带宽配置。 - 如果配置正确，请执行步骤4。 - 如果出接口提供的可用带宽小于静态CR-LSP所要求的带宽，则进入对应出接口的接口视图，执行mpls te bandwidth max-reservable-bandwidth命令增大出接口的带宽。 检查告警是否消除。 如果是，请执行步骤5。 如果不是，请执行步骤4。 4.请收集告警信息和配置信息，并联系技术支持工程师。 5.结束。
12-MPLS | HH3C-MPLSSCRLSP-MIB | hh3c-mplsscrlsp.mib | hh3cMplsScrlspUp | 1.3.6.1.4.1.25506.2.231.0.2 | 静态CR-LSP状态变up | 恢复告警 | 重要 | - | - | 关闭 | static CRLSP up（静态LSP UP） | 对系统无影响 |  | 开启 命令行：snmp-agent trap enable te-private scrlsp-up-down 关闭 命令行：undo snmp-agent trap enable te-private scrlsp-up-down | 【1】 【2】 | 【1】1.3.6.1.4.1.25506.2.231.1.1.1 hh3cMplsScrlspBaseInfo 【2】1.3.6.1.4.1.25506.2.231.1.1.2 hh3cMplsScrlspExtInfo | 【1】静态CRLSP基本信息 【2】静态CRLSP扩展信息 | 【1】无 【2】无 | 【1】OCTET STRING 【2】OCTET STRING | 【1】同MIB标准取值 【2】同MIB标准取值 | 正常运行信息，无需处理。
12-MPLS | HH3C-L2VPN-MIB | hh3c-l2vpn.mib | hh3cL2vpnPwSwitchPtoB | 1.3.6.1.4.1.25506.2.162.0.1 | 主PW切换到备PW告警 | 故障告警 | 警告 | 1.3.6.1.4.1.25506.2.162.0.2 | hh3cL2vpnPwSwitchBtoP | 关闭 | 当主PW切换到备PW时产生此告警信息。 | 在主PW切换到备PW过程中，会出现毫秒级的丢包。 |  | 开启 命令行：snmp-agent trap enable l2vpn pw-switch 关闭 命令行：undo snmp-agent trap enable l2vpn pw-switch | 【1】1.3.6.1.4.1.25506.2.162.3.4.1.1 【2】1.3.6.1.4.1.25506.2.162.3.4.1.5 【3】1.3.6.1.4.1.25506.2.162.3.4.1.6 | 【1】hh3cL2vpnXcgPwIndex 【2】hh3cL2vpnXcgPwPeerIp 【3】hh3cL2vpnXcgPwPwID | 【1】交叉连接关联的PW索引 【2】交叉连接关联的PW的IP 【3】交叉连接关联的PW的ID | 【1】hh3cL2vpnXcgPwIndex hh3cL2vpnXcgName hh3cL2vpnXcgConnName 【2】hh3cL2vpnXcgPwIndex hh3cL2vpnXcgName hh3cL2vpnXcgConnName 【3】hh3cL2vpnXcgPwIndex hh3cL2vpnXcgName hh3cL2vpnXcgConnName | 【1】Unsigned32 【2】IpAddress 【3】Unsigned32 | 【1】实现与MIB文件定义一致 【2】实现与MIB文件定义一致 【3】实现与MIB文件定义一致 | 正常运行信息，无需操作。
12-MPLS | HH3C-L2VPN-MIB | hh3c-l2vpn.mib | hh3cL2vpnPwSwitchBtoP | 1.3.6.1.4.1.25506.2.162.0.2 | 备PW切换到主PW告警 | 恢复告警 | 警告 | - | - | 关闭 | 主PW故障恢复，业务流量从备PW切换到主PW时产生此告警信息。 | 从备PW切换到主PW时，会出现毫秒级的丢包。 |  | 开启 命令行：snmp-agent trap enable l2vpn pw-switch 关闭 命令行：undo snmp-agent trap enable l2vpn pw-switch | 【1】1.3.6.1.4.1.25506.2.162.3.4.1.1 【2】1.3.6.1.4.1.25506.2.162.3.4.1.5 【3】1.3.6.1.4.1.25506.2.162.3.4.1.6 | 【1】hh3cL2vpnXcgPwIndex 【2】hh3cL2vpnXcgPwPeerIp 【3】hh3cL2vpnXcgPwPwID | 【1】交叉连接关联的PW索引 【2】交叉连接关联的PW的IP 【3】交叉连接关联的PW的ID | 【1】hh3cL2vpnXcgPwIndex hh3cL2vpnXcgName hh3cL2vpnXcgConnName 【2】hh3cL2vpnXcgPwIndex hh3cL2vpnXcgName hh3cL2vpnXcgConnName 【3】hh3cL2vpnXcgPwIndex hh3cL2vpnXcgName hh3cL2vpnXcgConnName | 【1】Unsigned32 【2】IpAddress 【3】Unsigned32 | 【1】实现与MIB文件定义一致 【2】实现与MIB文件定义一致 【3】实现与MIB文件定义一致 | 正常运行信息，无需操作。
12-MPLS | HH3C-L2VPN-MIB | hh3c-l2vpn.mib | hh3cL2vpnMacLimitMaxPw | 1.3.6.1.4.1.25506.2.162.0.5 | PW学习到的MAC地址数达到最大MAC地址数告警 | 故障告警 | 警告 | 1.3.6.1.4.1.25506.2.162.0.6 | hh3cL2vpnMacLimitMaxPw_Clear | 关闭 | 当PW学习到的MAC地址数达到最大MAC地址数时产生此告警信息。 | PW学习到的MAC地址数达到最大MAC地址数，无法学习新的MAC地址。 |  | 开启 命令行：snmp-agent trap enable l2vpn maclimit-pw 关闭 命令行：undo snmp-agent trap enable l2vpn maclimit-pw | 【1】1.3.6.1.4.1.25506.2.162.2.3.1.1 【2】1.3.6.1.4.1.25506.2.162.2.3.1.2 【3】1.3.6.1.4.1.25506.2.162.2.3.1.3 （hh3cL2vpnMacLimitPwVsiName） | 【1】hh3cL2vpnMacLimitPwVsiIndex 【2】hh3cL2vpnMacLimitPwLinkID 【3】1.3.6.1.4.1.25506.2.162.2.3.1.3 （hh3cL2vpnMacLimitPwVsiName） | 【1】VSI索引 【2】PW索引 【3】VSI名称 | 【1】hh3cL2vpnMacLimitPwVsiIndex hh3cL2vpnMacLimitPwLinkID 【2】hh3cL2vpnMacLimitPwVsiIndex hh3cL2vpnMacLimitPwLinkID 【3】hh3cL2vpnMacLimitPwVsiIndex hh3cL2vpnMacLimitPwLinkID | 【1】Unsigned32 【2】Unsigned32 【3】DisplayString | 【1】实现与MIB文件定义一致 【2】实现与MIB文件定义一致 【3】实现与MIB文件定义一致 | 通过display l2vpn mac-address vsi vsi-name pw查看当前PW上学习的MAC地址表项信息。根据显示信息，适当删除不需要的静态MAC地址表项或者等待动态MAC地址表项老化，避免因学习到的MAC地址表项达到最大MAC地址数导致无法学习新的MAC地址。
12-MPLS | HH3C-L2VPN-MIB | hh3c-l2vpn.mib | hh3cL2vpnMacLimitMaxPwClear | 1.3.6.1.4.1.25506.2.162.0.6 | PW学习到的MAC地址数从最大值回落到下限阈值告警 | 恢复告警 | 警告 | - | - | 关闭 | PW学习到的MAC地址数从最大值回落到下限阈值时产生此告警信息。 | 对业务无影响。 |  | 开启 命令行：snmp-agent trap enable l2vpn maclimit-pw 关闭 命令行：undo snmp-agent trap enable l2vpn maclimit-pw | 【1】1.3.6.1.4.1.25506.2.162.2.3.1.1 【2】1.3.6.1.4.1.25506.2.162.2.3.1.2 【3】1.3.6.1.4.1.25506.2.162.2.3.1.3 （hh3cL2vpnMacLimitPwVsiName） | 【1】hh3cL2vpnMacLimitPwVsiIndex 【2】hh3cL2vpnMacLimitPwLinkID 【3】1.3.6.1.4.1.25506.2.162.2.3.1.3 （hh3cL2vpnMacLimitPwVsiName） | 【1】VSI索引 【2】PW索引 【3】VSI名称 | 【1】hh3cL2vpnMacLimitPwVsiIndex hh3cL2vpnMacLimitPwLinkID 【2】hh3cL2vpnMacLimitPwVsiIndex hh3cL2vpnMacLimitPwLinkID 【3】hh3cL2vpnMacLimitPwVsiIndex hh3cL2vpnMacLimitPwLinkID | 【1】Unsigned32 【2】Unsigned32 【3】DisplayString | 【1】实现与MIB文件定义一致 【2】实现与MIB文件定义一致 【3】实现与MIB文件定义一致 | 正常运行信息，无需操作。
12-MPLS | HH3C-L2VPN-MIB | hh3c-l2vpn.mib | hh3cL2vpnMacLimitMaxAc | 1.3.6.1.4.1.25506.2.162.0.3 | AC学习到的MAC地址数达到最大MAC地址数告警 | 故障告警 | 警告 | 1.3.6.1.4.1.25506.2.162.0.4 | hh3cL2vpnMacLimitMaxAcClear | 关闭 | 当AC学习到的MAC地址数达到最大MAC地址数时产生此告警信息。 | AC学习到的MAC地址数达到最大MAC地址数，无法学习新的MAC地址。 |  | 开启 命令行：snmp-agent trap enable l2vpn maclimit-ac 关闭 命令行：undo snmp-agent trap enable l2vpn maclimit-ac | 【1】1.3.6.1.4.1.25506.2.162.4.1.1.3 【2】1.3.6.1.4.1.25506.2.162.4.1.1.4 | 【1】hh3cL2vpnAcIfName 【2】hh3cL2vpnAcVsiName | 【1】接口名称 【2】AC绑定的VSI 名称 | 【1】hh3cL2vpnAcIfIndex hh3cL2vpnAcSrvId 【2】hh3cL2vpnAcIfIndex hh3cL2vpnAcSrvId | 【1】DisplayString 【2】DisplayString | 【1】实现与MIB文件定义一致 【2】实现与MIB文件定义一致 | 通过display l2vpn mac-address vsi vsi-name ac查看当前AC上学习的MAC地址表项信息。根据显示信息，适当删除不需要的静态MAC地址表项或者等待动态MAC地址表项老化，避免因学习到的MAC地址表项达到最大MAC地址数导致无法学习新的MAC地址。
12-MPLS | HH3C-L2VPN-MIB | hh3c-l2vpn.mib | hh3cL2vpnMacLimitMaxAcClear | 1.3.6.1.4.1.25506.2.162.0.4 | AC学习到的MAC地址数从最大值回落到下限阈值告警 | 恢复告警 | 警告 | - | - | 关闭 | 当AC学习到的MAC地址数从最大值回落到下限阈值时产生此告警信息。 | 对业务无影响。 |  | 开启 命令行：snmp-agent trap enable l2vpn maclimit-ac 关闭 命令行：undo snmp-agent trap enable l2vpn maclimit-ac | 【1】1.3.6.1.4.1.25506.2.162.4.1.1.3 【2】1.3.6.1.4.1.25506.2.162.4.1.1.4 | 【1】hh3cL2vpnAcIfName 【2】hh3cL2vpnAcVsiName | 【1】接口名称 【2】AC绑定的VSI 名称 | 【1】hh3cL2vpnAcIfIndex hh3cL2vpnAcSrvId 【2】hh3cL2vpnAcIfIndex hh3cL2vpnAcSrvId | 【1】DisplayString 【2】DisplayString | 【1】实现与MIB文件定义一致 【2】实现与MIB文件定义一致 | 正常运行信息，无需操作。
12-MPLS | HH3C-L2VPN-MIB | hh3c-l2vpn.mib | hh3cL2vpnPwParaMisMatch | 1.3.6.1.4.1.25506.2.162.0.7 | PW协商参数不一致告警 | 故障告警 | 警告 | 1.3.6.1.4.1.25506.2.162.0.8 | hh3cL2vpnPwParaMatch | 关闭 | 当PW两端协商参数不一致时产生此告警信息。 | 影响PW建立状态和PW业务转发功能。 |  | 开启 命令行：snmp-agent trap enable l2vpn pw-parameter 关闭 命令行：undo snmp-agent trap enable l2vpn pw-parameter | 【1】1.3.6.1.4.1.25506.2.162.5.1.1.6 【2】1.3.6.1.4.1.25506.2.162.5.1.1.7 【3】1.3.6.1.4.1.25506.2.162.5.1.1.8 | 【1】hh3cL2vpnPwVsiName 【2】hh3cL2vpnPwXcgName 【3】hh3cL2vpnPwXcgConnName | 【1】PW绑定的VSI名称 【2】PW绑定的交叉连接组名称 【3】PW绑定的交叉连接名称 | 【1】hh3cL2vpnPwPeerIp hh3cL2vpnPwId 【2】hh3cL2vpnPwPeerIp hh3cL2vpnPwId 【3】hh3cL2vpnPwPeerIp hh3cL2vpnPwId | 【1】DisplayString 【2】DisplayString 【3】DisplayString | 【1】实现与MIB文件定义一致 【2】实现与MIB文件定义一致 【3】实现与MIB文件定义一致 | 通过display l2vpn ldp verbose查看LDP协议通告的PW标签的详细信息。检查显示信息中PW Type、Control Word和MTU等字段取值是否一致，若不一致，请修改相应配置，保障两端PW协商参数一致。
12-MPLS | HH3C-L2VPN-MIB | hh3c-l2vpn.mib | hh3cL2vpnPwParaMatch | 1.3.6.1.4.1.25506.2.162.0.8 | PW协商参数一致告警 | 恢复告警 | 警告 | - | - | 关闭 | 当PW下的参数一致时发送此告警信息。 | 影响PW建立状态和PW业务转发功能。 |  | 开启 命令行：snmp-agent trap enable l2vpn pw-parameter 关闭 命令行：undo snmp-agent trap enable l2vpn pw-parameter | 【1】1.3.6.1.4.1.25506.2.162.5.1.1.6 【2】1.3.6.1.4.1.25506.2.162.5.1.1.7 【3】1.3.6.1.4.1.25506.2.162.5.1.1.8 | 【1】hh3cL2vpnPwVsiName 【2】hh3cL2vpnPwXcgName 【3】hh3cL2vpnPwXcgConnName | 【1】PW绑定的VSI名称 【2】PW绑定的交叉连接组名称 【3】PW绑定的交叉连接名称 | 【1】hh3cL2vpnPwPeerIp hh3cL2vpnPwId 【2】hh3cL2vpnPwPeerIp hh3cL2vpnPwId 【3】hh3cL2vpnPwPeerIp hh3cL2vpnPwId | 【1】DisplayString 【2】DisplayString 【3】DisplayString | 【1】实现与MIB文件定义一致 【2】实现与MIB文件定义一致 【3】实现与MIB文件定义一致 | 正常运行信息，无需操作。
12-MPLS | HH3C-L2VPN-MIB | hh3c-l2vpn.mib | hh3cL2vpnFlowLabelNonSupp | 1.3.6.1.4.1.25506.2.162.2.13 | 设备检测到存在不支持的流标签功能的单板 | 故障告警 | 警告 |  |  | 关闭 | 设备检测到不支持流标签功能的单板时产生此告警信息。 | 影响流标签功能。 |  | 开启 命令行：snmp-agent trap enable l2vpn flow-label 关闭 命令行：undo snmp-agent trap enable l2vpn flow-label | 【1】1.3.6.1.4.1.25506.2.162.2.5.1.1 【2】1.3.6.1.4.1.25506.2.162.2.5.1.2 | 【1】hh3cL2vpnFlowLabelSlotId 【2】hh3cL2vpnFlowLabelOID | 【1】接口板号 【2】OID id | 【1】hh3cL2vpnFlowLabelSlotId 【2】hh3cL2vpnFlowLabelSlotId | 【1】Unsigned32 【2】OBJECT IDENTIFIER | 【1】实现与MIB文件定义一致 【2】实现与MIB文件定义一致 | 无需操作
12-MPLS | HH3C-L3VPN-MIB | hh3c-l3vpn.mib | hh3cL3vpnVrfV6Up | 1.3.6.1.4.1.25506.2.228.0.1 | 绑定VPN实例的所有接口IPv6状态从全部down变为有至少一个Up | 恢复告警 | 警告 | - | - | 开启 | 当出现如下情形时，系统会发送告警： VPN实例未关联任何接口时，配置IPv6协议状态为up的接口与该VPN实例关联。 VPN实例只关联一个接口时，该接口的IPv6协议状态由down变为up。 VPN实例与多个接口关联，且所有接口的IPv6协议状态均为down时，其中一个或多个接口的IPv6协议状态由down变为up。 | 对系统无影响。 |  | 开启 命令行：snmp-agent trap enable l3vpn vrf-ipv6-up 关闭 命令行：undo snmp-agent trap enable l3vpn vrf-ipv6-up | 【1】1.3.6.1.4.1.25506.2.228.1.1 【2】1.3.6.1.4.1.25506.2.228.1.2 | 【1】hh3cL3vpnVrfName 【2】hh3cL3vpnIfName | 【1】VRF名 【2】绑定VRF的接口名 | 【1】无 【2】无 | 【1】OCTET STRING 【2】DisplayString | 【1】OCTET STRING(0..31) 【2】OCTET STRING(1..255) | 正常运行信息，无需处理。
12-MPLS | HH3C-L3VPN-MIB | hh3c-l3vpn.mib | hh3cL3vpnVrfV6Down | 1.3.6.1.4.1.25506.2.228.0.2 | 绑定VPN实例的所有接口IPv6状态全部down | 故障告警 | 警告 | 1.3.6.1.4.1.25506.2.228.0.1 | hh3cL3vpnVrfV6Up | 开启 | 当出现如下情形时，系统会发送告警： VPN实例只关联一个接口（接口的IPv6协议状态为up）时，该接口的IPv6协议状态由up变为down，或者该接口取消与VPN实例的关联。 VPN实例与多个接口关联时，最后一个与该VPN实例关联的、IPv6协议状态为up的接口变为IPv6协议状态down，或者最后一个IPv6协议状态为up的接口取消与VPN实例的关联。 | 会导致该VPN实例没有用于转发IPv6流量的接口。 |  | 开启 命令行：snmp-agent trap enable l3vpn vrf-ipv6-down 关闭 命令行：undo snmp-agent trap enable l3vpn vrf-ipv6-down | 【1】1.3.6.1.4.1.25506.2.228.1.1 【2】1.3.6.1.4.1.25506.2.228.1.2 | 【1】hh3cL3vpnVrfName 【2】hh3cL3vpnIfName | 【1】VRF名 【2】绑定VRF的接口名 | 【1】无 【2】无 | 【1】OCTET STRING 【2】DisplayString | 【1】OCTET STRING(0..31) 【2】OCTET STRING(1..255) | 请判断该VPN实例当前是否在使用中。若该VPN实例不再使用，用户正常取消接口与VPN实例的关联，则无需处理；若该VPN实例还在使用中，则需要执行display ip vpn-instance instance-name vpn-instance-name命令，查看显示信息的Interfaces字段： ● 如果未显示该字段，则表示不存在与VPN实例关联的接口，需要在属于该VPN实例的接口下执行ip binding vpn-instance命令将该接口与VPN实例关联，并执行ipv6 address命令为该接口配置IPv6地址。 如果该字段取值为某个或某些接口，则执行display ipv6 interface命令，查看这些接口的状态： 接口的物理状态（current state）为down时，请检查并排除物理链路故障。 接口的物理状态（current state）为Administratively DOWN时，请在该接口的视图下执行undo shutdown命令，开启该接口。 接口上不存在IPv6地址时，请在该接口的视图下执行ipv6 address命令为该接口配置IPv6地址。 执行以上操作后，若问题仍未解决，则请收集配置文件、日志信息和告警信息，并联系技术支持。
12-MPLS | HH3C-MPLS-LDP-MIB | hh3c-mpls-ldp.mib | hh3cMplsLdpMulLinkCfgInc | 1.3.6.1.4.1.25506.8.12.2.2.0.17 | LDP多链路配置不一致 | 故障告警 | 重要 | 1.3.6.1.4.1.25506.8.12.2.2.0.18 | hh3cMplsLdpMulLinkCfgIncClear | 关闭 | LDP对等体之间存在多条链路时，将不同链路所在接口和LDP对等体（targeted-peer）上配置的LDP参数与LDP会话协商后的参数进行对比，如果不一致，则会发送告警。 | 对系统无影响。 |  | 开启 命令行：snmp-agent trap enable ldp-private 关闭 命令行：undo snmp-agent trap enable ldp-private | 【1】hh3cMplsLdpCfgInfo 【2】hh3cMplsLdpSessInfo | 【1】1.3.6.1.4.1.25506.8.12.2.3.1 【2】1.3.6.1.4.1.25506.8.12.2.3.2 | 【1】LDP配置信息 【2】LDP会话信息 | 【1】无 【2】无 | 【1】OCTET STRING 【2】OCTET STRING | 【1】同MIB标准取值 【2】同MIB标准取值 | 1.检查接口视图或LDP对等体视图（targeted-peer）下配置的keepalive-hold参数和LDP会话协商后的keepalive-hold参数是否一致。若不一致，请修改接口或targeted-peer的keepalive-hold配置，使其与会话协商值保持一致。 2.检查接口或LDP对等体视图（targeted-peer）下配置的传输地址（transport-address）和建立LDP会话使用的transport-address是否一致。若不一致，请修改接口或targeted-peer的transport-address配置，使其与建立会话使用的transport-address保持一致。 3.如果问题仍未解决，请联系技术支持。
12-MPLS | HH3C-MPLS-LDP-MIB | hh3c-mpls-ldp.mib | hh3cMplsLdpMulLinkCfgIncClear | 1.3.6.1.4.1.25506.8.12.2.2.0.18 | LDP多链路配置不一致告警消除 | 恢复告警 | 重要 | - | - | 关闭 | LDP多链路配置不一致消除时，系统会发送告警。 | 对系统无影响。 |  | 开启 命令行：snmp-agent trap enable ldp-private 关闭 命令行：undo snmp-agent trap enable ldp-private | 【1】hh3cMplsLdpCfgInfo 【2】hh3cMplsLdpSessInfo | 【1】1.3.6.1.4.1.25506.8.12.2.3.1 【2】1.3.6.1.4.1.25506.8.12.2.3.2 | 【1】LDP配置信息 【2】LDP会话信息 | 【1】无 【2】无 | 【1】OCTET STRING 【2】OCTET STRING | 【1】同MIB标准取值 【2】同MIB标准取值 | 无需处理。
12-MPLS | HH3C-MPLSEXT-MIB | rfc3812-mpls-te-std.mib | hh3cMplsExtLabThreExceed | 1.3.6.1.4.1.25506.2.142.0.1 | MPLS LSM标签使用率超过了阈值上限 | 故障告警 | 警告 | 1.3.6.1.4.1.25506.2.142.0.2 | hh3cMplsExtLabThreExceedClear | 开启 | 某一类型的MPLS标签使用率达到告警上限阈值。标签类型取值如下（标签类型的支持情况与设备的型号有关，请以设备的实际情况为准）： LabType = 0：静态分配的MPLS标签。 LabType = 1：Egress MPLS标签，即为Egress LSP分配的标签。 LabType = 2：动态分配的MPLS标签。 LabType = 3：L3VPN MPLS标签，即为MPLS L3VPN分配的标签。 LabType = 4：VPWS MPLS标签，即为VPWS分配的标签。 LabType = 5：VPLS MPLS标签，即为VPLS分配的标签。 LabType = 6：IPv6 Egress MPLS标签，即为IPv6 Egress LSP分配的标签。 LabType = 7：SRGB MPLS标签，即为SRGB分配的标签。 LabType = 8：SRLB MPLS标签，即为SRLB分配的标签。 LabType = 9：L3VPN MPLS标签，即为MPLS L3VPN分配的标签。 | 该类型的标签使用量已经达到阈值的警戒线，如果继续增加业务数量可能会因为总数超限影响业务。 |  | 开启 命令行：snmp-agent trap enable lsm-private 关闭 命令行：undo snmp-agent trap enable lsm-private | 【1】hh3cMplsExtLabelInfo | 【1】1.3.6.1.4.1.25506.2.142.1.1.3 | 【1】MPLS标签信息 | 【1】无 | 【1】OCTET STRING | 【1】同MIB标准取值 | 1.如果告警标签类型为VPWS或VPLS，则说明VPLS或者VPWS业务过多。执行display l2vpn pw命令查看PW信息，删除不必要的PW。之后，执行步骤3。 2.执行display mpls lsp statistics命令查看哪些协议的LSP比较多，执行display mpls lsp protocol 命令查看指定协议的LSP信息，排查出不必要的LSP。重新规划业务，删除不必要的LSP。之后，执行步骤3。 3.完成上述操作之后，检查是否出现hh3cMplsExtLabThreExceedClear告警。如果出现，则问题解决；否则，请收集配置信息和告警信息，并联系技术支持。
12-MPLS | HH3C-MPLSEXT-MIB | rfc3812-mpls-te-std.mib | hh3cMplsExtLabThreExceedClear | 1.3.6.1.4.1.25506.2.142.0.2 | MPLS LSM标签使用率下降到低于阈值下限 | 恢复告警 | 警告 | - | - | 开启 | 当某一类型的MPLS标签使用率下降到低于阈值下限时触发告警。 【系统影响】 对系统无影响。 【状态控制】 开启 命令行：snmp-agent trap enable lsm-private 关闭 命令行：undo snmp-agent trap enable lsm-private 【绑定变量】 OID（变量名） 含义 索引节点 类型 取值范围 hh3cMplsExtLabelInfo (1.3.6.1.4.1.25506.2.142.1.1.3) MPLS标签信息 无 OCTET STRING 同MIB标准取值 【处理建议】 无需操作 hh3cMplsExtLabTotExceed 【属性】 OID 告警标题 类型 级别 清除告警 缺省状态 1.3.6.1.4.1.25506.2.142.0.3 MPLS LSM标签被使用完 故障告警 重要 1.3.6.1.4.1.25506.2.142.0.4 (hh3cMplsExtLabTotExceedClear) 开启 【触发原因】 某一类型的标签业务过多，导致该类型标签的标签使用率达到100%。 LabType = 0：静态分配的MPLS标签。 LabType = 1：Egress MPLS标签，即为Egress LSP分配的标签。 LabType = 2：动态分配的MPLS标签。 LabType = 3：L3VPN MPLS标签，即为MPLS L3VPN分配的标签。 LabType = 4：VPWS MPLS标签，即为VPWS分配的标签。 LabType = 5：VPLS MPLS标签，即为VPLS分配的标签。 LabType = 6：IPv6 Egress MPLS标签，即为IPv6 Egress LSP分配的标签。 LabType = 7：SRGB MPLS标签，即为SRGB分配的标签。 LabType = 8：SRLB MPLS标签，即为SRLB分配的标签。 LabType = 9：L3VPN MPLS标签，即为MPLS L3VPN分配的标签。 | 告警信息中指定类型的标签已用尽，无法再为使用此类标签的业务建立LSP。 |  | 开启 命令行：snmp-agent trap enable lsm-private 关闭 命令行：undo snmp-agent trap enable lsm-private | 【1】hh3cMplsExtLabelInfo | 【1】1.3.6.1.4.1.25506.2.142.1.1.3 | 【1】MPLS标签信息 | 【1】无 | 【1】OCTET STRING | 【1】同MIB标准取值 | 1.如果告警标签类型为VPWS或VPLS，则说明VPLS或者VPWS业务过多。执行display l2vpn pw命令查看PW信息，删除不必要的PW。之后，执行步骤3。 2.执行display mpls lsp statistics命令查看哪些协议的LSP比较多，执行display mpls lsp protocol 命令查看指定协议的LSP信息，排查出不必要的LSP。重新规划业务，删除不必要的LSP。之后，执行步骤3。 3.完成上述操作之后，检查是否出现hh3cMplsExtLabTotExceedClear告警。如果出现，则问题解决；否则，请收集配置信息和告警信息，并联系技术支持。
12-MPLS | HH3C-MPLSEXT-MIB | rfc3812-mpls-te-std.mib | hh3cMplsExtLabTotExceedClear | 1.3.6.1.4.1.25506.2.142.0.4 | MPLS LSM标签使用率下降到指定值 | 恢复告警 | 重要 | - | - | 开启 | 当MPLS LSM标签使用率下降到指定值时触发告警，目前指定值为95%。 【系统影响】 对系统无影响。 【状态控制】 开启 命令行：snmp-agent trap enable lsm-private 关闭 命令行：undo snmp-agent trap enable lsm-private 【绑定变量】 OID（变量名） 含义 索引节点 类型 取值范围 hh3cMplsExtLabelInfo (1.3.6.1.4.1.25506.2.142.1.1.3) MPLS标签信息 无 OCTET STRING 同MIB标准取值 【处理建议】 无需操作 hh3cMplsExtTnlToVpnEvent 【属性】 OID 告警标题 类型 级别 清除告警 缺省状态 1.3.6.1.4.1.25506.2.142.0.5 VPN迭代的隧道发生变化 恢复告警 重要 无 开启 【触发原因】 当VPN迭代的隧道发生变化时触发告警，具体原因包括： VPN业务切换隧道过程中由迭代不到隧道变为迭代到隧道，或者由迭代到隧道变为迭代不到隧道。 VPN业务迭代到的隧道发生变化。 | VPN业务当前使用的隧道状态由可达变为不可达、或者VPN业务切换隧道过程中由迭代到隧道变为迭代不到隧道时，VPN的业务会中断。 VPN业务当前使用的隧道发生变化，VPN的业务转发路径会发生变化，会占用新转发路径带宽，可能会影响新路径上原有的业务。 |  | 开启 命令行：snmp-agent trap enable lsm-private 关闭 命令行：undo snmp-agent trap enable lsm-private | 【1】hh3cMplsExtTnlToVpnInfo | 【1】1.3.6.1.4.1.25506.2.142.1.1.4 | 【1】隧道策略信息 | 【1】无 | 【1】OCTET STRING | 【1】同MIB标准取值 | 如果告警信息中的EcmpNum取值不为0，则是由于VPN业务迭代到的隧道发生变化触发本告警。请执行以下步骤判断迭代隧道的变化是否符合预期： 1.执行display ip vpn-instance instance-name name命令，检查VPN是否引用了隧道策略。 - 如果显示信息中存在Tunnel Policy字段，则表示VPN引用了隧道策略，请执行步骤2。 - 如果显示信息中不存在Tunnel Policy字段，则表示VPN未引用隧道策略，请执行步骤3。 2.执行display tunnel-policy tunnel-policy-name命令，检查隧道策略的内容。隧道策略包括绑定隧道、首选隧道和负载分担隧道三种实现方式。当隧道策略下同时配置了多种实现方式时，不同实现方式的优先级从高到低依次为绑定隧道、首选隧道和负载分担隧道。请先根据优先级判断隧道策略采用的实现方式，之后再按照如下步骤判断VPN通过隧道策略预期迭代到的隧道： - 如果隧道策略采用的实现方式为绑定隧道（显示信息中包括Binding-destination字段） - 如果隧道策略采用的实现方式为首选隧道（显示信息中包括Preferred paths字段）， - 如果隧道策略采用的实现方式为负载分担隧道（显示信息中包括Select-Seq字段），则执行display mpls tunnel all命令或display tunnel-info ipv6 all命令查看Select-Seq字段指定类型隧道的信息。根据隧道策略内容和当前隧道信息可以找出预期迭代的隧道。 / 如果在MPLS TE隧道接口下配置了mpls te reserved-for-binding命令，则这条MPLS TE隧道不能被负载分担策略所使用。 3.执行display fib vpn-instance vpn-instance-name命令查看VPN实例的FIB表信息，根据OutInterface/Token字段的取值，进一步执行xxx命令查看实际迭代到的隧道信息。 - 如果VPN未引用隧道策略，则判断当前实际迭代到的隧道是否为预期的隧道。若是，则无需处理。否则，请执行步骤4。 - 如果VPN引用了隧道策略，则将实际迭代的隧道信息与步骤2找到的预期迭代隧道进行对比。如果二者相同，则无需处理。否则，请执行步骤4。 4.请收集告警信息和配置信息，联系技术支持。 如果告警信息中的EcmpNum取值为0，则表示VPN没有迭代到隧道，请执行以下步骤来排查问题： 5.执行display ip vpn-instance instance-name name命令，检查VPN是否引用了隧道策略。 - 如果显示信息中存在Tunnel Policy字段，则表示VPN引用了隧道策略，请执行步骤2。 - 如果显示信息中不存在Tunnel Policy字段，则表示VPN未引用隧道策略，请执行步骤3。 6.执行display tunnel-policy tunnel-policy-name命令，检查隧道策略的内容。隧道策略包括绑定隧道、首选隧道和负载分担隧道三种实现方式。当隧道策略下同时配置了多种实现方式时，不同实现方式的优先级从高到低依次为绑定隧道、首选隧道和负载分担隧道。请先根据优先级判断隧道策略采用的实现方式，之后再按照如下步骤判断VPN通过隧道策略预期迭代到的隧道： - 隧道策略采用的实现方式为绑定隧道（显示信息中包括Binding-destination字段）时，执行display interface tunnel命令检查隧道策略中绑定的Tunnel接口是否UP。 如果接口UP，则进入Tunnel接口视图，执行mpls te reserved-for-binding命令。之后若出现hh3cMplsExtTnlToVpnEvent告警，则说明问题解决。若未出现hh3cMplsExtTnlToVpnEvent告警，则执行步骤4。 如果接口DOWN，则根据TE相关的告警确认和排除问题。之后若出现hh3cMplsExtTnlToVpnEvent告警，则说明问题解决。若未出现hh3cMplsExtTnlToVpnEvent告警，则执行步骤4。 - 隧道策略采用的实现方式为首选隧道（显示信息中包括Preferred paths字段）时，如果首选隧道不可用，则会自动采用其他的隧道实现方式，不会因为首选隧道不可用而导致迭代隧道失败。 - 隧道策略采用的实现方式为负载分担隧道（显示信息中包括Select-Seq字段）时，执行display mpls tunnel all命令或display tunnel-info ipv6 all命令查看Select-Seq字段指定类型隧道的信息，检查是否存在满足条件的隧道。 如果不存在满足条件的隧道，则根据组网需求配置所需的隧道，或修改VPN引用的隧道策略。之后若出现hh3cMplsExtTnlToVpnEvent告警，则说明问题解决。如果没有出现hh3cMplsExtTnlToVpnEvent告警，则执行步骤4。 如果存在满足条件的隧道，则执行步骤4。 / 如果在MPLS TE隧道接口下配置了mpls te reserved-for-binding命令，则这条MPLS TE隧道不能被负载分担策略所使用。 7.执行display mpls lsp命令查看是否存在可用的公网隧道。若不存在，则修改公网隧道配置（如LDP配置），建立所需的公网隧道。之后若出现hh3cMplsExtTnlToVpnEvent告警，则说明问题解决。若未出现hh3cMplsExtTnlToVpnEvent告警，则执行步骤4。 8.请收集告警信息和配置信息，联系技术支持。
12-MPLS | HH3C-MPLSEXT-MIB | rfc3812-mpls-te-std.mib | hh3cMplsExtResCountExceed | 1.3.6.1.4.1.25506.2.142.0.6 | MPLS资源使用达到最大值 | 故障告警 | 重要 | 1.3.6.1.4.1.25506.2.142.0.7 | hh3cMplsExtResCountExceedClear | 关闭 | 某一类型MPLS资源的使用数量已达到系统支持的最大容量。MPLS资源的支持情况与设备的型号有关，请以设备的实际情况为准。 | 某一类型的MPLS资源已经耗尽，无新的此类MPLS资源可用，可能会影响到正常业务的建立。 |  | 开启 命令行：snmp-agent trap enable mpls-private resources-exceeded 关闭 命令行：undo snmp-agent trap enable mpls-private resources-exceeded | 【1】hh3cMplsExtDrvInfo | 【1】1.3.6.1.4.1.25506.2.142.1.1.5 | 【1】驱动上报的信息 | 【1】无 | 【1】OCTET STRING | 【1】同MIB标准取值 | 1.根据MPLS资源的类型，确认该类资源的超限情况。 2.减少使用相关资源的配置，或减少触发相关资源创建的配置或消息，以降低对应类型MPLS资源的占用。完成后，观察告警是否清除。 - 如果出现hh3cMplsExtResCountExceedClear告警，则说明问题解决。 - 如果没有出现hh3cMplsExtResCountExceedClear告警，则请收集告警信息和配置信息，并联系技术支持。
12-MPLS | HH3C-MPLSEXT-MIB | rfc3812-mpls-te-std.mib | hh3cMplsExtResCountExceedClear | 1.3.6.1.4.1.25506.2.142.0.7 | MPLS资源使用下降到低于最大值 | 恢复告警 | 重要 | - | - | 关闭 | MPLS资源的使用量下降到低于最大值时触发告警。MPLS资源的支持情况与设备的型号有关，请以设备的实际情况为准。 | 对业务无影响。 |  | 开启 命令行：snmp-agent trap enable mpls-private resources-exceeded 关闭 命令行：undo snmp-agent trap enable mpls-private resources-exceeded | 【1】hh3cMplsExtDrvInfo | 【1】1.3.6.1.4.1.25506.2.142.1.1.5 | 【1】驱动上报的信息 | 【1】无 | 【1】OCTET STRING | 【1】同MIB标准取值 | 无需操作。
12-MPLS | HH3C-VSI-MIB | hh3c-vsi.mib | hh3cVsiStateChangeToUp | 1.3.6.1.4.1.25506.2.105.0.1 | VSI状态切换为UP告警 | 恢复告警 | 警告 | - | - | 关闭 | 当VSI状态切换为UP时产生此告警信息。 | VSI下业务恢复。 |  | 开启 命令行：snmp-agent trap enable l2vpn vsi-state-change 关闭 命令行：undo snmp-agent trap enable l2vpn vsi-state-change | 【1】1.3.6.1.4.1.25506.2.105.1.2.1.2（hh3cVsiName ) | 【1】1.3.6.1.4.1.25506.2.105.1.2.1.2（hh3cVsiName ) | 【1】VSI名称 | 【1】hh3cVsiIndex | 【1】OCTET STRING | 【1】实现与MIB文件定义一致 | 正常运行信息，无需操作。
12-MPLS | HH3C-VSI-MIB | hh3c-vsi.mib | hh3cVsiStateChangeToDown | 1.3.6.1.4.1.25506.2.105.0.2 | VSI状态切换为DOWN告警 | 故障告警 | 警告 | - | - | 关闭 | 当VSI状态切换为DOWN时产生此告警信息。 产生此告警的可能原因包括 VSI下关联的AC或者PW所在物理链路状态变化。 VPLS配置发生变化。 | VSI下业务中断，流量不通。 |  | 开启 命令行：snmp-agent trap enable l2vpn vsi-state-change 关闭 命令行：undo snmp-agent trap enable l2vpn vsi-state-change | 【1】1.3.6.1.4.1.25506.2.105.1.2.1.2（hh3cVsiName ) | 【1】1.3.6.1.4.1.25506.2.105.1.2.1.2（hh3cVsiName ) | 【1】VSI名称 | 【1】hh3cVsiIndex | 【1】OCTET STRING | 【1】实现与MIB文件定义一致 | 1.执行display l2vpn vsi命令，查看VSI关联的AC、PW的状态和数量。 <Sysname> display l2vpn vsi verbose VSI Name: vpls1 VSI Index : 0 VSI Description : vsi for vpls1 VSI State : Up MTU : 1500 Bandwidth : - Broadcast Restrain : - Multicast Restrain : - Unknown Unicast Restrain: - MAC Learning : Enabled MAC Table Limit : - MAC Learning rate : - Drop Unknown : - PW Redundancy : Master Flooding : Enabled Statistics : Disabled VXLAN ID : - LDP PWs: Peer PW ID Link ID State 192.3.3.3 1 8 Down ACs: AC Link ID State Type GE1/0/3 srv1 1 Up Manual 2.若AC的状态为Down，则检查AC配置是否正确和并检查AC所在的接口是否Up。如果AC配置不正确或AC所在的接口为Down状态，请修改AC配置或排查接口故障。 3.若PW的状态为Down，请通过display l2vpn pw verbose命令查看PW状态变为Down的原因。 <Sysname> display l2vpn pw verbose VSI Name: aaa Peer: 2.2.2.9 Remote Site: 2 Signaling Protocol : BGP Link ID : 9 PW State : Down In Label : 1420 Out Label: 1419 MTU : 1500 PW Attributes : Main VCCV CC : - VCCV BFD : - Flow Label : Send Control Word : Disabled Tunnel Group ID : 0x800000960000000 Tunnel NHLFE IDs : 1038 Admin PW : - E-Tree Mode : - E-Tree Role : root Root VLAN : - Leaf VLAN : - Down Reasons : Control word not match 常见的故障原因及处理方法如下： BFD session for PW down：用来检测PW的BFD会话状态为down，此类故障的处理方式为，通过display bfd session命令查看BFD状态为down的原因，检查并修改BFD配置或检查物理链路是否存在链路故障、链路质量问题。 BGP RD was deleted：BGP的RD被删除，此类故障的处理方式为，在交叉连接组自动发现视图下配置route-distinguisher route-distinguisher命令。 BGP RD was empty：未配置BGP的RD，此类故障的处理方式为，在交叉连接组自动发现视图下配置route-distinguisher route-distinguisher命令。 Control word not match：PW两端控制字功能配置不一致，此类故障的处理方式为，将PW两端引用的PW模板下的控制字功能（通过control-word enable命令开启）配置一致。 Encapsulation not match：PW两端封装类型不一致，此类故障的处理方式为，将PW两端引用的PW模板下的PW数据封装类型（通过pw-type命令配置）配置一致。 LDP interface parameter not match：PW两端接口LDP协商参数不一致，此类故障的处理方式为，将PW两端引用的PW模板下的VCCV控制通道类型（通过vccv cc命令配置）配置一致或将PW两端关联的电路仿真接口下引用的电路仿真类中的配置保持一致。 Non-existent remote LDP PW：对端设备已删除LDP PW，此类故障的处理方式为，在对端设备上重新配置PW。 Local AC Down：本地AC状态为down，此类故障的处理方式为，检查并修改AC接口上的配置或排除AC所在的接口的故障，保障接口为Up状态。 Local AC was non-existent：未配置本地AC，此类故障的处理方式为，配置本地的AC并关联VSI。 MTU not match：PW两端MTU不一致，此类故障的处理方式为，将PW两端的MTU配置一致或者通过mtu-negotiate disable命令关闭PW MTU协商功能。 Remote AC Down：对端AC状态down，此类故障的处理方式为，检查并修改对端AC接口上的配置或排除AC所在的接口的故障，保障接口为Up状态。 4.若AC和PW均处于Up状态，请通过display l2vpn forwarding pw verbose命令查看PW是否存在转发信息，即承载PW的隧道对应的NHLFE表项索引列表（Tunnel NHLFE IDs）。 <Sysname> display l2vpn forwarding pw verbose VSI Name: aaa Link ID: 8 PW Type : VLAN PW State : Up In Label : 1272 Out Label: 1275 MTU : 1500 PW Attributes : Main VCCV CC : Router-Alert VCCV BFD : Fault Detection with BFD Flow Label : Send Tunnel Group ID : 0x960000000 Tunnel NHLFE IDs: 1034 MAC limit : maximum=2000 alarm=enabled action=discard 如果存在转发信息，请执行步骤6。 如果不存在转发信息，请执行步骤5。 5.执行display mpls lsp命令，查看是否存在承载PW的隧道，即是否存在FEC为PW对端IP地址的LSP，若不存在，则需要先完成承载PW的隧道的建立。 <Sysname> display mpls lsp FEC Proto In/Out Label Out Inter/NHLFE/LSINDEX 100.100.100.100/24 LDP -/1049 GE1/0/1 6.如果故障仍然未能排除，请收集如下信息，并联系技术支持人员。 上述步骤的执行结果。 设备的配置文件、日志信息、告警信息。 使用display diagnostic-information命令收集诊断信息。
12-MPLS | HH3C-VSI-MIB | hh3c-vsi.mib | hh3cVsiMacLimitMax | 1.3.6.1.4.1.25506.2.105.0.3 | VSI学习到的MAC地址数达到最大MAC地址数告警 | 故障告警 | 警告 | - | - | 关闭 | 当VSI学习到的MAC地址数达到最大MAC地址数告警时产生此告警信息。 | VSI学习到的MAC地址数达到最大MAC地址数，无法学习新的MAC地址。 |  | 开启 命令行：snmp-agent trap enable l2vpn maclimit-vsi 关闭 命令行：undo snmp-agent trap enable l2vpn maclimit-vsi | 【1】1.3.6.1.4.1.25506.2.105.1.2.1.2（hh3cVsiName ) | 【1】1.3.6.1.4.1.25506.2.105.1.2.1.2（hh3cVsiName ) | 【1】VSI名称 | 【1】hh3cVsiIndex | 【1】OCTET STRING | 【1】实现与MIB文件定义一致 | 通过display l2vpn mac-address vsi vsi-name查看当前VSI学习的MAC地址表项信息。根据显示信息，适当删除不需要的静态MAC地址表项或者等待动态MAC地址表项老化，避免因学习到的MAC地址表项达到最大MAC地址数导致无法学习新的MAC地址。
12-MPLS | HH3C-VSI-MIB | hh3c-vsi.mib | hh3cVsiMacLimitMaxClear | 1.3.6.1.4.1.25506.2.105.0.4 | VSI学习到的MAC地址数从最大值回落到下限阈值告警 | 恢复告警 | 警告 |  |  | 关闭 | PW学习到的MAC地址数从最大值回落到下限阈值时产生此告警信息。 | 对业务无影响。 |  | 开启 命令行：snmp-agent trap enable l2vpn maclimit-vsi 关闭 命令行：undo snmp-agent trap enable l2vpn maclimit-vsi | 【1】1.3.6.1.4.1.25506.2.105.1.2.1.2（hh3cVsiName ) | 【1】1.3.6.1.4.1.25506.2.105.1.2.1.2（hh3cVsiName ) | 【1】VSI名称 | 【1】hh3cVsiIndex | 【1】OCTET STRING | 【1】实现与MIB文件定义一致 | 正常运行信息，无需操作
12-MPLS | HH3C-VSI-MIB | hh3c-vsi.mib | hh3cVsiLabelResourceNotEnough | 1.3.6.1.4.1.25506.2.105.0.5 | 标签资源不足告警 | 故障告警 | 重要 | 1.3.6.1.4.1.25506.2.105.0.6 | hh3cVsiLabelResourceRestore | 关闭 | 当前PW申请的标签资源个数已达到规格，新建立的PW申请标签失败时，系统生成该告警。 | 标签资源不足导致PW标签申请失败，则PW无法建立。 |  | 开启 命令行：snmp-agent trap enable l2vpn label-resource 关闭 命令行：undo snmp-agent trap enable l2vpn label-resource | 【1】1.3.6.1.4.1.25506.2.105.1.2.1.2（hh3cVsiName ) | 【1】1.3.6.1.4.1.25506.2.105.1.2.1.2（hh3cVsiName ) | 【1】VSI名称 | 【1】hh3cVsiIndex | 【1】OCTET STRING | 【1】实现与MIB文件定义一致 | 通过display l2vpn pw查看PW信息，根据显示信息删除不需要的PW，释放标签资源。
12-MPLS | HH3C-VSI-MIB | hh3c-vsi.mib | hh3cVsiLabelResourceRestore | 1.3.6.1.4.1.25506.2.105.0.6 | 标签资源恢复可用告警 | 恢复告警 | 重要 |  |  | 关闭 | 当申请的标签资源从资源不足恢复为可用时，系统生成该恢复告警。 | 对业务无影响。 |  | 开启 命令行：snmp-agent trap enable l2vpn label-resource 关闭 命令行：undo snmp-agent trap enable l2vpn label-resource | 【1】1.3.6.1.4.1.25506.2.105.1.2.1.2（hh3cVsiName ) | 【1】1.3.6.1.4.1.25506.2.105.1.2.1.2（hh3cVsiName ) | 【1】VSI名称 | 【1】hh3cVsiIndex | 【1】OCTET STRING | 【1】实现与MIB文件定义一致 | 正常运行信息，无需操作。
12-MPLS | HH3C-VSI-MIB | hh3c-vsi.mib | hh3cVsiPwNumberMaxExceed | 1.3.6.1.4.1.25506.2.105.0.7 | PW超规格告警 | 故障告警 | 重要 |  |  | 关闭 | 当创建的PW超过规格数量时，系统生成该告警。 | VSI下不能再创建新的PW。 |  | 开启 命令行：snmp-agent trap enable l2vpn pw-limitnum 关闭 命令行：undo snmp-agent trap enable pw-limitnum | 【1】1.3.6.1.4.1.25506.2.105.1.2.1.2（hh3cVsiName ) | 【1】1.3.6.1.4.1.25506.2.105.1.2.1.2（hh3cVsiName ) | 【1】VSI名称 | 【1】hh3cVsiIndex | 【1】OCTET STRING | 【1】实现与MIB文件定义一致 | 通过display l2vpn pw查看PW信息，根据显示信息删除不需要的PW。
12-MPLS | HH3C-VSI-MIB | hh3c-vsi.mib | hh3cVsiDelete | 1.3.6.1.4.1.25506.2.105.0.8 | VSI删除告警 | 故障告警 | 重要 |  |  | 关闭 | 当VSI被删除时，系统生成该告警。 | 指定VSI被删除。 |  | 开启 命令行：snmp-agent trap enable l2vpn vsi-delete 关闭 命令行：undo snmp-agent trap enable vsi-delete | 【1】1.3.6.1.4.1.25506.2.105.1.2.1.2（hh3cVsiName ) | 【1】1.3.6.1.4.1.25506.2.105.1.2.1.2（hh3cVsiName ) | 【1】VSI名称 | 【1】是 | 【1】OCTET STRING | 【1】实现与MIB文件定义一致 | 无需处理。
12-MPLS | HH3C-MPLSTE-MIB | hh3c-mplste.mib | hh3cMplsTeTunnelHsbSwitch | 1.3.6.1.4.1.25506.2.143.0.1 | 主LSP路径故障，流量切换到热备LSP | 故障告警 | 重要 | 1.3.6.1.4.1.25506.2.143.0.2 | hh3cMplsTeTunnelHsbResume | 开启 | 主LSP路径故障，检测到存在正常状态的热备LSP，流量从备LSP通过时产生此trap信息。 | TE隧道使用热备份LSP进行转发，风险抵抗能力弱。 |  | 开启 命令行：snmp-agent trap enable te-private hsb-switch 关闭 命令行：undo snmp-agent trap enable te-private hsb-switch | 【1】hh3cMplsTeTunnelInfo | 【1】1.3.6.1.4.1.25506.2.143.1.1.3 | 【1】MPLS TE隧道信息 | 【1】无 | 【1】OCTET STRING | 【1】同MIB标准取值 | 1.检查当前Tunnel接口的配置、RSVP协议和IGP协议的配置，以及整条链路及其带宽是否满足。 - 如果配置了显式路径，则逐跳检查沿路径接口是否故障。 如果是，请执行步骤2 如果否，请执行步骤3 - 如果没有配置显式路径，查看是否有满足配置的路径存在，如存在请执行步骤3。 2.修复链路故障。 3.请收集日志信息和配置信息，并联系技术支持工程师。
12-MPLS | HH3C-MPLSTE-MIB | hh3c-mplste.mib | hh3cMplsTeTunnelHsbResume | 1.3.6.1.4.1.25506.2.143.0.2 | 主LSP路径故障恢复，流量从热备LSP切回到主LSP | 恢复告警 | 重要 | - | - | 开启 | 主LSP路径故障恢复，流量从热备LSP回切到主LSP时产生此trap信息。 | 业务回切，无负面影响 |  | 开启 命令行：snmp-agent trap enable te-private hsb-switch 关闭 命令行：undo snmp-agent trap enable te-private hsb-switch | 【1】hh3cMplsTeTunnelInfo | 【1】1.3.6.1.4.1.25506.2.143.1.1.3 | 【1】MPLS TE隧道信息 | 【1】无 | 【1】OCTET STRING | 【1】同MIB标准取值 | 正常运行信息，无需处理。
12-MPLS | HH3C-MPLSTE-MIB | hh3c-mplste.mib | hh3cMplsTeTunnelObSwitch | 1.3.6.1.4.1.25506.2.143.0.3 | 主LSP路径故障，流量切换到普通备LSP | 故障告警 | 重要 | 1.3.6.1.4.1.25506.2.143.0.4 | hh3cMplsTeTunnelObResume | 开启 | 主LSP路径故障，普通备LSP状态变为UP，流量从主LSP切换到备LSP时产生此trap信息。 | TE隧道使用普通备份LSP进行转发，风险抵抗能力弱。 |  | 开启 命令行：snmp-agent trap enable te-private ob-switch 关闭 命令行：undo snmp-agent trap enable te-private ob-switch | 【1】hh3cMplsTeTunnelInfo | 【1】1.3.6.1.4.1.25506.2.143.1.1.3 | 【1】MPLS TE隧道信息 | 【1】无 | 【1】OCTET STRING | 【1】同MIB标准取值 | 1.检查当前Tunnel接口的配置、RSVP协议和IGP协议的配置，以及整条链路及其带宽是否满足。 - 如果配置了显式路径，则逐跳检查沿路径接口是否故障。 如果是，请执行步骤2 如果否，请执行步骤3 - 如果没有配置显式路径，查看是否有满足配置的路径存在，如存在请执行步骤3。 2.修复链路故障。 3.请收集日志信息和配置信息，并联系技术支持工程师。
12-MPLS | HH3C-MPLSTE-MIB | hh3c-mplste.mib | hh3cMplsTeTunnelObResume | 1.3.6.1.4.1.25506.2.143.0.4 | 主LSP路径故障恢复，流量从普通备LSP切回到主LSP | 恢复告警 | 重要 | - | - | 开启 | 主LSP路径故障恢复，流量从普通备份LSP回切到主LSP时产生此trap信息。 | 业务回切，无负面影响 |  | 开启 命令行：snmp-agent trap enable te-private ob-switch 关闭 命令行：undo snmp-agent trap enable te-private ob-switch | 【1】hh3cMplsTeTunnelInfo | 【1】1.3.6.1.4.1.25506.2.143.1.1.3 | 【1】MPLS TE隧道信息 | 【1】无 | 【1】OCTET STRING | 【1】同MIB标准取值 | 正常运行信息，无需处理。
12-MPLS | HH3C-MPLSTE-MIB | hh3c-mplste.mib | hh3cMplsTeTunnelHsbLspDown | 1.3.6.1.4.1.25506.2.143.0.5 | 热备LSP down | 故障告警 | 重要 | 1.3.6.1.4.1.25506.2.143.0.6 | hh3cMplsTeTunnelHsbLspUp | 开启 | 所有类型隧道 •原因1：The interface went Down.（接口状态变为Down。） •原因2：The configuration of the tunnel was deleted.（删除隧道相关配置。） •原因3：The link was faulty.（链路发生故障。） •原因4：The hot-standby LSP had nodes through which the primary LSP passed.（主LSP建立成功后，热备份LSP的建立需要排除主LSP路过的节点。） •原因5：The tunnel was manually shut down.（用户手动shutdown隧道） •原因6：Others（其他） RSVP-TE隧道 •原因7：RSVP-TE LSP resources were preempted.（RSVP LSP的资源被抢占） •原因8：Transmission of an RSVP message timed out.（RSVP消息超时） •原因9：RSVP Hello mechanism detected a downstream node failure.（RSVP Hello检测到下游节点故障） •原因10：CSPF failed to calculate a path.（CSPF算路失败） Segment-routing TE隧道 •原因11：IGP calculation or verification failed.（IGP计算或者校验失败） •原因12：The main and standby LSP are not configured with explicit-path.（主备LSP均没有配置显示路径） | 不依赖该隧道热备份LSP进行流量转发，则对转发流量无影响。 若依赖该隧道热备份LSP进行流量转发，而该隧道还有其他LSP路径，则转发的流量切换到其他LSP，否则流量中断。 |  | 开启 命令行：snmp-agent trap enable te-private hsblsp-up-down 关闭 命令行：undo snmp-agent trap enable te-private hsblsp-up-down | 【1】hh3cMplsTeTunnelInfo | 【1】1.3.6.1.4.1.25506.2.143.1.1.3 | 【1】MPLS TE隧道信息 | 【1】无 | 【1】OCTET STRING | 【1】同MIB标准取值 | 1.检查当前Tunnel接口的配置、IGP协议的配置，以及整条链路是否满足。 - 如果配置了显式路径，则逐跳检查沿路径接口是否故障。 如果是，请修复链路故障 如果否，请执行步骤2 - 如果没有配置显式路径，查看是否有满足配置的路径存在，如存在请执行步骤2。 2.如果是RSVP-TE隧道，检查RSVP协议，以及链路上带宽和亲和属性等配置是否正确，如果不是，请执行步骤3。 - 如果是，请执行步骤3 - 如果否，请准确修改相关配置 3.请收集日志信息和配置信息，并联系技术支持工程师。
12-MPLS | HH3C-MPLSTE-MIB | hh3c-mplste.mib | hh3cMplsTeTunnelHsbLspUp | 1.3.6.1.4.1.25506.2.143.0.6 | 热备LSP up | 恢复告警 | 重要 | - | - | 开启 | Tunnel下配置热备份，热备LSP up时产生此trap信息，系统会发送告警。 | 对系统无影响。 |  | 开启 命令行：snmp-agent trap enable te-private hsblsp-up-down 关闭 命令行：undo snmp-agent trap enable te-private hsblsp-up-down | 【1】hh3cMplsTeTunnelInfo | 【1】1.3.6.1.4.1.25506.2.143.1.1.3 | 【1】MPLS TE隧道信息 | 【1】无 | 【1】OCTET STRING | 【1】同MIB标准取值 | 正常运行信息，无需处理。
12-MPLS | HH3C-MPLSTE-MIB | hh3c-mplste.mib | hh3cMplsTeTunnelObLspDown | 1.3.6.1.4.1.25506.2.143.0.7 | 普通备LSP down | 故障告警 | 重要 | 1.3.6.1.4.1.25506.2.143.0.8 | hh3cMplsTeTunnelObLspUp | 开启 | 所有类型隧道 •原因1：The interface went Down.（接口状态变为Down。） •原因2：The configuration of the tunnel was deleted.（删除隧道相关配置。） •原因3：The link was faulty.（链路发生故障。） •原因4：The tunnel was manually shut down.（用户手动shutdown隧道） •原因5：Main LSP changed UP.（主LSP UP起来） •原因6：Others（其他） RSVP-TE隧道 •原因7：RSVP-TE LSP resources were preempted.（RSVP LSP的资源被抢占） •原因8：Transmission of an RSVP message timed out.（RSVP消息超时） •原因9：RSVP Hello mechanism detected a downstream node failure.（RSVP Hello检测到下游节点故障） •原因10：CSPF failed to calculate a path.（CSPF算路失败） Segment-routing TE隧道 •原因11：IGP calculation or verification failed.（IGP计算或者校验失败） | 不依赖该隧道普通备份LSP进行流量转发，则对转发流量无影响。 若依赖该隧道普通备份LSP进行流量转发，而该隧道还有其他LSP路径，则转发的流量切换到其他LSP，否则流量中断。 |  | 开启 命令行：snmp-agent trap enable te-private oblsp-up-down 关闭 命令行：undo snmp-agent trap enable te-private oblsp-up-down | 【1】hh3cMplsTeTunnelInfo | 【1】1.3.6.1.4.1.25506.2.143.1.1.3 | 【1】MPLS TE隧道信息 | 【1】无 | 【1】OCTET STRING | 【1】同MIB标准取值 | 1.检查当前Tunnel接口的配置、IGP协议的配置，以及整条链路是否满足。 - 如果配置了显式路径，则逐跳检查沿路径接口是否故障。 如果是，请修复链路故障 如果否，请执行步骤2 - 如果没有配置显式路径，查看是否有满足配置的路径存在，如存在请执行步骤2。 2.如果是RSVP-TE隧道，检查RSVP协议，以及链路上带宽和亲和属性等配置是否正确，如果不是，请执行步骤3。 - 如果是，请执行步骤3 - 如果否，请准确修改相关配置 3.请收集日志信息和配置信息，并联系技术支持工程师。
12-MPLS | HH3C-MPLSTE-MIB | hh3c-mplste.mib | hh3cMplsTeTunnelObLspUp | 1.3.6.1.4.1.25506.2.143.0.8 | 普通备LSP down | 恢复告警 | 重要 | - | - | 开启 | Tunnel下配置普通备份，普通备LSP up时产生此trap信息，系统会发送告警。 | 对系统无影响 |  | 开启 命令行：snmp-agent trap enable te-private oblsp-up-down 关闭 命令行：undo snmp-agent trap enable te-private oblsp-up-down | 【1】hh3cMplsTeTunnelInfo | 【1】1.3.6.1.4.1.25506.2.143.1.1.3 | 【1】MPLS TE隧道信息 | 【1】无 | 【1】OCTET STRING | 【1】同MIB标准取值 | 正常运行信息，无需处理。
12-MPLS | HH3C-MPLSTE-MIB | hh3c-mplste.mib | hh3cMplsTeTunnelMainLspDown | 1.3.6.1.4.1.25506.2.143.0.9 | 主LSP down | 故障告警 | 重要 | 1.3.6.1.4.1.25506.2.143.0.10 | hh3cMplsTeTunnelMainLspUp | 开启 | 所有类型隧道 •原因1：The interface went Down.（接口状态变为Down。） •原因2：The configuration of the tunnel was deleted.（删除隧道相关配置。） •原因3：The link was faulty.（链路发生故障。） •原因4：The tunnel was manually shut down.（用户手动shutdown隧道） •原因5：Others（其他） RSVP-TE隧道 •原因6：RSVP-TE LSP resources were preempted.（RSVP LSP的资源被抢占） •原因7：Transmission of an RSVP message timed out.（RSVP消息超时） •原因8：RSVP Hello mechanism detected a downstream node failure.（RSVP Hello检测到下游节点故障） •原因9：CSPF failed to calculate a path.（CSPF算路失败） Segment-routing TE隧道 •原因10：IGP calculation or verification failed.（IGP计算或者校验失败） | 如果不依赖主LSP进行流量转发，则对流量无影响。若依赖主LSP进行流量转发，且有可用备LSP，则流量切换到备LSP，否则流量中断。 |  | 开启 命令行：snmp-agent trap enable te-private mainlsp-up-down 关闭 命令行：undo snmp-agent trap enable te-private mainlsp-up-down | 【1】hh3cMplsTeTunnelInfo | 【1】1.3.6.1.4.1.25506.2.143.1.1.3 | 【1】MPLS TE隧道信息 | 【1】无 | 【1】OCTET STRING | 【1】同MIB标准取值 | 1.检查当前Tunnel接口的配置、IGP协议的配置，以及整条链路是否满足。 - 如果配置了显式路径，则逐跳检查沿路径接口是否故障。 如果是，请修复链路故障 如果否，请执行步骤2 - 如果没有配置显式路径，查看是否有满足配置的路径存在，如存在请执行步骤2。 2.如果是RSVP-TE隧道，检查RSVP协议，以及链路上带宽和亲和属性等配置是否正确，如果不是，请执行步骤3。 - 如果是，请执行步骤3 - 如果否，请准确修改相关配置 3.请收集日志信息和配置信息，并联系技术支持工程师。
12-MPLS | HH3C-MPLSTE-MIB | hh3c-mplste.mib | hh3cMplsTeTunnelMainLspUp | 1.3.6.1.4.1.25506.2.143.0.10 | 主LSP up | 恢复告警 | 重要 | - | - | 开启 | 隧道主LSP的DOWN告警已清除，主LSP状态由DOWN到UP时，，系统会发送告警。 | 如果之前隧道DOWN，则隧道会UP起来，如果之前流量切到备LSP，则流量会回切到主LSP。 |  | 开启 命令行：snmp-agent trap enable te-private mainlsp-up-down 关闭 命令行：undo snmp-agent trap enable te-private mainlsp-up-down | 【1】hh3cMplsTeTunnelInfo | 【1】1.3.6.1.4.1.25506.2.143.1.1.3 | 【1】MPLS TE隧道信息 | 【1】无 | 【1】OCTET STRING | 【1】同MIB标准取值 | 正常运行信息，无需处理。
12-MPLS | HH3C-MPLSTE-MIB | hh3c-mplste.mib | hh3cMplsTeTunnelChangeBw | 1.3.6.1.4.1.25506.2.143.0.11 | MPLS TE隧道带宽改变 | 事件告警 | 重要 | - | - | 开启 | 隧道带宽发生改变时触发告警。包括带宽配置改变以及自动带宽调整改变。 | 对系统无影响。 |  | 开启 命令行：snmp-agent trap enable te-private tunnelbw-change 关闭 命令行：undo snmp-agent trap enable te-private tunnelbw-change | 【1】hh3cMplsTeTunnelInfo | 【1】1.3.6.1.4.1.25506.2.143.1.1.3 | 【1】MPLS TE隧道信息 | 【1】无 | 【1】OCTET STRING | 【1】同MIB标准取值 | 正常运行信息，无需处理。
12-MPLS | HH3C-MPLSTE-MIB | hh3c-mplste.mib | hh3cMplsTeAutoTunnelUp | 1.3.6.1.4.1.25506.2.143.0.12 | TE自动隧道up | 事件告警 | 重要 | - | - | 开启 | TE自动隧道UP时，系统会发送告警。 | 对系统无影响 |  | 开启 命令行：snmp-agent trap enable te-private auto-tunnel-up 关闭 命令行：undo snmp-agent trap enable te-private auto-tunnel-up | 【1】hh3cMplsTeTunnelInfo | 【1】1.3.6.1.4.1.25506.2.143.1.1.3 | 【1】MPLS TE隧道信息 | 【1】无 | 【1】OCTET STRING | 【1】同MIB标准取值 | 正常运行信息，无需处理。
12-MPLS | HH3C-MPLSTE-MIB | hh3c-mplste.mib | hh3cMplsTeLspBfdDown | 1.3.6.1.4.1.25506.2.143.0.13 | BFD检测TE LSP Down告警 | 故障告警 | 重要 | 1.3.6.1.4.1.25506.2.143.0.14 | hh3cMplsTeLspBfdDownClear | 开启 | 当BFD检测到TE LSP DOWN时触发告警。 | 如果Tunnel没有配置保护，将会丢失流量；如果配置了保护，流量将切换到备份LSP。 |  | 开启 命令行：snmp-agent trap enable te-private lspbfd-up-down 关闭 命令行：undo snmp-agent trap enable te-private lspbfd-up-down | 【1】hh3cMplsTeTunnelInfo | 【1】1.3.6.1.4.1.25506.2.143.1.1.3 | 【1】MPLS TE隧道信息 | 【1】无 | 【1】OCTET STRING | 【1】同MIB标准取值 | 检查LSP的链路是否丢包。如果问题无法解决，请联系H3C技术支持工程师。
12-MPLS | HH3C-MPLSTE-MIB | hh3c-mplste.mib | hh3cMplsTeLspBfdDownClear | 1.3.6.1.4.1.25506.2.143.0.14 | BFD检测TE LSP Down的告警清除 | 恢复告警 | 重要 | - | - | 开启 | 当BFD检测的TE LSP状态变为UP或TE LSP被删除或Down 的 TE LSP BFD会话被删除时触发告警。 | 对系统无影响 |  | 开启 命令行：snmp-agent trap enable te-private lspbfd-up-down 关闭 命令行：undo snmp-agent trap enable te-private lspbfd-up-down | 【1】hh3cMplsTeTunnelInfo | 【1】1.3.6.1.4.1.25506.2.143.1.1.3 | 【1】MPLS TE隧道信息 | 【1】无 | 【1】OCTET STRING | 【1】同MIB标准取值 | 正常运行信息，无需处理。
12-MPLS | HH3C-MPLSTE-MIB | hh3c-mplste.mib | hh3cMplsTeTunnelDelete | 1.3.6.1.4.1.25506.2.143.0.15 | MPLS TE隧道被删除 | 事件告警 | 重要 | - | - | 开启 | 当MPLS TE隧道被删除时触发告警。 | 如果有流量依赖该隧道转发，则流量中断。 |  | 开启 命令行：snmp-agent trap enable te-private tunnel-delete 关闭 命令行：undo snmp-agent trap enable te-private tunnel-delete | 【1】hh3cMplsTeTunnelInfo | 【1】1.3.6.1.4.1.25506.2.143.1.1.3 | 【1】MPLS TE隧道信息 | 【1】无 | 【1】OCTET STRING | 【1】同MIB标准取值 | 正常运行信息，无需处理。
12-MPLS | HH3C-MPLSTE-MIB | hh3c-mplste.mib | hh3cMplsTeAutoTunnelMainLspUp | 1.3.6.1.4.1.25506.2.143.0.16 | 自动隧道的主LSP UP | 事件告警 | 重要 | - | - | 开启 | 当自动隧道的主LSP进入UP状态时触发告警。 | 对系统无影响 |  | 开启 命令行：snmp-agent trap enable te-private auto-tunnel-mainlsp-up 关闭 命令行：undo snmp-agent trap enable te-private auto-tunnel-mainlsp-up | 【1】hh3cMplsTeTunnelInfo | 【1】1.3.6.1.4.1.25506.2.143.1.1.3 | 【1】MPLS TE隧道信息 | 【1】无 | 【1】OCTET STRING | 【1】同MIB标准取值 | 正常运行信息，无需处理。
12-MPLS | HH3C-MPLSTE-MIB | hh3c-mplste.mib | hh3cMplsTeP2mpTunnelSubLspDown | 1.3.6.1.4.1.25506.2.143.0.17 | P2MP TE隧道sub-lsp DOWN | 故障告警 | 重要 | - | - | 开启 | •原因1：The interface went Down.（接口状态变为Down。） •原因2：The configuration of the tunnel was deleted.（删除隧道相关配置。） •原因3：The link was faulty.（链路发生故障。） •原因4：The out interface of the RSVP LSP ingress is down.（RSVP LSP的Ingress出接口状态为Down。） •原因5：RSVP-TE LSP resources were preempted.（RSVP LSP的资源被抢占） •原因6：Transmission of an RSVP message timed out.（RSVP消息超时） •原因7：RSVP Hello mechanism detected a downstream node failure.（RSVP Hello检测到下游节点故障） •原因8：Others（其他） | 若有快速重路由保护该sub-lsp，则流量切换到bypass隧道上。若无快速重路由保护，则到该sub-lsp方向的组播流量丢失。 |  | 开启 命令行：snmp-agent trap enable te-private p2mp-sublsp-down 关闭 命令行：undo snmp-agent trap enable te-private p2mp-sublsp-down | 【1】hh3cMplsTeTunnelInfo | 【1】1.3.6.1.4.1.25506.2.143.1.1.3 | 【1】MPLS TE隧道信息 | 【1】无 | 【1】OCTET STRING | 【1】同MIB标准取值 | 1.通过display mpls te p2mp tunnel-interface命令查看down的sub-lsp的目的地址，并检查到该地址的链路状态是否有故障。 - 如果是，请修复链路故障 - 如果否，请执行步骤2 2.检查隧道相关配置以及协议配置是否正确。 - 如果是，请执行步骤3 - 如果否，请准确修改相关配置 3.请收集日志信息和配置信息，并联系技术支持工程师。
12-MPLS | HH3C-MPLSTE-MIB | hh3c-mplste.mib | hh3cMplsTeP2mpTunnelDown | 1.3.6.1.4.1.25506.2.143.0.18 | P2MP TE隧道DOWN | 故障告警 | 重要 | 1.3.6.1.4.1.25506.2.143.0.19 | hh3cMplsTeP2mpTunnelUp | 开启 | •原因1：Multicast service changed（组播业务变化） ••原因2：The link was faulty.（链路发生故障。） •原因3：P2MP Tunnel All Sub Lsp Down.（P2MP隧道所有Sub Lsp Down。） •原因4：Others（其他） | 经由该隧道转发的组播业务全部中断。 |  | 开启 命令行：snmp-agent trap enable te-private p2mp-tunnel-up-down 关闭 命令行：undo snmp-agent trap enable te-private p2mp-tunnel-up-down | 【1】hh3cMplsTeTunnelInfo | 【1】1.3.6.1.4.1.25506.2.143.1.1.3 | 【1】MPLS TE隧道信息 | 【1】无 | 【1】OCTET STRING | 【1】同MIB标准取值 | 1.通过display mpls te p2mp tunnel-interface命令查看所有sub-lsp的目的地址，并检查到这些地址的链路状态是否有故障。 - 如果是，请修复链路故障 - 如果否，请执行步骤2 2.检查隧道相关配置以及协议配置和组播业务是否正确。 - 如果是，请执行步骤3 - 如果否，请准确修改相关配置 3.请收集日志信息和配置信息，并联系技术支持工程师。
12-MPLS | HH3C-MPLSTE-MIB | hh3c-mplste.mib | hh3cMplsTeP2mpTunnelUp | 1.3.6.1.4.1.25506.2.143.0.19 | P2MP TE隧道UP | 恢复告警 | 重要 | - | - | 开启 | 当P2MP TE隧道进入UP状态时触发告警。 | 对系统无影响 |  | 开启 命令行：snmp-agent trap enable te-private p2mp-tunnel-up-down 关闭 命令行：undo snmp-agent trap enable te-private p2mp-tunnel-up-down | 【1】hh3cMplsTeTunnelInfo | 【1】1.3.6.1.4.1.25506.2.143.1.1.3 | 【1】MPLS TE隧道信息 | 【1】无 | 【1】OCTET STRING | 【1】同MIB标准取值 | 正常运行信息，无需处理。
12-MPLS | HH3C-MPLSSLSP-MIB | hh3c-mplsslsp.mib | hh3cMplsSlspDown | 1.3.6.1.4.1.25506.2.230.0.1 | 静态LSP状态变DOWN | 故障告警 | 重要 | 1.3.6.1.4.1.25506.2.230.0.2 | hh3cMplsSlspUp | 关闭 | •原因1：MPLS disabled on an interface（接口的mpls去使能） •原因2：Route change（路由变化） •原因3：Inbound interface Down（入接口down） •原因4：Outbound interface Down（出接口down） •原因5：Static LSP configuration update（静态LSP配置变更） •原因6：Others（其他） | 如果有业务使用对应的静态LSP走流量，则会导致流量中断。 如果没有业务使用对应的静态LSP，则没有影响。 |  | 开启 命令行：snmp-agent trap enable mpls-private slsp-up-down 关闭 命令行：undo snmp-agent trap enable mpls-private slsp-up-down | 【1】1.3.6.1.4.1.25506.2.230.1.1.1 【2】1.3.6.1.4.1.25506.2.230.1.1.2 | 【1】hh3cMplsSlspBaseInfo 【2】hh3cMplsSlspExtInfo | 【1】静态LSP基础信息 【2】静态LSP扩展信息 | 【1】无 【2】无 | 【1】OCTET STRING 【2】OCTET STRING | 【1】实现与MIB文件定义一致 【2】实现与MIB文件定义一致 | 1.执行display mpls interface命令，如果告警是产生在静态LSP的入节点，则只检查出接口的信息；如果在出节点上则只检查入接口的信息；如果在中间节点则需要同时检查入接口和出接口的信息。检查的内容包括：是否在命令行显示信息里包括对应的接口，接口的“Status”字段是否为“Up”。 - 如果接口未Up，请检查并修改接口的配置，然后执行步骤2。 - 如果命令行显示信息里没有对应的接口，表示接口下没有使能MPLS，请在接口下使能MPLS，请在接口下使能MPLS，然后执行步骤2。 2.在入节点执行display ip routing-table ip-address 查看下一跳地址是否存在有效路由。 - 如果存在，请执行步骤3。 - 如果不存在，请检查路由配置，保证下一跳地址可达，然后执行步骤4。 3.在入节点执行display mpls lsp查看是否配置了和静态LSP相同前缀的动态LSP。 - 如果是，请配置屏蔽动态LSP，然后执行步骤4。 - 如果不是，请执行步骤5。 4.检查告警是否恢复。 - 如果是，请执行步骤6。 - 如果不是，请执行步骤5。 5.请收集告警信息和配置信息，并联系技术支持工程师。 6.结束。
12-MPLS | HH3C-MPLSSLSP-MIB | hh3c-mplsslsp.mib | hh3cMplsSlspUp | 1.3.6.1.4.1.25506.2.230.0.2 | 静态LSP状态变UP | 恢复告警 | 重要 | - | - | 关闭 | Staic LSP up（静态LSP UP） | 业务恢复，无影响。 |  | 开启 命令行：snmp-agent trap enable mpls-private slsp-up-down 关闭 命令行：undo snmp-agent trap enable mpls-private slsp-up-down | 【1】1.3.6.1.4.1.25506.2.230.1.1.1 【2】1.3.6.1.4.1.25506.2.230.1.1.2 | 【1】hh3cMplsSlspBaseInfo 【2】hh3cMplsSlspExtInfo | 【1】静态LSP基础信息 【2】静态LSP扩展信息 | 【1】无 【2】无 | 【1】OCTET STRING 【2】OCTET STRING | 【1】实现与MIB文件定义一致 【2】实现与MIB文件定义一致 | 业务恢复，无需操作
12-MPLS | HH3C-MPLSPCE-MIB | hh3c-mplspce.mib | hh3cMplsPcePcepSessDown | 1.3.6.1.4.1.25506.2.240.0.1 | PCEP会话状态变为DOWN | 故障告警 | 重要 | 1.3.6.1.4.1.25506.2.240.0.2 | hh3cMplsPcePcepSessUp | 开启 | •原因1：Hold timer expired（Hold 定时器超时） •原因2：Source address configuration change（源地址配置变化） •原因3：Protocol error message received（收到协议错误报文） •原因4：Protocol close message received（收到Protocol close报文） •原因5：PCEP configuration delete（PCEP配置被删除） | 如果使用了PCEP协议用于计算、托管RSVP-TE、SR-TE、SR-TE policy、SRv6-TE policy的路径，可能导致PCEP功能无法使用，且托管的路径将在一段时间后进行逃生。 |  | 开启 命令行：snmp-agent trap enable pce-private pcepsess-up-down 关闭 命令行：undo snmp-agent trap enable pce-private pcepsess-up-down | 【1】hh3cMplsPcePcepSessInfo | 【1】1.3.6.1.4.1.25506.2.240.1.1.1 | 【1】PCEP会话信息 | 【1】无 | 【1】OCTET STRING | 【1】同MIB标准取值 | 1.执行命令display current-configuration查看PCE Server上配置的源地址和PCE Client上配置的候选服务器地址是否一致。 - 如果是，则执行步骤2。 - 如果不是，则请在PCE Client上修改配置，使PCE Server上配置的源地址与PCE Client上配置的候选服务器地址一致，查看故障是否解决，如未解决则继续往下操作。 2.执行命令display current-configuration查看PCE Server和PCE Client上的Keychain配置是否匹配。 - 如果是，则执行步骤3。 - 如果不是，则请在PCE Client上修改配置，使PCE Server上配置的Keychain与PCE Client上配置的Keychain一致，查看故障是否解决，如未解决则继续往下操作。 3.在PCE Client上执行命令display ip routing-table查看PCE Client上是否收到了服务器端的路由。 - 如果是，则执行步骤4。 - 如果不是，则请检查两端配置的OSPF配置是否匹配。如果不匹配请修改OSPF配置，具体请参考OSPF配置，确保PCE Client上可以收到服务器端的路由。然后查看故障是否解决，如未解决则继续往下执行步骤4。 4.查看PCE Client和PCE Server的物理链路是否正常。 - 如果是，则执行步骤5。 - 如果不是，则请重新插拔或更换PCE Server与PCE Client间的物理链路，确保链路正常，查看故障是否解决，如未解决则继续往下操作。 5.请收集告警信息和配置信息，并联系技术支持工程师。
12-MPLS | HH3C-MPLSPCE-MIB | hh3c-mplspce.mib | hh3cMplsPcePcepSessUp | 1.3.6.1.4.1.25506.2.240.0.2 | PCEP会话状态变为UP | 恢复告警 | 重要 | - | - | 开启 | •原因1：The PCEP session was restored.（PCEP会话恢复。） | 表示PCEP相关功能正常或恢复，无负面影响。 |  | 开启 命令行：snmp-agent trap enable pce-private pcepsess-up-down 关闭 命令行：undo snmp-agent trap enable pce-private pcepsess-up-down | 【1】hh3cMplsPcePcepSessInfo | 【1】1.3.6.1.4.1.25506.2.240.1.1.1 | 【1】PCEP会话信息 | 【1】无 | 【1】OCTET STRING | 【1】同MIB标准取值 | 无需操作
12-MPLS | MPLS-FRR-FACILITY-STD-MIB | rfc6445-mpls-frr-facility-std.mib | mplsFrrFacilityInitialBackupTunnelInvoked | 1.3.6.1.2.1.204.0.1 | 接口故障，保护隧道生效 | 故障告警 | 重要 | 1.3.6.1.2.1.204.0.2 | mplsFrrFacilityFinalTunnelRestored | 开启 | 当旁路隧道保护的接口或者链路状态变为Down，隧道业务快速切换至bypass隧道，会触发告警。 | 隧道业务经由bypass隧道转发，业务经过的路径与预期的主隧道不一致，风险抵抗能力降低。 |  | 开启 命令行：snmp-agent trap enable te 关闭 命令行：undo snmp-agent trap enable te | 【1】1.3.6.1.2.1.204.1.7.1.7 【2】1.3.6.1.2.1.204.1.7.1.8 【3】1.3.6.1.2.1.204.1.7.1.9 【4】1.3.6.1.2.1.204.1.7.1.10 【5】1.3.6.1.2.1.204.1.7.1.11 | 【1】mplsFrrFacilityDBNumProtectingTunnelOnIf 【2】mplsFrrFacilityDBNumProtectedLspOnIf 【3】mplsFrrFacilityDBNumProtectedTunnels 【4】mplsFrrFacilityDBProtectingTunnelStatus 【5】mplsFrrFacilityDBProtectingTunnelResvBw | 【1】保护接口的保护隧道数量 【2】保护接口的被保护CR-LSP数量 【3】保护接口的被保护隧道数量 【4】保护接口的保护隧道的状态 【5】保护接口的保护隧道的带宽 | 【1】1.3.6.1.2.1.204.1.7.1.1 （mplsFrrFacilityProtectedIfIndex） 1.3.6.1.2.1.204.1.7.1.2 （mplsFrrFacilityProtectingTunnelIndex） 1.3.6.1.2.1.204.1.7.1.3 （mplsFrrFacilityBackupTunnelIndex） 1.3.6.1.2.1.204.1.7.1.4 （mplsFrrFacilityBackupTunnelInstance） 1.3.6.1.2.1.204.1.7.1.5 （mplsFrrFacilityBackupTunnelIngressLSRId） 【2】1.3.6.1.2.1.204.1.7.1.1 （mplsFrrFacilityProtectedIfIndex） 1.3.6.1.2.1.204.1.7.1.2 （mplsFrrFacilityProtectingTunnelIndex） 1.3.6.1.2.1.204.1.7.1.3 （mplsFrrFacilityBackupTunnelIndex） 1.3.6.1.2.1.204.1.7.1.4 （mplsFrrFacilityBackupTunnelInstance） 1.3.6.1.2.1.204.1.7.1.5 （mplsFrrFacilityBackupTunnelIngressLSRId） 【3】1.3.6.1.2.1.204.1.7.1.1 （mplsFrrFacilityProtectedIfIndex） 1.3.6.1.2.1.204.1.7.1.2 （mplsFrrFacilityProtectingTunnelIndex） 1.3.6.1.2.1.204.1.7.1.3 （mplsFrrFacilityBackupTunnelIndex） 1.3.6.1.2.1.204.1.7.1.4 （mplsFrrFacilityBackupTunnelInstance） 1.3.6.1.2.1.204.1.7.1.5 （mplsFrrFacilityBackupTunnelIngressLSRId） 【4】1.3.6.1.2.1.204.1.7.1.1 （mplsFrrFacilityProtectedIfIndex） 1.3.6.1.2.1.204.1.7.1.2 （mplsFrrFacilityProtectingTunnelIndex） 1.3.6.1.2.1.204.1.7.1.3 （mplsFrrFacilityBackupTunnelIndex） 1.3.6.1.2.1.204.1.7.1.4 （mplsFrrFacilityBackupTunnelInstance） 1.3.6.1.2.1.204.1.7.1.5 （mplsFrrFacilityBackupTunnelIngressLSRId） 【5】1.3.6.1.2.1.204.1.7.1.1 （mplsFrrFacilityProtectedIfIndex） 1.3.6.1.2.1.204.1.7.1.2 （mplsFrrFacilityProtectingTunnelIndex） 1.3.6.1.2.1.204.1.7.1.3 （mplsFrrFacilityBackupTunnelIndex） 1.3.6.1.2.1.204.1.7.1.4 （mplsFrrFacilityBackupTunnelInstance） 1.3.6.1.2.1.204.1.7.1.5 （mplsFrrFacilityBackupTunnelIngressLSRId） | 【1】Gauge32 【2】Gauge32 【3】Gauge32 【4】INTEGER 【5】Unsigned32 | 【1】同MIB标准取值 【2】同MIB标准取值 【3】同MIB标准取值 【4】active(1), ready(2) 【5】同MIB标准取值 | 1. 检查当前Tunnel接口的配置、RSVP协议和IGP协议的配置，以及整条链路及其带宽是否满足。 - 如果配置了显式路径，则逐跳检查沿路径接口是否故障。 如果是，请执行步骤2 如果否，请执行步骤3 - 如果没有配置显式路径，查看是否有满足配置的路径存在，如存在请执行步骤3。 2. 修复链路故障。 3. 请收集日志信息和配置信息，并联系技术支持工程师。
12-MPLS | MPLS-FRR-FACILITY-STD-MIB | rfc6445-mpls-frr-facility-std.mib | mplsFrrFacilityFinalTunnelRestored | 1.3.6.1.2.1.204.0.2 | 接口故障恢复，主隧道故障恢复 | 恢复告警 | 重要 | - | - | 开启 | 当旁路隧道保护的接口或者链路状态由Down变为Up，业务从bypass隧道回切到主隧道，会触发告警。 | 对业务无影响 |  | 开启 命令行：snmp-agent trap enable te 关闭 命令行：undo snmp-agent trap enable te | 【1】1.3.6.1.2.1.204.1.7.1.7 【2】1.3.6.1.2.1.204.1.7.1.8 【3】1.3.6.1.2.1.204.1.7.1.9 【4】1.3.6.1.2.1.204.1.7.1.10 【5】1.3.6.1.2.1.204.1.7.1.11 | 【1】mplsFrrFacilityDBNumProtectingTunnelOnIf 【2】mplsFrrFacilityDBNumProtectedLspOnIf 【3】mplsFrrFacilityDBNumProtectedTunnels 【4】mplsFrrFacilityDBProtectingTunnelStatus 【5】mplsFrrFacilityDBProtectingTunnelResvBw | 【1】FRR Facility 备份隧道数量 【2】FRR Facility被保护的LSP数量 【3】FRR Facility 被保护的隧道数量 【4】FRR Facility 备份隧道的状态 【5】FRR Facility备份隧道的预留带宽 | 【1】1.3.6.1.2.1.204.1.7.1.1 （mplsFrrFacilityProtectedIfIndex） 1.3.6.1.2.1.204.1.7.1.2 （mplsFrrFacilityProtectingTunnelIndex） 1.3.6.1.2.1.204.1.7.1.3 （mplsFrrFacilityBackupTunnelIndex） 1.3.6.1.2.1.204.1.7.1.4 （mplsFrrFacilityBackupTunnelInstance） 1.3.6.1.2.1.204.1.7.1.5 （mplsFrrFacilityBackupTunnelIngressLSRId） 【2】1.3.6.1.2.1.204.1.7.1.1 （mplsFrrFacilityProtectedIfIndex） 1.3.6.1.2.1.204.1.7.1.2 （mplsFrrFacilityProtectingTunnelIndex） 1.3.6.1.2.1.204.1.7.1.3 （mplsFrrFacilityBackupTunnelIndex） 1.3.6.1.2.1.204.1.7.1.4 （mplsFrrFacilityBackupTunnelInstance） 1.3.6.1.2.1.204.1.7.1.5 （mplsFrrFacilityBackupTunnelIngressLSRId） 【3】1.3.6.1.2.1.204.1.7.1.1 （mplsFrrFacilityProtectedIfIndex） 1.3.6.1.2.1.204.1.7.1.2 （mplsFrrFacilityProtectingTunnelIndex） 1.3.6.1.2.1.204.1.7.1.3 （mplsFrrFacilityBackupTunnelIndex） 1.3.6.1.2.1.204.1.7.1.4 （mplsFrrFacilityBackupTunnelInstance） 1.3.6.1.2.1.204.1.7.1.5 （mplsFrrFacilityBackupTunnelIngressLSRId） 【4】1.3.6.1.2.1.204.1.7.1.1 （mplsFrrFacilityProtectedIfIndex） 1.3.6.1.2.1.204.1.7.1.2 （mplsFrrFacilityProtectingTunnelIndex） 1.3.6.1.2.1.204.1.7.1.3 （mplsFrrFacilityBackupTunnelIndex） 1.3.6.1.2.1.204.1.7.1.4 （mplsFrrFacilityBackupTunnelInstance） 1.3.6.1.2.1.204.1.7.1.5 （mplsFrrFacilityBackupTunnelIngressLSRId） 【5】1.3.6.1.2.1.204.1.7.1.1 （mplsFrrFacilityProtectedIfIndex） 1.3.6.1.2.1.204.1.7.1.2 （mplsFrrFacilityProtectingTunnelIndex） 1.3.6.1.2.1.204.1.7.1.3 （mplsFrrFacilityBackupTunnelIndex） 1.3.6.1.2.1.204.1.7.1.4 （mplsFrrFacilityBackupTunnelInstance） 1.3.6.1.2.1.204.1.7.1.5 （mplsFrrFacilityBackupTunnelIngressLSRId） | 【1】Unsigned32 【2】Unsigned32 【3】Unsigned32 【4】Integer32 【5】Unsigned32 | 【1】同MIB标准取值 【2】同MIB标准取值 【3】同MIB标准取值 【4】active(1), ready(2) 【5】同MIB标准取值 | 正常运行信息，无需处理。
12-MPLS | MPLS-L3VPN-STD-MIB | rfc4382-mpls-l3vpn-std.mib | mplsL3VpnVrfUp | 1.3.6.1.2.1.10.166.11.0.1 | VRF下有接口UP | 恢复告警 | 重要 | - | - | 开启 | 当出现如下情形时，系统会发送告警： VRF没有关联任何接口时，将该VRF与某个接口关联，并且该接口的ifOperStatus状态为up。 VRF仅与一个接口关联，且该接口的ifOperStatus状态由down变为up。 VRF与多个接口关联，且这些接口的ifOperStatus状态均为down时，其中一个接口的ifOperStatus状态由down变为up。 | 对系统没有影响。 |  | 开启 命令行：snmp-agent trap enable l3vpn 关闭 命令行：undo snmp-agent trap enable l3vpn | 【1】1.3.6.1.2.1.10.166.11.1.2.1.1.5 【2】1.3.6.1.2.1.10.166.11.1.2.2.1.6 | 【1】mplsL3VpnIfConfRowStatus 【2】mplsL3VpnVrfOperStatus | 【1】行状态，用来创建、修改或删除表中的一行 【2】VPN操作状态 | 【1】mplsL3VpnVrfName mplsL3VpnIfConfIndex 【2】mplsL3VpnVrfName | 【1】INTEGER 【2】INTEGER | 【1】active(1) 【2】up(1), down(2) | 无需处理。
12-MPLS | MPLS-L3VPN-STD-MIB | rfc4382-mpls-l3vpn-std.mib | mplsL3VpnVrfDown | 1.3.6.1.2.1.10.166.11.0.2 | VRF下接口Down | 故障告警 | 重要 | 1.3.6.1.2.1.10.166.11.0.1 | mplsL3VpnVrfUp | 开启 | 当出现如下情形时，系统会发送告警： VPN实例仅关联一个接口（接口的ifOperStatus状态为up）时，该接口的ifOperStatus状态由up变为down，或者该接口取消与VPN实例的关联。 VPN实例与多个接口关联时，最后一个与该VPN实例关联的、ifOperStatus状态为up的接口变为down，或者最后一个up的接口取消与VPN实例的关联。 | 会导致该VPN实例没有可以用来转发IPv4流量的接口。 |  | 开启 命令行：snmp-agent trap enable l3vpn 关闭 命令行：undo snmp-agent trap enable l3vpn | 【1】1.3.6.1.2.1.10.166.11.1.2.1.1.5 【2】1.3.6.1.2.1.10.166.11.1.2.2.1.6 | 【1】mplsL3VpnIfConfRowStatus 【2】mplsL3VpnVrfOperStatus | 【1】行状态，用来创建、修改或删除表中的一行 【2】VPN操作状态 | 【1】mplsL3VpnVrfName mplsL3VpnIfConfIndex 【2】mplsL3VpnVrfName | 【1】INTEGER 【2】INTEGER | 【1】active(1) 【2】up(1), down(2) | 请判断该VPN实例当前是否在使用中。若该VPN实例不再使用，用户正常取消接口与VPN实例的关联，则无需处理；若该VPN实例还在使用中，则需要执行display ip vpn-instance instance-name vpn-instance-name命令，查看显示信息的Interfaces字段： ● 如果未显示该字段，则表示不存在与VPN实例关联的接口，需要在属于该VPN实例的接口下执行ip binding vpn-instance命令将该接口与VPN实例关联，并执行ip address命令为该接口配置IPv4地址。 ● 如果该字段取值为某个或某些接口，则执行display ip interface命令，查看这些接口的状态： - 接口的物理状态（current state）为down时，请检查并排除物理链路故障。 - 接口的物理状态（current state）为Administratively DOWN时，请在该接口的视图下执行undo shutdown命令，开启该接口。 - 接口上不存在IPv4地址时，请在该接口的视图下执行ip address命令为该接口配置IPv4地址。 执行以上操作后，若问题仍未解决，则请收集配置文件、日志信息和告警信息，并联系技术支持。
12-MPLS | MPLS-L3VPN-STD-MIB | rfc4382-mpls-l3vpn-std.mib | mplsL3VpnVrfRouteMidThreshExceeded | 1.3.6.1.2.1.10.166.11.0.3 | VRF下的路由数目达到MidRoute告警水位 | 事件告警 | 警告 | - | - | 开启 | 当指定VPN实例路由前缀的数量超过了该实例路由表的路由前缀告警阈值时，系统会发送告警。 | VPN实例的路由前缀数量达到告警阈值，还能继续加入路由，暂时不会导致路由丢失和流量中断。 |  | 开启 命令行：snmp-agent trap enable l3vpn 关闭 命令行：undo snmp-agent trap enable l3vpn | 【1】1.3.6.1.2.1.10.166.11.1.3.1.1.3 【2】1.3.6.1.2.1.10.166.11.1.2.2.1.9 | 【1】mplsL3VpnVrfPerfCurrNumRoutes 【2】mplsL3VpnVrfConfMidRteThresh | 【1】当前激活路由数IPv4+IPv6 【2】VPN实例支持的中水位路由数 | 【1】mplsL3VpnVrfName 【2】mplsL3VpnVrfName | 【1】Gauge32 【2】Unsigned32 | 【1】INTEGER(0..4294967295) 【2】同MIB标准取值 | 1.执行display ip routing-table vpn-instance vpn-instance-name summary命令，检查Max Active Route、Remain Active Route以及Threshold value percentage字段的值，确认本VPN实例路由数量是否已经达到MidRoute告警水位。 2.执行display ip routing-table vpn-instance vpn-instance-name statistics命令确认当前该VPN实例各协议的路由数量是否符合预期规模： - 如果是，则进入本VPN实例视图，修改routing-table limit配置、将告警阈值设置为更大的值。 - 如果不是，则检查并调整路由数量超出预期规模的具体路由协议的配置，在调整完配置、去除多余的路由后，执行步骤(1)查看路由前缀数量是否仍然超过对应的告警阈值。 3.若问题仍未解决，则请收集配置文件、日志信息和告警信息，并联系技术支持。
12-MPLS | MPLS-L3VPN-STD-MIB | rfc4382-mpls-l3vpn-std.mib | mplsL3VpnVrfNumVrfRouteMaxThreshExceeded | 1.3.6.1.2.1.10.166.11.0.4 | VRF下的路由数目达到MaxRoute告警水位时 | 故障告警 | 警告 | 1.3.6.1.2.1.10.166.11.0.6 | mplsL3VpnNumVrfRouteMaxThreshCleared | 开启 | 当指定VPN实例路由前缀的数量超过了该实例路由表的路由前缀最大值时，系统会发送告警。 | 该VPN实例的路由表中不能再加入新的路由，可能会造成部分流量不通。 |  | 开启 命令行：snmp-agent trap enable l3vpn 关闭 命令行：undo snmp-agent trap enable l3vpn | 【1】1.3.6.1.2.1.10.166.11.1.3.1.1.3 【2】1.3.6.1.2.1.10.166.11.1.2.2.1.10 | 【1】mplsL3VpnVrfPerfCurrNumRoutes 【2】mplsL3VpnVrfConfHighRteThresh | 【1】当前激活路由数IPv4+IPv6 【2】VPN实例支持的高水位路由数 | 【1】mplsL3VpnVrfName 【2】mplsL3VpnVrfName | 【1】Gauge32 【2】Unsigned32 | 【1】INTEGER(0..4294967295) 【2】同MIB标准取值 | 1.执行display ip routing-table vpn-instance vpn-instance-name summary命令，检查Max Active Route、Remain Active Route字段的值，确认本VPN实例路由数量是否已经达到最大限制。 2.执行display ip routing-table vpn-instance vpn-instance-name statistics命令确认当前该VPN实例各协议的路由数量是否符合预期规模： - 如果是，则进入本VPN实例视图，修改routing-table limit配置、将最大限制设置为更大的值。 - 如果不是，则检查并调整路由数量超出预期规模的具体路由协议的配置。在调整完配置、去除多余的路由后，执行步骤1，查看路由前缀数量是否仍然处于最大限制。 3.若问题仍未解决，则请收集配置文件、日志信息和告警信息，并联系技术支持。
12-MPLS | MPLS-L3VPN-STD-MIB | rfc4382-mpls-l3vpn-std.mib | mplsL3VpnNumVrfRouteMaxThreshCleared | 1.3.6.1.2.1.10.166.11.0.6 | VRF下的路由数目低于MaxRoute水位 | 恢复告警 | 警告 | - | - | 开启 | 当指定VPN实例路由前缀的数量降低到该实例路由表的路由前缀最大值以下时，系统会发送告警。 | VPN实例的路由数目降低到最大值以下，可以正常接收路由。 |  | 开启 命令行：snmp-agent trap enable l3vpn 关闭 命令行：undo snmp-agent trap enable l3vpn | 【1】1.3.6.1.2.1.10.166.11.1.3.1.1.3 【2】1.3.6.1.2.1.10.166.11.1.2.2.1.10 | 【1】mplsL3VpnVrfPerfCurrNumRoutes 【2】mplsL3VpnVrfConfHighRteThresh | 【1】当前激活路由数IPv4+IPv6 【2】VPN实例支持的高水位路由数 | 【1】mplsL3VpnVrfName 【2】mplsL3VpnVrfName | 【1】Gauge32 【2】Unsigned32 | 【1】INTEGER(0..4294967295) 【2】同MIB标准取值 | 无需处理。
12-MPLS | MPLS-LDP-STD-MIB | rfc3815-mpls-ldp-std.mib | mplsLdpInitSessionThresholdExceeded | 1.3.6.1.2.1.10.166.4.0.1 | 会话初始化消息的发送次数超过阈值 | 故障告警 | 重要 | - | - | 开启 | 会话参数配置错误，会导致LDP多次发送初始化消息。当会话初始化消息的数量超过了mplsLdpEntityInitSessionThreshold的值（非零）时，系统会发送告警。 | 基于该LDP会话的所有业务中断。 |  | 开启 命令行：snmp-agent trap enable ldp 关闭 命令行：undo snmp-agent trap enable ldp | 【1】1.3.6.1.2.1.10.166.4.1.2.3.1.11 | 【1】mplsLdpEntityInitSessionThreshold | 【1】当尝试和指定的LDP对等体建立会话时，如果LDP实体发送的会话初始化消息的数量超过了“mplsLdpInitSessionThresholdExceeded”定义的最大值时，则指定的LDP实体会发送SNMP通知消息 | 【1】1.3.6.1.2.1.10.166.4.1.2.3.1.1 （mplsLdpEntityLdpId） 1.3.6.1.2.1.10.166.4.1.2.3.1.2 （mplsLdpEntityIndex） | 【1】Integer32 | 【1】0..100 | 检查会话参数配置是否正确： ● 检查远端设备上配置的keepalive保持时间是否为0。若为0，则为不合法配置，需要修改为非0值。 ● 检查远端设备上配置的标签通告方式是否为 DoD（Downstream On Demand，下游按需方式）。由于我司设备不支持DoD方式，若远端设备配置了DoD方式，则需在远端设备上将标签通告方式修改为DU（Downstream Unsolicited，下游自主方式）。 ● 检查远端设备上是否未开启环路检测功能，但路径向量环路检测方式下LSP的最大跳数（PV limit）不为0。若是，则需开启环路检测功能，或者将PV limit配置为0。 如果问题无法解决，请联系技术支持。
12-MPLS | MPLS-LDP-STD-MIB | rfc3815-mpls-ldp-std.mib | mplsLdpSessionUp | 1.3.6.1.2.1.10.166.4.0.3 | 会话状态是operational | 恢复告警 | 重要 | - | - | 开启 | 当mplsLdpSessionState的取值变成operational(5)时，即LDP会话成功建立时，系统会发送告警。 | 对系统无影响。 |  | 开启 命令行：snmp-agent trap enable ldp 关闭 命令行：undo snmp-agent trap enable ldp | 【1】1.3.6.1.2.1.10.166.4.1.3.3.1.2 【2】1.3.6.1.2.1.10.166.4.1.3.3.1.8 【3】1.3.6.1.2.1.10.166.4.1.3.4.1.1 【4】1.3.6.1.2.1.10.166.4.1.3.4.1.2 | 【1】mplsLdpSessionState 【2】mplsLdpSessionDiscontinuityTime 【3】mplsLdpSessionStatsUnknownMesTypeErrors 【4】mplsLdpSessionStatsUnknownTlvErrors | 【1】LDP会话状态 【2】LDP 会话Up时间 【3】LDP会话收到的未知消息的统计次数 【4】LDP会话收收到的未知TLV的统计次数 | 【1】1.3.6.1.2.1.10.166.4.1.2.3.1.1 （mplsLdpEntityLdpId） 1.3.6.1.2.1.10.166.4.1.2.3.1.2 （mplsLdpEntityIndex） 1.3.6.1.2.1.10.166.4.1.3.2.1.1 （mplsLdpPeerLdpId） 【2】1.3.6.1.2.1.10.166.4.1.2.3.1.1 （mplsLdpEntityLdpId） 1.3.6.1.2.1.10.166.4.1.2.3.1.2 （mplsLdpEntityIndex） 1.3.6.1.2.1.10.166.4.1.3.2.1.1 （mplsLdpPeerLdpId） 【3】1.3.6.1.2.1.10.166.4.1.2.3.1.1 （mplsLdpEntityLdpId） 1.3.6.1.2.1.10.166.4.1.2.3.1.2 （mplsLdpEntityIndex） 1.3.6.1.2.1.10.166.4.1.3.2.1.1 （mplsLdpPeerLdpId） 【4】1.3.6.1.2.1.10.166.4.1.2.3.1.1 （mplsLdpEntityLdpId） 1.3.6.1.2.1.10.166.4.1.2.3.1.2 （mplsLdpEntityIndex） 1.3.6.1.2.1.10.166.4.1.3.2.1.1 （mplsLdpPeerLdpId） | 【1】INTEGER 【2】Timeticks 【3】Counter32 【4】Counter32 | 【1】nonexistent(1) , initialized(2) , openrec(3) , opensent(4) , operational(5)) 【2】同MIB标准取值 【3】同MIB标准取值 【4】同MIB标准取值 | 正常运行信息，无需处理。
12-MPLS | MPLS-LDP-STD-MIB | rfc3815-mpls-ldp-std.mib | mplsLdpSessionDown | 1.3.6.1.2.1.10.166.4.0.4 | 会话状态非operational | 故障告警 | 重要 | 1.3.6.1.2.1.10.166.4.0.3 | mplsLdpSessionUp | 开启 | 当mplsLdpSessionState的取值不再是operational时，系统会发送告警。触发本告警信息的原因如Table 1所示。 会话down的原因 会话down原因的英文描述 会话down原因的中文描述 interface not operational 接口不可用 MPLS disabled on interface 接口已关闭MPLS LDP disabled on interface 接口已关闭LDP VPN instance changed on interface 接口所属的VPN实例已更改 LDP instance deleted LDP实例已删除 targeted peer deleted 手动删除targeted peer L2VPN disabled targeted peer L2VPN注销targeted peer TE tunnel disabled targeted peer TE隧道注销targeted peer session protection disabled targeted peer 会话保护注销targeted peer OSPF Remote LFA disabled targeted peer OSPF Remote LFA注销targeted peer IS-IS Remote LFA disabled targeted peer IS-IS Remote LFA注销targeted peer process deactivated LDP进程降级 failed to receive the initialization message 未收到初始化信息 graceful restart reconnect timer expired GR重连定时器超时 failed to recover adjacency by NSR NSR恢复邻接关系失败 failed to upgrade session by NSR NSR升级会话失败 closed the GR session GR会话关闭 keepalive hold timer expired keepalive保持时间超时 hello hold timer expired hello保持时间超时 session reset 重启会话 TCP connection down TCP连接断开 received a fatal notification message 收到致命的通知信息 internal error 内部错误 memory in critical state 内存达到critical状态 transport address changed on interface 接口上的传输地址更改 MD5 password changed 会话MD5密码变化 Auto targeted peer deleted 自动建立的远程会话被删除 Modify LDP local LSR ID 修改LDP的local LSR-ID LDP process stopped LDP进程终止 | 基于该LDP会话的所有业务中断。 |  | 开启 命令行：snmp-agent trap enable ldp 关闭 命令行：undo snmp-agent trap enable ldp | 【1】1.3.6.1.2.1.10.166.4.1.3.3.1.2 【2】1.3.6.1.2.1.10.166.4.1.3.3.1.8 【3】1.3.6.1.2.1.10.166.4.1.3.4.1.1 【4】1.3.6.1.2.1.10.166.4.1.3.4.1.2 | 【1】mplsLdpSessionState 【2】mplsLdpSessionDiscontinuityTime 【3】mplsLdpSessionStatsUnknownMesTypeErrors 【4】mplsLdpSessionStatsUnknownTlvErrors | 【1】会话状态 【2】LDP会话的统计计数器溢出的系统时间 【3】会话期间LSR检测到的未知消息的统计次数 【4】会话期间LSR检测到的未知TLV的统计次数 | 【1】mplsLdpEntityLdpId mplsLdpEntityIndex mplsLdpPeerLdpId 【2】mplsLdpEntityLdpId mplsLdpEntityIndex mplsLdpPeerLdpId 【3】mplsLdpEntityLdpId mplsLdpEntityIndex mplsLdpPeerLdpId 【4】mplsLdpEntityLdpId mplsLdpEntityIndex mplsLdpPeerLdpId | 【1】INTEGER 【2】Timeticks 【3】Counter32 【4】Counter32 | 【1】nonexistent(1) , initialized(2) , openrec(3) , opensent(4) , operational(5)) 【2】同MIB标准取值 【3】同MIB标准取值 【4】同MIB标准取值 | 对于不同原因引起的LDP会话down，其处理建议如错误!未找到引用源。所示。 不同原因的处理建议 会话down原因的英文描述 会话down原因的中文描述 接口不可用 检查接口状态是否正常，接口的IPv4或IPv6地址配置是否正确 接口已关闭MPLS 接口视图下配置mpls enable命令来开启接口的MPLS能力 接口已关闭LDP 接口视图下配置mpls ldp enable命令来开启接口的LDP能力 接口所属的VPN实例已更改 接口视图下配置ip binding vpn-instance命令来修改接口与VPN实例的关联关系 LDP实例已删除 LDP视图下配置vpn-instance命令来恢复指定VPN实例的LDP能力 手动删除targeted peer LDP视图下配置target-peer命令来恢复远程会话的配置 L2VPN注销targeted peer 请参考pwDeleted告警节点进行处理 TE隧道注销targeted peer 执行display interface tunnel命令来检查TE隧道的接口状态是否UP，若不是UP状态，则请参考mplsTunnelDown告警节点进行处理 执行display mpls ldp interface命令检查该接口的MPLS和LDP能力是否正确配置，若未配置，则请在接口上执行mpls enable和mpls ldp enable命令 会话保护注销targeted peer LDP视图下配置session protection命令来恢复会话保护的配置 OSPF Remote LFA注销targeted peer OSPF路由计算出Remote LFA的PQ节点地址变化，故注销旧PQ节点地址对应的target peer。网络拓扑变化时的正常运行信息，无需处理 IS-IS Remote LFA注销targeted peer IS-IS路由计算出Remote LFA的PQ节点地址变化，故注销旧PQ节点地址对应的target peer。网络拓扑变化时的正常运行信息，无需处理 LDP进程降级 等待LDP进程升级后自动恢复会话 建议在LDP视图下执行non-stop-routing命令开启NSR功能，以降低进程升降级带来的影响 未收到初始化信息 执行“ping -a 本端地址 -c 次数（100以上） 目的地址”命令，检查链路状态是否正常，是否出现丢包。若出现丢包，请收集告警信息和配置信息，联系技术支持。其中，本端地址和目的地址是指本端和目的设备的LSR ID，可以执行display mpls ldp parameter命令查看本端和目的端设备的LSR ID GR重连定时器超时 执行“ping -a 本端地址 -c 次数（100以上） 目的地址”命令，检查链路状态是否正常，是否出现丢包。若出现丢包，请收集告警信息和配置信息，联系技术支持。其中，本端地址和目的地址是指本端和目的设备的LSR ID，可以执行display mpls ldp parameter命令查看本端和目的端设备的LSR ID NSR恢复邻接关系失败 执行display ha service-group ldp命令，查看显示信息中的State字段。如果State字段取值为Realtime Backup状态，则表示数据备份完毕，需要等待State状态变为Realtime Backup状态，然后再做主备倒换 NSR升级会话失败 执行display ha service-group ldp命令，查看显示信息中的State字段。如果State字段取值为Realtime Backup状态，则表示数据备份完毕，需要等待State状态变为Realtime Backup状态，然后再做主备倒换 GR会话关闭 执行“ping -a 本端地址 -c 次数（100以上） 目的地址”命令，检查链路状态是否正常，是否出现丢包。若出现丢包，请收集告警信息和配置信息，联系技术支持。其中，本端地址和目的地址是指本端和目的设备的LSR ID，可以执行display mpls ldp parameter命令查看本端和目的端设备的LSR ID keepalive保持时间超时 执行“ping -a 本端地址 -c 次数（100以上） 目的地址”命令，检查链路状态是否正常，是否出现丢包。若出现丢包，请收集告警信息和配置信息，联系技术支持。其中，本端地址和目的地址是指本端和目的设备的LSR ID，可以执行display mpls ldp parameter命令查看本端和目的端设备的LSR ID hello保持时间超时 检查链路是否稳定，更换链路或排除链路故障，使链路稳定 重启会话 用户手动重建会话，无需处理，等待会话重建 TCP连接断开 检查链路状态是否正常： ping -a 本端地址 -c 次数（100 以上） 目的地址，是否出现丢包 收到致命的通知信息 需要结合告警信息，明确Notification消息的错误原因，再做进一步处理 内部错误 LDP内部错误，请收集告警信息和配置信息，联系技术支持 内存达到critical状态 内存进入三级告警，请收集告警信息和配置信息，联系技术支持 接口上的传输地址更改 接口视图下执行mpls ldp transport-address命令来恢复接口的传输地址配置 会话MD5密码变化 LDP视图下执行display this，查看md5-authentication配置，确保会话两端配置的MD5认证的密码相同 自动建立的远程会话被删除 LDP视图下执行display this，查看accept target-hello命令配置： ● 若没有accept target-hello配置，则请确认配置是否被误删除 ● 若配置为accept target-hello prefix-list prefix-list-name，则通过display ip prefix-list name prefix-list-name，查看该IP前缀列表是否允许远程设备的LSR ID通过。若不允许，则请修改IP前缀列表配置 ● 若是其他情况，则请收集告警信息和配置信息，联系技术支持 修改LDP的local LSR-ID 修改配置引起会话down，正常现象，等待会话UP即可 LDP进程终止 执行display current-configuration configuration ldp命令检查LDP配置是否存在。若存在，则表示进程异常终止，请收集告警信息和配置信息，联系技术支持。若LDP配置不存在，则请确认LDP配置是否被误删除 如下信息表示LDP配置存在： <Sysname> display current-configuration configuration ldp # mpls ldp # return 如下信息表示LDP配置不存在： <Sysname> display current-configuration configuration ldp # return
12-MPLS | MPLS-LSR-STD-MIB | rfc3813-mpls-lsr-std.mib | mplsXCUp | 1.3.6.1.2.1.10.166.2.0.1 | mplsXCup | 事件告警 | 重要 | - | - | 开启 | 当某个隧道（LDP隧道、MPLS TE隧道等）的MPLSXC状态（mplsXCOperStatus）变为UP时，系统会发送告警。 | 对系统无影响。 |  | 开启 命令行：snmp-agent trap enable te 关闭 命令行：undo snmp-agent trap enable te | 【1】1.3.6.1.2.1.10.166.2.1.10.1.9 【2】1.3.6.1.2.1.10.166.2.1.10.1.10 | 【1】mplsXCAdminStatus 【2】mplsXCOperStatus | 【1】标签的操作状态 【2】交叉结点的实际操作状态 | 【1】mplsXCIndex mplsXCInSegmentIndex mplsXCOutSegmentIndex 【2】mplsXCIndex mplsXCInSegmentIndex mplsXCOutSegmentIndex | 【1】INTEGER 【2】INTEGER | 【1】up(1) , down(2) , testing(3) 【2】up(1) , down(2) , testing(3) , unknown(4) , dormant(5) , notPresent(6) , lowerLayerDown(7) | 无需处理。
12-MPLS | MPLS-LSR-STD-MIB | rfc3813-mpls-lsr-std.mib | mplsXCDown | 1.3.6.1.2.1.10.166.2.0.2 | mplsXCdown | 故障告警 | 重要 | 1.3.6.1.2.1.10.166.2.0.1 | mplsXCUp | 开启 | 当某个隧道的MPLSXC状态（mplsXCOperStatus）变为down时，系统会发送告警。 可能原因如下： 隧道经过的接口上关闭MPLS功能。 隧道协议故障，比如由于全局关闭了LDP功能或者隧道经过接口上关闭了LDP功能，导致LDP隧道触发告警。 隧道经过的路径出现故障。 隧道依赖的路由被撤销。 切换到新路径，且新路径存在问题1或2。 | 该隧道承载的业务将出现流量中断。 |  | 开启 命令行：snmp-agent trap enable te 关闭 命令行：undo snmp-agent trap enable te | 【1】1.3.6.1.2.1.10.166.2.1.10.1.9 【2】1.3.6.1.2.1.10.166.2.1.10.1.10 | 【1】mplsXCAdminStatus 【2】mplsXCOperStatus | 【1】标签的操作状态 【2】交叉节点的实际操作状态 | 【1】mplsXCIndex mplsXCInSegmentIndex mplsXCOutSegmentIndex 【2】mplsXCIndex mplsXCInSegmentIndex mplsXCOutSegmentIndex | 【1】INTEGER 【2】INTEGER | 【1】up(1) , down(2) , testing(3) 【2】up(1) , down(2) , testing(3) , unknown(4) , dormant(5) , notPresent(6) , lowerLayerDown(7) | 根据mplsXCDown告警中的协议、隧道目的地址、出接口/下一跳和出标签信息，执行以下步骤排查问题： 1.检查路由：执行display ip routing-table或display ipv6 routing-table命令查看隧道目的地址对应的路由是否存在。 - 如果不存在，请合理配置路由协议，使得本地具有到达隧道目的地址的路由。查看是否出现mplsXCUp告警。若出现该告警，则说明问题解决；否则，请执行步骤2。 - 如果存在，请执行步骤2 2.根据出接口/下一跳信息，检查接口配置：执行display mpls interface命令查看出接口是否具有MPLS能力。 - 如果不具有，则在接口上执行mpls enable命令使能接口MPLS能力。查看是否出现mplsXCUp告警。若出现该告警，则说明问题解决；否则，请执行步骤3。 - 如果具有，则请执行步骤3。 3.根据隧道协议信息，检查接口上的协议能力：以LDP隧道为例，请在系统视图执行mpls ldp命令后执行display mpls ldp interface命令检查出接口上的LDP能力是否开启。 - 若未开启，则在系统视图下执行mpls ldp命令全局开启LDP能力，并在出接口视图下执行mpls ldp enable命令开启接口的LDP能力。查看是否出现mplsXCUp告警。若出现该告警，则说明问题解决；否则，请执行步骤4。 - 如果全局和出接口上均已开启LDP能力，则执行步骤4。 4.根据步骤1中的路由，找到下一跳设备，在下一跳设备上执行步骤1到步骤3。重复执行本步骤，在隧道经过的所有节点上均进行问题排查，直到问题解决，或排查到隧道的终点。 5.若问题仍未解决，请联系技术支持。
12-MPLS | MPLS-TE-STD-MIB | rfc3812-mpls-te-std.mib | mplsTunnelUp | 1.3.6.1.2.1.10.166.3.0.1 | 隧道Up | 恢复告警 | 警告 | - | - | 开启 | 当某个隧道的MPLS隧道运行状态（mplsTunnelOperStatus）将要从down变成另一个状态（不是notPresent状态）时，系统会发送告警。 | 对业务无影响。 |  | 开启 命令行：snmp-agent trap enable te 关闭 命令行：undo snmp-agent trap enable te | 【1】1.3.6.1.2.1.10.166.3.2.2.1.34 【2】1.3.6.1.2.1.10.166.3.2.2.1.35 | 【1】mplsTunnelAdminStatus 【2】mplsTunnelOperStatus | 【1】隧道管理状态 【2】隧道实际运行状态 | 【1】mplsTunnelIndex、mplsTunnelInstance、mplsTunnelIngressLSRId、mplsTunnelEgressLSRId 【2】mplsTunnelIndex、mplsTunnelInstance、mplsTunnelIngressLSRId、mplsTunnelEgressLSRId | 【1】INTEGER 【2】INTEGER | 【1】up(1) , down(2) , testing(3) 【2】up(1) , down(2) , testing(3) , unknown(4) , dormant(5) , notPresent(6) , lowerLayerDown(7) | 正常运行信息，无需处理。
12-MPLS | MPLS-TE-STD-MIB | rfc3812-mpls-te-std.mib | mplsTunnelDown | 1.3.6.1.2.1.10.166.3.0.2 | 隧道运行状态为down | 故障告警 | 重要 | - | - | 开启 | 所有类型隧道 •原因1：The interface went Down.（接口状态变为Down。） •原因2：The configuration of the tunnel was deleted.（删除隧道相关配置。） •原因3：The link was faulty.（链路发生故障。） •原因4：The tunnel was manually shut down.（用户手动shutdown隧道） •原因5：Others（其他） RSVP-TE隧道 •原因6：RSVP-TE LSP resources were preempted.（RSVP LSP的资源被抢占） •原因7：Transmission of an RSVP message timed out.（RSVP消息超时） •原因8：RSVP Hello mechanism detected a downstream node failure.（RSVP Hello检测到下游节点故障） •原因9：CSPF failed to calculate a path.（CSPF算路失败） Segment-routing TE隧道 •原因10：IGP calculation or verification failed.（IGP计算或者校验失败） 静态 TE隧道 •原因11：A static CR-LSP went Down.（静态CR-LSP Down） •原因12：A static SR-LSP went Down.（静态SR-LSP Down） | 由该隧道承载的业务将出现流量中断。 |  | 开启 命令行：snmp-agent trap enable te 关闭 命令行：undo snmp-agent trap enable te | 【1】1.3.6.1.2.1.10.166.3.2.2.1.34 【2】1.3.6.1.2.1.10.166.3.2.2.1.35 | 【1】mplsTunnelAdminStatus 【2】mplsTunnelOperStatus | 【1】隧道管理状态 【2】隧道的运行状态 | 【1】mplsTunnelIndex、mplsTunnelInstance、mplsTunnelIngressLSRId、mplsTunnelEgressLSRId 【2】mplsTunnelIndex、mplsTunnelInstance、mplsTunnelIngressLSRId、mplsTunnelEgressLSRId | 【1】INTEGER 【2】INTEGER | 【1】up(1) , down(2) , testing(3) 【2】up(1) , down(2) , testing(3) , unknown(4) , dormant(5) , notPresent(6) , lowerLayerDown(7) | 1.检查当前Tunnel接口的配置、IGP协议的配置，以及整条链路是否满足。 - 如果配置了显式路径，则逐跳检查沿路径接口是否故障。 如果是，请修复链路故障 如果否，请执行步骤2 - 如果没有配置显式路径，查看是否有满足配置的路径存在，如存在请执行步骤2。 2.如果是RSVP-TE隧道，检查RSVP协议，以及链路上带宽和亲和属性等配置是否正确，如果不是，请执行步骤3。 - 如果是，请执行步骤4 - 如果否，请准确修改相关配置 3.如果是静态TE隧道，检查静态CR-LSP或SR-LSP相关配置是否正确，如果不是，请执行步骤4。 - 如果是，请执行步骤4 - 如果否，请准确修改相关配置 4.请收集日志信息和配置信息，并联系技术支持工程师。
12-MPLS | MPLS-TE-STD-MIB | rfc3812-mpls-te-std.mib | mplsTunnelRerouted | 1.3.6.1.2.1.10.166.3.0.3 | 隧道重路由 | 事件告警 | 警告 | - | - | 开启 | 隧道重路由会触发系统发送告警，隧道当前使用的路由不可达。如果使用了mplsTunnelARHopTable，那么在agent发送告警后mplsTunnelARHopTable里该隧道的表项可能会保存重路由后的新路径信息一段时间。 | 对业务无影响。 |  | 开启 命令行：snmp-agent trap enable te 关闭 命令行：undo snmp-agent trap enable te | 【1】1.3.6.1.2.1.10.166.3.2.2.1.34 【2】1.3.6.1.2.1.10.166.3.2.2.1.35 | 【1】mplsTunnelAdminStatus 【2】mplsTunnelOperStatus | 【1】隧道管理状态 【2】隧道的运行状态 | 【1】mplsTunnelIndex、mplsTunnelInstance、mplsTunnelIngressLSRId、mplsTunnelEgressLSRId 【2】mplsTunnelIndex、mplsTunnelInstance、mplsTunnelIngressLSRId、mplsTunnelEgressLSRId | 【1】INTEGER 【2】INTEGER | 【1】up(1) , down(2) , testing(3) 【2】up(1) , down(2) , testing(3) , unknown(4) , dormant(5) , notPresent(6) , lowerLayerDown(7) | 正常运行信息，无需处理。
12-MPLS | MPLS-TE-STD-MIB | rfc3812-mpls-te-std.mib | mplsTunnelReoptimized | 1.3.6.1.2.1.10.166.3.0.4 | 隧道重优化 | 事件告警 | 警告 | - | - | 开启 | 隧道重优化会触发系统发送告警，隧道重新选择最优路径成功。如果使用了mplsTunnelARHopTable，那么在agent发送告警后mplsTunnelARHopTable里该隧道的表项可能会保存重优化后的新路径信息一段时间。 | 对业务无影响。 |  | 开启 命令行：snmp-agent trap enable te 关闭 命令行：undo snmp-agent trap enable te | 【1】1.3.6.1.2.1.10.166.3.2.2.1.34 【2】1.3.6.1.2.1.10.166.3.2.2.1.35 | 【1】mplsTunnelAdminStatus 【2】mplsTunnelOperStatus | 【1】隧道管理状态 【2】隧道的运行状态 | 【1】mplsTunnelIndex、mplsTunnelInstance、mplsTunnelIngressLSRId、mplsTunnelEgressLSRId 【2】mplsTunnelIndex、mplsTunnelInstance、mplsTunnelIngressLSRId、mplsTunnelEgressLSRId | 【1】INTEGER 【2】INTEGER | 【1】up(1) , down(2) , testing(3) 【2】up(1) , down(2) , testing(3) , unknown(4) , dormant(5) , notPresent(6) , lowerLayerDown(7) | 正常运行信息，无需处理。
12-MPLS | PW-STD-MIB | rfc5601-pw-std.mib | pwDown | 1.3.6.1.2.1.10.246.0.1 | PW状态down告警 | 故障告警 | 重要 | 1.3.6.1.2.1.10.246.0.2 | pwUp | 关闭 | 当一个或多个连续pwTable表项的 pwOperStatus对象将由其他状态（notPresent(5)除外）转换为down(2)或lowerLayerDown(6)状态时，系统生成该告警。 产生此告警的可能原因包括： PW所在物理链路变为Down状态。 PW两端的配置发生变化。 | PW承载的业务中断，流量不通。 |  | 开启 命令行：snmp-agent trap enable l2vpn pw-up-down 关闭 命令行：undo snmp-agent trap enable l2vpn pw-up-down | 【1】1.3.6.1.2.1.10.246.1.2.1.38 | 【1】pwOperStatus | 【1】PW操作状态 | 【1】pwIndex | 【1】PwOperStatusTC | 【1】up(1), down(2), testing(3), dormant(4), notPresent(5), lowerLayerDown(6) | 通过display l2vpn pw verbose命令的Down Reasons字段查看PW状态变为Down的原因。常见的故障原因及处理方法如下： BFD session for PW down：用来检测PW的BFD会话状态为down，此类故障的处理方式为，通过display bfd session命令查看BFD状态为down的原因，检查并修改BFD配置或检查物理链路是否存在链路故障、链路质量问题。 BGP RD was deleted：BGP的RD被删除，此类故障的处理方式为，在交叉连接组自动发现视图下配置route-distinguisher route-distinguisher命令。 BGP RD was empty：未配置BGP的RD，此类故障的处理方式为，在交叉连接组自动发现视图下配置route-distinguisher route-distinguisher命令。 Control word not match：PW两端控制字功能配置不一致，此类故障的处理方式为，将PW两端引用的PW模板下的控制字功能（通过control-word enable命令开启）配置一致。 Encapsulation not match：PW两端封装类型不一致，此类故障的处理方式为，将PW两端引用的PW模板下的PW数据封装类型（通过pw-type命令配置）配置一致。 LDP interface parameter not match：PW两端接口LDP协商参数不一致，此类故障的处理方式为，将PW两端引用的PW模板下的VCCV控制通道类型（通过vccv cc命令配置）配置一致或将PW两端关联的电路仿真接口下引用的电路仿真类中的配置保持一致。 Non-existent remote LDP PW：对端设备已删除LDP PW，此类故障的处理方式为，在对端设备上重新配置PW。 Local AC Down：本地AC状态为down，此类故障的处理方式为，检查并修改AC接口上的配置或排除AC所在的接口的故障，保障接口为Up状态。 Local AC was non-existent：未配置本地AC，此类故障的处理方式为，配置本地的AC并关联VSI。 MTU not match：PW两端MTU不一致，此类故障的处理方式为，将PW两端的MTU配置一致或者通过mtu-negotiate disable命令关闭PW MTU协商功能。 Remote AC Down：对端AC状态down，此类故障的处理方式为，检查并修改对端AC接口上的配置或排除AC所在的接口的故障，保障接口为Up状态。
12-MPLS | PW-STD-MIB | rfc5601-pw-std.mib | pwUp | 1.3.6.1.2.1.10.246.0.2 | PW状态up告警 | 恢复告警 | 警告 | - | - | 关闭 | 当一个或多个连续pwTable表项的pwOperStatus对象将由其他状态（notPresent(5)除外）转换为up(1)状态，且pwDown告警已下发时，系统生成该告警。 | PW承载的业务可以恢复使用。 |  | 开启 命令行：snmp-agent trap enable l2vpn pw-up-down 关闭 命令行：undo snmp-agent trap enable l2vpn pw-up-down | 【1】1.3.6.1.2.1.10.246.1.2.1.38 | 【1】pwOperStatus | 【1】PW操作状态 | 【1】pwIndex | 【1】PwOperStatusTC | 【1】up(1), down(2), testing(3), dormant(4), notPresent(5), lowerLayerDown(6) | 正常运行信息，无需处理。
12-MPLS | PW-STD-MIB | rfc5601-pw-std.mib | pwDeleted | 1.3.6.1.2.1.10.246.0.3 | PW删除告警 | 故障告警 | 重要 | - | - | 关闭 | 当PW被删除时，系统生成该告警。 产生此告警的可能原因包括： 在VSI视图下删除peer或者手工删除VSI。 在交叉连接视图下删除peer或者手工删除交叉连接。 关闭L2VPN功能或者MPLS能力。 | PW承载的业务中断，流量不通。 |  | 开启 命令行：snmp-agent trap enable l2vpn pw-delete 关闭 命令行：undo snmp-agent trap enable l2vpn pw-delete | 【1】1.3.6.1.2.1.10.246.1.2.1.2 【2】1.3.6.1.2.1.10.246.1.2.1.12 【3】1.3.6.1.2.1.10.246.1.2.1.8 【4】1.3.6.1.2.1.10.246.1.2.1.9 | 【1】pwType 【2】pwID 【3】pwPeerAddrType 【4】pwPeerAddr | 【1】PW数据封装类型 【2】PW标识 【3】PW远端PE的地址类型 【4】PW远端PE的地址 | 【1】pwIndex 【2】pwIndex 【3】pwIndex 【4】pwIndex | 【1】IANAPwTypeTC 【2】PwIDType 【3】InetAddressType 【4】InetAddress | 【1】other(0), frameRelayDlciMartiniMode(1), atmAal5SduVcc(2), atmTransparent(3), ethernetTagged(4), ethernet(5), hdlc(6), ppp(7), cem(8) -- Historic type, atmCellNto1Vcc(9), atmCellNto1Vpc(10), ipLayer2Transport(11), atmCell1to1Vcc(12), atmCell1to1Vpc(13), atmAal5PduVcc(14), frameRelayPortMode(15), cep(16),, e1Satop(17), t1Satop(18), e3Satop(19), t3Satop(20), basicCesPsn(21), basicTdmIp(22), tdmCasCesPsn(23), tdmCasTdmIp(24), frDlci(25), wildcard (32767) 【2】Unsigned32(1..4294967295) 【3】unknown(0), ipv4(1), ipv6(2), ipv4z(3), ipv6z(4), dns(16) 【4】OCTET STRING (SIZE (0..255)) | 正常运行信息，如果是用户误删除配置，只需用户恢复配置即可。
12-MPLS | TE-MIB | rfc3970-te.mib | teTunnelUp | 1.3.6.1.2.1.122.0.1 | TE隧道up | 恢复告警 | 警告 | - | - | 开启 | 当teTunnelName指定的隧道up时，系统会发送告警。 | 对业务无影响。 |  | 开启 命令行：snmp-agent trap enable te 关闭 命令行：undo snmp-agent trap enable te | 【1】1.3.6.1.2.1.122.1.2.1.2 【2】1.3.6.1.2.1.122.1.3.1.2 | 【1】teTunnelName 【2】tePathName | 【1】TE隧道名 【2】TE隧道路径名 | 【1】teTunnelIndex 【2】teTunnelIndex | 【1】SnmpAdminString 【2】SnmpAdminString | 【1】OCTET STRING (SIZE (1..32)) 【2】OCTET STRING (SIZE (0..32)) | 正常运行信息，无需处理。
12-MPLS | TE-MIB | rfc3970-te.mib | teTunnelDown | 1.3.6.1.2.1.122.0.2 | TE隧道up | 故障告警 | 重要 | - | - | 开启 | 所有类型隧道 •原因1：The interface went Down.（接口状态变为Down。） •原因2：The configuration of the tunnel was deleted.（删除隧道相关配置。） •原因3：The link was faulty.（链路发生故障。） •原因4：The tunnel was manually shut down.（用户手动shutdown隧道） •原因5：Others（其他） RSVP-TE隧道 •原因6：RSVP-TE LSP resources were preempted.（RSVP LSP的资源被抢占） •原因7：Transmission of an RSVP message timed out.（RSVP消息超时） •原因8：RSVP Hello mechanism detected a downstream node failure.（RSVP Hello检测到下游节点故障） •原因9：CSPF failed to calculate a path.（CSPF算路失败） Segment-routing TE隧道 •原因10：IGP calculation or verification failed.（IGP计算或者校验失败） 静态 TE隧道 •原因11：A static CR-LSP went Down.（静态CR-LSP Down） •原因12：A static SR-LSP went Down.（静态SR-LSP Down） | 由该隧道承载的业务将出现流量中断。 |  | 开启 命令行：snmp-agent trap enable te 关闭 命令行：undo snmp-agent trap enable te | 【1】1.3.6.1.2.1.122.1.2.1.2 【2】1.3.6.1.2.1.122.1.3.1.2 | 【1】teTunnelName 【2】tePathName | 【1】TE隧道名 【2】TE隧道路径名 | 【1】teTunnelIndex 【2】teTunnelIndex | 【1】SnmpAdminString 【2】SnmpAdminString | 【1】OCTET STRING (SIZE (1..32)) 【2】OCTET STRING (SIZE (0..32)) | 1.检查当前Tunnel接口的配置、IGP协议的配置，以及整条链路是否满足。 - 如果配置了显式路径，则逐跳检查沿路径接口是否故障。 如果是，请修复链路故障 如果否，请执行步骤2 - 如果没有配置显式路径，查看是否有满足配置的路径存在，如存在请执行步骤2。 2.如果是RSVP-TE隧道，检查RSVP协议，以及链路上带宽和亲和属性等配置是否正确，如果不是，请执行步骤3。 - 如果是，请执行步骤4 - 如果否，请准确修改相关配置 3.如果是静态TE隧道，检查静态CR-LSP或SR-LSP相关配置是否正确，如果不是，请执行步骤4。 - 如果是，请执行步骤4 - 如果否，请准确修改相关配置 4.请收集日志信息和配置信息，并联系技术支持工程师。
12-MPLS | TE-MIB | rfc3970-te.mib | teTunnelChanged | 1.3.6.1.2.1.122.0.3 | TE隧道路径改变 | 事件告警 | 警告 | - | - | 开启 | 当teTunnelName指定的隧道的活跃路径改变了或者有新的路径成为活跃路径的时候，系统会发送告警。变量tePathName指的新的活跃路径。 | 对业务无影响。 |  | 开启 命令行：snmp-agent trap enable te 关闭 命令行：undo snmp-agent trap enable te | 【1】1.3.6.1.2.1.122.1.2.1.2 【2】1.3.6.1.2.1.122.1.3.1.2 | 【1】teTunnelName 【2】tePathName | 【1】TE隧道名 【2】TE隧道路径名 | 【1】teTunnelIndex 【2】teTunnelIndex | 【1】SnmpAdminString 【2】SnmpAdminString | 【1】OCTET STRING (SIZE (1..32)) 【2】OCTET STRING (SIZE (0..32)) | 正常运行信息，无需处理。
15-EVPN | HH3C-EVPN-MIB | hh3c-evpn.mib | hh3cEvpnMacMobilitySup | 1.3.6.1.4.1.25506.2.173.2.1 | EVPN下的mac迁移抑制告警 | 故障告警 | 警告 | 1.3.6.1.4.1.25506.2.173.2.2 | hh3cEvpnMacMobilitySupClear | 关闭 | 当mac的迁移次数超过阈值时发送此告警信息。 |  |  | 开启 命令行：snmp-agent trap enable evpn [mac-mobility-suppression] 关闭 命令行：undo snmp-agent trap enable evpn [mac-mobility-suppression] | 【1】hh3cEvpnName | 【1】1.3.6.1.4.1.25506.2.173.1.4.1.1 | 【1】EVPN名字 | 【1】是 | 【1】OCTET STRING (0..31) | 【1】实现与MIB文件定义一致 | 无需操作
15-EVPN | HH3C-EVPN-MIB | hh3c-evpn.mib | hh3cEvpnMacMobilitySupClear | 1.3.6.1.4.1.25506.2.173.2.2 | EVPN下的mac迁移抑制告警消除 | 故障告警 | 警告 | - | - | 关闭 | 当mac的迁移次数小于阈值时发送此告警信息。 |  |  | 开启 命令行：snmp-agent trap enable evpn [mac-mobility-suppression] 关闭 命令行：undo snmp-agent trap enable evpn [mac-mobility-suppression] | 【1】hh3cEvpnName | 【1】1.3.6.1.4.1.25506.2.173.1.4.1.1 | 【1】EVPN名字 | 【1】是 | 【1】OCTET STRING (0..31) | 【1】实现与MIB文件定义一致 | 无需操作
16-ACL和QoS | HH3C-ACL-MIB | hh3c-acl.mib | hh3cAclRuleMatchCount | 1.3.6.1.4.1.25506.2.8.5.0.2 | 过滤规则报文匹配次数告警 | 事件告警 | 警告 | - | - | 关闭 | 当通过hh3cAclIntervalTable表配置了trap interval时，将按trap interval的间隔周期性产生此告警。此告警信息描述了包过滤应用下发的规则在trap interval的间隔时间内的匹配到报文的次数。 | 对系统无影响。 |  | 开启 命令行：acl trap interval interval MIB：将hh3cAclIntervalType设置为trap(2)，设置hh3cAclIntervalValue的trap interval，取值范围为5～1440，表hh3cAclIntervalTable创建操作 关闭 MIB：表hh3cAclIntervalTable destroy操作 | 【1】1.3.6.1.4.1.25506.2.8.3.6.1.1 【2】1.3.6.1.4.1.25506.2.8.3.6.1.2 【3】1.3.6.1.4.1.25506.2.8.3.6.1.3 【4】1.3.6.1.4.1.25506.2.8.3.6.1.4 【5】1.3.6.1.4.1.25506.2.8.3.6.1.5 【6】1.3.6.1.4.1.25506.2.8.3.8.1.1 【7】1.3.6.1.4.1.25506.2.8.3.8.1.4 | 【1】hh3cPfilter2ApplyObjType 【2】hh3cPfilter2ApplyObjIndex 【3】hh3cPfilter2ApplyDirection 【4】hh3cPfilter2ApplyAclType 【5】hh3cPfilter2ApplyAclIndex 【6】hh3cPfilter2AclRuleIndex 【7】hh3cPfilter2AclRuleMatchPackets | 【1】应用对象 【2】对象索引 【3】应用方向 【4】应用ACL组类型 【5】ACL组索引 【6】ACL规则索引 【7】ACL规则匹配计数 | 【1】hh3cPfilter2ApplyObjType hh3cPfilter2ApplyObjIndex hh3cPfilter2ApplyDirection hh3cPfilter2ApplyAclType hh3cPfilter2ApplyAclIndex hh3cPfilter2AclRuleIndex 【2】hh3cPfilter2ApplyObjType hh3cPfilter2ApplyObjIndex hh3cPfilter2ApplyDirection hh3cPfilter2ApplyAclType hh3cPfilter2ApplyAclIndex hh3cPfilter2AclRuleIndex 【3】hh3cPfilter2ApplyObjType hh3cPfilter2ApplyObjIndex hh3cPfilter2ApplyDirection hh3cPfilter2ApplyAclType hh3cPfilter2ApplyAclIndex hh3cPfilter2AclRuleIndex 【4】hh3cPfilter2ApplyObjType hh3cPfilter2ApplyObjIndex hh3cPfilter2ApplyDirection hh3cPfilter2ApplyAclType hh3cPfilter2ApplyAclIndex hh3cPfilter2AclRuleIndex 【5】hh3cPfilter2ApplyObjType hh3cPfilter2ApplyObjIndex hh3cPfilter2ApplyDirection hh3cPfilter2ApplyAclType hh3cPfilter2ApplyAclIndex hh3cPfilter2AclRuleIndex 【6】hh3cPfilter2ApplyObjType hh3cPfilter2ApplyObjIndex hh3cPfilter2ApplyDirection hh3cPfilter2ApplyAclType hh3cPfilter2ApplyAclIndex hh3cPfilter2AclRuleIndex 【7】无 | 【1】INTEGER 【2】Integer32 【3】INTEGER 【4】INTEGER 【5】OCTET STRING 【6】Integer32 【7】Counter64 | 【1】interface(1), vlan(2), global(3) 【2】0～2147483647 【3】inbound(1), outbound(2) 【4】ipv4(1), ipv6(2), default(3), mac(4), user(5) 【5】SIZE (1～63) 【6】0～65534 【7】0～18446744073709551615 | 无。
16-ACL和QoS | HH3C-ACL-MIB | hh3c-acl.mib | hh3cAclFirstIPv4PktCaptured | 1.3.6.1.4.1.25506.2.8.5.0.3 | 过滤规则首个IPv4报文匹配告警 | 事件告警 | 警告 | - | - | 关闭 | 当通过hh3cAclIntervalTable表配置了trap interval后，当trap interval的间隔周期内，包过滤中应用的ACL规则匹配到首个IPv4类型报文时产生此告警 | 对系统无影响。 |  | 开启 命令行：acl trap interval interval MIB：将hh3cAclIntervalType设置为trap(2)，设置hh3cAclIntervalValue的trap interval，取值范围为5～1440，表hh3cAclIntervalTable创建操作 关闭 MIB：表hh3cAclIntervalTable destroy操作 | 【1】1.3.6.1.4.1.25506.2.8.3.6.1.5 【2】1.3.6.1.4.1.25506.2.8.3.8.1.1 【3】1.3.6.1.4.1.25506.2.8.4.9 【4】1.3.6.1.4.1.25506.2.8.4.10 【5】1.3.6.1.4.1.25506.2.8.4.11 【6】1.3.6.1.4.1.25506.2.8.4.12 【7】1.3.6.1.4.1.25506.2.8.4.13 【8】1.3.6.1.4.1.25506.2.8.4.14 【9】1.3.6.1.4.1.25506.2.8.4.15 【10】1.3.6.1.4.1.25506.2.8.4.16 【11】1.3.6.1.4.1.25506.2.8.4.18 【12】1.3.6.1.4.1.25506.2.8.4.19 【13】1.3.6.1.4.1.25506.2.8.4.20 【14】1.3.6.1.4.1.25506.2.8.4.21 【15】1.3.6.1.4.1.25506.2.8.4.22 | 【1】hh3cPfilter2ApplyAclIndex 【2】hh3cPfilter2AclRuleIndex 【3】hh3cAclPacketIfName 【4】hh3cAclPacketDirection 【5】hh3cAclPacketBAGG 【6】hh3cAclPacketVlanID 【7】hh3cAclPacketSrcIP 【8】hh3cAclPacketDstIP 【9】hh3cAclPacketProtocol 【10】hh3cAclPacketDscp 【11】hh3cAclPacketIcmpIgmpType 【12】hh3cAclPacketIcmpIgmpCode 【13】hh3cAclPacketTcpFlags 【14】hh3cAclPacketSrcPort 【15】hh3cAclPacketDstPort | 【1】ACL组索引 【2】ACL规则索引 【3】接口名称 【4】应用方向 【5】聚合组ID 【6】VLAN ID 【7】报文源IP 【8】报文目的IP 【9】报文协议 【10】报文DSCP 【11】ICMP报文的消息类型 【12】ICMP报文的消息码 【13】报文TCP Flag 【14】报文源端口 【15】报文目的端口 | 【1】hh3cPfilter2ApplyAclIndex hh3cPfilter2AclRuleIndex 【2】hh3cPfilter2ApplyAclIndex hh3cPfilter2AclRuleIndex 【3】无 【4】无 【5】无 【6】无 【7】无 【8】无 【9】无 【10】无 【11】无 【12】无 【13】无 【14】无 【15】无 | 【1】OCTET STRING 【2】Integer32 【3】OCTET STRING 【4】INTEGER 【5】Integer32 【6】Integer32 【7】OCTET STRING 【8】OCTET STRING 【9】Integer32 【10】Integer32 【11】Integer32 【12】Integer32 【13】INTEGER 【14】Integer32 【15】Integer32 | 【1】SIZE (1～63) 【2】0～65534 【3】SIZE (0～255) 【4】inbound(1), outbound(2) 【5】0～2048 【6】0～4094 【7】SIZE (1～255) 【8】SIZE (1～255) 【9】0～255 【10】0～2147483647 【11】0～255 【12】0～255 【13】tcpack(1), tcpfin(2), tcppsh(3), tcprst(4), tcpsyn(5), tcpurg(6), invalid(255) 【14】0～65535 【15】0～65535 | 无。
16-ACL和QoS | HH3C-ACL-MIB | hh3c-acl.mib | hh3cAclFirstIPv6PktCaptured | 1.3.6.1.4.1.25506.2.8.5.0.4 | 过滤规则首个IPv6报文匹配告警 | 事件告警 | 警告 | - | - | 关闭 | 当通过hh3cAclIntervalTable表配置了trap interval后，当trap interval的间隔周期内，包过滤中应用的ACL规则匹配到首个IPv6类型报文时产生此告警 | 对系统无影响。 |  | 开启 命令行：acl trap interval interval MIB：将hh3cAclIntervalType设置为trap(2)，设置hh3cAclIntervalValue的trap interval，取值范围为5～1440，表hh3cAclIntervalTable创建操作 关闭 MIB：表hh3cAclIntervalTable destroy操作 | 【1】1.3.6.1.4.1.25506.2.8.3.6.1.5 【2】1.3.6.1.4.1.25506.2.8.3.8.1.1 【3】1.3.6.1.4.1.25506.2.8.4.9 【4】1.3.6.1.4.1.25506.2.8.4.10 【5】1.3.6.1.4.1.25506.2.8.4.11 【6】1.3.6.1.4.1.25506.2.8.4.12 【7】1.3.6.1.4.1.25506.2.8.4.13 【8】1.3.6.1.4.1.25506.2.8.4.14 【9】1.3.6.1.4.1.25506.2.8.4.15 【10】1.3.6.1.4.1.25506.2.8.4.16 【11】1.3.6.1.4.1.25506.2.8.4.17 【12】1.3.6.1.4.1.25506.2.8.4.18 【13】1.3.6.1.4.1.25506.2.8.4.19 【14】1.3.6.1.4.1.25506.2.8.4.20 【15】1.3.6.1.4.1.25506.2.8.4.21 【16】1.3.6.1.4.1.25506.2.8.4.22 | 【1】hh3cPfilter2ApplyAclIndex 【2】hh3cPfilter2AclRuleIndex 【3】hh3cAclPacketIfName 【4】hh3cAclPacketDirection 【5】hh3cAclPacketBAGG 【6】hh3cAclPacketVlanID 【7】hh3cAclPacketSrcIP 【8】hh3cAclPacketDstIP 【9】hh3cAclPacketProtocol 【10】hh3cAclPacketDscp 【11】hh3cAclPacketFlowLabel 【12】hh3cAclPacketIcmpIgmpType 【13】hh3cAclPacketIcmpIgmpCode 【14】hh3cAclPacketTcpFlags 【15】hh3cAclPacketSrcPort 【16】hh3cAclPacketDstPort | 【1】ACL组索引 【2】ACL规则索引 【3】接口名称 【4】应用方向 【5】聚合组ID 【6】VLAN ID 【7】报文源IP 【8】报文目的IP 【9】报文协议 【10】报文DSCP 【11】报文流标签 【12】报文IGMP Type 【13】报文IGMP Code 【14】报文TCP Flag 【15】报文源端口 【16】报文目的端口 | 【1】hh3cPfilter2ApplyAclIndex hh3cPfilter2AclRuleIndex 【2】hh3cPfilter2ApplyAclIndex hh3cPfilter2AclRuleIndex 【3】无 【4】无 【5】无 【6】无 【7】无 【8】无 【9】无 【10】无 【11】无 【12】无 【13】无 【14】无 【15】无 【16】无 | 【1】OCTET STRING 【2】Integer32 【3】OCTET STRING 【4】INTEGER 【5】Integer32 【6】Integer32 【7】OCTET STRING 【8】OCTET STRING 【9】Integer32 【10】Integer32 【11】Unsigned32 【12】Integer32 【13】Integer32 【14】INTEGER 【15】Integer32 【16】Integer32 | 【1】SIZE (1～63) 【2】0～65534 【3】SIZE (0～255) 【4】inbound(1), outbound(2) 【5】0～2048 【6】0～4094 【7】SIZE (1～255) 【8】SIZE (1～255) 【9】0～255 【10】0～2147483647 【11】0～1048575, 4294967295 【12】0～255 【13】0～255 【14】tcpack(1), tcpfin(2), tcppsh(3), tcprst(4), tcpsyn(5), tcpurg(6), invalid(255) 【15】0～65535 【16】0～65535 | 无。
16-ACL和QoS | HH3C-ACL-MIB | hh3c-acl.mib | hh3cAclFirstEthernetPktCaptured | 1.3.6.1.4.1.25506.2.8.5.0.5 | 过滤规则首个二层报文匹配告警 | 事件告警 | 警告 | - | - | 关闭 | 当通过hh3cAclIntervalTable表配置了trap interval后，当trap interval的间隔周期内，包过滤中应用的ACL规则匹配到首个二层报文时产生此告警 | 对系统无影响。 |  | 开启 命令行：acl trap interval interval MIB：将hh3cAclIntervalType设置为trap(2)，设置hh3cAclIntervalValue的trap interval，取值范围为5～1440，表hh3cAclIntervalTable创建操作 关闭 MIB：表hh3cAclIntervalTable destroy操作 | 【1】1.3.6.1.4.1.25506.2.8.3.6.1.5 【2】1.3.6.1.4.1.25506.2.8.3.8.1.1 【3】1.3.6.1.4.1.25506.2.8.4.9 【4】1.3.6.1.4.1.25506.2.8.4.10 【5】1.3.6.1.4.1.25506.2.8.4.11 【6】1.3.6.1.4.1.25506.2.8.4.12 【7】1.3.6.1.4.1.25506.2.8.4.23 【8】1.3.6.1.4.1.25506.2.8.4.24 【9】1.3.6.1.4.1.25506.2.8.4.25 【10】1.3.6.1.4.1.25506.2.8.4.26 | 【1】hh3cPfilter2ApplyAclIndex 【2】hh3cPfilter2AclRuleIndex 【3】hh3cAclPacketIfName 【4】hh3cAclPacketDirection 【5】hh3cAclPacketBAGG 【6】hh3cAclPacketVlanID 【7】hh3cAclPacketSrcMacAddr 【8】hh3cAclPacketDstMacAddr 【9】hh3cAclPacketMacTypeLen 【10】hh3cAclPacketVlanPCP | 【1】ACL组索引 【2】ACL规则索引 【3】接口名称 【4】应用方向 【5】聚合组ID 【6】VLAN ID 【7】报文源MAC 【8】报文目的MAC 【9】链路层协议类型 【10】VLAN优先级 | 【1】hh3cPfilter2ApplyAclIndex hh3cPfilter2AclRuleIndex 【2】hh3cPfilter2ApplyAclIndex hh3cPfilter2AclRuleIndex 【3】无 【4】无 【5】无 【6】无 【7】无 【8】无 【9】无 【10】无 | 【1】OCTET STRING 【2】Integer32 【3】OCTET STRING 【4】INTEGER 【5】Integer32 【6】Integer32 【7】MacAddress 【8】MacAddress 【9】Integer32 【10】Integer32 | 【1】SIZE (1～63) 【2】0～65534 【3】SIZE (0～255) 【4】inbound(1), outbound(2) 【5】0～2048 【6】0～4094 【7】OCTET STRING (SIZE (6)) 【8】OCTET STRING (SIZE (6)) 【9】0～65535 【10】0～7, 255 | 无。
16-ACL和QoS | HH3C-ACL-MIB | hh3c-acl.mib | hh3cAclResourceTrap | 1.3.6.1.4.1.25506.2.8.7.0.1 | TCAM资源使用率告警 | 事件告警 | 警告 | - | - | 关闭 | 当通过hh3cAclMib2ResourceThreshold和hh3cAclMib2ResourceLogInterval节点配置了TCAM资源使用率的告警阈值和周期后，将按时间间隔周期性产生此告警。此告警信息描述了各板卡TCAM（Ternary Content Addressable Memory，三态内容寻址存储器）资源的使用率。 | 对系统无影响。 |  | 开启 命令行： acl resource threshold percent percent acl resource log interval interval MIB：设置hh3cAclMib2ResourceThreshold的资源使用率告警阈值，取值范围为1～100，再设置hh3cAclMib2ResourceLogInterval的检测TCAM资源使用率的周期，取值范围为1～60。 关闭 命令行： undo acl resource threshold percent undo acl log threshold interval MIB：将hh3cAclMib2ResourceThreshold的资源使用率告警阈值设置为0，将hh3cAclMib2ResourceLogInterval的检测TCAM资源使用率的周期设置为0。 | 【1】1.3.6.1.4.1.25506.2.8.6.1 【2】1.3.6.1.4.1.25506.2.8.6.2 【3】1.3.6.1.4.1.25506.2.8.6.3 【4】1.3.6.1.4.1.25506.2.8.6.4 【5】1.3.6.1.4.1.25506.2.8.2.1.1.5 【6】1.3.6.1.4.1.25506.2.8.6.5 【7】1.3.6.1.4.1.25506.2.8.6.6 | 【1】hh3cAclResourceTypeName 【2】hh3cAclResourceUsage 【3】hh3cAclResourceUsedEntries 【4】hh3cAclResourceTotalEntries 【5】hh3cAclMib2ResourceThreshold 【6】hh3cAclResourceChassisID 【7】hh3cAclResourceSlotID | 【1】资源类型 【2】资源使用率 【3】已使用资源数目 【4】资源总数 【5】资源监控阈值 【6】框号 【7】槽号 | 【1】无 【2】无 【3】无 【4】无 【5】无 【6】无 【7】无 | 【1】OCTET STRING 【2】Integer32 【3】Integer32 【4】INTEGER 【5】Integer32 【6】Integer32 【7】Integer32 | 【1】SIZE (1～255) 【2】0～100 【3】- 【4】- 【5】0～100 【6】- 【7】- | 无。
16-ACL和QoS | HH3C-CBQOS2-MIB | hh3c-cbqos2.mib | hh3cCBQoSGlobalAclNotSupport | 1.3.6.1.4.1.25506.2.65.2.1.7.0.3 | 全局ACL不支持告警 | 事件告警 | 警告 | - | - | 关闭 | 全局应用MQC方式的QoS策略时，设备上存在单板不支持QoS策略流分类引用的ACL规则，则触发本告警。 | 全局应用MQC方式的QoS策略对于该单板不生效。 |  | 开启 命令行：snmp-agent trap enable qos 关闭 命令行：undo snmp-agent trap enable qos | 【1】hh3cCBQoSChassis 【2】hh3cCBQoSSlot 【3】hh3cCBQoSCPU 【4】hh3cCBQoSDirection | 【1】1.3.6.1.4.1.25506.2.65.2.1.8.1 【2】1.3.6.1.4.1.25506.2.65.2.1.8.2 【3】1.3.6.1.4.1.25506.2.65.2.1.8.3 【4】1.3.6.1.4.1.25506.2.65.2.1.8.4 | 【1】框号 【2】槽号 【3】CPU号 【4】应用方向 | 【1】无 【2】无 【3】无 【4】无 | 【1】Integer32 【2】Integer32 【3】Integer32 【4】DirectionType | 【1】0～65534 【2】0～65534 【3】0～65534 【4】实现与MIB文件定义一致 | 无。
16-ACL和QoS | HH3C-CBQOS2-MIB | hh3c-cbqos2.mib | hh3cCBQoSRedirectInvalidAlarm | 1.3.6.1.4.1.25506.2.65.2.1.7.0.5 | 重定向功能下一跳不生效 | 故障告警 | 重要 | hh3cCBQoSRedirectInvalidAlarmRecover | hh3cCBQoSRedirectInvalidAlarmRecover | 关闭 | 重定向功能指定的下一跳不可达时，触发该告警。 | 该重定向行为的QoS策略不生效 |  | 开启 命令行：snmp-agent trap enable qos 关闭 命令行：undo snmp-agent trap enable qos | 【1】1.3.6.1.4.1.25506.2.65.2.1.8.5 【2】1.3.6.1.4.1.25506.2.65.2.1.8.6 【3】1.3.6.1.4.1.25506.2.65.2.1.8.7 | 【1】hh3cCBQoSRedirectAlarmBehaviorName 【2】hh3cCBQoSRedirectAlarmProtoFamily 【3】hh3cCBQoSRedirectAlarmNextHop | 【1】流量行为名称 【2】重定向下一跳地址协议族 【3】重定向下一跳地址 | 【1】无 【2】无 【3】无 | 【1】OCTET STRING 【2】InetAddressType 【3】InetAddress | 【1】SIZE (1～31) 【2】同MIB标准取值 【3】同MIB标准取值 | 查看设备路由表，检查重定向功能指定的下一跳是否在路由表中。如果该下一跳不在路由表中，请合理配置路由协议保证下一跳正常学习到路由表中。
16-ACL和QoS | HH3C-CBQOS2-MIB | hh3c-cbqos2.mib | hh3cCBQoSRedirectInvalidAlarmRecover | 1.3.6.1.4.1.25506.2.65.2.1.7.0.6 | 重定向功能恢复 | 恢复告警 | 重要 | - | - | 关闭 | 重定向下一跳功能已恢复。 | 对系统无影响。 |  | 开启 命令行：snmp-agent trap enable qos 关闭 命令行：undo snmp-agent trap enable qos | 【1】1.3.6.1.4.1.25506.2.65.2.1.8.5 【2】1.3.6.1.4.1.25506.2.65.2.1.8.6 【3】1.3.6.1.4.1.25506.2.65.2.1.8.7 | 【1】hh3cCBQoSRedirectAlarmBehaviorName 【2】hh3cCBQoSRedirectAlarmProtoFamily 【3】hh3cCBQoSRedirectAlarmNextHop | 【1】流量行为名称 【2】重定向下一跳地址协议族 【3】重定向下一跳地址 | 【1】无 【2】无 【3】无 | 【1】OCTET STRING 【2】InetAddressType 【3】InetAddress | 【1】SIZE (1～31) 【2】同MIB标准取值 【3】同MIB标准取值 | 无。
16-ACL和QoS | HH3C-IFQOS2-MIB | hh3c-ifqos2.mib | hh3cIfQoSBufferOverAlarm | 1.3.6.1.4.1.25506.2.65.1.16.0.5 | 队列缓存使用率告警。 | 故障告警 | 次要 | hh3cIfQoSBufferOverRecover | hh3cIfQoSBufferOverRecover | 关闭 | 队列缓存使用率大于等于阈值门限90%时，触发告警。 | 高优先级队列出现丢包。 |  | 开启 命令行：snmp-agent trap enable qos 关闭 命令行：undo snmp-agent trap enable qos | 【1】hh3cIfQoSChassis 【2】hh3cIfQoSSlot 【3】hh3cIfQoSCPU 【4】hh3cIfQoSChip 【5】hh3cIfQoSDirection | 【1】1.3.6.1.4.1.25506.2.65.1.15.1 【2】1.3.6.1.4.1.25506.2.65.1.15.2 【3】1.3.6.1.4.1.25506.2.65.1.15.3 【4】1.3.6.1.4.1.25506.2.65.1.15.4 【5】1.3.6.1.4.1.25506.2.65.1.15.6 | 【1】框号 【2】槽号 【3】CPU号 【4】芯片号 【5】方向 | 【1】无 【2】无 【3】无 【4】无 【5】无 | 【1】Integer32 【2】Integer32 【3】Integer32 【4】Integer32 【5】Direction | 【1】0～65534 【2】0～65534 【3】0～65534 【4】0～65534 【5】同MIB标准取值 | 1.减少部署的业务，查看告警是否取消。 •如果告警取消，则执行步骤3。 •如果告警没取消，则执行步骤2。 2.请收集告警信息、日志信息和配置信息，并联系技术支持人员。 3.结束。
16-ACL和QoS | HH3C-IFQOS2-MIB | hh3c-ifqos2.mib | hh3cIfQoSBufferOverRecover | 1.3.6.1.4.1.25506.2.65.1.16.0.6 | 队列缓存使用率告警消除。 | 恢复告警 | 次要 | - | - | 关闭 | 队列缓存使用率恢复到阈值门限90%以内。 | 对系统无影响。 |  | 开启 命令行：snmp-agent trap enable qos 关闭 命令行：undo snmp-agent trap enable qos | 【1】hh3cIfQoSChassis 【2】hh3cIfQoSSlot 【3】hh3cIfQoSCPU 【4】hh3cIfQoSChip | 【1】1.3.6.1.4.1.25506.2.65.1.15.1 【2】1.3.6.1.4.1.25506.2.65.1.15.2 【3】1.3.6.1.4.1.25506.2.65.1.15.3 【4】1.3.6.1.4.1.25506.2.65.1.15.4 | 【1】框号 【2】槽号 【3】CPU号 【4】芯片号 | 【1】无 【2】无 【3】无 【4】无 | 【1】Integer32 【2】Integer32 【3】Integer32 【4】Integer32 | 【1】0～65534 【2】0～65534 【3】0～65534 【4】0～65534 | 无需处理。
16-ACL和QoS | HH3C-IFQOS2-MIB | hh3c-ifqos2.mib | hh3cIfQoSLRDiscardAlarm | 1.3.6.1.4.1.25506.2.65.1.16.0.13 | 接口出方向的流量速率超过接口配置的承诺信息速率 | 故障告警 | 重要 | hh3cIfQoSLRDiscardAlarmRecover | hh3cIfQoSLRDiscardAlarmRecover | 关闭 | 接口出方向的流量速率超过接口配置的承诺信息速率。 | 接口出方向的流量可能被丢弃。 |  | 开启 命令行：snmp-agent trap enable qos 关闭 命令行：undo snmp-agent trap enable qos | 【1】1.3.6.1.4.1.25506.2.65.1.15.5 【2】1.3.6.1.4.1.25506.2.65.1.3.1.1.2 【3】1.3.6.1.4.1.25506.2.65.1.15.7 | 【1】hh3cIfQoSIfName 【2】hh3cIfQoSLRCir 【3】hh3cIfQoSPassPacketRate | 【1】接口名称 【2】承诺信息速率 【3】当前接口出方向流量速率 | 【1】无 【2】无 【3】无 | 【1】OCTET STRING 【2】Unsigned32 【3】Unsigned32 | 【1】SIZE (1～47) 【2】同MIB标准取值 【3】同MIB标准取值 | 请增大接口上配置的承诺信息速率。
16-ACL和QoS | HH3C-IFQOS2-MIB | hh3c-ifqos2.mib | hh3cIfQoSLRDiscardAlarmRecover | 1.3.6.1.4.1.25506.2.65.1.16.0.14 | 接口出方向的流量速率小于接口配置的承诺信息速率 | 恢复告警 | 重要 | - | - | 关闭 | 接口出方向的流量速率超过接口配置的承诺信息速率告警消除。 | 对系统无影响。 |  | 开启 命令行：snmp-agent trap enable qos 关闭 命令行：undo snmp-agent trap enable qos | 【1】1.3.6.1.4.1.25506.2.65.1.15.5 【2】1.3.6.1.4.1.25506.2.65.1.3.1.1.2 【3】1.3.6.1.4.1.25506.2.65.1.15.7 | 【1】hh3cIfQoSIfName 【2】hh3cIfQoSLRCir 【3】hh3cIfQoSPassPacketRate | 【1】接口名称 【2】承诺信息速率 【3】当前接口出方向流量速率 | 【1】无 【2】无 【3】无 | 【1】OCTET STRING 【2】Unsigned32 【3】Unsigned32 | 【1】SIZE (1～47) 【2】同MIB标准取值 【3】同MIB标准取值 | 无需处理。
16-ACL和QoS | HH3C-IFQOS2-MIB | hh3c-ifqos2.mib | hh3cIfQoSCarDiscardAlarm | 1.3.6.1.4.1.25506.2.65.1.16.0.15 | 接口上存在由于CAR而产生的丢包 | 故障告警 | 重要 | hh3cIfQoSCarDiscardAlarmRecover | hh3cIfQoSCarDiscardAlarmRecover | 关闭 | 接口上配置了CAR，流量超出CAR的流量监管而产生的丢包时，触发该告警。 | 流量可能被丢弃。 |  | 开启 命令行：snmp-agent trap enable qos 关闭 命令行：undo snmp-agent trap enable qos | 【1】1.3.6.1.4.1.25506.2.65.1.15.1 【2】1.3.6.1.4.1.25506.2.65.1.15.2 【3】1.3.6.1.4.1.25506.2.65.1.15.5 【4】1.3.6.1.4.1.25506.2.65.1.15.6 | 【1】hh3cIfQoSChassis 【2】hh3cIfQoSSlot 【3】hh3cIfQoSIfName 【4】hh3cIfQoSDirection | 【1】框号 【2】槽号 【3】接口名称 【4】方向 | 【1】无 【2】无 【3】无 【4】无 | 【1】Integer32 【2】Integer32 【3】OCTET STRING 【4】Direction | 【1】0～65534 【2】0～65534 【3】SIZE (1～47) 【4】同MIB标准取值 | 取消接口上的流量监管配置或者增加CAR的承诺速率。
16-ACL和QoS | HH3C-IFQOS2-MIB | hh3c-ifqos2.mib | hh3cIfQoSCarDiscardAlarmRecover | 1.3.6.1.4.1.25506.2.65.1.16.0.16 | 接口上由于CAR而产生的丢包已经恢复 | 恢复告警 | 重要 | - | - | 关闭 | 接口上由于CAR而产生的丢包已经恢复。 | 对系统无影响。 |  | 开启 命令行：snmp-agent trap enable qos 关闭 命令行：undo snmp-agent trap enable qos | 【1】1.3.6.1.4.1.25506.2.65.1.15.1 【2】1.3.6.1.4.1.25506.2.65.1.15.2 【3】1.3.6.1.4.1.25506.2.65.1.15.5 【4】1.3.6.1.4.1.25506.2.65.1.15.6 | 【1】hh3cIfQoSChassis 【2】hh3cIfQoSSlot 【3】hh3cIfQoSIfName 【4】hh3cIfQoSDirection | 【1】框号 【2】槽号 【3】接口名称 【4】方向 | 【1】无 【2】无 【3】无 【4】无 | 【1】Integer32 【2】Integer32 【3】OCTET STRING 【4】Direction | 【1】0～65534 【2】0～65534 【3】SIZE (1～47) 【4】同MIB标准取值 | 无需处理。
16-ACL和QoS | HH3C-IFQOS2-MIB | hh3c-ifqos2.mib | hh3cIfQoSCoppDropPktAlarm | 1.3.6.1.4.1.25506.2.65.1.16.0.17 | 接口上由于控制平面CAR而产生协议丢包 | 故障告警 | 重要 | hh3cIfQoSCoppDropPktAlarmRecover | hh3cIfQoSCoppDropPktAlarmRecover | 关闭 | 基于控制平面配置流量监管，上送控制平面的报文速率过大而产生协议丢包。 | 上送控制平面的报文被丢弃，业务或者设备内部控制信息可能无法正常处理。 |  | 开启 命令行：snmp-agent trap enable qos 关闭 命令行：undo snmp-agent trap enable qos | 【1】1.3.6.1.4.1.25506.2.65.1.15.1 【2】1.3.6.1.4.1.25506.2.65.1.15.2 【3】1.3.6.1.4.1.25506.2.65.1.15.8 【4】1.3.6.1.4.1.25506.2.65.1.15.9 【5】1.3.6.1.4.1.25506.2.65.1.15.13 | 【1】hh3cIfQoSChassis 【2】hh3cIfQoSSlot 【3】hh3cIfQoSCoppProtocol 【4】hh3cIfQoSBandwidth 【5】hh3cIfQoSBandwidthUnit | 【1】框号 【2】槽号 【3】协议类型 【4】带宽 【5】带宽单位 | 【1】无 【2】无 【3】无 【4】无 【5】无 | 【1】Integer32 【2】Integer32 【3】OCTET STRING 【4】Unsigned32 【5】INTEGER | 【1】0～65534 【2】0～65534 【3】SIZE (1～31) 【4】同MIB标准取值 【5】unitUnavailable (0), unitAbsolute (1), unitAbsolutePPS (4) | 取消基于控制平面的流量监管配置。
16-ACL和QoS | HH3C-IFQOS2-MIB | hh3c-ifqos2.mib | hh3cIfQoSCoppDropPktAlarmRecover | 1.3.6.1.4.1.25506.2.65.1.16.0.18 | 接口上由于控制平面CAR而产生的协议丢包已经恢复 | 恢复告警 | 重要 | - | - | 关闭 | 接口上由于控制平面CAR而产生的协议丢包已经恢复。 | 对系统无影响。 |  | 开启 命令行：snmp-agent trap enable qos 关闭 命令行：undo snmp-agent trap enable qos | 【1】1.3.6.1.4.1.25506.2.65.1.15.1 【2】1.3.6.1.4.1.25506.2.65.1.15.2 【3】1.3.6.1.4.1.25506.2.65.1.15.8 【4】1.3.6.1.4.1.25506.2.65.1.15.9 【5】1.3.6.1.4.1.25506.2.65.1.15.13 | 【1】hh3cIfQoSChassis 【2】hh3cIfQoSSlot 【3】hh3cIfQoSCoppProtocol 【4】hh3cIfQoSBandwidth 【5】hh3cIfQoSBandwidthUnit | 【1】框号 【2】槽号 【3】协议类型 【4】带宽 【5】带宽单位 | 【1】无 【2】无 【3】无 【4】无 【5】无 | 【1】Integer32 【2】Integer32 【3】OCTET STRING 【4】Unsigned32 【5】INTEGER | 【1】0～65534 【2】0～65534 【3】SIZE (1～31) 【4】同MIB标准取值 【5】unitUnavailable (0), unitAbsolute (1), unitAbsolutePPS (4) | 无需处理。
16-ACL和QoS | HH3C-IFQOS2-MIB | hh3c-ifqos2.mib | hh3cIfQoSQueExcpAlarm | 1.3.6.1.4.1.25506.2.65.1.16.0.19 | 队列异常导致没有报文转发 | 故障告警 | 重要 | hh3cIfQoSQueExcpAlarmRecover | hh3cIfQoSQueExcpAlarmRecover | 关闭 | 队列异常导致没有报文转发。 | 报文无法转发。 |  | 开启 命令行：snmp-agent trap enable qos 关闭 命令行：undo snmp-agent trap enable qos | 【1】1.3.6.1.4.1.25506.2.65.1.15.1 【2】1.3.6.1.4.1.25506.2.65.1.15.2 【3】1.3.6.1.4.1.25506.2.65.1.15.8 | 【1】hh3cIfQoSChassis 【2】hh3cIfQoSSlot 【3】hh3cIfQoSCoppProtocol | 【1】框号 【2】槽号 【3】协议类型 | 【1】无 【2】无 【3】无 | 【1】Integer32 【2】Integer32 【3】OCTET STRING | 【1】0～65534 【2】0～65534 【3】SIZE (1～31) | 请收集告警信息和配置信息，并联系H3C技术支持工程师。
16-ACL和QoS | HH3C-IFQOS2-MIB | hh3c-ifqos2.mib | hh3cIfQoSQueExcpAlarmRecover | 1.3.6.1.4.1.25506.2.65.1.16.0.20 | 队列异常导致没有报文转发已经恢复 | 恢复告警 | 重要 | - | - | 关闭 | 队列异常导致没有报文转发已经恢复。 | 对系统无影响。 |  | 开启 命令行：snmp-agent trap enable qos 关闭 命令行：undo snmp-agent trap enable qos | 【1】1.3.6.1.4.1.25506.2.65.1.15.1 【2】1.3.6.1.4.1.25506.2.65.1.15.2 【3】1.3.6.1.4.1.25506.2.65.1.15.8 | 【1】hh3cIfQoSChassis 【2】hh3cIfQoSSlot 【3】hh3cIfQoSCoppProtocol | 【1】框号 【2】槽号 【3】协议类型 | 【1】无 【2】无 【3】无 | 【1】Integer32 【2】Integer32 【3】OCTET STRING | 【1】0～65534 【2】0～65534 【3】SIZE (1～31) | 无需处理。
16-ACL和QoS | HH3C-IFQOS2-MIB | hh3c-ifqos2.mib | hh3cIfQoSBoardL3AclResLack | 1.3.6.1.4.1.25506.2.65.1.16.0.21 | L3ACL资源不足 | 故障告警 | 重要 | - | - | 关闭 | 硬件设备的L3 ACL资源不足时，触发告警。 | 硬件ACL规则无法正常下发或者无法正常匹配。 |  | 开启 命令行：snmp-agent trap enable qos 关闭 命令行：undo snmp-agent trap enable qos | 【1】1.3.6.1.4.1.25506.2.65.1.15.1 【2】1.3.6.1.4.1.25506.2.65.1.15.2 【3】1.3.6.1.4.1.25506.2.65.1.15.10 【4】1.3.6.1.4.1.25506.2.65.1.15.12 | 【1】hh3cIfQoSChassis 【2】hh3cIfQoSSlot 【3】hh3cIfQoSServiceName 【4】hh3cIfQoSFailReason | 【1】框号 【2】槽号 【3】服务名称 【4】失败原因 | 【1】无 【2】无 【3】无 【4】无 | 【1】Integer32 【2】Integer32 【3】OCTET STRING 【4】OCTET STRING | 【1】0～65534 【2】0～65534 【3】SIZE (1～63) 【4】SIZE (1～127) | 请收集告警信息和配置信息，并联系H3C技术支持工程师。
16-ACL和QoS | HH3C-IFQOS2-MIB | hh3c-ifqos2.mib | hh3cIfQoSAclResAlarm | 1.3.6.1.4.1.25506.2.65.1.16.0.22 | ACL资源不足告警 | 故障告警 | 重要 | hh3cIfQoSAclResAlarmRecover | hh3cIfQoSAclResAlarmRecover | 关闭 | ACL资源不足时，触发告警。 | ACL规则无法正常下发或者无法正常匹配。 |  | 开启 命令行：snmp-agent trap enable qos 关闭 命令行：undo snmp-agent trap enable qos | 【1】1.3.6.1.4.1.25506.2.65.1.15.1 【2】1.3.6.1.4.1.25506.2.65.1.15.2 【3】1.3.6.1.4.1.25506.2.65.1.15.10 【4】1.3.6.1.4.1.25506.2.65.1.15.11 【5】1.3.6.1.4.1.25506.2.65.1.15.6 【6】1.3.6.1.4.1.25506.2.65.1.15.12 | 【1】hh3cIfQoSChassis 【2】hh3cIfQoSSlot 【3】hh3cIfQoSServiceName 【4】hh3cIfQoSApplyObject 【5】hh3cIfQoSDirection 【6】hh3cIfQoSFailReason | 【1】框号 【2】槽号 【3】服务名称 【4】应用对象 【5】方向 【6】失败原因 | 【1】无 【2】无 【3】无 【4】无 【5】无 【6】无 | 【1】Integer32 【2】Integer32 【3】OCTET STRING 【4】OCTET STRING 【5】Direction 【6】OCTET STRING | 【1】0～65534 【2】0～65534 【3】SIZE (1～63) 【4】SIZE (1～127) 【5】同MIB标准取值 【6】SIZE (1～127) | 请收集告警信息和配置信息，并联系H3C技术支持工程师。
16-ACL和QoS | HH3C-IFQOS2-MIB | hh3c-ifqos2.mib | hh3cIfQoSAclResAlarmRecover | 1.3.6.1.4.1.25506.2.65.1.16.0.23 | ACL资源不足告警恢复 | 恢复告警 | 重要 | - | - | 关闭 | ACL资源不足告警恢复。 | 对系统无影响。 |  | 开启 命令行：snmp-agent trap enable qos 关闭 命令行：undo snmp-agent trap enable qos | 【1】1.3.6.1.4.1.25506.2.65.1.15.1 【2】1.3.6.1.4.1.25506.2.65.1.15.2 【3】1.3.6.1.4.1.25506.2.65.1.15.10 【4】1.3.6.1.4.1.25506.2.65.1.15.11 【5】1.3.6.1.4.1.25506.2.65.1.15.6 【6】1.3.6.1.4.1.25506.2.65.1.15.12 | 【1】hh3cIfQoSChassis 【2】hh3cIfQoSSlot 【3】hh3cIfQoSServiceName 【4】hh3cIfQoSApplyObject 【5】hh3cIfQoSDirection 【6】hh3cIfQoSFailReason | 【1】框号 【2】槽号 【3】服务名称 【4】应用对象 【5】方向 【6】失败原因 | 【1】无 【2】无 【3】无 【4】无 【5】无 【6】无 | 【1】Integer32 【2】Integer32 【3】OCTET STRING 【4】OCTET STRING 【5】Direction 【6】OCTET STRING | 【1】0～65534 【2】0～65534 【3】SIZE (1～63) 【4】SIZE (1～127) 【5】同MIB标准取值 【6】SIZE (1～127) | 无需处理。
16-ACL和QoS | HH3C-IFQOS2-MIB | hh3c-ifqos2.mib | hh3cIfQoSAclMemFullAlarm | 1.3.6.1.4.1.25506.2.65.1.16.0.24 | ACL转发引擎内存用尽告警 | 故障告警 | 重要 | hh3cIfQoSAclMemFullAlarmRecover | hh3cIfQoSAclMemFullAlarmRecover | 关闭 | ACL转发引擎内存用尽告警。 | ACL规则无法正常匹配。 |  | 开启 命令行：snmp-agent trap enable qos 关闭 命令行：undo snmp-agent trap enable qos | 【1】1.3.6.1.4.1.25506.2.65.1.15.1 【2】1.3.6.1.4.1.25506.2.65.1.15.2 | 【1】hh3cIfQoSChassis 【2】hh3cIfQoSSlot | 【1】框号 【2】槽号 | 【1】无 【2】无 | 【1】Integer32 【2】Integer32 | 【1】0～65534 【2】0～65534 | 请收集告警信息和配置信息，并联系H3C技术支持工程师。
16-ACL和QoS | HH3C-IFQOS2-MIB | hh3c-ifqos2.mib | hh3cIfQoSAclMemFullAlarmRecover | 1.3.6.1.4.1.25506.2.65.1.16.0.25 | ACL转发引擎内存恢复 | 恢复告警 | 重要 | - | - | 关闭 | ACL转发引擎内存告警恢复。 | 对系统无影响。 |  | 开启 命令行：snmp-agent trap enable qos 关闭 命令行：undo snmp-agent trap enable qos | 【1】1.3.6.1.4.1.25506.2.65.1.15.1 【2】1.3.6.1.4.1.25506.2.65.1.15.2 | 【1】hh3cIfQoSChassis 【2】hh3cIfQoSSlot | 【1】框号 【2】槽号 | 【1】无 【2】无 | 【1】Integer32 【2】Integer32 | 【1】0～65534 【2】0～65534 | 无需处理。
17-IP隧道及安全VPN | HH3C-TUNNEL-TRAP-MIB | hh3c-tunnel-trap.mib | hh3cTunnelTrapVxlanStatusUp | 1.3.6.1.4.1.25506.2.226.1.1.0.1 | VXLAN隧道up告警 | 恢复告警 | 警告 | - | - | 关闭 | 设备上VXLAN隧道链路层up。 | 对系统无影响。 |  | 开启 命令行：snmp-agent trap enable tunnel vxlan-tunnel-status 关闭 命令行：undo snmp-agent trap enable tunnel vxlan-tunnel-status | 【1】1.3.6.1.4.1.25506.2.226.1.1.1.1 【2】1.3.6.1.4.1.25506.2.226.1.1.1.2 【3】1.3.6.1.4.1.25506.2.226.1.1.1.3 【4】1.3.6.1.4.1.25506.2.226.1.1.1.4 | 【1】hh3cTunnelTrapVxlanStatusSType 【2】hh3cTunnelTrapVxlanStatusSrcIP 【3】hh3cTunnelTrapVxlanStatusDType 【4】hh3cTunnelTrapVxlanStatusDstIP | 【1】隧道的源地址类型 【2】隧道源端地址 【3】隧道的目的地址类型 【4】隧道目的端地址 | 【1】无 【2】无 【3】无 【4】无 | 【1】INTEGER 【2】InetAddress 【3】INTEGER 【4】InetAddress | 【1】unknown(0),, ipv4(1), , ipv6(2) 【2】OCTET STRING (0..255) 【3】unknown(0),, ipv4(1), , ipv6(2) 【4】OCTET STRING (0..255) | 无需处理。
17-IP隧道及安全VPN | HH3C-TUNNEL-TRAP-MIB | hh3c-tunnel-trap.mib | hh3cTunnelTrapVxlanStatusDown | 1.3.6.1.4.1.25506.2.226.1.1.0.2 | VXLAN隧道down告警 | 故障告警 | 警告 | 1.3.6.1.4.1.25506.2.226.1.1.0.1 | hh3cTunnelTrapVxlanStatusUp | 关闭 | 设备上VXLAN隧道链路层down。 | 隧道不可用，承载的业务受到影响。 |  | 开启 命令行：snmp-agent trap enable tunnel vxlan-tunnel-status 关闭 命令行：undo snmp-agent trap enable tunnel vxlan-tunnel-status | 【1】1.3.6.1.4.1.25506.2.226.1.1.1.1 【2】1.3.6.1.4.1.25506.2.226.1.1.1.2 【3】1.3.6.1.4.1.25506.2.226.1.1.1.3 【4】1.3.6.1.4.1.25506.2.226.1.1.1.4 | 【1】hh3cTunnelTrapVxlanStatusSType 【2】hh3cTunnelTrapVxlanStatusSrcIP 【3】hh3cTunnelTrapVxlanStatusDType 【4】hh3cTunnelTrapVxlanStatusDstIP | 【1】隧道的源地址类型 【2】隧道源端地址 【3】隧道的目的地址类型 【4】隧道目的端地址 | 【1】无 【2】无 【3】无 【4】无 | 【1】INTEGER 【2】InetAddress 【3】INTEGER 【4】InetAddress | 【1】unknown(0),, ipv4(1), , ipv6(2) 【2】OCTET STRING (0..255) 【3】unknown(0),, ipv4(1), , ipv6(2) 【4】OCTET STRING (0..255) | 1.通过display interface，display ip routing-table，查看隧道的路由与出接口是否正常。 若接口down，则检查线路是否松动。 若路由消失，则检查对端是否离线。 2.收集日志与配置信息，联系技术支持。
17-IP隧道及安全VPN | HH3C-TUNNEL-TRAP-MIB | hh3c-tunnel-trap.mib | hh3cTunnelTrapVxlanCfgFailed | 1.3.6.1.4.1.25506.2.226.2.0.1 | VXLAN隧道配置下发失败告警 | 故障告警 | 警告 | - | - | 关闭 | 设备上VXLAN隧道配置下发失败。 | 配置下发失败，功能不可用。 |  | 开启 命令行：snmp-agent trap enable tunnel vxlan-tunnel-config 关闭 命令行：undo snmp-agent trap enable tunnel vxlan-tunnel-config | 【1】1.3.6.1.4.1.25506.2.226.2.1.1 | 【1】hh3cTunnelTrapVxlanCfgTunnelIfNo | 【1】Tunnel接口编号 | 【1】无 | 【1】Integer32 | 【1】同MIB标准取值 | 1.检查当前下发的配置参数是否存在错误。 若存在错误，则更正之后重新下发。 参数正确则按照步骤2处理。 2.收集日志与配置信息，联系技术支持。
17-IP隧道及安全VPN | HH3C-TUNNEL-TRAP-MIB | hh3c-tunnel-trap.mib | hh3cTunnelTrapVxlanFailDecapPkt | 1.3.6.1.4.1.25506.2.226.3.0.1 | 解封装VXLAN报文失败告警 | 故障告警 | 警告 | - | - | 关闭 | 设备上解封装VXLAN报文失败告警。 | 隧道报文解封装失败，报文丢弃，可能影响业务。 |  | 开启 命令行：snmp-agent trap enable tunnel vxlan-tunnel-decap 关闭 命令行：undo snmp-agent trap enable tunnel vxlan-tunnel-decap | 【1】1.3.6.1.4.1.25506.2.226.3.1.1 【2】1.3.6.1.4.1.25506.2.226.3.1.2 【3】1.3.6.1.4.1.25506.2.226.3.1.3 【4】1.3.6.1.4.1.25506.2.226.3.1.4 【5】1.3.6.1.4.1.25506.2.226.3.1.5 【6】1.3.6.1.4.1.25506.2.226.3.1.6 【7】1.3.6.1.4.1.25506.2.226.3.1.7 | 【1】hh3cTunnelTrapVxlanChassis 【2】hh3cTunnelTrapVxlanSlot 【3】hh3cTunnelTrapVxlanVni 【4】hh3cTunnelTrapVxlanSrcType 【5】hh3cTunnelTrapVxlanSrcIP 【6】hh3cTunnelTrapVxlanDstType 【7】hh3cTunnelTrapVxlanDstIP | 【1】告警的框号 【2】告警的板号 【3】VXLAN tunnel的vni 【4】VXLAN tunnel的源地址IP类型 【5】VXLAN tunnel的源地址IP 【6】VXLAN tunnel的目的地址IP类型 【7】VXLAN tunnel的目的地址IP | 【1】无 【2】无 【3】无 【4】无 【5】无 【6】无 【7】无 | 【1】Unsigned32 【2】Unsigned32 【3】Unsigned32 【4】InetAddressType 【5】InetAddress 【6】InetAddressType 【7】InetAddress | 【1】同MIB标准取值 【2】同MIB标准取值 【3】同MIB标准取值 【4】unknown(0),, ipv4(1), , ipv6(2) 【5】OCTET STRING (0..255) 【6】unknown(0),, ipv4(1), , ipv6(2) 【7】OCTET STRING (0..255) | 1.根据告警信息确认此报文是否是发送给本机隧道的报文。若不是，则无需处理；若是本机隧道报文，则按照步骤2处理。 2.收集日志与配置信息，联系技术支持。
17-IP隧道及安全VPN | HH3C-TUNNEL-TRAP-MIB | hh3c-tunnel-trap.mib | hh3cTunnelTrapIfNumExceeded | 1.3.6.1.4.1.25506.2.226.4.0.1 | 设备上Tunnel接口数超出限制告警 | 故障告警 | 警告 | - | - | 关闭 | 设备上Tunnel接口数超出限制告警。 | 隧道接口超过上限，无法配置新的隧道接口。 |  | 开启 命令行：snmp-agent trap enable tunnel max-threshold-reached 关闭 命令行：undo snmp-agent trap enable tunnel max-threshold-reached | 【1】1.3.6.1.4.1.25506.2.226.4.1.1 【2】1.3.6.1.4.1.25506.2.226.4.1.2 | 【1】hh3cTunnelTrapIfNumExceedCurNum 【2】hh3cTunnelTrapIfNumExceedSpecNum | 【1】当前Tunnel接口数量 【2】最大Tunnel接口数量 | 【1】无 【2】无 | 【1】Unsigned32 【2】Unsigned32 | 【1】同MIB标准取值 【2】同MIB标准取值 | 1.通过命令行display interface tunnel 查看所有隧道，分析是否有可以删除的隧道，将不需要的隧道删除。
18-用户接入与认证 | HH3C-8021X-EXT2-MIB | hh3c-8021x-ext2.mib | hh3c8021XExt2UserMaxNum | 1.3.6.1.4.1.25506.2.153.2.0.1 | 接口802.1X在线用户数达到上限阈值 | 故障告警 | 重要 | 1.3.6.1.4.1.25506.2.153.2.0.2 | hh3c8021XExt2UserMaxNumResume | 关闭 | 接口上的802.1X在线用户数达到上限阈值时，系统生成此告警。 | 802.1X新用户无法上线。 |  | 开启 命令行：snmp-agent trap enable dot1x user-maxnum 关闭 命令行：undo snmp-agent trap enable dot1x user-maxnum | 【1】1.3.6.1.2.1.2.2.1.1 【2】1.3.6.1.2.1.2.2.1.2 【3】1.3.6.1.4.1.25506.2.153.2.1.1 | 【1】ifIndex 【2】ifDescr 【3】hh3c8021XExt2UserNumThreshold | 【1】接口索引 【2】接口名称 【3】802.1X用户数阈值 | 【1】ifIndex 【2】ifIndex 【3】无 | 【1】InterfaceIndex 【2】DisplayString 【3】Integer32 | 【1】Integer32 (1..2147483647) 【2】OCTET STRING (SIZE (0..255)) 【3】Integer32 (0..100) | 1.请在任意视图下执行display dot1x interface命令查看接口上配置的802.1X用户数最大值是否合理。 - 如果802.1X用户数最大值过小，则请在接口视图下通过dot1x max-user命令重新配置802.1X用户数的最大值。。 - 如果802.1X用户数最大值合理，则请执行步骤2。 2.请在任意视图下执行display dot1x命令查看802.1X用户数上限告警阈值是否合理。 - 如果802.1X用户数上限告警阈值过小，则请在系统视图下通过dot1x max-user-alarm命令重新配置。 - 如果802.1X用户数上限告警阈值合理，则请执行步骤3。 3.请收集相关的告警信息、日志信息和配置信息，联系H3C技术支持工程师进行处理。
18-用户接入与认证 | HH3C-8021X-EXT2-MIB | hh3c-8021x-ext2.mib | hh3c8021XExt2UserMaxNumResume | 1.3.6.1.4.1.25506.2.153.2.0.2 | 接口802.1X用户数达到恢复阈值 | 恢复告警 | 重要 | - | - | 关闭 | 接口上的802.1X用户数从大于等于上限阈值下降到恢复阈值时，系统生成此告警。 | 对系统无影响。 |  | 开启 命令行：snmp-agent trap enable dot1x user-maxnum 关闭 命令行：undo snmp-agent trap enable dot1x user-maxnum | 【1】1.3.6.1.2.1.2.2.1.1 【2】1.3.6.1.2.1.2.2.1.2 【3】1.3.6.1.4.1.25506.2.153.2.1.1 | 【1】ifIndex 【2】ifDescr 【3】hh3c8021XExt2UserNumThreshold | 【1】接口索引 【2】接口名称 【3】802.1X用户数阈值 | 【1】ifIndex 【2】ifIndex 【3】无 | 【1】InterfaceIndex 【2】DisplayString 【3】Integer32 | 【1】Integer32 (1..2147483647) 【2】OCTET STRING (SIZE (0..255)) 【3】Integer32 (0..100) | 正常运行信息，无需处理。
18-用户接入与认证 | HH3C-PORT-SECURITY-MIB | hh3c-port-security.mib | hh3cSecureAddressLearned | 1.3.6.1.4.1.25506. 2.26.1.3.1 | 端口学习到新的安全MAC地址告警 | 事件告警 | 警告 | - | - | 关闭 | 端口学习到新的安全MAC地址时，系统生成此告警。 | 对系统无影响。 |  | 开启 命令行：snmp-agent trap enable port-security address-learned 关闭 命令行：undo snmp-agent trap enable port-security address-learned | 【1】1.3.6.1.2.1.2.2.1.1 【2】1.3.6.1.4.1.25506.2.26.1.2.2.1.1 | 【1】ifIndex 【2】hh3cSecureAddrMAC | 【1】端口索引 【2】端口学到的MAC地址 | 【1】ifIndex 【2】ifIndex hh3cSecureAddrMAC hh3cSecureAddrVlanID | 【1】INTEGER 【2】MacAddress | 【1】INTEGER (1..2147483647) 【2】同MIB标准取值 | 正常运行信息，无需处理。
18-用户接入与认证 | HH3C-PORT-SECURITY-MIB | hh3c-port-security.mib | hh3cSecureViolation | 1.3.6.1.4.1.25506. 2.26.1.3.2 | 入侵检测告警 | 事件告警 | 警告 | - | - | 关闭 | 配置入侵检测功能后，端口收到非法报文（源MAC地址未被端口学习到的报文或未通过认证的报文）时，系统生成此告警。 | 当入侵检测告警过多时，系统有可能正在被非法报文攻击。 |  | 开启 命令行：snmp-agent trap enable port-security intrusion 关闭 命令行：undo snmp-agent trap enable port-security intrusion | 【1】1.3.6.1.2.1.2.2.1.1 【2】1.3.6.1.4.1.25506.2.26.1.2.2.1.1 【3】1.3.6.1.2.1.2.2.1.7 | 【1】ifIndex 【2】hh3cSecureAddrMAC 【3】ifAdminStatus | 【1】端口索引 【2】用户MAC地址 【3】链路层状态 | 【1】ifIndex 【2】ifIndex hh3cSecureAddrMAC hh3cSecureAddrVlanID 【3】ifIndex | 【1】Integer32 【2】MacAddress 【3】INTEGER | 【1】Integer32 (1..2147483647) 【2】同MIB标准取值 【3】up(1) , down(2) , testing(3) | 1.请确认802.1X、MAC地址认证以及安全MAC地址配置正确。 2.请在任意视图下分别执行display dot1x、display mac-authentication和display port-security mac-address security命令，查看当前端口下在线用户数和安全MAC地址数是否达到配置的最大值。 - 如果当前端口下在线用户数或学习的安全MAC地址数已达到最大值且最大值过小，则请重新调整在线用户数以及允许学习的安全MAC地址数的最大值。 - 如果当前在线用户数以及安全MAC地址数未达到最大值且入侵检测告警偶发，则无需处理。 3.当入侵检测告警过多时，系统可能受到入侵攻击，请联系技术支持工程师处理。
18-用户接入与认证 | HH3C-PORT-SECURITY-MIB | hh3c-port-security.mib | hh3cSecureLoginFailure | 1.3.6.1.4.1.25506. 2.26.1.3.3 | 802.1X用户认证失败告警 | 事件告警 | 警告 | - | - | 关闭 | 802.1X用户认证失败时，系统生成此告警。 | 当此告警过多时，系统可能正受到大量认证报文攻击。 |  | 开启 命令行：snmp-agent trap enable port-security dot1x-failure 关闭 命令行：undo snmp-agent trap enable port-security dot1x-failure | 【1】1.3.6.1.2.1.2.2.1.1 【2】1.3.6.1.4.1.25506.2.26.1.2.2.1.1 【3】1.0.8802.1.1.1.1.2.4.1.9 | 【1】ifIndex 【2】hh3cSecureAddrMAC 【3】dot1xAuthSessionUserName | 【1】端口索引 【2】用户MAC地址 【3】802.1X认证用户名 | 【1】ifIndex 【2】ifIndex hh3cSecureAddrMAC hh3cSecureAddrVlanID 【3】dot1xAuthSessionUserName | 【1】InterfaceIndex 【2】MacAddress 【3】SnmpAdminString | 【1】Integer32 (1..2147483647) 【2】同MIB标准取值 【3】OCTET STRING (SIZE (0..255)) | 1.请确认802.1X认证相关配置正确。 2.请在系统视图下执行dot1x access-user log enable failed-login命令开启802.1X接入用户上线失败的日志信息功能，定位认证失败原因。如果是设备或认证服务器上配置错误（比如设备与服务器的认证方法不一致、服务器上未添加用户名、用户名密码错误等），请及时修改设备或服务器配置。 3.当系统不断产生此告警时，如果由认证失败日志发现为同一用户名的802.1X用户或大量802.1X用户反复认证失败，则系统可能受到认证报文攻击，请联系技术支持工程师处理。
18-用户接入与认证 | HH3C-PORT-SECURITY-MIB | hh3c-port-security.mib | hh3cSecureLogon | 1.3.6.1.4.1.25506. 2.26.1.3.4 | 802.1X用户上线成功告警 | 事件告警 | 警告 | - | - | 关闭 | 802.1X用户认证成功上线时，系统生成此告警。 | 对系统无影响。 |  | 开启 命令行：snmp-agent trap enable port-security dot1x-logon 关闭 命令行：undo snmp-agent trap enable port-security dot1x-logon | 【1】1.3.6.1.2.1.2.2.1.1 【2】1.3.6.1.4.1.25506.2.26.1.2.2.1.1 【3】1.0.8802.1.1.1.1.2.4.1.9 【4】1.0.8802.1.1.1.1.2.4.1.6 【5】1.3.6.1.4.1.25506.2.26.1.1.2 | 【1】ifIndex 【2】hh3cSecureAddrMAC 【3】dot1xAuthSessionUserName 【4】dot1xAuthSessionAuthenticMethod 【5】hh3cSecurePortVlanMembershipList | 【1】端口索引 【2】用户MAC地址 【3】802.1X认证用户名 【4】认证方式 【5】VLAN | 【1】ifIndex 【2】ifIndex hh3cSecureAddrMAC hh3cSecureAddrVlanID 【3】dot1xAuthSessionUserName 【4】dot1xAuthSessionUserName 【5】无 | 【1】Integer32 【2】MacAddress 【3】SnmpAdminString 【4】INTEGER 【5】DisplayString | 【1】Integer32 (1..2147483647) 【2】同MIB标准取值 【3】OCTET STRING(SIZE (0..255)) 【4】remoteAuthServer(1) , localAuthServer(2) 【5】OCTET STRING (0..255) | 正常运行信息，无需处理。
18-用户接入与认证 | HH3C-PORT-SECURITY-MIB | hh3c-port-security.mib | hh3cSecureLogoff | 1.3.6.1.4.1.25506.2.26.1.3.5 | 802.1X用户下线告警 | 事件告警 | 警告 | - | - | 关闭 | 802.1X用户下线时，系统生成此告警。 | 对系统无影响。 |  | 开启 命令行：snmp-agent trap enable port-security dot1x-logoff 关闭 命令行：undo snmp-agent trap enable port-security dot1x-logoff | 【1】1.3.6.1.2.1.2.2.1.1 【2】1.3.6.1.4.1.25506.2.26.1.2.2.1.1 【3】1.0.8802.1.1.1.1.2.4.1.9 【4】1.0.8802.1.1.1.1.2.4.1.8 【5】1.3.6.1.4.1.25506.2.26.1.1.2 | 【1】ifIndex 【2】hh3cSecureAddrMAC 【3】dot1xAuthSessionUserName 【4】dot1xAuthSessionTerminateCause 【5】hh3cSecurePortVlanMembershipList | 【1】端口索引 【2】用户MAC地址 【3】802.1X认证用户名 【4】下线原因 【5】VLAN | 【1】ifIndex 【2】ifIndex hh3cSecureAddrMAC hh3cSecureAddrVlanID 【3】dot1xAuthSessionUserName 【4】dot1xAuthSessionUserName 【5】无 | 【1】Integer32 【2】MacAddress 【3】SnmpAdminString 【4】INTEGER 【5】DisplayString | 【1】Integer32 (1..2147483647) 【2】同MIB标准取值 【3】OCTET STRING (SIZE (0.. 255)) 【4】supplicantLogoff(1) , portFailure(2) , supplicantRestart(3) , reauthFailed(4) , authControlForceUnauth(5) portReInit(6) , portAdminDisabled(7) , notTerminatedYet(999) 【5】OCTET STRING (0..255) | 正常运行信息，无需处理。
18-用户接入与认证 | HH3C-PORT-SECURITY-MIB | hh3c-port-security.mib | hh3cSecureRalmLoginFailure | 1.3.6.1.4.1.25506.2.26.1.3.6 | MAC认证用户认证失败告警 | 事件告警 | 警告 | - | - | 关闭 | MAC地址认证用户认证失败时，系统生成此告警。 | 当此告警过多时，系统可能正受到大量认证报文攻击。 |  | 开启 命令行：snmp-agent trap enable port-security mac-auth-failure 关闭 命令行：undo snmp-agent trap enable port-security mac-auth-failure | 【1】1.3.6.1.2.1.2.2.1.1 【2】1.3.6.1.4.1.25506.2.26.1.2.2.1.1 【3】1.3.6.1.4.1.25506.2.26.1.1.4.4 【4】1.3.6.1.4.1.25506.2.26.1.1.4.5 | 【1】ifIndex 【2】hh3cSecureAddrMAC 【3】hh3cSecureRalmAuthMode 【4】hh3cSecureRalmAuthUsername | 【1】端口索引 【2】用户MAC地址 【3】MAC地址认证用户账号格式 【4】MAC地址认证用户名 | 【1】ifIndex 【2】ifIndex hh3cSecureAddrMAC hh3cSecureAddrVlanID 【3】无 【4】无 | 【1】Integer32 【2】MacAddress 【3】INTEGER 【4】DisplayString | 【1】Integer32 (1..2147483647) 【2】同MIB标准取值 【3】papUsernameAsMacAddress(1) , papUsernameFixed(2) 【4】OCTET STRING (1..80) | 1.请确认MAC地址认证相关配置正确。 2.请在系统视图下执行mac-authentication access-user log enable failed-login命令开启MAC地址认证接入用户上线失败的日志信息功能，定位认证失败原因。如果是设备或认证服务器上配置错误（比如设备与服务器的认证方法不一致、服务器上未添加用户名、用户名密码错误等），请及时修改设备或服务器配置。 3.当系统不断产生此告警时，如果由认证失败日志发现为大量不同MAC地址的用户反复认证失败，则系统可能受到认证报文攻击，请联系技术支持工程师处理。
18-用户接入与认证 | HH3C-PORT-SECURITY-MIB | hh3c-port-security.mib | hh3cSecureRalmLogon | 1.3.6.1.4.1.25506. 2.26.1.3.7 | MAC地址认证用户上线成功告警 | 事件告警 | 警告 | - | - | 关闭 | MAC地址认证用户认证成功上线时，系统生成本告警。 | 对系统无影响。 |  | 开启 命令行：snmp-agent trap enable port-security mac-auth-logon 关闭 命令行：undo snmp-agent trap enable port-security mac-auth-logon | 【1】1.3.6.1.2.1.2.2.1.1 【2】1.3.6.1.4.1.25506.2.26.1.2.2.1.1 【3】1.3.6.1.4.1.25506.2.26.1.1.4.4 【4】1.3.6.1.4.1.25506.2.26.1.1.4.5 【5】1.3.6.1.4.1.25506.2.26.1.1.2 | 【1】ifIndex 【2】hh3cSecureAddrMAC 【3】hh3cSecureRalmAuthMode 【4】hh3cSecureRalmAuthUsername 【5】hh3cSecurePortVlanMembershipList | 【1】端口索引 【2】用户MAC地址 【3】MAC地址认证用户账号格式 【4】MAC地址认证用户名 【5】VLAN | 【1】ifIndex 【2】ifIndex hh3cSecureAddrMAC hh3cSecureAddrVlanID 【3】无 【4】无 【5】无 | 【1】Integer32 【2】MacAddress 【3】INTEGER 【4】DisplayString 【5】DisplayString | 【1】Integer32 (1..2147483647) 【2】同MIB标准取值 【3】papUsernameAsMacAddress(1) papUsernameFixed(2) 【4】OCTET STRING (1..80) 【5】OCTET STRING (0..255) | 正常运行信息，无需处理。
18-用户接入与认证 | HH3C-PORT-SECURITY-MIB | hh3c-port-security.mib | hh3cSecureRalmLogoff | 1.3.6.1.4.1.25506. 2.26.1.3.8 | MAC地址认证用户下线告警 | 事件告警 | 警告 | - | - | 关闭 | MAC地址认证用户下线时，系统生成此告警。 | 对系统无影响。 |  | 开启 命令行：snmp-agent trap enable port-security mac-auth-logoff 关闭 命令行：undo snmp-agent trap enable port-security mac-auth-logoff | 【1】1.3.6.1.2.1.2.2.1.1 【2】1.3.6.1.4.1.25506.2.26.1.2.2.1.1 【3】1.3.6.1.4.1.25506.2.26.1.1.4.4 【4】1.3.6.1.4.1.25506.2.26.1.1.4.5 【5】1.3.6.1.4.1.25506.2.26.1.1.2 | 【1】ifIndex 【2】hh3cSecureAddrMAC 【3】hh3cSecureRalmAuthMode 【4】hh3cSecureRalmAuthUsername 【5】hh3cSecurePortVlanMembershipList | 【1】端口索引 【2】用户MAC地址 【3】MAC地址认证用户账号格式 【4】MAC地址认证用户名 【5】VLAN | 【1】ifIndex 【2】ifIndex hh3cSecureAddrMAC hh3cSecureAddrVlanID 【3】无 【4】无 【5】无 | 【1】Integer32 【2】MacAddress 【3】INTEGER 【4】DisplayString 【5】DisplayString | 【1】Integer32 (0..2147483647) 【2】同MIB标准取值 【3】papUsernameAsMacAddress(1) , papUsernameFixed(2) 【4】OCTET STRING (1..80) 【5】OCTET STRING (0..255) | 正常运行信息，无需处理。
18-用户接入与认证 | HH3C-RADIUS-MIB | hh3c-radius.mib | hh3cRadiusAuthServerUpTrap | 1.3.6.1.4.1.25506.2.13.3.0.1 | 认证服务器UP告警 | 恢复告警 | 重要 | - | - | 关闭 | 认证服务器状态从block变为active时生成本告警。 本告警在SNMPv2及以上版本存在问题，已被hh3cRadiusAuthenticationServerUpTrap (1.3.6.1.4.1.25506.2.13.3.0.4)替代。设备上配置了radius trap-version v1命令并开启了对应的RADIUS告警功能时，将会采用本告警；设备上配置了radius trap-version v2命令并开启了对应的RADIUS告警功能时，将会采用hh3cRadiusAuthenticationServerUpTrap (1.3.6.1.4.1.25506.2.13.3.0.4)。 | 对系统无影响。 |  | 开启 命令行：snmp-agent trap enable radius authentication-server-up radius trap-version v1 同时配置以上两条命令才能生成本告警。 关闭 命令行：undo snmp-agent trap enable radius authentication-server-up radius trap-version v2 配置以上任一命令均可关闭本告警的生成。 | 【1】1.3.6.1.2.1.67.1.2.1.1.3.1.2 【2】1.3.6.1.2.1.67.1.2.1.1.3.1.3 | 【1】radiusAuthServerAddress 【2】radiusAuthClientServerPortNumber | 【1】认证服务器地址 【2】认证服务器端口 | 【1】radiusAuthServerIndex 【2】radiusAuthServerIndex | 【1】IP Address 【2】INTEGER | 【1】同MIB标准取值 【2】1.. 65535 | 正常运行信息，无需处理。
18-用户接入与认证 | HH3C-RADIUS-MIB | hh3c-radius.mib | hh3cRadiusAccServerUpTrap | 1.3.6.1.4.1.25506.2.13.3.0.2 | 计费服务器UP告警 | 恢复告警 | 重要 | - | - | 关闭 | 设备发现计费服务器状态从block变为active时生成本告警。 本告警在SNMPv2及以上版本存在问题，已被hh3cRadiusAccountingServerUpTrap (1.3.6.1.4.1.25506.2.13.3.0.5)替代。设备上配置了radius trap-version v1命令并开启了对应的RADIUS告警功能时，将会采用本告警；设备上配置了radius trap-version v2命令并开启了对应的RADIUS告警功能时，将会采用hh3cRadiusAccountingServerUpTrap(1.3.6.1.4.1.25506.2.13.3.0.5)。 | 对系统无影响。 |  | 开启 命令行：snmp-agent trap enable radius accounting-server-up radius trap-version v1 同时配置以上两条命令才能生成本告警。 关闭 命令行：undo snmp-agent trap enable radius accounting-server-up radius trap-version v2 配置以上任一命令均可关闭本告警的生成。 | 【1】1.3.6.1.2.1.67.2.2.1.1.3.1.2 【2】1.3.6.1.2.1.67.2.2.1.1.3.1.3 | 【1】radiusAccServerAddress 【2】radiusAccClientServerPortNumber | 【1】计费服务器地址 【2】计费服务器端口 | 【1】radiusAccServerIndex 【2】radiusAccServerIndex | 【1】IP Address 【2】INTEGER | 【1】同MIB标准取值 【2】1.. 65535 | 正常运行信息，无需处理。
18-用户接入与认证 | HH3C-RADIUS-MIB | hh3c-radius.mib | hh3cRadiusAuthErrTrap | 1.3.6.1.4.1.25506.2.13.3.0.3 | 认证失败率阈值告警 | 事件告警 | 重要 | - | - | 关闭 | 认证失败次数占认证请求总数的百分比数值达到阈值时生成本告警。 | 系统有可能正在受到攻击。 |  | 开启 命令行：snmp-agent trap enable radius authentication-error-threshold 关闭 命令行：undo snmp-agent trap enable radius authentication-error-threshold | 【1】1.3.6.1.2.1.67.1.2.1.1.3.1.2 【2】1.3.6.1.2.1.67.1.2.1.1.3.1.3 | 【1】radiusAuthServerAddress 【2】radiusAuthClientServerPortNumber | 【1】认证服务器地址 【2】认证服务器端口 | 【1】radiusAuthServerIndex 【2】radiusAuthServerIndex | 【1】IP Address 【2】INTEGER | 【1】同MIB标准取值 【2】1.. 65535 | 系统有可能正在受到攻击，请联系管理员处理。
18-用户接入与认证 | HH3C-RADIUS-MIB | hh3c-radius.mib | hh3cRadiusAuthenticationServerUpTrap | 1.3.6.1.4.1.25506.2.13.3.0.4 | 认证服务器UP告警 | 恢复告警 | 重要 | - | - | 关闭 | 认证服务器状态从block变为active时生成本告警。 本告警用于替代hh3cRadiusAuthServerUpTrap (1.3.6.1.4.1.25506.2.13.3.0.1)。设备上配置了radius trap-version v2命令并开启了对应的RADIUS告警功能时，将会采用本告警；设备上配置了radius trap-version v1命令并开启了对应的RADIUS告警功能时，将会采用hh3cRadiusAuthServerUpTrap (1.3.6.1.4.1.25506.2.13.3.0.1)。 | 对系统无影响。 |  | 开启 命令行：snmp-agent trap enable radius authentication-server-up radius trap-version v2 同时配置以上两条命令才能生成本告警。 关闭 命令行：undo snmp-agent trap enable radius authentication-server-up radius trap-version v1 配置以上任一命令均可关闭本告警的生成。 | 【1】1.3.6.1.2.1.67.1.2.1.1.3.1.2 【2】1.3.6.1.2.1.67.1.2.1.1.3.1.3 | 【1】radiusAuthServerAddress 【2】radiusAuthClientServerPortNumber | 【1】认证服务器地址 【2】认证服务器端口 | 【1】radiusAuthServerIndex 【2】radiusAuthServerIndex | 【1】IP Address 【2】INTEGER | 【1】同MIB标准取值 【2】1.. 65535 | 正常运行信息，无需处理。
18-用户接入与认证 | HH3C-RADIUS-MIB | hh3c-radius.mib | hh3cRadiusAccountingServerUpTrap | 1.3.6.1.4.1.25506.2.13.3.0.5 | 计费服务器UP告警 | 恢复告警 | 重要 | - | - | 关闭 | 设备发现计费服务器状态从block变为active时生成本告警。 本告警用于替代存在问题的hh3cRadiusAccServerUpTrap (1.3.6.1.4.1.25506.2.13.3.0.2)。设备上配置了radius trap-version v2命令并开启了对应的RADIUS告警功能时，将会采用本告警；设备上配置了radius trap-version v1命令并开启了对应的RADIUS告警功能时，将会采用hh3cRadiusAccServerUpTrap (1.3.6.1.4.1.25506.2.13.3.0.2)。 | 对系统无影响。 |  | 开启 命令行：snmp-agent trap enable radius accounting-server-up radius trap-version v2 同时配置以上两条命令才能生成本告警。 关闭 命令行：undo snmp-agent trap enable radius accounting-server-up radius trap-version v1 配置以上任一命令均可关闭生成本告警。 | 【1】1.3.6.1.2.1.67.2.2.1.1.3.1.2 【2】1.3.6.1.2.1.67.2.2.1.1.3.1.3 | 【1】radiusAccServerAddress 【2】radiusAccClientServerPortNumber | 【1】计费服务器地址 【2】计费服务器端口 | 【1】radiusAccServerIndex 【2】radiusAccServerIndex | 【1】IP Address 【2】INTEGER | 【1】同MIB标准取值 【2】1.. 65535 | 正常运行信息，无需处理。
18-用户接入与认证 | HH3C-RADIUS-MIB | hh3c-radius.mib | hh3cRadiusAuthenticationServerDownTrap | 1.3.6.1.4.1.25506.2.13.3.0.6 | 认证服务器DOWN告警 | 故障告警 | 重要 | 1.3.6.1.4.1.25506.2.13.3.0.4 | hh3cRadiusAuthenticationServerUpTrap | 关闭 | 认证服务器状态从active变为block时生成本告警。 本告警用于替代存在问题的hh3cRadiusAuthServerDownTrap (1.3.6.1.4.1.25506.2.13.3.1)。设备上配置了radius trap-version v2命令并开启了对应的RADIUS告警功能时，将会采用本告警；设备上配置了radius trap-version v1命令并开启了对应的RADIUS告警功能时，将会采用hh3cRadiusAuthServerDownTrap (1.3.6.1.4.1.25506.2.13.3.1)。 | 会导致用户上线认证失败，如果没有备份认证服务器可能造成用户下线。 |  | 开启 命令行：snmp-agent trap enable radius authentication-server-down radius trap-version v2 同时配置以上两条命令才能生成本告警。 关闭 命令行：undo snmp-agent trap enable radius authentication-server-down radius trap-version v1 配置以上任一命令均可关闭本告警的生成。 | 【1】1.3.6.1.2.1.67.1.2.1.1.3.1.2 【2】1.3.6.1.2.1.67.1.2.1.1.3.1.3 | 【1】radiusAuthServerAddress 【2】radiusAuthClientServerPortNumber | 【1】认证服务器地址 【2】认证服务器端口 | 【1】radiusAuthServerIndex 【2】radiusAuthServerIndex | 【1】IP Address 【2】INTEGER | 【1】同MIB标准取值 【2】1.. 65535 | 1.执行命令display interface检查连接认证服务器的接口是否为UP。 ● 如果是，请执行步骤2。 ● 如果否，请检查物理链路的连接，确保物理链路连接正常。 2.执行命令ping检查RADIUS服务器是否可达。 ● 如果是，请执行步骤3。 ● 如果否，请首先检查设备与服务器之间的网络可达性，然后排查网络中是否存在防火墙等设备，确保RADIUS服务器可达。 3.执行命令display current-configuration检查设备上RADIUS认证服务器配置是否正确。 ● 如果是，请执行步骤4。 ● 如果否，请参考《AAA命令参考》、《AAA配置指导》手册修改RADIUS认证服务器的配置。 4.请收集告警信息、日志信息和配置信息，联系技术支持工程师进行处理。
18-用户接入与认证 | HH3C-RADIUS-MIB | hh3c-radius.mib | hh3cRadiusAccountingServerDownTrap | 1.3.6.1.4.1.25506.2.13.3.0.7 | 计费服务器DOWN告警 | 故障告警 | 重要 | 1.3.6.1.4.1.25506.2.13.3.0.5 | hh3cRadiusAccountingServerUpTrap | 关闭 | 设备发现计费服务器状态从active变为block时生成本告警。 本告警用于替代存在问题的hh3cRadiusAccServerDownTrap (1.3.6.1.4.1.25506.2.13.3.2)。设备上配置了radius trap-version v2命令并开启了对应的RADIUS告警功能时，将会采用本告警；设备上配置了radius trap-version v1命令并开启了对应的RADIUS告警功能时，将会采用hh3cRadiusAccServerDownTrap (1.3.6.1.4.1.25506.2.13.3.2)。 | 服务器不可达，用户上线失败 |  | 开启 命令行：snmp-agent trap enable radius accounting-server-down radius trap-version v2 同时配置以上两条命令才能生成本告警。 关闭 命令行：undo snmp-agent trap enable radius accounting-server-down radius trap-version v1 配置以上任一命令均可关闭本告警的生成。 | 【1】1.3.6.1.2.1.67.2.2.1.1.3.1.2 【2】1.3.6.1.2.1.67.2.2.1.1.3.1.3 | 【1】radiusAccServerAddress 【2】radiusAccClientServerPortNumber | 【1】计费服务器地址 【2】计费服务器端口 | 【1】radiusAccServerIndex 【2】radiusAccServerIndex | 【1】IP Address 【2】INTEGER | 【1】同MIB标准取值 【2】1.. 65535 | 1.执行命令display interface检查连接计费服务器的接口是否为UP。 ● 如果是，请执行步骤2。 ● 如果否，请检查物理链路的连接，确保物理链路连接正常。 2.执行命令ping检查RADIUS服务器是否可达。 ● 如果是，请执行步骤3。 ● 如果否，请首先检查设备与服务器之间的网络可达性，然后排查网络中是否存在防火墙等设备，确保RADIUS服务器可达。 3.执行命令display current-configuration检查设备上RADIUS计费服务器配置是否正确。 ● 如果是，请执行步骤4。 ● 如果否，请参考《AAA命令参考》、《AAA配置指导》手册修改RADIUS计费服务器的配置。 4.请收集告警信息、日志信息和配置信息，联系技术支持工程师进行处理。
18-用户接入与认证 | HH3C-RADIUS-MIB | hh3c-radius.mib | hh3cRadiusAuthServerDownTrap | 1.3.6.1.4.1.25506.2.13.3.1 | 认证服务器DOWN告警 | 故障告警 | 重要 | 1.3.6.1.4.1.25506.2.13.3.0.1 | hh3cRadiusAuthServerUpTrap | 关闭 | 认证服务器状态从active变为block时生成本告警。 本告警在SNMPv2及以上版本存在问题，已被hh3cRadiusAuthenticationServerDownTrap (1.3.6.1.4.1.25506.2.13.3.0.6)替代。设备上配置了radius trap-version v1命令并开启了对应的RADIUS告警功能时，将会采用本告警；设备上配置了radius trap-version v2命令并开启了对应的RADIUS告警功能时，将会采用hh3cRadiusAuthenticationServerDownTrap (1.3.6.1.4.1.25506.2.13.3.0.6)。 | 会导致用户上线认证失败，如果没有备份认证服务器可能造成用户下线。 |  | 开启 命令行：snmp-agent trap enable radius authentication-server-down radius trap-version v1 同时配置以上两条命令才能生成本告警。 关闭 命令行：undo snmp-agent trap enable radius authentication-server-down radius trap-version v2 配置以上任一命令均可关闭本告警的生成。 | 【1】1.3.6.1.2.1.67.1.2.1.1.3.1.2 【2】1.3.6.1.2.1.67.1.2.1.1.3.1.3 | 【1】radiusAuthServerAddress 【2】radiusAuthClientServerPortNumber | 【1】认证服务器地址 【2】认证服务器端口 | 【1】radiusAuthServerIndex 【2】radiusAuthServerIndex | 【1】IP Address 【2】INTEGER | 【1】同MIB标准取值 【2】1.. 65535 | 1.执行命令display interface检查连接认证服务器的接口是否为UP。 ● 如果是，请执行步骤2。 ● 如果否，请检查物理链路的连接，确保物理链路连接正常。 2.执行命令ping检查RADIUS服务器是否可达。 ● 如果是，请执行步骤3。 ● 如果否，请首先检查设备与服务器之间的网络可达性，然后排查网络中是否存在防火墙等设备，确保RADIUS服务器可达。 3.执行命令display current-configuration检查设备上RADIUS认证服务器配置是否正确。 ● 如果是，请执行步骤4。 ● 如果否，请参考《AAA命令参考》、《AAA配置指导》手册修改RADIUS认证服务器的配置。 4.请收集告警信息、日志信息和配置信息，联系技术支持工程师进行处理。
18-用户接入与认证 | HH3C-RADIUS-MIB | hh3c-radius.mib | hh3cRadiusAccServerDownTrap | 1.3.6.1.4.1.25506.2.13.3.2 | 计费服务器DOWN告警 | 故障告警 | 重要 | 1.3.6.1.4.1.25506.2.13.3.0.2 | hh3cRadiusAccServerUpTrap | 关闭 | 计费服务器状态从active变为block时时生成本告警。 本告警在SNMPv2及以上版本存在问题，已被hh3cRadiusAccountingServerDownTrap (1.3.6.1.4.1.25506.2.13.3.0.7)替代。设备上配置了radius trap-version v1命令并开启了对应的RADIUS告警功能时，将会采用本告警；设备上配置了radius trap-version v2命令并开启了对应的RADIUS告警功能时，将会采用hh3cRadiusAccountingServerDownTrap (1.3.6.1.4.1.25506.2.13.3.0.7)。 | 服务器不可达，用户上线失败 |  | 开启 命令行：snmp-agent trap enable radius accounting-server-down radius trap-version v1 同时配置以上两条命令才能生成本告警。 关闭 命令行：undo snmp-agent trap enable radius accounting-server-down radius trap-version v2 配置以上任一命令均可关闭本告警的生成。 | 【1】1.3.6.1.2.1.67.2.2.1.1.3.1.2 【2】1.3.6.1.2.1.67.2.2.1.1.3.1.3 | 【1】radiusAccServerAddress 【2】radiusAccClientServerPortNumber | 【1】计费服务器地址 【2】计费服务器端口 | 【1】radiusAccServerIndex 【2】radiusAccServerIndex | 【1】IP Address 【2】INTEGER | 【1】同MIB标准取值 【2】1.. 65535 | 1.执行命令display interface检查连接计费服务器的接口是否为UP。 ● 如果是，请执行步骤2。 ● 如果否，请检查物理链路的连接，确保物理链路连接正常。 2.执行命令ping检查RADIUS服务器是否可达。 ● 如果是，请执行步骤3。 ● 如果否，请首先检查设备与服务器之间的网络可达性，然后排查网络中是否存在防火墙等设备，确保RADIUS服务器可达。 3.执行命令display current-configuration检查设备上RADIUS计费服务器配置是否正确。 ● 如果是，请执行步骤4。 ● 如果否，请参考《AAA命令参考》、《AAA配置指导》手册修改RADIUS计费服务器的配置。 4.请收集告警信息、日志信息和配置信息，联系技术支持工程师进行处理。
20-安全 | HH3C-IKE-MONITOR-MIB | hh3c-ike-monitor.mib | hh3cIKETunnelStart | 1.3.6.1.4.1.25506. 2.30.1.6.1.1 | 创建IKE第一阶段隧道生成告警 | 事件告警 | 警告 | - | - | 关闭 | 创建一条IKE第一阶段隧道时生成本告警。 | 对业务无影响。 |  | 开启 命令行：snmp-agent trap enable ike tunnel-start MIB：将hh3cIKETunnelStartTrapCntl设置为enabled(1) 关闭 命令行：undo snmp-agent trap enable ike tunnel-start MIB：将hh3cIKETunnelStartTrapCntl设置为disabled(2) | 【1】1.3.6.1.4.1.25506.2.30.1.1.1.5 【2】1.3.6.1.4.1.25506.2.30.1.1.1.9 【3】1.3.6.1.4.1.25506.2.30.1.1.1.16 【4】1.3.6.1.4.1.25506.2.30.1.1.1.1 【5】1.3.6.1.4.1.25506.2.30.1.1.1.23 【6】1.3.6.1.4.1.25506.2.30.1.1.1.24 【7】1.3.6.1.4.1.25506.2.30.1.1.1.25 【8】1.3.6.1.4.1.25506.2.30.1.1.1.26 | 【1】hh3cIKETunLocalAddr 【2】hh3cIKETunRemoteAddr 【3】hh3cIKETunLifeTime 【4】hh3cIKETunIndex 【5】hh3cIKETunLocalInetAddrType 【6】hh3cIKETunLocalInetAddr 【7】hh3cIKETunRemoteInetAddrType 【8】hh3cIKETunRemoteInetAddr | 【1】隧道本端的IP地址 【2】隧道远端的IP地址 【3】IKE隧道的生命周期 【4】隧道索引 【5】本端对等体的IP地址类型 【6】本端对等体的IP地址 【7】对端对等体的IP地址类型 【8】对端对等体的IP地址 | 【1】hh3cIKETunIndex 【2】hh3cIKETunIndex 【3】hh3cIKETunIndex 【4】hh3cIKETunIndex 【5】hh3cIKETunIndex 【6】hh3cIKETunIndex 【7】hh3cIKETunIndex 【8】hh3cIKETunIndex | 【1】IpAddress 【2】IpAddress 【3】Integer32 【4】Integer32 【5】InetAddressType 【6】InetAddress 【7】InetAddressType 【8】InetAddress | 【1】同MIB标准取值 【2】同MIB标准取值 【3】1..2147483647 【4】1..2147483647 【5】同MIB标准取值 【6】同MIB标准取值 【7】同MIB标准取值 【8】同MIB标准取值 | 正常运行信息，无需处理。 hh3cIKETunnelStop
20-安全 | HH3C-IPSEC-MONITOR-V2-MIB | hh3c-ipsec-monitor-v2.mib | hh3cIPsecTunnelStartV2 | 1.3.6.1.4.1.25506.2.126.1.9.0.1 | 创建IPsec第二阶段隧道告警 | 事件告警 | 警告 | - | - | 关闭 | 创建一条IPsec第二阶段隧道时生成本告警。 | 对业务无影响。 |  | 开启 命令行：snmp-agent trap enable ipsec tunnel-start MIB：将hh3cIPsecTunnelStartTrapCntlV2设置为true(1) 关闭 命令行：undo snmp-agent trap enable ipsec tunnel-start MIB：将hh3cIPsecTunnelStartTrapCntlV2设置为false(2) | 【1】1.3.6.1.4.1.25506.2.126.1.2.1.1 【2】1.3.6.1.4.1.25506.2.126.1.2.1.10 【3】1.3.6.1.4.1.25506.2.126.1.2.1.11 【4】1.3.6.1.4.1.25506.2.126.1.2.1.12 【5】1.3.6.1.4.1.25506.2.126.1.2.1.13 【6】1.3.6.1.4.1.25506.2.126.1.2.1.18 【7】1.3.6.1.4.1.25506.2.126.1.2.1.17 | 【1】hh3cIPsecTunIndexV2 【2】hh3cIPsecTunLocalAddrTypeV2 【3】hh3cIPsecTunLocalAddrV2 【4】hh3cIPsecTunRemoteAddrTypeV2 【5】hh3cIPsecTunRemoteAddrV2 【6】hh3cIPsecTunLifeTimeV2 【7】hh3cIPsecTunLifeSizeV2 | 【1】IPsec隧道的索引号 【2】IPsec隧道本端的IP地址类型 【3】IPsec隧道本端的IP地址 【4】IPsec隧道远端的IP地址类型 【5】IPsec隧道远端的IP地址 【6】IPsec隧道的生存周期（秒） 【7】IPsec隧道的生存周期（千字节） | 【1】hh3cIPsecTunIndexV2 【2】hh3cIPsecTunIndexV2 【3】hh3cIPsecTunIndexV2 【4】hh3cIPsecTunIndexV2 【5】hh3cIPsecTunIndexV2 【6】hh3cIPsecTunIndexV2 【7】hh3cIPsecTunIndexV2 | 【1】Integer32 【2】InetAddressType 【3】InetAddress 【4】InetAddressType 【5】InetAddress 【6】Integer32 【7】Gauge32 | 【1】1..2147483647 【2】同MIB标准取值 【3】同MIB标准取值 【4】同MIB标准取值 【5】同MIB标准取值 【6】1..2147483647 【7】同MIB标准取值 | 正常运行信息，无需处理。
20-安全 | HH3C-IPSEC-MONITOR-V2-MIB | hh3c-ipsec-monitor-v2.mib | hh3cIPsecTunnelStopV2 | 1.3.6.1.4.1.25506.2.126.1.9.0.2 | 删除一条IPsec第二阶段隧道告警 | 事件告警 | 警告 | - | - | 关闭 | 删除一条IPsec第二阶段隧道时生成本告警。 产生此告警的可能原因包括： 第二阶段隧道硬超时。 修改配置导致IPsec SA被删除或者手动清除SA。 新的IPsec SA替换老的IPsec SA。 Idle空闲时间超时. 对端通知删除IPsec SA。 其他删除第二阶段隧道的原因。 | IPsec第二阶段隧道被删除。 |  | 开启 命令行：snmp-agent trap enable ipsec tunnel-stop MIB：将hh3cIPsecTunnelStopTrapCntlV2设置为true(1) 关闭 命令行：undo snmp-agent trap enable ipsec tunnel-stop MIB：将hh3cIPsecTunnelStopTrapCntlV2设置为false(2) | 【1】1.3.6.1.4.1.25506.2.126.1.2.1.1 【2】1.3.6.1.4.1.25506.2.126.1.2.1.10 【3】1.3.6.1.4.1.25506.2.126.1.2.1.11 【4】1.3.6.1.4.1.25506.2.126.1.2.1.12 【5】1.3.6.1.4.1.25506.2.126.1.2.1.13 【6】1.3.6.1.4.1.25506.2.126.1.2.1.20 | 【1】hh3cIPsecTunIndexV2 【2】hh3cIPsecTunLocalAddrTypeV2 【3】hh3cIPsecTunLocalAddrV2 【4】hh3cIPsecTunRemoteAddrTypeV2 【5】hh3cIPsecTunRemoteAddrV2 【6】hh3cIPsecTunActiveTimeV2 | 【1】IPsec隧道的索引号 【2】IPsec隧道本端的IP地址类型 【3】IPsec隧道本端的IP地址 【4】IPsec隧道远端的IP地址类型 【5】IPsec隧道远端的IP地址 【6】IPsec隧道存活时间 | 【1】hh3cIPsecTunIndexV2 【2】hh3cIPsecTunIndexV2 【3】hh3cIPsecTunIndexV2 【4】hh3cIPsecTunIndexV2 【5】hh3cIPsecTunIndexV2 【6】hh3cIPsecTunIndexV2 | 【1】Integer32 【2】InetAddressType 【3】InetAddress 【4】InetAddressType 【5】InetAddress 【6】Integer32 | 【1】1..2147483647 【2】同MIB标准取值 【3】同MIB标准取值 【4】同MIB标准取值 【5】同MIB标准取值 【6】0..2147483647 | 1.原因：第二阶段隧道硬超时。 - 请检查IPsec SA的生存周期是否合理，如果不合理，请修改IPsec SA的生存周期。 2.原因：修改配置导致IPsec SA被删除或者手动清除SA。 - 请检查是否手动执行reset ipsec sa操作，如果是，则无需处理。 - 请检查手动取消IPsec策略是否合理，如果不合理，则请重新在接口上应用IPsec策略。 原因：新的IPsec SA替换老的IPsec SA。 - 正常运行信息，无需处理。 3.原因：Idle空闲时间超时。 - 请检查IPsec SA的空闲超时时间是否合理，如果不合理，请修改IPsec SA的空闲超时时间。 原因：对端通知删除IPsec SA。 - 请确认对端的日志信息，并根据其信息确认第二阶段隧道删除原因。 原因：其他删除第二阶段隧道原因。 - 请收集告警信息和配置信息，并联系H3C技术支持工程师。
20-安全 | HH3C-IPSEC-MONITOR-V2-MIB | hh3c-ipsec-monitor-v2.mib | hh3cIPsecNoSaFailureV2 | 1.3.6.1.4.1.25506.2.126.1.9.0.3 | IPsec隧道查找SA失败告警 | 事件告警 | 警告 | - | - | 关闭 | IPsec隧道查找SA失败时生成本告警。 | 如果隧道已存在，IPsec相关业务不可用。 如果是触发协商时告警，则对业务无影响。 |  | 开启 命令行：snmp-agent trap enable ipsec no-sa-failure MIB：将hh3cIPsecNoSaTrapCntlV2设置为true(1) 关闭 关闭命令行：undo snmp-agent trap enable ipsec no-sa-failure MIB：将hh3cIPsecNoSaTrapCntlV2设置为false(2) | 【1】1.3.6.1.4.1.25506.2.126.1.2.1.1 【2】1.3.6.1.4.1.25506.2.126.1.2.1.10 【3】1.3.6.1.4.1.25506.2.126.1.2.1.11 【4】1.3.6.1.4.1.25506.2.126.1.2.1.12 【5】1.3.6.1.4.1.25506.2.126.1.2.1.13 | 【1】hh3cIPsecTunIndexV2 【2】hh3cIPsecTunLocalAddrTypeV2 【3】hh3cIPsecTunLocalAddrV2 【4】hh3cIPsecTunRemoteAddrTypeV2 【5】hh3cIPsecTunRemoteAddrV2 | 【1】IPsec隧道的索引号 【2】IPsec隧道本端的IP地址类型 【3】IPsec隧道本端的IP地址 【4】IPsec隧道远端的IP地址类型 【5】IPsec隧道远端的IP地址 | 【1】hh3cIPsecTunIndexV2 【2】hh3cIPsecTunIndexV2 【3】hh3cIPsecTunIndexV2 【4】hh3cIPsecTunIndexV2 【5】hh3cIPsecTunIndexV2 | 【1】Integer32 【2】InetAddressType 【3】InetAddress 【4】InetAddressType 【5】InetAddress | 【1】1..2147483647 【2】同MIB标准取值 【3】同MIB标准取值 【4】同MIB标准取值 【5】同MIB标准取值 | 1.如果是触发协商时告警， 正常运行信息，无需处理。 2.如果非触发协商时告警，执行reset ipsec sa 和reset ike sa命令，重新触发协商。 - 如果协商成功后，告警依然存在，则请执行步骤3。 3.请收集告警信息和配置信息，并联系H3C技术支持工程师。
20-安全 | HH3C-IPSEC-MONITOR-V2-MIB | hh3c-ipsec-monitor-v2.mib | hh3cIPsecAuthFailFailureV2 | 1.3.6.1.4.1.25506.2.126.1.9.0.4 | IPsec第二阶段认证失败告警 | 事件告警 | 警告 | - | - | 关闭 | IPsec第二阶段认证失败时生成本告警。 | IPsec相关业务不可用。 |  | 开启 命令行：snmp-agent trap enable ipsec auth-failure MIB：将hh3cIPsecAuthFailureTrapCntlV2设置为true(1) 关闭 命令行：undo snmp-agent trap enable ipsec auth-failure MIB：将hh3cIPsecAuthFailureTrapCntlV2设置为false(2) | 【1】1.3.6.1.4.1.25506.2.126.1.2.1.1 【2】1.3.6.1.4.1.25506.2.126.1.2.1.10 【3】1.3.6.1.4.1.25506.2.126.1.2.1.11 【4】1.3.6.1.4.1.25506.2.126.1.2.1.12 【5】1.3.6.1.4.1.25506.2.126.1.2.1.13 | 【1】hh3cIPsecTunIndexV2 【2】hh3cIPsecTunLocalAddrTypeV2 【3】hh3cIPsecTunLocalAddrV2 【4】hh3cIPsecTunRemoteAddrTypeV2 【5】hh3cIPsecTunRemoteAddrV2 | 【1】IPsec隧道的索引号 【2】IPsec隧道本端的IP地址类型 【3】IPsec隧道本端的IP地址 【4】IPsec隧道远端的IP地址类型 【5】IPsec隧道远端的IP地址 | 【1】hh3cIPsecTunIndexV2 【2】hh3cIPsecTunIndexV2 【3】hh3cIPsecTunIndexV2 【4】hh3cIPsecTunIndexV2 【5】hh3cIPsecTunIndexV2 | 【1】Integer32 【2】InetAddressType 【3】InetAddress 【4】InetAddressType 【5】InetAddress | 【1】1..2147483647 【2】同MIB标准取值 【3】同MIB标准取值 【4】同MIB标准取值 【5】同MIB标准取值 | 1.请执行reset ipsec sa 和reset ike sa命令，重新触发协商。 - 如果告警依旧存在，则请执行步骤2。 2.请收集告警信息和配置信息，并联系H3C技术支持工程师。
20-安全 | HH3C-IPSEC-MONITOR-V2-MIB | hh3c-ipsec-monitor-v2.mib | hh3cIPsecEncryFailFailureV2 | 1.3.6.1.4.1.25506.2.126.1.9.0.5 | IPsec第二阶段隧道加密失败告警 | 事件告警 | 警告 | - | - | 关闭 | IPsec第二阶段隧道加密失败时生成本告警。 | IPsec相关业务不可用。 |  | 开启 命令行：snmp-agent trap enable ipsec encrypt-failure MIB：将hh3cIPsecEncryFailureTrapCntlV2设置为true(1) 关闭 命令行：undo snmp-agent trap enable ipsec encrypt-failure MIB：将hh3cIPsecEncryFailureTrapCntlV2设置为false(2) | 【1】1.3.6.1.4.1.25506.2.126.1.2.1.1 【2】1.3.6.1.4.1.25506.2.126.1.2.1.10 【3】1.3.6.1.4.1.25506.2.126.1.2.1.11 【4】1.3.6.1.4.1.25506.2.126.1.2.1.12 【5】1.3.6.1.4.1.25506.2.126.1.2.1.13 | 【1】hh3cIPsecTunIndexV2 【2】hh3cIPsecTunLocalAddrTypeV2 【3】hh3cIPsecTunLocalAddrV2 【4】hh3cIPsecTunRemoteAddrTypeV2 【5】hh3cIPsecTunRemoteAddrV2 | 【1】IPsec隧道的索引号 【2】IPsec隧道本端的IP地址类型 【3】IPsec隧道本端的IP地址 【4】IPsec隧道远端的IP地址类型 【5】IPsec隧道远端的IP地址 | 【1】hh3cIPsecTunIndexV2 【2】hh3cIPsecTunIndexV2 【3】hh3cIPsecTunIndexV2 【4】hh3cIPsecTunIndexV2 【5】hh3cIPsecTunIndexV2 | 【1】Integer32 【2】InetAddressType 【3】InetAddress 【4】InetAddressType 【5】InetAddress | 【1】1..2147483647 【2】同MIB标准取值 【3】同MIB标准取值 【4】同MIB标准取值 【5】同MIB标准取值 | 1.请执行reset ipsec sa 和reset ike sa命令，重新触发一阶段协商。 - 如果告警依旧存在，则请执行步骤2。 2.请收集告警信息和配置信息，并联系H3C技术支持工程师。
20-安全 | HH3C-IPSEC-MONITOR-V2-MIB | hh3c-ipsec-monitor-v2.mib | hh3cIPsecDecryFailFailureV2 | 1.3.6.1.4.1.25506.2.126.1.9.0.6 | IPsec第二阶段隧道解密失败告警 | 事件告警 | 警告 | - | - | 关闭 | IPsec第二阶段隧道解密失败时生成本告警。 | IPsec相关业务不可用。 |  | 开启 命令行：snmp-agent trap enable ipsec decrypt-failure MIB：将hh3cIPsecDecryFailureTrapCntlV2设置为true(1) 关闭 命令行：undo snmp-agent trap enable ipsec decrypt-failure MIB：将hh3cIPsecDecryFailureTrapCntlV2设置为false(2) | 【1】1.3.6.1.4.1.25506.2.126.1.2.1.1 【2】1.3.6.1.4.1.25506.2.126.1.2.1.10 【3】1.3.6.1.4.1.25506.2.126.1.2.1.11 【4】1.3.6.1.4.1.25506.2.126.1.2.1.12 【5】1.3.6.1.4.1.25506.2.126.1.2.1.13 | 【1】hh3cIPsecTunIndexV2 【2】hh3cIPsecTunLocalAddrTypeV2 【3】hh3cIPsecTunLocalAddrV2 【4】hh3cIPsecTunRemoteAddrTypeV2 【5】hh3cIPsecTunRemoteAddrV2 | 【1】IPsec隧道的索引号 【2】IPsec隧道本端的IP地址类型 【3】IPsec隧道本端的IP地址 【4】IPsec隧道远端的IP地址类型 【5】IPsec隧道远端的IP地址 | 【1】hh3cIPsecTunIndexV2 【2】hh3cIPsecTunIndexV2 【3】hh3cIPsecTunIndexV2 【4】hh3cIPsecTunIndexV2 【5】hh3cIPsecTunIndexV2 | 【1】Integer32 【2】InetAddressType 【3】InetAddress 【4】InetAddressType 【5】InetAddress | 【1】1..2147483647 【2】同MIB标准取值 【3】同MIB标准取值 【4】同MIB标准取值 【5】同MIB标准取值 | 1.请执行reset ipsec sa 和reset ike sa命令，重新触发一阶段协商。 - 如果告警依旧存在，则请执行步骤2。 2.请收集告警信息和配置信息，并联系H3C技术支持工程师。
20-安全 | HH3C-IPSEC-MONITOR-V2-MIB | hh3c-ipsec-monitor-v2.mib | hh3cIPsecPolicyAddV2 | 1.3.6.1.4.1.25506.2.126.1.9.0.8 | 添加IPsec策略/框架告警 | 事件告警 | 警告 | - | - | 关闭 | 添加一条IPsec策略/框架时生成本告警。 | 对业务无影响。 |  | 开启 命令行：snmp-agent trap enable ipsec policy-add MIB：将hh3cIPsecPolicyAddTrapCntlV2设置为true(1) 关闭 命令行：undo snmp-agent trap enable ipsec policy-add MIB：将hh3cIPsecPolicyAddTrapCntlV2设置为false(2) | 【1】1.3.6.1.4.1.25506.2.126.1.7.1 【2】1.3.6.1.4.1.25506.2.126.1.7.2 【3】1.3.6.1.4.1.25506.2.126.1.7.3 | 【1】hh3cIPsecPolicyNameV2 【2】hh3cIPsecPolicySeqNumV2 【3】hh3cIPsecPolicySizeV2 | 【1】IPsec策略的名字 【2】IPsec策略的顺序号 【3】IPsec策略的总数 | 【1】无 【2】无 【3】无 | 【1】DisplayString 【2】Integer32 【3】InetAddressType | 【1】OCTET STRING (SIZE (0..255)) 【2】1..2147483647 【3】同MIB标准取值 | 正常运行信息，无需处理。
20-安全 | HH3C-IPSEC-MONITOR-V2-MIB | hh3c-ipsec-monitor-v2.mib | hh3cIPsecPolicyDelV2 | 1.3.6.1.4.1.25506.2.126.1.9.0.9 | 删除IPsec策略/框架告警 | 事件告警 | 警告 | - | - | 关闭 | 删除一条IPsec策略/框架时生成本告警。 | 对业务无影响。 |  | 开启 命令行：snmp-agent trap enable ipsec policy-delete MIB：将hh3cIPsecPolicyDelTrapCntlV2设置为true(1) 关闭 命令行：undo snmp-agent trap enable ipsec policy-delete MIB：将hh3cIPsecPolicyDelTrapCntlV2设置为false(2) | 【1】1.3.6.1.4.1.25506.2.126.1.7.1 【2】1.3.6.1.4.1.25506.2.126.1.7.2 【3】1.3.6.1.4.1.25506.2.126.1.7.3 | 【1】hh3cIPsecPolicyNameV2 【2】hh3cIPsecPolicySeqNumV2 【3】hh3cIPsecPolicySizeV2 | 【1】IPsec策略的名字 【2】IPsec策略的顺序号 【3】IPsec策略的总数 | 【1】无 【2】无 【3】无 | 【1】DisplayString 【2】Integer32 【3】InetAddressType | 【1】OCTET STRING (SIZE (0..255)) 【2】1..2147483647 【3】同MIB标准取值 | 正常运行信息，无需处理。
20-安全 | HH3C-IPSEC-MONITOR-V2-MIB | hh3c-ipsec-monitor-v2.mib | hh3cIPsecPolicyAttachV2 | 1.3.6.1.4.1.25506.2.126.1.9.0.10 | 接口下引用IPsec策略/框架告警 | 事件告警 | 警告 | - | - | 关闭 | 接口下引用IPsec策略/框架时生成本告警。 | 对业务无影响。 |  | 开启 命令行：snmp-agent trap enable ipsec policy-attach MIB：将hh3cIPsecPolicyAttachTrapCntlV2设置为true(1) 关闭 命令行：undo snmp-agent trap enable ipsec policy-attach MIB：将hh3cIPsecPolicyAttachTrapCntlV2设置为false(2) | 【1】1.3.6.1.4.1.25506.2.126.1.7.1 【2】1.3.6.1.4.1.25506.2.126.1.7.3 【3】1.3.6.1.2.1.2.2.1.1 | 【1】hh3cIPsecPolicyNameV2 【2】hh3cIPsecPolicySizeV2 【3】ifIndex | 【1】IPsec策略的名字 【2】IPsec策略的总数 【3】接口索引 | 【1】无 【2】无 【3】ifIndex | 【1】DisplayString 【2】Integer32 【3】InterfaceIndex | 【1】OCTET STRING (SIZE (0..255)) 【2】1..2147483647 【3】Integer32(1..2147483647) | 正常运行信息，无需处理。
20-安全 | HH3C-IPSEC-MONITOR-V2-MIB | hh3c-ipsec-monitor-v2.mib | hh3cIPsecPolicyDetachV2 | 1.3.6.1.4.1.25506.2.126.1.9.0.11 | 接口下去引用IPsec策略/框架告警 | 事件告警 | 警告 | - | - | 关闭 | 接口下去除引用IPsec策略/框架时生成本告警。 | 如果有隧道存在，导致正在运行的隧道断开。 如果没有隧道存在，则对业务无影响。 |  | 开启 命令行：snmp-agent trap enable ipsec policy-detach MIB：将hh3cIPsecPolicyDetachTrapCntlV2设置为true(1) 关闭 命令行：undo snmp-agent trap enable ipsec policy-detach MIB：将hh3cIPsecPolicyDetachTrapCntlV2设置为false(2) | 【1】1.3.6.1.4.1.25506.2.126.1.7.1 【2】1.3.6.1.4.1.25506.2.126.1.7.3 【3】1.3.6.1.2.1.2.2.1.1 | 【1】hh3cIPsecPolicyNameV2 【2】hh3cIPsecPolicySizeV2 【3】ifIndex | 【1】IPsec策略的名字 【2】IPsec策略的总数 【3】接口索引 | 【1】无 【2】无 【3】ifIndex | 【1】DisplayString 【2】Integer32 【3】InterfaceIndex | 【1】OCTET STRING (SIZE (0..255)) 【2】1..2147483647 【3】Integer32(1..2147483647) | 正常运行信息，无需处理。
20-安全 | HH3C-IPSG-MIB | hh3c-ipsg.mib | hh3cIpsgDropAlarm | 1.3.6.1.4.1.25506.2.246.1.0.1 | 接口丢弃的报文数达到阈值 | 故障告警 | 警告 | 1.3.6.1.4.1.25506.2.246.1.0.2 | hh3cIpsgDropAlarmResume | 开启 | 当接口下与IP Source Guard绑定表项不匹配而被丢弃的报文数大于等于阈值时，系统生成此告警。 | 当系统生成此告警时，设备可能受到了非法报文的攻击。如果攻击流量过大，则将占用过多系统资源，可能导致合法用户业务中断。 |  | 开启 命令行：snmp-agent trap enable ipsg [ drop-threshold ] 关闭 命令行：undo snmp-agent trap enable ipsg [ drop-threshold ] | 【1】1.3.6.1.4.1.25506.2.246.1.1.1 【2】1.3.6.1.4.1.25506.2.246.1.1.2 【3】1.3.6.1.4.1.25506.2.246.1.1.3 【4】1.3.6.1.4.1.25506.2.246.1.1.5 【5】1.3.6.1.4.1.25506.2.246.1.1.6 | 【1】hh3cIpsgDropFamily 【2】hh3cIpsgDropIfName 【3】hh3cIpsgDropThreshold 【4】hh3cIpsgChassis 【5】hh3cIpsgSlot | 【1】协议族 【2】接口名 【3】丢包速率阈值 【4】告警信息产生的框号 【5】告警信息产生的槽位号 | 【1】无 【2】无 【3】无 【4】无 【5】无 | 【1】InetAddressType 【2】OCTET STRING 【3】Unsigned32 【4】Unsigned32 【5】Unsigned32 | 【1】ipv4(1)、ipv6(2) 【2】OCTET STRING (0..255) 【3】Unsigned32(1..1000) 【4】Unsigned32(1..2147483647) 【5】Unsigned32(1..2147483647) | 1.请在任意视图下执行display ip source binding/display ipv6 source binding命令查看IP Source Guard绑定表项，并通过端口镜像抓取该接口下收到的报文。 - 如果接口下收到大量与绑定表项不匹配的报文，则认为接口受到攻击，请根据需要排查攻击源头。如果排查后发现用户是合法的，可以通过配置静态IP Source Guard表项放行合法用户报文。 - 如果接口下未收到大量与绑定表项不匹配的报文，则认为接口未受到攻击。请根据需要通过ip verify source alarm/ipv6 verify source alarm命令调整告警阈值。 2.如果以上步骤未解决问题，请收集告警信息、日志信息和配置信息，并联系H3C技术支持工程师进行处理。
20-安全 | HH3C-IPSG-MIB | hh3c-ipsg.mib | hh3cIpsgDropAlarmResume | 1.3.6.1.4.1.25506.2.246.1.0.2 | 接口丢弃的报文数低于阈值 | 恢复告警 | 警告 | - | - | 开启 | 当接口下与IP Source Guard绑定表项不匹配而被丢弃的报文数小于阈值时，系统生成此告警。 | 对业务无影响。 |  | 开启 命令行：snmp-agent trap enable ipsg [ drop-threshold ] 关闭 命令行：undo snmp-agent trap enable ipsg [ drop-threshold ] | 【1】1.3.6.1.4.1.25506.2.246.1.1.1 【2】1.3.6.1.4.1.25506.2.246.1.1.2 【3】1.3.6.1.4.1.25506.2.246.1.1.3 【4】1.3.6.1.4.1.25506.2.246.1.1.5 【5】1.3.6.1.4.1.25506.2.246.1.1.6 | 【1】hh3cIpsgDropFamily 【2】hh3cIpsgDropIfName 【3】hh3cIpsgDropThreshold 【4】hh3cIpsgChassis 【5】hh3cIpsgSlot | 【1】协议族 【2】接口名 【3】丢包速率阈值 【4】告警信息产生的框号 【5】告警信息产生的槽位号 | 【1】无 【2】无 【3】无 【4】无 【5】无 | 【1】InetAddressType 【2】OCTET STRING 【3】Unsigned32 【4】Unsigned32 【5】Unsigned32 | 【1】ipv4(1)、ipv6(2) 【2】OCTET STRING (0..255) 【3】Unsigned32(1..1000) 【4】Unsigned32(1..2147483647) 【5】Unsigned32(1..2147483647) | 无需处理。
20-安全 | HH3C-IPSG-MIB | hh3c-ipsg.mib | hh3cIpsgVlanDropAlarm | 1.3.6.1.4.1.25506.2.246.1.0.3 | VLAN下丢弃的报文数达到阈值 | 故障告警 | 警告 | 1.3.6.1.4.1.25506.2.246.1.0.4 | hh3cIpsgVlanDropAlarmResume | 开启 | 当VLAN下与IP Source Guard绑定表项不匹配而被丢弃的报文数大于等于阈值时，系统生成此告警。 | 当系统生成此告警时，设备可能受到了非法报文的攻击。如果攻击流量过大，则将占用过多系统资源，可能导致合法用户业务中断。 |  | 开启 命令行：snmp-agent trap enable ipsg [ drop-threshold ] 关闭 命令行：undo snmp-agent trap enable ipsg [ drop-threshold ] | 【1】1.3.6.1.4.1.25506.2.246.1.1.1 【2】1.3.6.1.4.1.25506.2.246.1.1.4 【3】1.3.6.1.4.1.25506.2.246.1.1.3 【4】1.3.6.1.4.1.25506.2.246.1.1.5 【5】1.3.6.1.4.1.25506.2.246.1.1.6 | 【1】hh3cIpsgDropFamily 【2】hh3cIpsgDropVlan 【3】hh3cIpsgDropThreshold 【4】hh3cIpsgChassis 【5】hh3cIpsgSlot | 【1】协议族 【2】被丢弃的报文所处的VLAN ID 【3】丢包速率阈值 【4】告警信息产生的框号 【5】告警信息产生的槽位号 | 【1】无 【2】无 【3】无 【4】无 【5】无 | 【1】InetAddressType 【2】Unsigned32 【3】Unsigned32 【4】Unsigned32 【5】Unsigned32 | 【1】ipv4(1)、ipv6(2) 【2】Unsigned32(1..4094) 【3】Unsigned32(1..1000) 【4】Unsigned32(1..2147483647) 【5】Unsigned32(1..2147483647) | 1.请在任意视图下执行display ip source binding/display ipv6 source binding命令查看IP Source Guard绑定表项，并通过端口镜像抓取VLAN内所有的接口下收到的报文。 - 如果接口下收到大量与绑定表项不匹配的报文，则认为接口受到攻击，请根据需要排查攻击源头。如果排查后发现用户是合法的，可以通过配置静态IP Source Guard表项放行合法用户报文。 - 如果接口下未收到大量与绑定表项不匹配的报文，则认为接口未受到攻击。请根据需要通过ip verify source alarm/ipv6 verify source alarm命令调整告警阈值。 2.如果以上步骤未解决问题，请收集告警信息、日志信息和配置信息，并联系H3C技术支持工程师进行处理。
20-安全 | HH3C-IPSG-MIB | hh3c-ipsg.mib | hh3cIpsgVlanDropAlarmResume | 1.3.6.1.4.1.25506.2.246.1.0.4 | VLAN下丢弃的报文数低于阈值 | 恢复告警 | 警告 | - | - | 开启 | 当VLAN下与IP Source Guard绑定表项不匹配而被丢弃的报文数小于阈值时，系统生成此告警。 | 对业务无影响。 |  | 开启 命令行：snmp-agent trap enable ipsg [ drop-threshold ] 关闭 命令行：undo snmp-agent trap enable ipsg [ drop-threshold ] | 【1】1.3.6.1.4.1.25506.2.246.1.1.1 【2】1.3.6.1.4.1.25506.2.246.1.1.4 【3】1.3.6.1.4.1.25506.2.246.1.1.3 【4】1.3.6.1.4.1.25506.2.246.1.1.5 【5】1.3.6.1.4.1.25506.2.246.1.1.6 | 【1】hh3cIpsgDropFamily 【2】hh3cIpsgDropVlan 【3】hh3cIpsgDropThreshold 【4】hh3cIpsgChassis 【5】hh3cIpsgSlot | 【1】协议族 【2】被丢弃的报文所处的VLAN ID 【3】丢包速率阈值 【4】告警信息产生的框号 【5】告警信息产生的槽位号 | 【1】无 【2】无 【3】无 【4】无 【5】无 | 【1】InetAddressType 【2】Unsigned32 【3】Unsigned32 【4】Unsigned32 【5】Unsigned32 | 【1】ipv4(1)、ipv6(2) 【2】Unsigned32(1..4094) 【3】Unsigned32(1..1000) 【4】Unsigned32(1..2147483647) 【5】Unsigned32(1..2147483647) | 无需处理。
20-安全 | HH3C-IPSGT-MIB | hh3c-ipsgt.mib | hh3cIpsgtCloudConnectionUp | 1.3.6.1.4.1.25506.2.247.0.1 | 与EIA服务器建立连接 | 事件告警 | 警告 | - | - | 关闭 | 当设备与支持IP-SGT功能的基于云平台的EIA服务器建立连接时，系统生成此告警。 | 对系统无影响。 |  | 开启 命令行：snmp-agent trap enable ipsgt 关闭 命令行：undo snmp-agent trap enable ipsgt | 【1】1.3.6.1.4.1.25506.2.247.1.1.1 【2】1.3.6.1.4.1.25506.2.247.1.1.2 【3】1.3.6.1.4.1.25506.2.247.1.1.3 | 【1】hh3cIpsgtNotifyDomain 【2】hh3cIpsgtNotifyPort 【3】hh3cIpsgtNotifyServerType | 【1】Domain名称 【2】服务器端口号 【3】IP-SGT通道类型 | 【1】无 【2】无 【3】无 | 【1】OCTET STRING 【2】Integer32 【3】INTEGER | 【1】SIZE (1～255) 【2】0～65534 【3】unknown (1), master (2), backup (3) | 无需处理。
20-安全 | HH3C-IPSGT-MIB | hh3c-ipsgt.mib | hh3cIpsgtCloudConnectionDown | 1.3.6.1.4.1.25506.2.247.0.2 | 与EIA服务器断开连接 | 事件告警 | 警告 | - | - | 关闭 | 当设备与支持IP-SGT功能的基于云平台的EIA服务器断开连接事件时，系统生成此告警。 | IP-SGT业务中断。 |  | 开启 命令行：snmp-agent trap enable ipsgt 关闭 命令行：undo snmp-agent trap enable ipsgt | 【1】1.3.6.1.4.1.25506.2.247.1.1.1 【2】1.3.6.1.4.1.25506.2.247.1.1.2 【3】1.3.6.1.4.1.25506.2.247.1.1.3 | 【1】hh3cIpsgtNotifyDomain 【2】hh3cIpsgtNotifyPort 【3】hh3cIpsgtNotifyServerType | 【1】Domain名称 【2】服务器端口号 【3】IP-SGT通道类型 | 【1】无 【2】无 【3】无 | 【1】OCTET STRING 【2】Integer32 【3】INTEGER | 【1】SIZE (1～255) 【2】0～65534 【3】unknown (1), master (2), backup (3) | 1.请确保IP-SGT功能的相关配置（例如云平台服务器的IP地址）正确。 2.故障仍无法解决时，请联系技术支持人员。
20-安全 | HH3C-MACSEC-MIB | hh3c-macsec.mib | hh3cMACsecTimeout | 1.3.6.1.4.1.25506.2.163.2.0.1 | 接口MKA会话超时 | 故障告警 | 警告 | 1.3.6.1.4.1.25506.2.163.2.0.2 | hh3cMACsecTimeoutResume | 开启 | 当本端设备在MKA会话超时时间内没有收到对端的MKA协议报文时，系统生成此告警。 | 两端设备未建立MKA安全会话，接口不能正常转发报文。 |  | 该告警无法关闭。 | 【1】1.3.6.1.2.1.2.2.1.1 【2】1.3.6.1.2.1.2.2.1.2 【3】1.3.6.1.4.1.25506.2.163.2.1.1 | 【1】ifIndex 【2】ifDescr 【3】hh3cMACsecDeviceRole | 【1】接口索引 【2】本端接口名称 【3】本端MACsec设备角色 | 【1】ifIndex 【2】ifIndex 【3】无 | 【1】Integer32 【2】OCTET STRING 【3】INTEGER | 【1】Integer32 (1..2147483647) 【2】OCTET STRING (0..255) 【3】unknown(0), , server(1), , client(2) | 1.在两端设备任意视图下执行display interface命令查看配置了MACsec功能的接口状态。 - 如果接口链路状态异常，请恢复接口链路连接，然后检查告警是否被清除。如果未被清除，则请执行步骤2。 - 如果接口链路状态正常，则请执行步骤2。 2.请收集告警信息、日志信息和配置信息，并联系H3C技术支持工程师。
20-安全 | HH3C-MACSEC-MIB | hh3c-macsec.mib | hh3cMACsecTimeoutResume | 1.3.6.1.4.1.25506.2.163.2.0.2 | 接口MKA会话恢复正常 | 恢复告警 | 警告 | - | - | 开启 | 当接口MKA会话因超时被清除后再次恢复正常连接时，系统生成此告警。 | 两端设备可以建立MKA安全会话，接口将正常转发报文。 |  | 该告警无法关闭。 | 【1】1.3.6.1.2.1.2.2.1.1 【2】1.3.6.1.2.1.2.2.1.2 【3】1.3.6.1.4.1.25506.2.163.2.1.1 | 【1】ifIndex 【2】ifDescr 【3】hh3cMACsecDeviceRole | 【1】接口索引 【2】本端接口名称 【3】本端MACsec设备角色 | 【1】ifIndex 【2】ifIndex 【3】无 | 【1】Integer32 【2】OCTET STRING 【3】INTEGER | 【1】Integer32 (1..2147483647) 【2】OCTET STRING (0..255) 【3】unknown(0), , server(1), , client(2) | 正常运行信息，无需处理
20-安全 | HH3C-PORTATK-TRAP-MIB | hh3c-portatk-trap.mib | hh3cPortAtkTrapPtkAlarm | 1.3.6.1.4.1.25506.2.250.0.1 | 端口攻击上报 | 故障告警 | 重要 | 1.3.6.1.4.1.25506.2.250.0.2 | hh3cPortAtkTrapPtkResume | 关闭 | 设备接收到特定类型的报文超过阈值。。 | 设备接收到的特定报文数量过多，超过阈值会丢弃，可能影响业务运行。 |  | 开启 命令行：snmp-agent trap enable port-attack 关闭 命令行：undo snmp-agent trap enable port-attack | 【1】1.3.6.1.4.1.25506.2.250.1.1 【2】1.3.6.1.4.1.25506.2.250.1.2 | 【1】hh3cPortAtkTrapPacketIf 【2】hh3cPortAtkTrapPacketType | 【1】接口名 【2】报文类型 | 【1】无 【2】无 | 【1】OCTET STRING 【2】INTEGER | 【1】OCTET STRING (1..47) 【2】isis(1), esis(2), clnp(3), vrrp(4), unknownIpv4Mc(5), unknownIpv6Mc(6), ipv4McastRip(7), ipv4BcastRip(8), mcastNtp(9), bcastNtp(10), ipv4McastOspfDip5(11), ipv4McastOspfDip6(12), ipv4UcastOspf(13), ipv4McastPim(14), ipv4UcastPim(15), ipv4Igmp(16), ucastLdp(17), ipv6McastPim(18), ipv6UcastPim(19), ipv6Mld(20), ipv6Ripng(21), ipv6UcastOspfv3(22), ipv6McastOspfv3Dip5(23), ipv6McastOspfv3Dip6(24), ipv6Ldp(25), ipv6Vrrp(26), rrpp(27), ipv4Autorp(28), dot1x(29), stp(30), lacp(31), gvrp(32), hgmp(33), ucastBgp(34), ucastIcmp(35), ucastTtl(36), ucastIpOption(37), ipv6Bgp(38), ipv6NdPass(39), ipv6NdDest(40), lldp(41), dldp(42), bpduTunnelDmac3(43), bpduTunnelDmac0(44), bpduTunnelDmac1(45), bpduTunnelDmac2(46), msdp(47), telnetSsh(48), httpHttps(49), snmp(50), smlk(51), dot1ag(52), cdp(53), acsei(54), ucastNtp(55), md(56), ipv4UcDhcp(57), ipv4UcOspfTtl(58), ipv4UcPimTtl(59), ipv6Icmp(60), gmrp(61), pvst(62), oam(63), hgmpBc(64), eapolBridgemac(65), wpiBridgemac(66), cfdBridgemac(67), hgmpBridgemac(68), acseiBridgemac(69), ipv6DhcpUcClient(70), ipv6DhcpUcRelay(71), l2Stationmove(72), icmpRdm(73), ipv6CpudstCar(74), ptp(75), fcoeFipUc(76), fcoeToCpu(77), ipv6UcastRtrenum(78), ipv6McastRtrenum(79), ipv6UcastNtp(80), ipv6McastNtp(81), trillAllisis(82), drcp(83), rlinkHigh(84), rlinkMiddle(85), vdp(86), ipv4McastCbt(87), arp(88), arpReply(89), ipv6Ttl(90), ipv6Ping(91), snapCis(92), macBasevlan(93), trillStp(94), routeToCpuMask(95), spbm(96), ipv6IpOption(97), ipv4UcBgpTtl(98), dhcpClient(99), dhcpServer(100), dhcpRelayClient(101), dhcpRelayServer(102), ipv6Dhcp(103), ipv6DhcpClient(104), ipv6DhcpServer(105), ipv6DhcpRelayServer(106), bfdEcho(107), bfdCtrl(108), bfdMultihop(109), bfdIntfCtrl(110), lspPing(111), loopbackDetection(112), loopTest(113), ipv6TelnetSsh(114), mplsRsvp(115), rrppFd(116), ptpUdp(117), ofpMiss(118), ofpMatch(119), ofpDevconfTtl(120), ofpMacipMiss(121), ftpCtrl(122), vxlanUdp(123), capwap(124), rlinkextNormal(125), rlinkextMiddle(126), rlinkextHigh(127), ipv4Siph225(128), ipv4Siph245(129), typeErps(130), esmc(131), rlinkNormal(132), onvifv4(133), onvifv6(134), ipv4Sip(135), twamp(136), pppoe(137), ipv6RaGuard(138), tcpToCpuLow(139), ipv4BcmpServer(140), wlanAcToCpu(141), lwappAcToCpu(142), smartmcUc(143), smartmcBc(144), rlinkLow(145), drniUdp(146), sipSnooping(147), douPsg(148), h323Snooping(149), mdns(150), erps(151), sadp(152), dhcpProtectionClient(153), dhcpProtectionServer(154), bfdMultihopVxlan(155), rarp(156), inof(157), inofMobile(158), ipv6UcBgpTtl(159), ipv4McastOspf5High(160), ipv4McastOspf6High(161), ipv6Drcp(162), l2ptusr(163), rarpReply(164) | 1.根据告警信息确认丢包类型。若被丢弃的报文影响了业务，建议进行设备扩容或者收集日志信息与配置，寻求技术支持。
20-安全 | HH3C-PORTATK-TRAP-MIB | hh3c-portatk-trap.mib | hh3cPortAtkTrapPtkResume | 1.3.6.1.4.1.25506.2.250.0.2 | 端口攻击上报 | 恢复告警 | 重要 | - | - | 关闭 | 设备接收到的特定类型的报文数量恢复正常。 | 对系统无影响 |  | 开启 命令行：snmp-agent trap enable port-attack 关闭 命令行：undo snmp-agent trap enable port-attack | 【1】1.3.6.1.4.1.25506.2.250.1.1 【2】1.3.6.1.4.1.25506.2.250.1.2 | 【1】hh3cPortAtkTrapPacketIf 【2】hh3cPortAtkTrapPacketType | 【1】接口名 【2】报文类型 | 【1】无 【2】无 | 【1】OCTET STRING 【2】INTEGER | 【1】OCTET STRING (1..47) 【2】isis(1), esis(2), clnp(3), vrrp(4), unknownIpv4Mc(5), unknownIpv6Mc(6), ipv4McastRip(7), ipv4BcastRip(8), mcastNtp(9), bcastNtp(10), ipv4McastOspfDip5(11), ipv4McastOspfDip6(12), ipv4UcastOspf(13), ipv4McastPim(14), ipv4UcastPim(15), ipv4Igmp(16), ucastLdp(17), ipv6McastPim(18), ipv6UcastPim(19), ipv6Mld(20), ipv6Ripng(21), ipv6UcastOspfv3(22), ipv6McastOspfv3Dip5(23), ipv6McastOspfv3Dip6(24), ipv6Ldp(25), ipv6Vrrp(26), rrpp(27), ipv4Autorp(28), dot1x(29), stp(30), lacp(31), gvrp(32), hgmp(33), ucastBgp(34), ucastIcmp(35), ucastTtl(36), ucastIpOption(37), ipv6Bgp(38), ipv6NdPass(39), ipv6NdDest(40), lldp(41), dldp(42), bpduTunnelDmac3(43), bpduTunnelDmac0(44), bpduTunnelDmac1(45), bpduTunnelDmac2(46), msdp(47), telnetSsh(48), httpHttps(49), snmp(50), smlk(51), dot1ag(52), cdp(53), acsei(54), ucastNtp(55), md(56), ipv4UcDhcp(57), ipv4UcOspfTtl(58), ipv4UcPimTtl(59), ipv6Icmp(60), gmrp(61), pvst(62), oam(63), hgmpBc(64), eapolBridgemac(65), wpiBridgemac(66), cfdBridgemac(67), hgmpBridgemac(68), acseiBridgemac(69), ipv6DhcpUcClient(70), ipv6DhcpUcRelay(71), l2Stationmove(72), icmpRdm(73), ipv6CpudstCar(74), ptp(75), fcoeFipUc(76), fcoeToCpu(77), ipv6UcastRtrenum(78), ipv6McastRtrenum(79), ipv6UcastNtp(80), ipv6McastNtp(81), trillAllisis(82), drcp(83), rlinkHigh(84), rlinkMiddle(85), vdp(86), ipv4McastCbt(87), arp(88), arpReply(89), ipv6Ttl(90), ipv6Ping(91), snapCis(92), macBasevlan(93), trillStp(94), routeToCpuMask(95), spbm(96), ipv6IpOption(97), ipv4UcBgpTtl(98), dhcpClient(99), dhcpServer(100), dhcpRelayClient(101), dhcpRelayServer(102), ipv6Dhcp(103), ipv6DhcpClient(104), ipv6DhcpServer(105), ipv6DhcpRelayServer(106), bfdEcho(107), bfdCtrl(108), bfdMultihop(109), bfdIntfCtrl(110), lspPing(111), loopbackDetection(112), loopTest(113), ipv6TelnetSsh(114), mplsRsvp(115), rrppFd(116), ptpUdp(117), ofpMiss(118), ofpMatch(119), ofpDevconfTtl(120), ofpMacipMiss(121), ftpCtrl(122), vxlanUdp(123), capwap(124), rlinkextNormal(125), rlinkextMiddle(126), rlinkextHigh(127), ipv4Siph225(128), ipv4Siph245(129), typeErps(130), esmc(131), rlinkNormal(132), onvifv4(133), onvifv6(134), ipv4Sip(135), twamp(136), pppoe(137), ipv6RaGuard(138), tcpToCpuLow(139), ipv4BcmpServer(140), wlanAcToCpu(141), lwappAcToCpu(142), smartmcUc(143), smartmcBc(144), rlinkLow(145), drniUdp(146), sipSnooping(147), douPsg(148), h323Snooping(149), mdns(150), erps(151), sadp(152), dhcpProtectionClient(153), dhcpProtectionServer(154), bfdMultihopVxlan(155), rarp(156), inof(157), inofMobile(158), ipv6UcBgpTtl(159), ipv4McastOspf5High(160), ipv4McastOspf6High(161), ipv6Drcp(162), l2ptusr(163), rarpReply(164) | 无需处理。
20-安全 | HH3C-SSH-MIB | hh3c-ssh.mib | hh3cSSHUserAuthFailure | 1.3.6.1.4.1.25506.2.22.1.3.0.1 | 用户认证失败 | 事件告警 | 通知 | - | - | 开启 | 当SSH用户认证失败时产生该告警。 产生此告警的可能原因包括： SSH服务端认证配置错误。 非法SSH客户端尝试认证。 | 如果频繁上报该告警，可能存在非法攻击，影响其他用户上线。 |  | 该告警无法关闭。 | 【1】1.3.6.1.4.1.25506.2.22.1.2.1 【2】1.3.6.1.4.1.25506.2.22.1.2.2 【3】1.3.6.1.4.1.25506.2.22.1.2.3 【4】1.3.6.1.4.1.25506.2.22.1.2.4 | 【1】hh3cSSHAttemptUserName 【2】hh3cSSHAttemptIpAddrType 【3】hh3cSSHAttemptIpAddr 【4】hh3cSSHUserAuthFailureReason | 【1】连接失败的用户名 【2】连接失败的用户的IP地址类型 【3】连接失败的用户的IP地址 【4】认证失败原因 | 【1】无 【2】无 【3】无 【4】无 | 【1】DisplayString 【2】InetAddressType 【3】InetAddress 【4】INTEGER | 【1】OCTET STRING(SIZE (0..255)) 【2】INTEGER{, unknown(0),, ipv4(1), , ipv6(2), , dns(16), } 【3】OCTET STRING(0..255) 【4】exceedRetries(1), authTimeout(2), otherReason(3) | 1.通过hh3cSSHAttemptIpAddr节点检查SSH客户端是否为非法客户端。 - 如果不是，请执行步骤2。 - 如果是，请通过请修改ACL配置，使得非法客户端的IP地址不在ACL的permit规则中。 2.请检查设备上用户指定的认证方式与SSH客户端使用的方式是否一致。 - 如果是，password认证请执行步骤3；publickey认证请执行步骤5；X.509v3证书认证请执行步骤7。 - 如果不是，请通过ssh user命令配置正确。 3.请检查用户在本地或者认证服务器上是否存在。 - 如果存在，请执行步骤4。 - 如果不存在，请增加对应用户。 4.请检查用户名以及密码是否正确。 - 如果正确，请执行步骤9。 - 如果不正确，请使用正确的用户名以及密码进行登录。 5.请检查客户端公钥是否分配给对应用户。 - 如果未分配，请确保设备上已导入客户端公钥，并通过ssh user命令分配给对应用户。 - 如果已分配，请执行步骤6。 6.请使用display public-key peer查看已分配公钥是否正确。 - 如果不正确，请在设备上使用public-key peer命令重新导入。 - 如果正确，请执行步骤9。 7.请检查SSH证书认证配置是否配置。 - 如果未配置，请在设备上使用ssh server pki-domain指定SSH服务端PKI域，并通过ssh user命令指定客户端PKI域。 - 如果已配置，请执行步骤8。 8.请使用display pki certificate domain命令检查设备上SSH服务端以及SSH客户端的CA证书导入是否正确。 - 如果不正确，请在设备上使用pki import domain命令导入，并通过ssh server pki-domain命令指定SSH服务端PKI域， ssh user命令指定客户端PKI域。 - 如果正确，请执行步骤9。 9.请收集告警信息和配置信息，并联系H3C技术支持工程师。
20-安全 | HH3C-SSH-MIB | hh3c-ssh.mib | hh3cSSHVersionNegotiationFailure | 1.3.6.1.4.1.25506.2.22.1.3.0.2 | SSH版本协商失败 | 事件告警 | 通知 | - | - | 开启 | SSH版本与客户端不兼容时，产生此告警。 | 对系统没有影响。 |  | 该告警无法关闭。 | 【1】1.3.6.1.4.1.25506.2.22.1.2.2 【2】1.3.6.1.4.1.25506.2.22.1.2.3 | 【1】hh3cSSHAttemptIpAddrType 【2】hh3cSSHAttemptIpAddr | 【1】连接失败的用户的IP地址类型 【2】连接失败的用户的IP地址 | 【1】无 【2】无 | 【1】InetAddressType 【2】InetAddress | 【1】INTEGER{, unknown(0),, ipv4(1), , ipv6(2), , dns(16), } 【2】OCTET STRING (0..255) | 1.请在设备上执行display ssh server status命令查看SSH version字段确认SSH版本。 - 如果SSH version显示为1.99，则表示设备可以兼容SSH1版本的客户端，请执行步骤2。 - 如果SSH version显示为2.0，请在设备上执行ssh server compatible-ssh1x enable命令设置设备兼容SSH1版本的客户端。 2.请收集告警信息和配置信息，并联系H3C技术支持工程师。
20-安全 | HH3C-SSH-MIB | hh3c-ssh.mib | hh3cSSHUserLogin | 1.3.6.1.4.1.25506.2.22.1.3.0.3 | 用户登录成功 | 事件告警 | 通知 | - | - | 开启 | 用户成功登录后产生该告警。 | 对系统没有影响。 |  | 该告警无法关闭。 | 【1】1.3.6.1.4.1.25506.2.22.1.1.3.1.2 【2】1.3.6.1.4.1.25506.2.22.1.1.3.1.3 【3】1.3.6.1.4.1.25506.2.22.1.1.3.1.4 | 【1】hh3cSSHSessionUserName 【2】hh3cSSHSessionUserIpAddrType 【3】hh3cSSHSessionUserIpAddr | 【1】SSH会话的用户名 【2】SSH会话的用户地址类型 【3】SSH会话的用户地址 | 【1】hh3cSSHSessionID 【2】hh3cSSHSessionID 【3】hh3cSSHSessionID | 【1】DisplayString 【2】InetAddressType 【3】InetAddress | 【1】OCTET STRING (0..255) 【2】INTEGER{, unknown(0),, ipv4(1), , ipv6(2), , dns(16), } 【3】OCTET STRING (0..255) | 无需处理。
20-安全 | HH3C-SSH-MIB | hh3c-ssh.mib | hh3cSSHUserLogoff | 1.3.6.1.4.1.25506.2.22.1.3.0.4 | 用户退出登录 | 事件告警 | 通知 | - | - | 开启 | 用户退出登录时产生该告警。 | 对系统没有影响。 |  | 该告警无法关闭。 | 【1】1.3.6.1.4.1.25506.2.22.1.1.3.1.2 【2】1.3.6.1.4.1.25506.2.22.1.1.3.1.3 【3】1.3.6.1.4.1.25506.2.22.1.1.3.1.4 | 【1】hh3cSSHSessionUserName 【2】hh3cSSHSessionUserIpAddrType 【3】hh3cSSHSessionUserIpAddr | 【1】SSH会话的用户名 【2】SSH会话的用户地址类型 【3】SSH会话的用户地址 | 【1】hh3cSSHSessionID 【2】hh3cSSHSessionID 【3】hh3cSSHSessionID | 【1】DisplayString 【2】InetAddressType 【3】InetAddress | 【1】OCTET STRING (0..255) 【2】INTEGER{, unknown(0),, ipv4(1), , ipv6(2), , dns(16), } 【3】OCTET STRING (0..255) | 通过hh3cSSHSessionUserIpAddr节点检查该SSH客户端是否为非法客户端。 - 如果是，请通过请修改ACL配置，使得非法客户端的IP地址不在ACL的permit规则中，并修改该客户端所使用的用户认证配置。 - 如果不是，无需处理。
20-安全 | HH3C-SSH-MIB | hh3c-ssh.mib | hh3cSSHLoginFailed | 1.3.6.1.4.1.25506.2.22.1.3.0.5 | 用户认证失败太频繁 | 故障告警 | 警告 | 1.3.6.1.4.1.25506.2.22.1.3.0.6 | hh3cSSHLoginFailedClear | 开启 | 在指定周期内，用户登录SSH服务器认证失败的次数达到设置的阈值上限。 | 系统可能在被非法用户攻击。 |  | 该告警无法关闭。 | 【1】1.3.6.1.4.1.25506.2.22.1.2.9 【2】1.3.6.1.4.1.25506.2.22.1.2.10 | 【1】hh3cSSHLoginFailedTimes 【2】hh3cSSHStatisticPeriod | 【1】用户认证失败次数 【2】用户认证失败统计周期 | 【1】无 【2】无 | 【1】Unsigned32 【2】Unsigned32 | 【1】(0..65535) 【2】(1..120) | 1.通过日志检查该用户是否为非法用户。 - 如果是，请通过请修改ACL配置，使得非法客户端的IP地址不在ACL的permit规则中。 - 如果不是，请联系管理员获取正确的用户名和密码。若告警依然存在，请执行步骤2。 2.请收集告警信息和配置信息，并联系H3C技术支持工程师。
20-安全 | HH3C-SSH-MIB | hh3c-ssh.mib | hh3cSSHLoginFailedClear | 1.3.6.1.4.1.25506.2.22.1.3.0.6 | SSH用户认证失败告警清除 | 恢复告警 | 警告 | - | - | 开启 | SSH用户登录失败告警清除时产生此告警。 | 对系统无影响。 |  | 该告警无法关闭。 | 【1】1.3.6.1.4.1.25506.2.22.1.2.9 【2】1.3.6.1.4.1.25506.2.22.1.2.10 | 【1】hh3cSSHLoginFailedTimes 【2】hh3cSSHStatisticPeriod | 【1】用户认证失败次数 【2】用户认证失败统计周期 | 【1】无 【2】无 | 【1】Unsigned32 【2】Unsigned32 | 【1】(0..65535) 【2】(1..120) | 无需处理。
20-安全 | HH3C-MICROSEGMENT-MIB | hh3c-microsegment.mib | hh3cMSegMemAlarm | 1.3.6.1.4.1.25506.2.258.0.1 | 添加微分段网段失败 | 故障告警 | 重要 |  | hh3cMSegMemAlarmRecover | 关闭 | 添加微分段网段失败。 | IPv4类型微分段成员匹配功能不生效。 |  | 开启 命令行：snmp-agent trap enable microsegment 关闭 命令行：undo snmp-agent trap enable microsegment | 【1】1.3.6.1.4.1.25506.2.258.1.1.1 【2】1.3.6.1.4.1.25506.2.258.1.1.2 【3】1.3.6.1.4.1.25506.2.258.1.1.3 【4】1.3.6.1.4.1.25506.2.258.1.1.4 【5】1.3.6.1.4.1.25506.2.258.1.1.5 | 【1】hh3cMSegNotifyIPAddress 【2】hh3cMSegNotifyIPMask 【3】hh3cMSegNotifyVpnInstanceName 【4】hh3cMSegNotifySegmentID 【5】hh3cMSegNotifySlotID | 【1】微分段成员地址 【2】微分段成员地址掩码 【3】微分段成员VPN 【4】微分段组ID 【5】槽号 | 【1】无 【2】无 【3】无 【4】无 【5】无 | 【1】IpAddress 【2】IpAddress 【3】OCTET STRING 【4】Integer32 【5】Integer32 | 【1】同MIB标准取值 【2】同MIB标准取值 【3】SIZE (1～31) 【4】1～65535 【5】0～65534 | 收集告警信息、日志信息和配置信息，并联系技术支持人员。
20-安全 | HH3C-MICROSEGMENT-MIB | hh3c-microsegment.mib | hh3cMSegMemAlarmRecover | 1.3.6.1.4.1.25506.2.258.0.2 | 添加微分段网段失败恢复 | 恢复告警 | 重要 | - | - | 关闭 | 添加微分段网段失败恢复。 | 对系统无影响。 |  | 开启 命令行：snmp-agent trap enable microsegment 关闭 命令行：undo snmp-agent trap enable microsegment | 【1】1.3.6.1.4.1.25506.2.258.1.1.1 【2】1.3.6.1.4.1.25506.2.258.1.1.2 【3】1.3.6.1.4.1.25506.2.258.1.1.3 【4】1.3.6.1.4.1.25506.2.258.1.1.4 【5】1.3.6.1.4.1.25506.2.258.1.1.5 | 【1】hh3cMSegNotifyIPAddress 【2】hh3cMSegNotifyIPMask 【3】hh3cMSegNotifyVpnInstanceName 【4】hh3cMSegNotifySegmentID 【5】hh3cMSegNotifySlotID | 【1】微分段成员地址 【2】微分段成员地址掩码 【3】微分段成员VPN 【4】微分段组ID 【5】槽号 | 【1】无 【2】无 【3】无 【4】无 【5】无 | 【1】IpAddress 【2】IpAddress 【3】OCTET STRING 【4】Integer32 【5】Integer32 | 【1】同MIB标准取值 【2】同MIB标准取值 【3】SIZE (1～31) 【4】1～65535 【5】0～65534 | 无需处理。
20-安全 | HH3C-MICROSEGMENT-MIB | hh3c-microsegment.mib | hh3cMSegMemIPv6Alarm | 1.3.6.1.4.1.25506.2.258.0.3 | 添加IPv6微分段网段失败 | 故障告警 | 重要 |  | hh3cMSegMemIPv6AlarmRecover | 关闭 | 添加IPv6微分段网段失败。 | IPv6类型微分段成员匹配功能不生效。 |  | 开启 命令行：snmp-agent trap enable microsegment 关闭 命令行：undo snmp-agent trap enable microsegment | 【1】1.3.6.1.4.1.25506.2.258.1.1.6 【2】1.3.6.1.4.1.25506.2.258.1.1.7 【3】1.3.6.1.4.1.25506.2.258.1.1.3 【4】1.3.6.1.4.1.25506.2.258.1.1.4 【5】1.3.6.1.4.1.25506.2.258.1.1.5 | 【1】hh3cMSegNotifyIPv6Address 【2】hh3cMSegNotifyIPv6Mask 【3】hh3cMSegNotifyVpnInstanceName 【4】hh3cMSegNotifySegmentID 【5】hh3cMSegNotifySlotID | 【1】微分段IPv6成员地址 【2】微分段IPv6地址的前缀长度 【3】微分段成员VPN 【4】微分段组ID 【5】槽号 | 【1】无 【2】无 【3】无 【4】无 【5】无 | 【1】InetAddressIPv6 【2】InetAddressPrefixLength 【3】OCTET STRING 【4】Integer32 【5】Integer32 | 【1】同MIB标准取值 【2】同MIB标准取值 【3】SIZE (1～31) 【4】1～65535 【5】0～65534 | 收集告警信息、日志信息和配置信息，并联系技术支持人员。
20-安全 | HH3C-MICROSEGMENT-MIB | hh3c-microsegment.mib | hh3cMSegMemIPv6AlarmRecover | 1.3.6.1.4.1.25506.2.258.0.4 | 添加IPv6微分段网段失败恢复 | 恢复告警 | 重要 | - | - | 关闭 | IPv6类型微分段成员匹配功能恢复。 | IPv6类型微分段成员匹配功能恢复。 |  | 开启 命令行：snmp-agent trap enable microsegment 关闭 命令行：undo snmp-agent trap enable microsegment | 【1】1.3.6.1.4.1.25506.2.258.1.1.6 【2】1.3.6.1.4.1.25506.2.258.1.1.7 【3】1.3.6.1.4.1.25506.2.258.1.1.3 【4】1.3.6.1.4.1.25506.2.258.1.1.4 【5】1.3.6.1.4.1.25506.2.258.1.1.5 | 【1】hh3cMSegNotifyIPv6Address 【2】hh3cMSegNotifyIPv6Mask 【3】hh3cMSegNotifyVpnInstanceName 【4】hh3cMSegNotifySegmentID 【5】hh3cMSegNotifySlotID | 【1】微分段IPv6成员地址 【2】微分段IPv6地址的前缀长度 【3】微分段成员VPN 【4】微分段组ID 【5】槽号 | 【1】无 【2】无 【3】无 【4】无 【5】无 | 【1】InetAddressIPv6 【2】InetAddressPrefixLength 【3】OCTET STRING 【4】Integer32 【5】Integer32 | 【1】同MIB标准取值 【2】同MIB标准取值 【3】SIZE (1～31) 【4】1～65535 【5】0～65534 | 无需处理。
20-安全 | HH3C-MICROSEGMENT-MIB | hh3c-microsegment.mib | hh3cMSegEnableAlarm | 1.3.6.1.4.1.25506.2.258.0.5 | 微分段使能失败 | 故障告警 | 重要 |  | hh3cMSegEnableAlarmRecover | 关闭 | 微分段使能失败。 | 微分段使能功能不生效。 |  | 开启 命令行：snmp-agent trap enable microsegment 关闭 命令行：undo snmp-agent trap enable microsegment | 【1】1.3.6.1.4.1.25506.2.258.1.1.5 | 【1】hh3cMSegNotifySlotID | 【1】槽号 | 【1】无 | 【1】Integer32 | 【1】0～65534 | 收集告警信息、日志信息和配置信息，并联系技术支持人员。
20-安全 | HH3C-MICROSEGMENT-MIB | hh3c-microsegment.mib | hh3cMSegEnableAlarmRecover | 1.3.6.1.4.1.25506.2.258.0.6 | 微分段使能失败恢复 | 恢复告警 | 重要 | - | - | 关闭 | 微分段使能失败恢复。 | 微分段使能功能恢复。 |  | 开启 命令行：snmp-agent trap enable microsegment 关闭 命令行：undo snmp-agent trap enable microsegment | 【1】1.3.6.1.4.1.25506.2.258.1.1.5 | 【1】hh3cMSegNotifySlotID | 【1】槽号 | 【1】无 | 【1】Integer32 | 【1】0～65534 | 无需处理。
20-安全 | HH3C-MICROSEGMENT-MIB | hh3c-microsegment.mib | hh3cMSegCreateAlarm | 1.3.6.1.4.1.25506.2.258.0.7 | 微分段组创建失败 | 故障告警 | 重要 |  | hh3cMSegCreateAlarmRecover | 关闭 | 微分段组创建失败。 | 微分段功能不生效。 |  | 开启 命令行：snmp-agent trap enable microsegment 关闭 命令行：undo snmp-agent trap enable microsegment | 【1】1.3.6.1.4.1.25506.2.258.1.1.4 【2】1.3.6.1.4.1.25506.2.258.1.1.5 | 【1】hh3cMSegNotifySegmentID 【2】hh3cMSegNotifySlotID | 【1】微分段组ID 【2】槽号 | 【1】无 【2】无 | 【1】Integer32 【2】Integer32 | 【1】1～65535 【2】0～65534 | 收集告警信息、日志信息和配置信息，并联系技术支持人员。
20-安全 | HH3C-MICROSEGMENT-MIB | hh3c-microsegment.mib | hh3cMSegCreateAlarmRecover | 1.3.6.1.4.1.25506.2.258.0.8 | 微分段组创建失败恢复 | 恢复告警 | 重要 | - | - | 关闭 | 微分段组创建失败恢复。 | 微分段功能恢复。 |  | 开启 命令行：snmp-agent trap enable microsegment 关闭 命令行：undo snmp-agent trap enable microsegment | 【1】1.3.6.1.4.1.25506.2.258.1.1.4 【2】1.3.6.1.4.1.25506.2.258.1.1.5 | 【1】hh3cMSegNotifySegmentID 【2】hh3cMSegNotifySlotID | 【1】微分段组ID 【2】槽号 | 【1】无 【2】无 | 【1】Integer32 【2】Integer32 | 【1】1～65535 【2】0～65534 | 无需处理。
20-安全 | HH3C-MICROSEGMENT-MIB | hh3c-microsegment.mib | hh3cMSegPolicyAlarm | 1.3.6.1.4.1.25506.2.258.0.9 | 添加微分段策略失败 | 故障告警 | 重要 |  | hh3cMSegPolicyAlarmRecover | 关闭 | 添加微分段策略失败。 | 微分段策略功能不生效。 |  | 开启 命令行：snmp-agent trap enable microsegment 关闭 命令行：undo snmp-agent trap enable microsegment | 【1】1.3.6.1.4.1.25506.2.258.1.1.8 【2】1.3.6.1.4.1.25506.2.258.1.1.9 【3】1.3.6.1.4.1.25506.2.258.1.1.10 【4】1.3.6.1.4.1.25506.2.258.1.1.11 【5】1.3.6.1.4.1.25506.2.258.1.1.12 【6】1.3.6.1.4.1.25506.2.258.1.1.13 【7】1.3.6.1.4.1.25506.2.258.1.1.14 【8】1.3.6.1.4.1.25506.2.258.1.1.5 【9】1.3.6.1.4.1.25506.2.258.1.1.15 | 【1】hh3cMSegNotifyIfName 【2】hh3cMSegNotifyDirection 【3】hh3cMSegNotifySrcSegmentID 【4】hh3cMSegNotifyDstSegmentID 【5】hh3cMSegNotifyProtocol 【6】hh3cMSegNotifySrcPort 【7】hh3cMSegNotifyDstPort 【8】hh3cMSegNotifySlotID 【9】hh3cMSegApplyType | 【1】接口名称 【2】方向 【3】微分段组ID 【4】微分段组ID 【5】协议类型 【6】端口号 【7】端口号 【8】槽号 【9】微分段引用类型 | 【1】无 【2】无 【3】无 【4】无 【5】无 【6】无 【7】无 【8】无 【9】无 | 【1】OCTET STRING 【2】Direction 【3】Integer32 【4】Integer32 【5】Integer32 【6】Integer32 【7】Integer32 【8】Integer32 【9】Integer32 | 【1】SIZE (1～47) 【2】同MIB标准取值 【3】1～65535 【4】1～65535 【5】0～255 【6】0～65535 【7】0～65535 【8】0～65534 【9】mqc(1), pfilter(2), pbr(3), portal(4), telemetryStream(5), mod(6), netStream(7), other(8) | 收集告警信息、日志信息和配置信息，并联系技术支持人员。
20-安全 | HH3C-MICROSEGMENT-MIB | hh3c-microsegment.mib | hh3cMSegPolicyAlarmRecover | 1.3.6.1.4.1.25506.2.258.0.10 | 添加微分段策略失败恢复 | 恢复告警 | 重要 | - | - | 关闭 | 添加微分段策略失恢复。 | 微分段策略功能恢复。 |  | 开启 命令行：snmp-agent trap enable microsegment 关闭 命令行：undo snmp-agent trap enable microsegment | 【1】1.3.6.1.4.1.25506.2.258.1.1.8 【2】1.3.6.1.4.1.25506.2.258.1.1.9 【3】1.3.6.1.4.1.25506.2.258.1.1.10 【4】1.3.6.1.4.1.25506.2.258.1.1.11 【5】1.3.6.1.4.1.25506.2.258.1.1.12 【6】1.3.6.1.4.1.25506.2.258.1.1.13 【7】1.3.6.1.4.1.25506.2.258.1.1.14 【8】1.3.6.1.4.1.25506.2.258.1.1.5 【9】1.3.6.1.4.1.25506.2.258.1.1.15 | 【1】hh3cMSegNotifyIfName 【2】hh3cMSegNotifyDirection 【3】hh3cMSegNotifySrcSegmentID 【4】hh3cMSegNotifyDstSegmentID 【5】hh3cMSegNotifyProtocol 【6】hh3cMSegNotifySrcPort 【7】hh3cMSegNotifyDstPort 【8】hh3cMSegNotifySlotID 【9】hh3cMSegApplyType | 【1】接口名称 【2】方向 【3】微分段组ID 【4】微分段组ID 【5】协议类型 【6】端口号 【7】端口号 【8】槽号 【9】微分段引用类型 | 【1】无 【2】无 【3】无 【4】无 【5】无 【6】无 【7】无 【8】无 【9】无 | 【1】OCTET STRING 【2】Direction 【3】Integer32 【4】Integer32 【5】Integer32 【6】Integer32 【7】Integer32 【8】Integer32 【9】Integer32 | 【1】SIZE (1～47) 【2】同MIB标准取值 【3】1～65535 【4】1～65535 【5】0～255 【6】0～65535 【7】0～65535 【8】0～65534 【9】mqc(1), pfilter(2), pbr(3), portal(4), telemetryStream(5), mod(6), netStream(7), other(8) | 无需处理。
24-可靠性 | DOT3-OAM-MIB | rfc4878-dot3-oam.mib | dot3OamThresholdEvent | 1.3.6.1.2.1.158.0.1 | 超出阈值事件告警 | 事件告警 | 警告 | - | - | 关闭 | 当检测到本端或远端出现超出阈值的事件时，系统会发送告警。 产生此告警的可能原因包括： 本端或远端出现错误信号事件 本端或远端出现错误帧事件 本端或远端出现错误帧周期事件 本端或远端出现错误帧秒事件 | 链路存在故障，业务流量中断。 |  | 开启 MIB： 将dot3OamErrSymEvNotifEnable设置为true(1) 将dot3OamErrFramePeriodEvNotifEnable设置为true(1) 将dot3OamErrFrameEvNotifEnable设置为true(1) 将dot3OamErrFrameSecsEvNotifEnable设置为true(1) 关闭 MIB： 将dot3OamErrSymEvNotifEnable设置为false(0) 将dot3OamErrFramePeriodEvNotifEnable设置为false(0) 将dot3OamErrFrameEvNotifEnable设置为false(0) 将dot3OamErrFrameSecsEvNotifEnable设置为false(0) | 【1】1.3.6.1.2.1.158.1.6.1.2 【2】1.3.6.1.2.1.158.1.6.1.3 【3】1.3.6.1.2.1.158.1.6.1.4 【4】1.3.6.1.2.1.158.1.6.1.5 【5】1.3.6.1.2.1.158.1.6.1.6 【6】1.3.6.1.2.1.158.1.6.1.7 【7】1.3.6.1.2.1.158.1.6.1.8 【8】1.3.6.1.2.1.158.1.6.1.9 【9】1.3.6.1.2.1.158.1.6.1.10 【10】1.3.6.1.2.1.158.1.6.1.11 【11】1.3.6.1.2.1.158.1.6.1.12 | 【1】dot3OamEventLogTimestamp 【2】dot3OamEventLogOui 【3】dot3OamEventLogType 【4】dot3OamEventLogLocation 【5】dot3OamEventLogWindowHi 【6】dot3OamEventLogWindowLo 【7】dot3OamEventLogThresholdHi 【8】dot3OamEventLogThresholdLo 【9】dot3OamEventLogValue 【10】dot3OamEventLogRunningTotal 【11】dot3OamEventLogEventTotal | 【1】发生事件的时间 【2】OUI 【3】事件类型 【4】事件发生位置 【5】统计周期高位 【6】统计周期低位 【7】统计阈值高位 【8】统计阈值低位 【9】超出阈值的数目 【10】统计对象发生的总数目 【11】事件发生的总数目 | 【1】ifIndex dot3OamEventLogIndex 【2】ifIndex dot3OamEventLogIndex 【3】ifIndex dot3OamEventLogIndex 【4】ifIndex dot3OamEventLogIndex 【5】ifIndex dot3OamEventLogIndex 【6】ifIndex dot3OamEventLogIndex 【7】ifIndex dot3OamEventLogIndex 【8】ifIndex dot3OamEventLogIndex 【9】ifIndex dot3OamEventLogIndex 【10】ifIndex dot3OamEventLogIndex 【11】ifIndex dot3OamEventLogIndex | 【1】TimeStamp 【2】EightOTwoOui 【3】Unsigned32 【4】INTEGER 【5】Unsigned32 【6】Unsigned32 【7】Unsigned32 【8】Unsigned32 【9】CounterBasedGauge64 【10】CounterBasedGauge64 【11】Unsigned32 | 【1】TimeTicks 【2】OCTET STRING (SIZE (1..255)) 【3】同MIB标准取值 【4】local(1), remote(2) 【5】0..65535 【6】0..65535 【7】同MIB标准取值 【8】同MIB标准取值 【9】Counter64 【10】Counter64 【11】同MIB标准取值 | 检测链路是否正常。
24-可靠性 | DOT3-OAM-MIB | rfc4878-dot3-oam.mib | dot3OamNonThresholdEvent | 1.3.6.1.2.1.158.0.2 | 非阈值事件告警 | 故障告警 | 警告 | 1.3.6.1.4.1.25506.2.226.1.0.1 | hh3cEthoamNonThresholdRecovery | 开启 | 当检测到本端或远端出现非超出阈值的事件时，系统会发送告警。 产生此告警的可能原因包括： 本地或对端产生Link Fault事件。 本地或对端产生Dying Gasp事件。 对端产生Critical Event事件。 | 链路存在故障，业务流量中断。 |  | 该告警无法关闭。 | 【1】1.3.6.1.2.1.158.1.6.1.2 【2】1.3.6.1.2.1.158.1.6.1.3 【3】1.3.6.1.2.1.158.1.6.1.4 【4】1.3.6.1.2.1.158.1.6.1.5 【5】1.3.6.1.2.1.158.1.6.1.12 | 【1】dot3OamEventLogTimestamp 【2】dot3OamEventLogOui 【3】dot3OamEventLogType 【4】dot3OamEventLogLocation 【5】dot3OamEventLogEventTotal | 【1】发生事件的时间 【2】OUI 【3】事件类型 【4】事件发生位置 【5】事件发生的总数目 | 【1】ifIndex dot3OamEventLogIndex 【2】ifIndex dot3OamEventLogIndex 【3】ifIndex dot3OamEventLogIndex 【4】ifIndex dot3OamEventLogIndex 【5】ifIndex dot3OamEventLogIndex | 【1】TimeStamp 【2】EightOTwoOui 【3】Unsigned32 【4】INTEGER 【5】Unsigned32 | 【1】TimeTicks 【2】OCTET STRING (SIZE (1..255)) 【3】linkFault(256), dyingGaspEvent(257), criticalLinkEvent(258) 【4】local(1), remote(2) 【5】同MIB标准取值 | 请查看告警中EventLogType字段的告警取值。 ● 256表示本地或对端产生Link Fault事件，请排查接口是否被shutdown。 - 如果被shutdown，请执行undo shutdown，查看是否能恢复。 - 如果未被shutdown，请检查物理链路。 ● 257表示本地或对端产生Dying Gasp事件。 - 如果正在重启，等待设备启动后，查看是否能恢复。 - 如果没有在重启，请收集相关信息，联系技术支持工程师。 ● 258表示对端产生Critical Event事件，请排查对端设备。
24-可靠性 | HH3C-CFD-MIB | hh3c-cfd.mib | hh3cCfdTwowayDelay | 1.3.6.1.4.1.25506.2.207.1.0.1 | 双向时延超过阈值 | 故障告警 | 警告 | 1.3.6.1.4.1.25506.2.207.1.0.2 | hh3cCfdTwowayDelayRecovery | 开启 | CFD自动执行双向时延测试，并配置了告警门限值，当延时时间连续三次达到或超过上限时产生该告警。 | 链路时延较大。 |  | 该告警无法关闭 | 【1】1.3.6.1.4.1.25506.2.207.1.1.1 【2】1.3.6.1.4.1.25506.2.207.1.1.2 【3】1.3.6.1.4.1.25506.2.207.1.1.3 | 【1】hh3cCfdMepId 【2】hh3cCfdSrvId 【3】hh3cCfdTimeThreshold | 【1】MEP ID 【2】服务实例ID 【3】配置的超时时间阈值 | 【1】无 【2】无 【3】无 | 【1】Integer32 【2】Integer32 【3】Integer32 | 【1】Interger(1..8191) 【2】Integer(0..32767) 【3】同MIB取值 | 排查网络业务流量是否过大。
24-可靠性 | HH3C-CFD-MIB | hh3c-cfd.mib | hh3cCfdTwowayDelayRecovery | 1.3.6.1.4.1.25506.2.207.1.0.2 | 双向时延阈值告警恢复 | 恢复告警 | 警告 | - | - | 开启 | CFD自动执行双向时延测试，并配置了告警门限值，当延时时间低于上限时产生该恢复告警。 | 对系统没有影响。 |  | 该告警无法关闭 | 【1】1.3.6.1.4.1.25506.2.207.1.1.1 【2】1.3.6.1.4.1.25506.2.207.1.1.2 【3】1.3.6.1.4.1.25506.2.207.1.1.3 | 【1】hh3cCfdMepId 【2】hh3cCfdSrvId 【3】hh3cCfdTimeThreshold | 【1】MEP ID 【2】服务实例ID 【3】配置的超时时间阈值 | 【1】无 【2】无 【3】无 | 【1】Integer32 【2】Integer32 【3】Integer32 | 【1】Interger(1..8191) 【2】Integer(0..32767) 【3】同MIB取值 | 无需处理。
24-可靠性 | HH3C-CFD-MIB | hh3c-cfd.mib | hh3cCfdSlmStatistic | 1.3.6.1.4.1.25506.2.207.1.0.3 | 单向丢包阈值超过阈值告警 | 故障告警 | 警告 | 1.3.6.1.4.1.25506.2.207.1.0.20 | hh3cCfdSlmStatisticClear | 开启 | CFD自动执行单向丢包测试，并配置了告警门限值，当源MEP端或者目标MEP端的丢包率连续三次达到或超过上限时产生该告警。 | 链路拥塞或业务流量丢包。 |  | 该告警无法关闭 | 【1】1.3.6.1.4.1.25506.2.207.1.1.4 【2】1.3.6.1.4.1.25506.2.207.1.1.1 【3】1.3.6.1.4.1.25506.2.207.1.1.2 【4】1.3.6.1.4.1.25506.2.207.1.1.5 | 【1】hh3cCfdFrameEnd 【2】hh3cCfdMepId 【3】hh3cCfdSrvId 【4】hh3cCfdStatisticThreshold | 【1】检测帧的方向 【2】MEP ID 【3】服务实例ID 【4】配置的丢包阈值 | 【1】无 【2】无 【3】无 【4】无 | 【1】Integer32 【2】Integer32 【3】Integer32 【4】OCTET STRING | 【1】nearEnd(1), farEnd(2) 【2】Interger(1..8191) 【3】Integer(0..32767) 【4】STRING(SIZE(0..8)) | 检查网络流量是否过载，线路是否存在问题。
24-可靠性 | HH3C-CFD-MIB | hh3c-cfd.mib | hh3cCfdUnexpectedMDLevel | 1.3.6.1.4.1.25506.2.207.1.0.4 | 两端MD等级不正确 | 故障告警 | 警告 | 1.3.6.1.4.1.25506.2.207.1.0.13 | hh3cCfdUnexpectedMDLevelClear | 开启 | MEP上收到CCM报文的MD等级与配置的等级不一致。 | 无法建立连通性检查。 |  | 该告警无法关闭 | 【1】1.3.6.1.4.1.25506.2.207.1.1.6 【2】1.3.6.1.4.1.25506.2.207.1.1.7 【3】1.3.6.1.4.1.25506.2.207.1.1.8 【4】1.3.6.1.4.1.25506.2.207.1.1.9 【5】1.3.6.1.4.1.25506.2.207.1.1.1 | 【1】hh3cCfdMdIndex 【2】hh3cCfdMdName 【3】hh3cCfdMaIndex 【4】hh3cCfdMaName 【5】hh3cCfdMepId | 【1】MD index 【2】MD name 【3】MA index 【4】MA name 【5】MEP ID | 【1】无 【2】无 【3】无 【4】无 【5】无 | 【1】Unsigned32 【2】OCTET STRING 【3】Unsigned32 【4】OCTET STRING 【5】Integer32 | 【1】Unsigned32 (1..4294967295) 【2】OCTET STRING (SIZE(1..43)) 【3】Unsigned32 (1..4294967295) 【4】OCTET STRING (SIZE(1..45)) 【5】Interger(1..8191) | 检查两边的CFD配置，保证MD等级一致。
24-可靠性 | HH3C-CFD-MIB | hh3c-cfd.mib | hh3cCfdMismerge | 1.3.6.1.4.1.25506.2.207.1.0.5 | 两端CFD连接的MD或者MA名称不一致 | 故障告警 | 警告 | 1.3.6.1.4.1.25506.2.207.1.0.14 | hh3cCfdMismergeClear | 开启 | 两端MEP配置的MD级别一致的前提下，MD名称或者MA名称不一致。 | 无法建立连通性检查。 |  | 该告警无法关闭 | 【1】1.3.6.1.4.1.25506.2.207.1.1.6 【2】1.3.6.1.4.1.25506.2.207.1.1.7 【3】1.3.6.1.4.1.25506.2.207.1.1.8 【4】1.3.6.1.4.1.25506.2.207.1.1.9 【5】1.3.6.1.4.1.25506.2.207.1.1.1 | 【1】hh3cCfdMdIndex 【2】hh3cCfdMdName 【3】hh3cCfdMaIndex 【4】hh3cCfdMaName 【5】hh3cCfdMepId | 【1】MD index 【2】MD name 【3】MA index 【4】MA name 【5】MEP ID | 【1】无 【2】无 【3】无 【4】无 【5】无 | 【1】Unsigned32 【2】OCTET STRING 【3】Unsigned32 【4】OCTET STRING 【5】Integer32 | 【1】Unsigned32 (1..4294967295) 【2】OCTET STRING (SIZE(1..43)) 【3】Unsigned32 (1..4294967295) 【4】OCTET STRING (SIZE(1..45)) 【5】Interger(1..8191) | 检查两边的CFD配置，保证MD与MA名称一致。
24-可靠性 | HH3C-CFD-MIB | hh3c-cfd.mib | hh3cCfdLoc | 1.3.6.1.4.1.25506.2.207.1.0.6 | CCM连接超时 | 故障告警 | 警告 | 1.3.6.1.4.1.25506.2.207.1.0.17 | hh3cCfdLOCClear | 开启 | 在CCM超时时间内，MEP没有从对端MEP接收到任何CCM报文。 | 无法建立连通性检测。 |  | 该告警无法关闭 | 【1】1.3.6.1.4.1.25506.2.207.1.1.6 【2】1.3.6.1.4.1.25506.2.207.1.1.7 【3】1.3.6.1.4.1.25506.2.207.1.1.8 【4】1.3.6.1.4.1.25506.2.207.1.1.9 【5】1.3.6.1.4.1.25506.2.207.1.1.1 【6】1.3.6.1.4.1.25506.2.207.1.1.10 | 【1】hh3cCfdMdIndex 【2】hh3cCfdMdName 【3】hh3cCfdMaIndex 【4】hh3cCfdMaName 【5】hh3cCfdMepId 【6】hh3cCfdRMepId | 【1】MD index 【2】MD name 【3】MA index 【4】MA name 【5】MEP ID 【6】Remote MEP ID | 【1】无 【2】无 【3】无 【4】无 【5】无 【6】无 | 【1】Unsigned32 【2】OCTET STRING 【3】Unsigned32 【4】OCTET STRING 【5】Integer32 【6】Unsigned32 | 【1】Unsigned32 (1..4294967295) 【2】OCTET STRING (SIZE(1..43)) 【3】Unsigned32 (1..4294967295) 【4】OCTET STRING (SIZE(1..45)) 【5】Interger(1..8191) 【6】Unsigned32 (1..8191) | 检查网络链路是否存在问题。
24-可靠性 | HH3C-CFD-MIB | hh3c-cfd.mib | hh3cCfdLOCClear | 1.3.6.1.4.1.25506.2.207.1.0.17 | 两端MEP重新连接成功 | 恢复告警 | 警告 | - | - | 开启 | 在CCM超时时间内，MEP从对端MEP接收到CCM报文。 | 对系统没有影响。 |  | 该告警无法关闭 | 【1】1.3.6.1.4.1.25506.2.207.1.1.6 【2】1.3.6.1.4.1.25506.2.207.1.1.7 【3】1.3.6.1.4.1.25506.2.207.1.1.8 【4】1.3.6.1.4.1.25506.2.207.1.1.9 【5】1.3.6.1.4.1.25506.2.207.1.1.1 【6】1.3.6.1.4.1.25506.2.207.1.1.10 | 【1】hh3cCfdMdIndex 【2】hh3cCfdMdName 【3】hh3cCfdMaIndex 【4】hh3cCfdMaName 【5】hh3cCfdMepId 【6】hh3cCfdRMepId | 【1】MD index 【2】MD name 【3】MA index 【4】MA name 【5】MEP ID 【6】Remote MEP ID | 【1】无 【2】无 【3】无 【4】无 【5】无 【6】无 | 【1】Unsigned32 【2】OCTET STRING 【3】Unsigned32 【4】OCTET STRING 【5】Integer32 【6】Unsigned32 | 【1】Unsigned32 (1..4294967295) 【2】OCTET STRING (SIZE(1..43)) 【3】Unsigned32 (1..4294967295) 【4】OCTET STRING (SIZE(1..45)) 【5】Interger(1..8191) 【6】Unsigned32 (1..8191) | 无需处理。
24-可靠性 | HH3C-CFD-MIB | hh3c-cfd.mib | hh3cCfdUnexpectedMEP | 1.3.6.1.4.1.25506.2.207.1.0.7 | 两端MEP ID不一致 | 故障告警 | 警告 | 1.3.6.1.4.1.25506.2.207.1.0.15 | hh3cCfdUnexpectedMEPClear | 开启 | 两端MEP配置的MD的级别、MA名称都正确的前提下，CCM报文携带的MEP ID不在本端配置MEP列表中。 | 无法建立连通性检查。 |  | 该告警无法关闭 | 【1】1.3.6.1.4.1.25506.2.207.1.1.6 【2】1.3.6.1.4.1.25506.2.207.1.1.7 【3】1.3.6.1.4.1.25506.2.207.1.1.8 【4】1.3.6.1.4.1.25506.2.207.1.1.9 【5】1.3.6.1.4.1.25506.2.207.1.1.1 | 【1】hh3cCfdMdIndex 【2】hh3cCfdMdName 【3】hh3cCfdMaIndex 【4】hh3cCfdMaName 【5】hh3cCfdMepId | 【1】MD index 【2】MD name 【3】MA index 【4】MA name 【5】MEP ID | 【1】无 【2】无 【3】无 【4】无 【5】无 | 【1】Unsigned32 【2】OCTET STRING 【3】Unsigned32 【4】OCTET STRING 【5】Integer32 | 【1】Unsigned32 (1..4294967295) 【2】OCTET STRING (SIZE(1..43)) 【3】Unsigned32 (1..4294967295) 【4】OCTET STRING (SIZE(1..45)) 【5】Interger(1..8191) | 检查两端的MEP ID和MEP列表配置。
24-可靠性 | HH3C-CFD-MIB | hh3c-cfd.mib | hh3cCfdUnexpectedMEPClear | 1.3.6.1.4.1.25506.2.207.1.0.15 | 在超时前没有收到两端MEP ID不一致的CCM报文 | 恢复告警 | 警告 | - | - | 开启 | 在CCM超时时间内，收到MEP ID与MEP列表匹配的CCM报文。 | 对系统没有影响。 |  | 该告警无法关闭 | 【1】1.3.6.1.4.1.25506.2.207.1.1.6 【2】1.3.6.1.4.1.25506.2.207.1.1.7 【3】1.3.6.1.4.1.25506.2.207.1.1.8 【4】1.3.6.1.4.1.25506.2.207.1.1.9 【5】1.3.6.1.4.1.25506.2.207.1.1.1 | 【1】hh3cCfdMdIndex 【2】hh3cCfdMdName 【3】hh3cCfdMaIndex 【4】hh3cCfdMaName 【5】hh3cCfdMepId | 【1】MD index 【2】MD name 【3】MA index 【4】MA name 【5】MEP ID | 【1】无 【2】无 【3】无 【4】无 【5】无 | 【1】Unsigned32 【2】OCTET STRING 【3】Unsigned32 【4】OCTET STRING 【5】Integer32 | 【1】Unsigned32 (1..4294967295) 【2】OCTET STRING (SIZE(1..43)) 【3】Unsigned32 (1..4294967295) 【4】OCTET STRING (SIZE(1..45)) 【5】Interger(1..8191) | CFD两端的MEP恢复正常。
24-可靠性 | HH3C-CFD-MIB | hh3c-cfd.mib | hh3cCfdUnexpectedPeriod | 1.3.6.1.4.1.25506.2.207.1.0.8 | CCM报文时间间隔不一致 | 故障告警 | 警告 | 1.3.6.1.4.1.25506.2.207.1.0.16 | hh3cCfdUnexpectedPeriodClear | 开启 | 两端MEP配置的MD的级别、MA名称、MEP ID和MEP列表都正确的前提下，两端配置的CMM报文时间间隔不一致。 | 无法建立连通性检查。 |  | 该告警无法关闭。 | 【1】1.3.6.1.4.1.25506.2.207.1.1.6 【2】1.3.6.1.4.1.25506.2.207.1.1.7 【3】1.3.6.1.4.1.25506.2.207.1.1.8 【4】1.3.6.1.4.1.25506.2.207.1.1.9 【5】1.3.6.1.4.1.25506.2.207.1.1.1 【6】1.3.6.1.4.1.25506.2.207.1.1.10 | 【1】hh3cCfdMdIndex 【2】hh3cCfdMdName 【3】hh3cCfdMaIndex 【4】hh3cCfdMaName 【5】hh3cCfdMepId 【6】hh3cCfdRMepId | 【1】MD index 【2】MD name 【3】MA index 【4】MA name 【5】MEP ID 【6】Remote MEP ID | 【1】无 【2】无 【3】无 【4】无 【5】无 【6】无 | 【1】Unsigned32 【2】OCTET STRING 【3】Unsigned32 【4】OCTET STRING 【5】Integer32 【6】Unsigned32 | 【1】Unsigned32 (1..4294967295) 【2】OCTET STRING (SIZE(1..43)) 【3】Unsigned32 (1..4294967295) 【4】OCTET STRING (SIZE(1..45)) 【5】Interger(1..8191) 【6】Unsigned32 (1..8191) | 检查两端的CMM报文时间间隔配置。
24-可靠性 | HH3C-CFD-MIB | hh3c-cfd.mib | hh3cCfdUnexpectedPeriodClear | 1.3.6.1.4.1.25506.2.207.1.0.16 | 在超时前收到CCM报文时间间隔一致的CCM报文 | 恢复告警 | 警告 | - | - | 开启 | 在CCM超时时间内，收到CCM报文时间间隔一致的CCM报文。 | 对系统没有影响。 |  | 该告警无法关闭 | 【1】1.3.6.1.4.1.25506.2.207.1.1.6 【2】1.3.6.1.4.1.25506.2.207.1.1.7 【3】1.3.6.1.4.1.25506.2.207.1.1.8 【4】1.3.6.1.4.1.25506.2.207.1.1.9 【5】1.3.6.1.4.1.25506.2.207.1.1.1 【6】1.3.6.1.4.1.25506.2.207.1.1.10 | 【1】hh3cCfdMdIndex 【2】hh3cCfdMdName 【3】hh3cCfdMaIndex 【4】hh3cCfdMaName 【5】hh3cCfdMepId 【6】hh3cCfdRMepId | 【1】MD index 【2】MD name 【3】MA index 【4】MA name 【5】MEP ID 【6】Remote MEP ID | 【1】无 【2】无 【3】无 【4】无 【5】无 【6】无 | 【1】Unsigned32 【2】OCTET STRING 【3】Unsigned32 【4】OCTET STRING 【5】Integer32 【6】Unsigned32 | 【1】Unsigned32 (1..4294967295) 【2】OCTET STRING (SIZE(1..43)) 【3】Unsigned32 (1..4294967295) 【4】OCTET STRING (SIZE(1..45)) 【5】Interger(1..8191) 【6】Unsigned32 (1..8191) | 无需处理。
24-可靠性 | HH3C-CFD-MIB | hh3c-cfd.mib | hh3cCfdExceptionMACStatus | 1.3.6.1.4.1.25506.2.207.1.0.9 | MEP收到带有异常的端口状态TLV的CCM报文 | 故障告警 | 警告 | 1.3.6.1.4.1.25506.2.207.1.0.19 | hh3cCfdExceptionMACStatusClear | 开启 | 本端MEP在CCM超时时间内收到对应的CCM报文，但是报文中携带了TLV信息显示对端的端口状态异常。 | 对系统没有影响。 |  | 该告警无法关闭 | 【1】1.3.6.1.4.1.25506.2.207.1.1.6 【2】1.3.6.1.4.1.25506.2.207.1.1.7 【3】1.3.6.1.4.1.25506.2.207.1.1.8 【4】1.3.6.1.4.1.25506.2.207.1.1.9 【5】1.3.6.1.4.1.25506.2.207.1.1.1 【6】1.3.6.1.4.1.25506.2.207.1.1.10 | 【1】hh3cCfdMdIndex 【2】hh3cCfdMdName 【3】hh3cCfdMaIndex 【4】hh3cCfdMaName 【5】hh3cCfdMepId 【6】hh3cCfdRMepId | 【1】MD index 【2】MD name 【3】MA index 【4】MA name 【5】MEP ID 【6】Remote MEP ID | 【1】无 【2】无 【3】无 【4】无 【5】无 【6】无 | 【1】Unsigned32 【2】OCTET STRING 【3】Unsigned32 【4】OCTET STRING 【5】Integer32 【6】Unsigned32 | 【1】Unsigned32 (1..4294967295) 【2】OCTET STRING (SIZE(1..43)) 【3】Unsigned32 (1..4294967295) 【4】OCTET STRING (SIZE(1..45)) 【5】Interger(1..8191) 【6】Unsigned32 (1..8191) | 检查对端的端口状态。
24-可靠性 | HH3C-CFD-MIB | hh3c-cfd.mib | hh3cCfdExceptionMACStatusClear | 1.3.6.1.4.1.25506.2.207.1.0.19 | MEP收到未带有异常端口状态TLV的CCM。 | 恢复告警 | 警告 | - | - | 开启 | MEP收到未带有异常端口状态TLV的CCM报文，触发该告警。 | 对系统没有影响。 |  | 该告警无法关闭 | 【1】1.3.6.1.4.1.25506.2.207.1.1.6 【2】1.3.6.1.4.1.25506.2.207.1.1.7 【3】1.3.6.1.4.1.25506.2.207.1.1.8 【4】1.3.6.1.4.1.25506.2.207.1.1.9 【5】1.3.6.1.4.1.25506.2.207.1.1.1 【6】1.3.6.1.4.1.25506.2.207.1.1.10 | 【1】hh3cCfdMdIndex 【2】hh3cCfdMdName 【3】hh3cCfdMaIndex 【4】hh3cCfdMaName 【5】hh3cCfdMepId 【6】hh3cCfdRMepId | 【1】MD index 【2】MD name 【3】MA index 【4】MA name 【5】MEP ID 【6】Remote MEP ID | 【1】无 【2】无 【3】无 【4】无 【5】无 【6】无 | 【1】Unsigned32 【2】OCTET STRING 【3】Unsigned32 【4】OCTET STRING 【5】Integer32 【6】Unsigned32 | 【1】Unsigned32 (1..4294967295) 【2】OCTET STRING (SIZE(1..43)) 【3】Unsigned32 (1..4294967295) 【4】OCTET STRING (SIZE(1..45)) 【5】Interger(1..8191) 【6】Unsigned32 (1..8191) | 无需处理。
24-可靠性 | HH3C-CFD-MIB | hh3c-cfd.mib | hh3cCfdRDI | 1.3.6.1.4.1.25506.2.207.1.0.10 | MEP收到带有RDI标志位的CCM报文 | 故障告警 | 警告 | 1.3.6.1.4.1.25506.2.207.1.0.18 | hh3cCfdRDIClear | 开启 | 远端MEP接收到报文携带RDI告警标记后，通知本端MEP产生该告警。 | 对系统没有影响。 |  | 该告警无法关闭 | 【1】1.3.6.1.4.1.25506.2.207.1.1.6 【2】1.3.6.1.4.1.25506.2.207.1.1.7 【3】1.3.6.1.4.1.25506.2.207.1.1.8 【4】1.3.6.1.4.1.25506.2.207.1.1.9 【5】1.3.6.1.4.1.25506.2.207.1.1.1 【6】1.3.6.1.4.1.25506.2.207.1.1.10 | 【1】hh3cCfdMdIndex 【2】hh3cCfdMdName 【3】hh3cCfdMaIndex 【4】hh3cCfdMaName 【5】hh3cCfdMepId 【6】hh3cCfdRMepId | 【1】MD index 【2】MD name 【3】MA index 【4】MA name 【5】MEP ID 【6】Remote MEP ID | 【1】无 【2】无 【3】无 【4】无 【5】无 【6】无 | 【1】Unsigned32 【2】OCTET STRING 【3】Unsigned32 【4】OCTET STRING 【5】Integer32 【6】Unsigned32 | 【1】Unsigned32 (1..4294967295) 【2】OCTET STRING (SIZE(1..43)) 【3】Unsigned32 (1..4294967295) 【4】OCTET STRING (SIZE(1..45)) 【5】Interger(1..8191) 【6】Unsigned32 (1..8191) | 无需处理。
24-可靠性 | HH3C-CFD-MIB | hh3c-cfd.mib | hh3cCfdRDIClear | 1.3.6.1.4.1.25506.2.207.1.0.18 | MA中的MEP发送的CCM报文将不会携带RDI标志位。 | 恢复告警 | 警告 | - | - | 开启 | 远端MEP接收到报文不携带RDI告警标记后，通知本端MEP产生该告警。 | 对系统没有影响。 |  | 该告警无法关闭 | 【1】1.3.6.1.4.1.25506.2.207.1.1.6 【2】1.3.6.1.4.1.25506.2.207.1.1.7 【3】1.3.6.1.4.1.25506.2.207.1.1.8 【4】1.3.6.1.4.1.25506.2.207.1.1.9 【5】1.3.6.1.4.1.25506.2.207.1.1.1 【6】1.3.6.1.4.1.25506.2.207.1.1.10 | 【1】hh3cCfdMdIndex 【2】hh3cCfdMdName 【3】hh3cCfdMaIndex 【4】hh3cCfdMaName 【5】hh3cCfdMepId 【6】hh3cCfdRMepId | 【1】MD index 【2】MD name 【3】MA index 【4】MA name 【5】MEP ID 【6】Remote MEP ID | 【1】无 【2】无 【3】无 【4】无 【5】无 【6】无 | 【1】Unsigned32 【2】OCTET STRING 【3】Unsigned32 【4】OCTET STRING 【5】Integer32 【6】Unsigned32 | 【1】Unsigned32 (1..4294967295) 【2】OCTET STRING (SIZE(1..43)) 【3】Unsigned32 (1..4294967295) 【4】OCTET STRING (SIZE(1..45)) 【5】Interger(1..8191) 【6】Unsigned32 (1..8191) | 无需处理。
24-可靠性 | HH3C-CFD-MIB | hh3c-cfd.mib | hh3cCfdAisDefectAlarm | 1.3.6.1.4.1.25506.2.207.1.0.11 | MEP收到AIS报文 | 故障告警 | 警告 | 1.3.6.1.4.1.25506.2.207.1.0.12 | hh3cCfdAisDefectAlarmRecovery | 开启 | MEP收到AIS报文，进入了AIS故障状态。 | 此MEP所在的链路故障。 |  | 该告警无法关闭 | 【1】1.3.6.1.4.1.25506.2.207.1.1.6 【2】1.3.6.1.4.1.25506.2.207.1.1.7 【3】1.3.6.1.4.1.25506.2.207.1.1.8 【4】1.3.6.1.4.1.25506.2.207.1.1.9 【5】1.3.6.1.4.1.25506.2.207.1.1.1 | 【1】hh3cCfdMdIndex 【2】hh3cCfdMdName 【3】hh3cCfdMaIndex 【4】hh3cCfdMaName 【5】hh3cCfdMepId | 【1】MD index 【2】MD name 【3】MA index 【4】MA name 【5】MEP ID | 【1】无 【2】无 【3】无 【4】无 【5】无 | 【1】Unsigned32 【2】OCTET STRING 【3】Unsigned32 【4】OCTET STRING 【5】Integer32 | 【1】Unsigned32 (1..4294967295) 【2】OCTET STRING (SIZE(1..43)) 【3】Unsigned32 (1..4294967295) 【4】OCTET STRING (SIZE(1..45)) 【5】Interger(1..8191) | 检查两端的链路故障情况。
24-可靠性 | HH3C-CFD-MIB | hh3c-cfd.mib | hh3cCfdAisDefectAlarmRecovery | 1.3.6.1.4.1.25506.2.207.1.0.12 | MEP不再收到AIS报文 | 恢复告警 | 警告 | - | - | 开启 | MEP在3.5个AIS报文发送周期内再未收到EAIS报文，触发该告警。 | 对业务没有影响。 |  | 该告警无法关闭 | 【1】1.3.6.1.4.1.25506.2.207.1.1.6 【2】1.3.6.1.4.1.25506.2.207.1.1.7 【3】1.3.6.1.4.1.25506.2.207.1.1.8 【4】1.3.6.1.4.1.25506.2.207.1.1.9 【5】1.3.6.1.4.1.25506.2.207.1.1.1 | 【1】hh3cCfdMdIndex 【2】hh3cCfdMdName 【3】hh3cCfdMaIndex 【4】hh3cCfdMaName 【5】hh3cCfdMepId | 【1】MD index 【2】MD name 【3】MA index 【4】MA name 【5】MEP ID | 【1】无 【2】无 【3】无 【4】无 【5】无 | 【1】Unsigned32 【2】OCTET STRING 【3】Unsigned32 【4】OCTET STRING 【5】Integer32 | 【1】Unsigned32 (1..4294967295) 【2】OCTET STRING (SIZE(1..43)) 【3】Unsigned32 (1..4294967295) 【4】OCTET STRING (SIZE(1..45)) 【5】Interger(1..8191) | 无需处理。
24-可靠性 | HH3C-CFD-MIB | hh3c-cfd.mib | hh3cCfdUnexpectedMDLevelClear | 1.3.6.1.4.1.25506.2.207.1.0.13 | 在超时前没有收到任何等级不一致的CCM报文 | 恢复告警 | 警告 | - | - | 开启 | 在超时前没有再收到任何MD级别不正确的CCM报文，触发该告警。 | 对业务没有影响。 |  | 该告警无法关闭 | 【1】1.3.6.1.4.1.25506.2.207.1.1.6 【2】1.3.6.1.4.1.25506.2.207.1.1.7 【3】1.3.6.1.4.1.25506.2.207.1.1.8 【4】1.3.6.1.4.1.25506.2.207.1.1.9 【5】1.3.6.1.4.1.25506.2.207.1.1.1 | 【1】hh3cCfdMdIndex 【2】hh3cCfdMdName 【3】hh3cCfdMaIndex 【4】hh3cCfdMaName 【5】hh3cCfdMepId | 【1】MD index 【2】MD name 【3】MA index 【4】MA name 【5】MEP ID | 【1】无 【2】无 【3】无 【4】无 【5】无 | 【1】Unsigned32 【2】OCTET STRING 【3】Unsigned32 【4】OCTET STRING 【5】Integer32 | 【1】Unsigned32 (1..4294967295) 【2】OCTET STRING (SIZE(1..43)) 【3】Unsigned32 (1..4294967295) 【4】OCTET STRING (SIZE(1..45)) 【5】Interger(1..8191) | 无需处理。
24-可靠性 | HH3C-CFD-MIB | hh3c-cfd.mib | hh3cCfdMismergeClear | 1.3.6.1.4.1.25506.2.207.1.0.14 | 在超时前没有收到CFD连接的两端MD或者MA名称不一致的CCM报文 | 恢复告警 | 警告 | - | - | 开启 | 该告警表示在超时前没有收到CFD连接的两端MD或者MA名称不一致的CCM报文。 | 对业务没有影响。 |  | 该告警无法关闭 | 【1】1.3.6.1.4.1.25506.2.207.1.1.6 【2】1.3.6.1.4.1.25506.2.207.1.1.7 【3】1.3.6.1.4.1.25506.2.207.1.1.8 【4】1.3.6.1.4.1.25506.2.207.1.1.9 【5】1.3.6.1.4.1.25506.2.207.1.1.1 | 【1】hh3cCfdMdIndex 【2】hh3cCfdMdName 【3】hh3cCfdMaIndex 【4】hh3cCfdMaName 【5】hh3cCfdMepId | 【1】MD index 【2】MD name 【3】MA index 【4】MA name 【5】MEP ID | 【1】无 【2】无 【3】无 【4】无 【5】无 | 【1】Unsigned32 【2】OCTET STRING 【3】Unsigned32 【4】OCTET STRING 【5】Integer32 | 【1】Unsigned32 (1..4294967295) 【2】OCTET STRING (SIZE(1..43)) 【3】Unsigned32 (1..4294967295) 【4】OCTET STRING (SIZE(1..45)) 【5】Interger(1..8191) | 无需处理。
24-可靠性 | HH3C-DLDP2-MIB | hh3c-dldp2.mib | hh3cDldp2TrapUniLink | 1.3.6.1.4.1.25506.2.117.4.0.1 | DLDP检查到单通 | 故障告警 | 警告 | 1.3.6.1.4.1.25506.2.117.4.0.2 | hh3cDldp2TrapBidLink | 开启 | DLDP检测到单通链路时打印。 | 业务流量单向不通。 |  | 该告警无法关闭。 | 【1】1.3.6.1.2.1.2.2.1.1 【2】1.3.6.1.2.1.2.2.1.2 | 【1】ifIndex 【2】ifDescr | 【1】单通接口索引 【2】单通接口描述 | 【1】ifInex 【2】ifInex | 【1】InterfaceIndex 【2】DisplayString | 【1】1..2147483647 【2】OCTET STRING (SIZE (0..255)) | 1.关闭端口，然后检查单通的链路，将其恢复。 2.收集告警信息和配置信息，并联系H3C技术支持工程师。
24-可靠性 | HH3C-DLDP2-MIB | hh3c-dldp2.mib | hh3cDldp2TrapBidLink | 1.3.6.1.4.1.25506.2.117.4.0.2 | DLDP检测到双通 | 恢复告警 | 警告 | - | - | 开启 | DLDP检测到双通时打印。 | 业务流量双通，对系统无影响。 |  | 该告警无法关闭。 | 【1】1.3.6.1.2.1.2.2.1.1 【2】1.3.6.1.2.1.2.2.1.2 | 【1】ifIndex 【2】ifDescr | 【1】双通接口索引 【2】双通接口描述 | 【1】ifIndex 【2】ifIndex | 【1】InterfaceIndex 【2】DisplayString | 【1】1..2147483647 【2】OCTET STRING (SIZE (0..255)) | 无需处理。
24-可靠性 | HH3C-ERPS-MIB | hh3c-erps.mib | hh3cErpsPortStateForwarding | 1.3.6.1.4.1.25506.2.225.1.0.1 | ERPS环端口变为转发状态 | 事件告警 | 警告 | - | - | 开启 | 当ERPS环端口状态变为转发状态时，会触发该Trap告警。 | 网络拓扑改变，有可能引起业务流量丢失。 |  | 该告警无法关闭。 | 【1】1.3.6.1.4.1.25506.2.225.1.1.1 【2】1.3.6.1.2.1.2.2.1.1 【3】1.3.6.1.2.1.2.2.1.2 | 【1】hh3cErpsRingID 【2】ifIndex 【3】ifDescr | 【1】ERPS的环ID 【2】接口索引 【3】接口名称 | 【1】无 【2】ifIndex 【3】ifIndex | 【1】Integer32 【2】Integer32 【3】OCTET STRING | 【1】Integer32 (1..255) 【2】Integer32 (1..2147483647) 【3】OCTET STRING (0..255) | 1.请检查ERPS网络拓扑中是否有新的物理链路加入。 - 如果有，检查新加入的物理链路是否需要，如果需要，属于正常的运行信息；如果不需要，请收集信息并联系技术支持人员。。 - 如果没有，请检查网络拓扑中有没有加入ERPS协议的端口状态变为Up/Down，如果有，属于正常运行信息，无需处理；如果没有，请收集信息并联系技术支持人员。 2.请收集告警信息和配置信息，并联系H3C技术支持工程师。
24-可靠性 | HH3C-ERPS-MIB | hh3c-erps.mib | hh3cErpsPortStateDiscarding | 1.3.6.1.4.1.25506.2.225.1.0.2 | ERPS环端口变为阻塞状态 | 事件告警 | 警告 | - | - | 开启 | 当ERPS环端口状态变为阻塞状态时，会触发该Trap告警。 | 网络拓扑改变，有可能引起业务流量丢失。 |  | 该告警无法关闭。 | 【1】1.3.6.1.4.1.25506.2.225.1.1.1 【2】1.3.6.1.2.1.2.2.1.1 【3】1.3.6.1.2.1.2.2.1.2 | 【1】hh3cErpsRingID 【2】ifIndex 【3】ifDescr | 【1】ERPS的环ID 【2】接口索引 【3】接口名称 | 【1】无 【2】ifIndex 【3】ifIndex | 【1】Integer32 【2】Integer32 【3】OCTET STRING | 【1】Integer32 (1..255) 【2】Integer32 (1..2147483647) 【3】OCTET STRING (0..255) | 1.请检查ERPS网络拓扑中是否有新的物理链路加入。 - 如果有，检查新加入的物理链路是否需要，如果需要，属于正常的运行信息；如果不需要，请收集信息并联系技术支持人员。。 - 如果没有，请检查网络拓扑中有没有加入ERPS协议的端口状态变为Up/Down，如果有，属于正常运行信息，无需处理；如果没有，请收集信息并联系技术支持人员。 2.请收集告警信息和配置信息，并联系H3C技术支持工程师。
24-可靠性 | HH3C-ETHOAM-MIB | hh3c-ethoam.mib | hh3cEthoamNonThresholdRecovery | 1.3.6.1.4.1.25506.2.227.1.0.1 | 端口非阈值事件告警恢复 | 恢复告警 | 警告 | - | - | 开启 | 当检测到本端或远端出现非超出阈值的事件恢复时，系统会发送告警。 | 对系统没有影响。 |  | 该告警无法关闭。 | 【1】1.3.6.1.2.1.2.2.1.1 【2】1.3.6.1.2.1.2.2.1.2 【3】1.3.6.1.2.1.158.1.6.1.2 【4】1.3.6.1.2.1.158.1.6.1.3 【5】1.3.6.1.2.1.158.1.6.1.4 【6】1.3.6.1.2.1.158.1.6.1.5 【7】1.3.6.1.2.1.158.1.6.1.12 | 【1】ifIndex 【2】ifDescr 【3】dot3OamEventLogTimestamp 【4】dot3OamEventLogOui 【5】dot3OamEventLogType 【6】dot3OamEventLogLocation 【7】dot3OamEventLogEventTotal | 【1】接口索引 【2】接口名称 【3】发生事件的时间 【4】OUI 【5】事件类型 【6】事件发生位置 【7】事件发生的总数据 | 【1】ifIndex 【2】ifIndex 【3】ifIndex dot3OamEventLogIndex 【4】ifIndex dot3OamEventLogIndex 【5】ifIndex dot3OamEventLogIndex 【6】ifIndex dot3OamEventLogIndex 【7】ifIndex dot3OamEventLogIndex | 【1】Integer32 【2】OCTET STRING 【3】TimeStamp 【4】EightOTwoOui 【5】Unsigned32 【6】INTEGER 【7】Unsigned32 | 【1】Integer32 (1..2147483647) 【2】OCTET STRING（0..255） 【3】TimeTicks 【4】OCTET STRING (SIZE (1..255)) 【5】linkFault(256), dyingGaspEvent(257), criticalLinkEvent(258) 【6】local(1), remote(2) 【7】同MIB标准取值 | 无需处理
24-可靠性 | HH3C-ETHOAM-MIB | hh3c-ethoam.mib | hh3cEthoamLoopbackFailed | 1.3.6.1.4.1.25506.2.227.1.0.2 | 端口开启环回检测失败 | 事件告警 | 警告 | - | - | 开启 | 当本地使能环回检测失败时，系统会发送告警。 | 无法建立远端环回，影响链路诊断功能。 |  | 该告警无法关闭。 | 【1】1.3.6.1.2.1.2.2.1.1 【2】1.3.6.1.2.1.2.2.1.2 | 【1】ifIndex 【2】ifDescr | 【1】接口索引 【2】接口名称 | 【1】ifIndex 【2】ifIndex | 【1】Integer32 【2】OCTET STRING | 【1】Integer32 (1..2147483647) 【2】OCTET STRING（0..255） | 1.检查对端接口是否拒绝了本端的远端环回请求，执行命令display current-configuration命令，查看是否存在配置oam remote-loopback reject-request命令。 - 如果存在，请执行命令undo oam remote-loopback reject-request命令，接收远端环回请求。并执行步骤2。 - 如果不存在，请执行步骤3。 2.检查告警是否消除。如果没有消除请执行步骤3。 3.检查OAM状态是否正常，执行命令display oam remote，查看字段OAM mode的值是否Active。 - 如果字段OAM mode的值是Active，请执行步骤5。 - 如果字段OAM mode的值不是Actives，请执行步骤4。 4.请检查物理链路是否正常。详细的处理方法请参见物理对接类问题的定位。 5.请收集日志信息和配置信息，并联系技术支持工程师。
24-可靠性 | HH3C-RRPP-MIB | hh3c-rrpp.mib | hh3cRrrpRingRecover | 1.3.6.1.4.1.25506.2.45.3.1 | RRPP环由断裂状态恢复到健康状态 | 事件告警 | 警告 | - | - | 关闭 | RRPP环状态发生改变，由断裂状态恢复到健康状态，主节点上报。 产生此告警的可能原因包括： 网络其他节点故障恢复，主节点在副端口收到自己发出的Health报文。 主节点端口恢复up，并在副端口收到自己发出的Health报文。 | 对系统无影响。 |  | 开启 命令行：snmp-agent trap enable rrpp ring-recover 关闭 命令行：undo snmp-agent trap enable rrpp ring-recover | 【1】1.3.6.1.4.1.25506.2.45.2.1.1.1 【2】1.3.6.1.4.1.25506.2.45.2.2.1.1 | 【1】hh3cRrppDomainID 【2】hh3cRrppRingID | 【1】RRPP域ID 【2】RRPP环ID | 【1】hh3cRrppDomainID 【2】hh3cRrppDomainID hh3cRrppRingID | 【1】Integer32 【2】Integer32 | 【1】实现与MIB文件定义一致 【2】实现MIB文件定义一致 | 无
24-可靠性 | HH3C-RRPP-MIB | hh3c-rrpp.mib | hh3cRrrpRingFail | 1.3.6.1.4.1.25506.2.45.3.2 | RRPP环由健康状态变为断裂状态 | 事件告警 | 警告 | 1.3.6.1.4.1.25506.2.45.3.1（hh3cRrrpRingRecover） | 1.3.6.1.4.1.25506.2.45.3.1（hh3cRrrpRingRecover） | 关闭 | RRPP环状态发生改变，由健康状态变为断裂状态，主节点上报。 产生此告警的可能原因包括： 环网中某处物理链路断开。 环网中的链路质量较差，出现丢包的情况。 | RRPP环处于断裂状态，链路可能发生倒换。 |  | 开启 命令行：snmp-agent trap enable rrpp ring-fail 关闭 命令行：undo snmp-agent trap enable rrpp ring-fail | 【1】1.3.6.1.4.1.25506.2.45.2.1.1.1 【2】1.3.6.1.4.1.25506.2.45.2.2.1.1 | 【1】hh3cRrppDomainID 【2】hh3cRrppRingID | 【1】RRPP域ID 【2】RRPP环ID | 【1】hh3cRrppDomainID 【2】hh3cRrppDomainID hh3cRrppRingID | 【1】Integer32 【2】Integer32 | 【1】实现与MIB文件定义一致 【2】实现MIB文件定义一致 | 1.在环网上的各个节点设备上执行display rrpp verbose命令，确认哪个节点发生故障。 2.排查故障节点的接口和配置情况。 3.请收集告警信息和配置信息，并联系H3C技术支持工程师。
24-可靠性 | HH3C-RRPP-MIB | hh3c-rrpp.mib | hh3cRrrpMultiMaster | 1.3.6.1.4.1.25506.2.45.3.3 | RRPP环配置了多个主节点 | 事件告警 | 警告 | - | - | 关闭 | 设备配置错误，在同一个RRPP环中配置了多个主节点。 | RRPP环无法组建。 |  | 开启 命令行：snmp-agent trap enable rrpp multi-master 关闭 命令行：undo snmp-agent trap enable rrpp multi-master | 【1】1.3.6.1.4.1.25506.2.45.2.1.1.1 【2】1.3.6.1.4.1.25506.2.45.2.2.1.1 | 【1】hh3cRrppDomainID 【2】hh3cRrppRingID | 【1】RRPP域ID 【2】RRPP环ID | 【1】hh3cRrppDomainID 【2】hh3cRrppDomainID hh3cRrppRingID | 【1】Integer32 【2】Integer32 | 【1】实现与MIB文件定义一致 【2】实现MIB文件定义一致 | 检查各节点配置，确保一个RRPP环只有一个主节点。
24-可靠性 | HH3C-RRPP-MIB | hh3c-rrpp.mib | hh3cRrrpMajorFault | 1.3.6.1.4.1.25506.2.45.3.4 | RRPP的边缘节点或者辅助边缘节点之间的主环链路发生断裂 | 事件告警 | 警告 | - | - | 关闭 | RRPP的边缘节点或者辅助边缘节点检测到主环链路发生严重故障。 | 主环链路故障。 |  | 开启 命令行：snmp-agent trap enable rrpp major-fault 关闭 命令行：undo snmp-agent trap enable rrpp major-fault | 【1】1.3.6.1.4.1.25506.2.45.2.1.1.1 【2】1.3.6.1.4.1.25506.2.45.2.2.1.1 | 【1】hh3cRrppDomainID 【2】hh3cRrppRingID | 【1】RRPP域ID 【2】RRPP环ID | 【1】hh3cRrppDomainID 【2】hh3cRrppDomainID hh3cRrppRingID | 【1】Integer32 【2】Integer32 | 【1】实现与MIB文件定义一致 【2】实现MIB文件定义一致 | 检查主环的链路故障情况，并恢复故障。
24-可靠性 | HH3C-SMLK-MIB | hh3c-smlk.mib | hh3cSmlkGroupLinkActive | 1.3.6.1.4.1.25506.2.147.2.0.1 | SMLK组端口变为转发状态 | 事件告警 | 警告 | - | - | 开启 | 当Smart Link组的端口变为转发状态时，会触发Trap告警。 | 业务流量切换到当前端口。 |  | 该告警无法关闭。 | 【1】1.3.6.1.4.1.25506.2.147.1.1.1.1 【2】1.3.6.1.4.1.25506.2.147.1.2.1.1 | 【1】hh3cSmlkGroupID 【2】hh3cSmlkPortIfIndex | 【1】SMLK组ID 【2】SMLK组成员接口索引 | 【1】hh3cSmlkGroupID 【2】hh3cSmlkPortIfIndex hh3cSmlkGroupID | 【1】Integer32 【2】InterfaceIndex | 【1】1..256 【2】1..2147483647 | 1.确认该接口是否是预期的流量转发接口。 - 如果不是，请检查预期的转发端口是否线路端口；如果断开，请正确连接，观察是否能恢复；如果未断开，则请执行步骤2。 - 如果是，无需处理。 2.请收集告警信息和配置信息，并联系H3C技术支持工程师。
24-可靠性 | HH3C-SMLK-MIB | hh3c-smlk.mib | hh3cSmlkGroupStatusSwitch | 1.3.6.1.4.1.25506.2.147.2.0.2 | SMLK组状态切换 | 事件告警 | 警告 | - | - | 开启 | 当Smart Link组的状态发生变化时，会触发Trap告警。 产生此告警的可能原因包括： 主备链路状态发生变化。 手动切换Smartlink组状态。 | 业务流量切换到当前active的链路。 |  | 该告警无法关闭。 | 【1】1.3.6.1.4.1.25506.2.147.1.1.1.1 【2】1.3.6.1.4.1.25506.2.147.2.1.1 | 【1】hh3cSmlkGroupID 【2】hh3cSmlkGroupStatus | 【1】SMLK组ID 【2】SMLK组状态 | 【1】hh3cSmlkGroupID 【2】无 | 【1】Integer32 【2】INTEGER | 【1】Integer32 (1..256) 【2】unknown(1),, alldown(2),, oneup(3),, twoup(4),, delay(5) | 1.确认该接口是否是预期的流量转发接口。 - 如果不是，请检查预期的转发端口是否线路端口；如果断开，请正确连接，观察是否能恢复；如果未断开，则请执行步骤2。 - 如果是，无需处理。 2.请收集告警信息和配置信息，并联系H3C技术支持工程师。
24-可靠性 | HH3C-SMLK-MIB | hh3c-smlk.mib | hh3cSmlkInactiveLinkDown | 1.3.6.1.4.1.25506.2.147.2.0.3 | SMLK组备用链路故障 | 故障告警 | 警告 | 1.3.6.1.4.1.25506.2.147.2.0.4 | hh3cSmlkInactiveLinkUp | 开启 | 当Smart Link组的备用链路故障时，会触发Trap告警。 产生此告警的可能原因包括： 从端口线路故障。 从端口被shutdown。 | 业务流量将切换到当前active的链路 |  | 该告警无法关闭。 | 【1】1.3.6.1.4.1.25506.2.147.1.1.1.1 【2】1.3.6.1.4.1.25506.2.147.1.2.1.1 【3】1.3.6.1.2.1.2.2.1.2 | 【1】hh3cSmlkGroupID 【2】hh3cSmlkPortIfIndex 【3】ifDescr | 【1】SMLK组ID 【2】SMLK组成员接口索引 【3】接口名称 | 【1】hh3cSmlkGroupID 【2】hh3cSmlkPortIfIndex hh3cSmlkGroupID 【3】ifIndex | 【1】Integer32 【2】InterfaceIndex 【3】OCTET STRING | 【1】Integer32 (1..256) 【2】1..2147483647 【3】OCTET STRING（0..255） | 1.检查从接口下是否配置shutdown。 - 如果有，请执行undo shutdown，查看是否恢复；如果没有恢复，则请执行步骤3。 - 如果没有，则请执行步骤2。 2.检查从接口接线是否正常。 - 如果接线断开，请正常接线，查看是否恢复；如果没有恢复，则请执行步骤3。 - 如果接线未断开，则请执行步骤3。 3.请收集告警信息和配置信息，并联系H3C技术支持工程师。
24-可靠性 | HH3C-SMLK-MIB | hh3c-smlk.mib | hh3cSmlkInactiveLinkUp | 1.3.6.1.4.1.25506.2.147.2.0.4 | SMLK组备用链路故障恢复 | 恢复告警 | 警告 | - | - | 开启 | 当Smart Link组的备用链路故障恢复时，会触发Trap告警。 | 业务流量将切换到当前active的链路 |  | 该告警无法关闭。 | 【1】1.3.6.1.4.1.25506.2.147.1.1.1.1 【2】1.3.6.1.4.1.25506.2.147.1.2.1.1 【3】1.3.6.1.2.1.2.2.1.2 | 【1】hh3cSmlkGroupID 【2】hh3cSmlkPortIfIndex 【3】ifDescr | 【1】SMLK组ID 【2】SMLK组成员接口索引 【3】接口名称 | 【1】hh3cSmlkGroupID 【2】hh3cSmlkPortIfIndex hh3cSmlkGroupID 【3】ifIndex | 【1】Integer32 【2】InterfaceIndex 【3】OCTET STRING | 【1】Integer32 (1..256) 【2】1..2147483647 【3】OCTET STRING（0..255） | 无需处理
24-可靠性 | VRRP-MIB | rfc2787-vrrp.mib | vrrpTrapNewMaster | 1.3.6.1.2.1.68.0.1 | 有设备变成Master状态 | 事件告警 | 警告 | - | - | 开启 | 有设备切换到Master状态，系统生成此告警。原因可能包括： 原因1：网络故障，导致主用设备VRRP协商超时。 原因2：优先级计算，本机的备份组优先级更高。 原因3：设备变为IP地址拥有者。 原因4：VRRP管理备份组发生倒换，联动导致设备变成Master状态。 | 如果本机切换为主设备后，对端设备状态为Backup，则说明VRRP备份组功能正常，对业务没有影响。 如果本机切换为主设备后，对端设备状态为非Backup，可能会导致VRRP主备功能不能正常工作。 |  | 开启 命令行：snmp-agent trap enable vrrp new-master 关闭 命令行：undo snmp-agent trap enable vrrp new-master | 【1】1.3.6.1.2.1.68.1.3.1.7 | 【1】vrrpOperMasterIpAddr | 【1】Master路由器的实际（主）IP地址，作为VRRP通告报文的源地址 | 【1】ifIndex vrrpOperVrId | 【1】IpAddress | 【1】OCTET STRING (4) | 1.针对原因1——主用设备VRRP协商超时，处理建议如下： 确认是否为对端设备故障。在对端设备上执行display vrrp命令，如果State字段取值为Initialize，则说明设备故障。请检查故障原因，恢复对端设备。 确认是否为备份组连接接口故障。在本端和对端分别执行display interface命令查看备份组连接接口的状态。如果接口状态显示为Down，请根据显示信息定位并处理接口故障。 确认是否为VRRP配置错误，在本机和对端分别执行display current-configuration ¦ inculde vrrp命令，过滤VRRP配置。 对于VRRPv4，要求版本号一致，如果不一致，请在接口视图下使用vrrp version命令修改。VRRPv6仅支持VRRPv3版本，不支持修改。 对于VRRPv4，要求认证方式一致，如果配置了认证字，还要求认证字一致。如果不一致，请在接口视图下使用vrrp vrid authentication-mode命令修改。VRRPv6不支持认证。 2.针对原因2——优先级变化，处理建议如下： 在本机和对端分别执行display vrrp verbose命令，查看配置的VRRP优先级（Config pri字段）： 如果确认配置正确，则无需处理。 如果确认配置错误，请在接口视图下，使用vrrp vrid priority命令修改。 在本机和对端分别执行display vrrp verbose命令，查看配置的VRRP优先级（Config pri字段）和实际生效的VRRP优先级（Running pri字段）。如果两个取值不同，则进一步查看关联的Track项的编号，使用display track命令定位Track项故障，并解决Track项故障。 3.针对原因3——设备变为IP地址拥有者，处理建议如下： 在本机执行不带参数的display vrrp命令，查看VRRP组的虚拟IP地址。 在本机执行display interface brief命令，查看设备接口的IP地址。 确认是否需要将本机配置为VRRP备份组的IP地址拥有者。 接口IP地址与虚拟IP地址相同的设备被称为IP地址拥有者。当备份组内存在IP地址拥有者时，只要其工作正常，则为Master。 如果确认需要将设备配置为IP地址拥有者，则无需处理。 如果确认无需将设备配置为IP地址拥有者，请在接口视图下，使用vrrp vrid命令修改VRRP备份组的虚拟IP地址。 4.针对原因4——VRRP管理备份组联动导致本VRRP组主备倒换，处理建议如下： 在本机执行display vrrp verbose命令，根据Follow Name字段的取值找到关联的管理备份组名称，再根据上述原因1、2、3的处理建议定位管理备份组主备倒换的原因。 5.如果未能解决，请收集告警信息和配置信息，并联系技术支持人员。
24-可靠性 | VRRP-MIB | rfc2787-vrrp.mib | vrrpTrapAuthFailure | 1.3.6.1.2.1.68.0.2 | 收到的VRRP报文的认证方式或认证字和本设备冲突 | 事件告警 | 警告 | - | - | 开启 | 收到与本端设备的认证密钥或认证类型冲突的路由器发送的报文，系统生成此告警。 | VRRP两端设备上认证方式配置不一致导致主备设备无法协商成功。 |  | 开启 命令行：snmp-agent trap enable vrrp auth-failure 关闭 命令行：undo snmp-agent trap enable vrrp auth-failure | 【1】1.3.6.1.2.1.68.1.5 【2】1.3.6.1.2.1.68.1.6 | 【1】vrrpTrapPacketSrc 【2】vrrpTrapAuthErrorType | 【1】vrrpTrapAuthFailure告警使用的接收的VRRP报文的IP地址 【2】vrrpTrapAuthFailure告警使用的潜在的冲突类型 | 【1】无 【2】无 | 【1】IpAddress 【2】INTEGER | 【1】OCTET STRING (4) 【2】invalidAuthType(1), authTypeMismatch(2), authFailure(3) | 1.执行display vrrp命令通过Auth Type和Key字段查看接口认证参数，如果VRRP两端的认证方式和认证字不同，请在接口视图下执行vrrp vrid authentication-mode命令将认证方式和认证字配置为相同值。 2.如果问题仍未解决，请收集告警信息和配置信息，并联系H3C技术支持工程师。
25-网络管理与监控 | DISMAN-EVENT-MIB | rfc2981-disman-event.mib | mteTriggerFired | 1.3.6.1.2.1.88.2.0.1 | Trigger条件触发告警 | 事件告警 | 警告 | - | - | 开启 | 若设置的触发条件为existence时，当监控的MIB节点从消失到存在，或者从存在到消失，或者其值改变时，触发该告警信息。 若设置的触发条件为boolean时，则当监控的MIB节点值与设置的mteTriggerBooleanValue值相比条件为成立时，触发该告警信息；当判断的条件成立到不成立再到成立时则再次触发该告警。否则不再触发。 | 对系统无影响。 |  | 开启 命令行：snmp-agent trap enable event-mib 关闭 命令行：undo snmp-agent trap enable event-mib | 【1】1.3.6.1.2.1.88.2.1.1 【2】1.3.6.1.2.1.88.2.1.2 【3】1.3.6.1.2.1.88.2.1.3 【4】1.3.6.1.2.1.88.2.1.4 【5】1.3.6.1.2.1.88.2.1.5 | 【1】mteHotTrigger 【2】mteHotTargetName 【3】mteHotContextName 【4】mteHotOID 【5】mteHotValue | 【1】Trigger名称 【2】目标主机名 【3】上下文信息 【4】目的变量OID 【5】绑定变量值 | 【1】无 【2】无 【3】无 【4】无 【5】无 | 【1】SnmpAdminString 【2】SnmpAdminString 【3】SnmpAdminString 【4】OBJECT IDENTIFIER 【5】Integer32 | 【1】OCTET STRING (1..32) 【2】OCTET STRING (0..255) 【3】OCTET STRING (0..32) 【4】同MIB标准取值 【5】同MIB标准取值 | Event MIB监控事件被触发，请根据Trap信息中携带的变量的OID和值，决定是否要处理以及采取相应的处理措施。
25-网络管理与监控 | DISMAN-EVENT-MIB | rfc2981-disman-event.mib | mteTriggerRising | 1.3.6.1.2.1.88.2.0.2 | Trigger上升沿触发告警 | 事件告警 | 警告 | - | - | 开启 | 当设置的触发条件为threshold时，当监控的MIB节点值高于或者等于阈值时，并且其上次采样值低于阈值时触发该告警信息。若mteTriggerThresholdStartup设置为rising或者risingOrFaling时，则监控节点首次采样值高于或者等于阈值时也触发该告警信息。 当触发该告警信息后，若监控对象的采样值低于阈值后再次高于阈值或者等于阈值时，则再次触发该告警信息，否则不再触发。 | 对系统无影响。 |  | 开启 命令行：snmp-agent trap enable event-mib 关闭 命令行：undo snmp-agent trap enable event-mib | 【1】1.3.6.1.2.1.88.2.1.1 【2】1.3.6.1.2.1.88.2.1.2 【3】1.3.6.1.2.1.88.2.1.3 【4】1.3.6.1.2.1.88.2.1.4 【5】1.3.6.1.2.1.88.2.1.5 | 【1】mteHotTrigger 【2】mteHotTargetName 【3】mteHotContextName 【4】mteHotOID 【5】mteHotValue | 【1】Trigger名称 【2】目标主机名 【3】上下文信息 【4】目的变量OID 【5】绑定变量值 | 【1】无 【2】无 【3】无 【4】无 【5】无 | 【1】SnmpAdminString 【2】SnmpAdminString 【3】SnmpAdminString 【4】OBJECT IDENTIFIER 【5】Integer32 | 【1】OCTET STRING (1..32) 【2】OCTET STRING (0..255) 【3】OCTET STRING (0..32) 【4】同MIB标准取值 【5】同MIB标准取值 | Event MIB监控对象触发上限告警，请根据Trap信息中携带的变量的OID和值，决定是否要处理以及采取相应的处理措施。
25-网络管理与监控 | DISMAN-EVENT-MIB | rfc2981-disman-event.mib | mteTriggerFalling | 1.3.6.1.2.1.88.2.0.3 | Trigger下降沿触发告警 | 事件告警 | 警告 | - | - | 开启 | 当监控的MIB节点值低于或者等于阈值并且其上次采样值低于阈值时，触发该告警信息。若mteTriggerThresholdStartup设置为falling或者risingOrFaling时，则监控节点首次采样值高于或者等于阈值时，也触发该告警信息。当触发该告警信息后，若监控对象的采样值高于阈值后再次低于阈值或者等于阈值时，则再次触发该告警信息，否则不再触发。 | 对系统无影响。 |  | 开启 命令行：snmp-agent trap enable event-mib 关闭 命令行：undo snmp-agent trap enable event-mib | 【1】1.3.6.1.2.1.88.2.1.1 【2】1.3.6.1.2.1.88.2.1.2 【3】1.3.6.1.2.1.88.2.1.3 【4】1.3.6.1.2.1.88.2.1.4 【5】1.3.6.1.2.1.88.2.1.5 | 【1】mteHotTrigger 【2】mteHotTargetName 【3】mteHotContextName 【4】mteHotOID 【5】mteHotValue | 【1】Trigger名称 【2】目标主机名 【3】上下文信息 【4】目的变量OID 【5】绑定变量值 | 【1】无 【2】无 【3】无 【4】无 【5】无 | 【1】SnmpAdminString 【2】SnmpAdminString 【3】SnmpAdminString 【4】OBJECT IDENTIFIER 【5】Integer32 | 【1】OCTET STRING (1..32) 【2】OCTET STRING (0..255) 【3】OCTET STRING (0..32) 【4】同MIB标准取值 【5】同MIB标准取值 | Event MIB监控对象触发下限告警，请根据Trap信息中携带的变量的OID和值，决定是否要处理以及采取相应的处理措施。
25-网络管理与监控 | DISMAN-EVENT-MIB | rfc2981-disman-event.mib | mteTriggerFailure | 1.3.6.1.2.1.88.2.0.4 | Trigger检查失败告警 | 事件告警 | 警告 | - | - | 开启 | Event MIB获取监控对象的值失败时，系统生成此告警。 | 对系统无影响。 |  | 开启 命令行：snmp-agent trap enable event-mib 关闭 命令行：undo snmp-agent trap enable event-mib | 【1】1.3.6.1.2.1.88.2.1.1 【2】1.3.6.1.2.1.88.2.1.2 【3】1.3.6.1.2.1.88.2.1.3 【4】1.3.6.1.2.1.88.2.1.4 【5】1.3.6.1.2.1.88.2.1.6 | 【1】mteHotTrigger 【2】mteHotTargetName 【3】mteHotContextName 【4】mteHotOID 【5】mteFailedReason | 【1】Trigger名称 【2】目标主机名 【3】上下文信息 【4】目的变量OID 【5】失败原因 | 【1】无 【2】无 【3】无 【4】无 【5】无 | 【1】SnmpAdminString 【2】SnmpAdminString 【3】SnmpAdminString 【4】OBJECT IDENTIFIER 【5】INTEGER | 【1】OCTET STRING (1..32) 【2】OCTET STRING (0..255) 【3】OCTET STRING (0..32) 【4】同MIB标准取值 【5】localResourceLack(-1),, badDestination(-2),, destinationUnreachable(-3),, noResponse(-4),, badType(-5),, sampleOverrun(-6),, noError(0),, tooBig(1),, noSuchName(2),, badValue(3),, readOnly(4),, genErr(5),, noAccess(6),, wrongType(7),, wrongLength(8),, wrongEncoding(9),, wrongValue(10),, noCreation(11),, inconsistentValue(12),, resourceUnavailable(13),, commitFailed(14),, undoFailed(15),, authorizationError(16),, notWritable(17),, inconsistentName(18) | 根据Trap信息中携带的失败原因和目的变量OID，进行相应的处理，例如： 1.通过MIB树查找该目的变量OID是否存在，如果目的变量OID不存在，或者您要监控的是该变量的实例，请更换目的变量OID。 2.查看目的变量OID节点的属性，如果Trigger配置和OID节点的属性不符，请参照Event MIB配置手册修改Trigger配置。 3.查看登录用户的RBAC权限，是否具有配置和操作MIB对象的权限。如果不具有，请修改RBAC配置。 4.如果问题仍未解决，请收集告警信息和配置信息，并联系H3C技术支持工程师。
25-网络管理与监控 | DISMAN-EVENT-MIB | rfc2981-disman-event.mib | mteEventSetFailure | 1.3.6.1.2.1.88.2.0.5 | 事件设置失败告警 | 事件告警 | 警告 | - | - | 开启 | 当执行触发动作为set且set失败时，系统生成此告警。 | 对系统无影响。 |  | 开启 命令行：snmp-agent trap enable event-mib 关闭 命令行：undo snmp-agent trap enable event-mib | 【1】1.3.6.1.2.1.88.2.1.1 【2】1.3.6.1.2.1.88.2.1.2 【3】1.3.6.1.2.1.88.2.1.3 【4】1.3.6.1.2.1.88.2.1.4 【5】1.3.6.1.2.1.88.2.1.6 | 【1】mteHotTrigger 【2】mteHotTargetName 【3】mteHotContextName 【4】mteHotOID 【5】mteFailedReason | 【1】Trigger名称 【2】目标主机名 【3】上下文信息 【4】目的变量OID 【5】失败原因 | 【1】无 【2】无 【3】无 【4】无 【5】无 | 【1】SnmpAdminString 【2】SnmpAdminString 【3】SnmpAdminString 【4】OBJECT IDENTIFIER 【5】INTEGER | 【1】OCTET STRING (1..32) 【2】OCTET STRING (0..255) 【3】OCTET STRING (0..32) 【4】同MIB标准取值 【5】localResourceLack(-1),, badDestination(-2),, destinationUnreachable(-3),, noResponse(-4),, badType(-5),, sampleOverrun(-6),, noError(0),, tooBig(1),, noSuchName(2),, badValue(3),, readOnly(4),, genErr(5),, noAccess(6),, wrongType(7),, wrongLength(8),, wrongEncoding(9),, wrongValue(10),, noCreation(11),, inconsistentValue(12),, resourceUnavailable(13),, commitFailed(14),, undoFailed(15),, authorizationError(16),, notWritable(17),, inconsistentName(18) | 请根据Trap信息中携带的set失败原因，按需手工下发配置。
25-网络管理与监控 | DISMAN-PING-MIB | rfc2925-disman-ping.mib | pingProbeFailed | 1.3.6.1.2.1.80.0.1 | 探测失败告警 | 事件告警 | 警告 | - | - | 关闭 | 当一次Ping测试中连续探测失败的次数达到指定次数时，系统生成此告警。产生告警的原因可能为： 目的地址不存在，无法到达。 目的地址存在，但路由不可达。 网络时延较大，报文的往返时间大于设定的超时时间。 | 设备无法和Ping的目的端通信。 |  | 开启 命令行：reaction trap probe-failure 关闭 命令行：undo reaction trap probe-failure | 【1】1.3.6.1.2.1.80.1.2.1.3 【2】1.3.6.1.2.1.80.1.2.1.4 【3】1.3.6.1.2.1.80.1.3.1.1 【4】1.3.6.1.2.1.80.1.3.1.2 【5】1.3.6.1.2.1.80.1.3.1.3 【6】1.3.6.1.2.1.80.1.3.1.4 【7】1.3.6.1.2.1.80.1.3.1.5 【8】1.3.6.1.2.1.80.1.3.1.6 【9】1.3.6.1.2.1.80.1.3.1.7 【10】1.3.6.1.2.1.80.1.3.1.8 【11】1.3.6.1.2.1.80.1.3.1.9 【12】1.3.6.1.2.1.80.1.3.1.10 | 【1】pingCtlTargetAddressType 【2】pingCtlTargetAddress 【3】pingResultsOperStatus 【4】pingResultsIpTargetAddressType 【5】pingResultsIpTargetAddress 【6】pingResultsMinRtt 【7】pingResultsMaxRtt 【8】pingResultsAverageRtt 【9】pingResultsProbeResponses 【10】pingResultsSentProbes 【11】pingResultsRttSumOfSquares 【12】pingResultsLastGoodProbe | 【1】目的地址类型 【2】目的地址 【3】测试组的操作状态 【4】探测结果中目的地址类型 【5】探测结果中目的地址 【6】探测结果中最小往返时间 【7】探测结果中最大往返时间 【8】探测结果中平均往返时间 【9】探测结果中收到响应报文的次数 【10】探测结果中发送探测报文的次数 【11】探测结果中往返时间的平方和 【12】探测结果中最后一次响应的日期和时间 | 【1】pingCtlOwnerIndex pingCtlTestName 【2】pingCtlOwnerIndex pingCtlTestName 【3】pingCtlOwnerIndex pingCtlTestName 【4】pingCtlOwnerIndex pingCtlTestName 【5】pingCtlOwnerIndex pingCtlTestName 【6】pingCtlOwnerIndex pingCtlTestName 【7】pingCtlOwnerIndex pingCtlTestName 【8】pingCtlOwnerIndex pingCtlTestName 【9】pingCtlOwnerIndex pingCtlTestName 【10】pingCtlOwnerIndex pingCtlTestName 【11】pingCtlOwnerIndex pingCtlTestName 【12】pingCtlOwnerIndex pingCtlTestName | 【1】InetAddressType 【2】InetAddress 【3】INTEGER 【4】InetAddressType 【5】InetAddress 【6】Unsigned32 【7】Unsigned32 【8】Unsigned32 【9】Unsigned32 【10】Unsigned32 【11】Unsigned32 【12】DateAndTime | 【1】同MIB标准取值 【2】同MIB标准取值 【3】enabled(1),, disabled(2) 【4】同MIB标准取值 【5】同MIB标准取值 【6】同MIB标准取值 【7】同MIB标准取值 【8】同MIB标准取值 【9】同MIB标准取值 【10】同MIB标准取值 【11】同MIB标准取值 【12】同MIB标准取值 | 1.在NQA测试组视图下执行display this检查目的地址配置是否正确。 如果参数配置无误，则请执行步骤2。 如果参数配置有误，在NQA测试组视图下执行destination ip命令修改目的地址。重新启动测试组，检查是否继续产生该告警。 如果不再产生该告警，则故障排除。 如果继续产生该告警，则请执行步骤2。 2.在NQA测试组视图下执行ping命令检测路由是否可达。 - 如果路由可达，则请执行步骤3。 - 如果路由不可达，请先定位路由不可达问题。例如执行命令display ip routing-table查看路由表，排除路由故障。 3.在NQA测试组视图下执行probe timeout根据当前网络情况修改超时时间，重新启动测试组，检查是否继续产生该告警。 4.如果问题仍未解决，请收集告警信息和配置信息，并联系H3C技术支持工程师。
25-网络管理与监控 | DISMAN-PING-MIB | rfc2925-disman-ping.mib | pingTestFailed | 1.3.6.1.2.1.80.0.2 | 测试失败 | 事件告警 | 警告 | - | - | 关闭 | Ping测试失败时，系统生成此告警。产生告警的原因可能为： 目的地址不存在，无法到达。 目的地址存在，但路由不可达。 网络时延较大，报文的往返时间大于设定的超时时间。 | 设备无法和Ping的目的端通信。 |  | 开启 命令行：reaction trap test-failure [ accumulate-probe-failures ] 关闭 命令行：undo reaction trap test-failure [ accumulate-probe-failures ] | 【1】1.3.6.1.2.1.80.1.2.1.3 【2】1.3.6.1.2.1.80.1.2.1.4 【3】1.3.6.1.2.1.80.1.3.1.1 【4】1.3.6.1.2.1.80.1.3.1.2 【5】1.3.6.1.2.1.80.1.3.1.3 【6】1.3.6.1.2.1.80.1.3.1.4 【7】1.3.6.1.2.1.80.1.3.1.5 【8】1.3.6.1.2.1.80.1.3.1.6 【9】1.3.6.1.2.1.80.1.3.1.7 【10】1.3.6.1.2.1.80.1.3.1.8 【11】1.3.6.1.2.1.80.1.3.1.9 【12】1.3.6.1.2.1.80.1.3.1.10 | 【1】pingCtlTargetAddressType 【2】pingCtlTargetAddress 【3】pingResultsOperStatus 【4】pingResultsIpTargetAddressType 【5】pingResultsIpTargetAddress 【6】pingResultsMinRtt 【7】pingResultsMaxRtt 【8】pingResultsAverageRtt 【9】pingResultsProbeResponses 【10】pingResultsSentProbes 【11】pingResultsRttSumOfSquares 【12】pingResultsLastGoodProbe | 【1】目的地址类型 【2】目的地址 【3】测试组的操作状态 【4】探测结果中目的地址类型 【5】探测结果中目的地址 【6】探测结果中最小往返时间 【7】探测结果中最大往返时间 【8】探测结果中平均往返时间 【9】探测结果中收到响应报文的次数 【10】探测结果中发送探测报文的次数 【11】探测结果中往返时间的平方和 【12】探测结果中最后一次响应的日期和时间 | 【1】pingCtlOwnerIndex pingCtlTestName 【2】pingCtlOwnerIndex pingCtlTestName 【3】pingCtlOwnerIndex pingCtlTestName 【4】pingCtlOwnerIndex pingCtlTestName 【5】pingCtlOwnerIndex pingCtlTestName 【6】pingCtlOwnerIndex pingCtlTestName 【7】pingCtlOwnerIndex pingCtlTestName 【8】pingCtlOwnerIndex pingCtlTestName 【9】pingCtlOwnerIndex pingCtlTestName 【10】pingCtlOwnerIndex pingCtlTestName 【11】pingCtlOwnerIndex pingCtlTestName 【12】pingCtlOwnerIndex pingCtlTestName | 【1】InetAddressType 【2】InetAddress 【3】INTEGER 【4】InetAddressType 【5】InetAddress 【6】Unsigned32 【7】Unsigned32 【8】Unsigned32 【9】Unsigned32 【10】Unsigned32 【11】Unsigned32 【12】DateAndTime | 【1】同MIB标准取值 【2】同MIB标准取值 【3】enabled(1),, disabled(2) 【4】同MIB标准取值 【5】同MIB标准取值 【6】同MIB标准取值 【7】同MIB标准取值 【8】同MIB标准取值 【9】同MIB标准取值 【10】同MIB标准取值 【11】同MIB标准取值 【12】同MIB标准取值 | 1.在NQA测试组视图下执行display this检查目的地址配置是否正确。 如果参数配置无误，则请执行步骤2。 如果参数配置有误，在NQA测试组视图下执行destination ip命令修改目的地址。重新启动测试组，检查是否继续产生该告警。 如果不再产生该告警，则故障排除。 如果继续产生该告警，则请执行步骤2。 2.在NQA测试组视图下执行ping命令检测路由是否可达。 - 如果路由可达，则请执行步骤3。 - 如果路由不可达，请先定位路由不可达问题。例如执行命令display ip routing-table查看路由表，排除路由故障。 3.在NQA测试组视图下执行probe timeout根据当前网络情况修改超时时间，重新启动测试组，检查是否继续产生该告警。 4.如果问题仍未解决，请收集告警信息和配置信息，并联系H3C技术支持工程师。
25-网络管理与监控 | DISMAN-PING-MIB | rfc2925-disman-ping.mib | pingTestCompleted | 1.3.6.1.2.1.80.0.3 | 测试完成 | 事件告警 | 警告 | - | - | 关闭 | Ping测试结束时，系统生成此告警。 | 对系统无影响。 |  | 开启 命令行：reaction trap test-complete 关闭 命令行：undo reaction trap test-complete | 【1】1.3.6.1.2.1.80.1.2.1.3 【2】1.3.6.1.2.1.80.1.2.1.4 【3】1.3.6.1.2.1.80.1.3.1.1 【4】1.3.6.1.2.1.80.1.3.1.2 【5】1.3.6.1.2.1.80.1.3.1.3 【6】1.3.6.1.2.1.80.1.3.1.4 【7】1.3.6.1.2.1.80.1.3.1.5 【8】1.3.6.1.2.1.80.1.3.1.6 【9】1.3.6.1.2.1.80.1.3.1.7 【10】1.3.6.1.2.1.80.1.3.1.8 【11】1.3.6.1.2.1.80.1.3.1.9 【12】1.3.6.1.2.1.80.1.3.1.10 | 【1】pingCtlTargetAddressType 【2】pingCtlTargetAddress 【3】pingResultsOperStatus 【4】pingResultsIpTargetAddressType 【5】pingResultsIpTargetAddress 【6】pingResultsMinRtt 【7】pingResultsMaxRtt 【8】pingResultsAverageRtt 【9】pingResultsProbeResponses 【10】pingResultsSentProbes 【11】pingResultsRttSumOfSquares 【12】pingResultsLastGoodProbe | 【1】目的地址类型 【2】目的地址 【3】测试组的操作状态 【4】探测结果中目的地址类型 【5】探测结果中目的地址 【6】探测结果中最小往返时间 【7】探测结果中最大往返时间 【8】探测结果中平均往返时间 【9】探测结果中收到响应报文的次数 【10】探测结果中发送探测报文的次数 【11】探测结果中往返时间的平方和 【12】探测结果中最后一次响应的日期和时间 | 【1】pingCtlOwnerIndex pingCtlTestName 【2】pingCtlOwnerIndex pingCtlTestName 【3】pingCtlOwnerIndex pingCtlTestName 【4】pingCtlOwnerIndex pingCtlTestName 【5】pingCtlOwnerIndex pingCtlTestName 【6】pingCtlOwnerIndex pingCtlTestName 【7】pingCtlOwnerIndex pingCtlTestName 【8】pingCtlOwnerIndex pingCtlTestName 【9】pingCtlOwnerIndex pingCtlTestName 【10】pingCtlOwnerIndex pingCtlTestName 【11】pingCtlOwnerIndex pingCtlTestName 【12】pingCtlOwnerIndex pingCtlTestName | 【1】InetAddressType 【2】InetAddress 【3】INTEGER 【4】InetAddressType 【5】InetAddress 【6】Unsigned32 【7】Unsigned32 【8】Unsigned32 【9】Unsigned32 【10】Unsigned32 【11】Unsigned32 【12】DateAndTime | 【1】同MIB标准取值 【2】同MIB标准取值 【3】enabled(1),, disabled(2) 【4】同MIB标准取值 【5】同MIB标准取值 【6】同MIB标准取值 【7】同MIB标准取值 【8】同MIB标准取值 【9】同MIB标准取值 【10】同MIB标准取值 【11】同MIB标准取值 【12】同MIB标准取值 | 无需处理。
25-网络管理与监控 | DISMAN-TRACEROUTE-MIB | rfc4560-disman-traceroute.mib | traceRoutePathChange | 1.3.6.1.2.1.81.0.1 | TraceRoute测试路径变化 | 事件告警 | 警告 | - | - | 关闭 | 当前Traceroute测试获取的路径信息与上一次Traceroute测试获取的路径信息不一致时，系统生成此告警。 | 转发路径发生变化，对系统无影响。 |  | 开启 命令行：reaction trap path-change 关闭 命令行：undo reaction trap path-change | 【1】1.3.6.1.2.1.81.1.2.1.3 【2】1.3.6.1.2.1.81.1.2.1.4 【3】1.3.6.1.2.1.81.1.3.1.4 【4】1.3.6.1.2.1.81.1.3.1.5 | 【1】traceRouteCtlTargetAddressType 【2】traceRouteCtlTargetAddress 【3】traceRouteResultsIpTgtAddrType 【4】traceRouteResultsIpTgtAddr | 【1】目的地址类型 【2】目的地址 【3】探测结果中目的地址类型 【4】探测结果中目的地址 | 【1】traceRouteCtlOwnerIndex traceRouteCtlTestName 【2】traceRouteCtlOwnerIndex traceRouteCtlTestName 【3】traceRouteCtlOwnerIndex traceRouteCtlTestName 【4】traceRouteCtlOwnerIndex traceRouteCtlTestName | 【1】InetAddressType 【2】InetAddress 【3】InetAddressType 【4】InetAddress | 【1】同MIB标准取值 【2】同MIB标准取值 【3】同MIB标准取值 【4】同MIB标准取值 | 无需处理。
25-网络管理与监控 | DISMAN-TRACEROUTE-MIB | rfc4560-disman-traceroute.mib | traceRouteTestFailed | 1.3.6.1.2.1.81.0.2 | TraceRoute获取测试路径失败 | 事件告警 | 警告 | - | - | 关闭 | traceroute无法获取到某一目的地的完整路径时，系统生成此告警。 产生此告警的可能原因包括： 目的地址不存在，无法到达。 目的地址存在，但路由不可达。 目的地址存在且路由可达，但是到达目地的实际跳数大于设定的最大跳数。 网络时延较大，报文的往返时间大于设定的超时时间。 | 对系统无影响。 |  | 开启 命令行：reaction trap test-failure [ accumulate-probe-failures ] 关闭 命令行：undo reaction trap test-failure [ accumulate-probe-failures ] | 【1】1.3.6.1.2.1.81.1.2.1.3 【2】1.3.6.1.2.1.81.1.2.1.4 【3】1.3.6.1.2.1.81.1.3.1.4 【4】1.3.6.1.2.1.81.1.3.1.5 | 【1】traceRouteCtlTargetAddressType 【2】traceRouteCtlTargetAddress 【3】traceRouteResultsIpTgtAddrType 【4】traceRouteResultsIpTgtAddr | 【1】目的地址类型 【2】目的地址 【3】探测结果中目的地址类型 【4】探测结果中目的地址 | 【1】traceRouteCtlOwnerIndex traceRouteCtlTestName 【2】traceRouteCtlOwnerIndex traceRouteCtlTestName 【3】traceRouteCtlOwnerIndex traceRouteCtlTestName 【4】traceRouteCtlOwnerIndex traceRouteCtlTestName | 【1】InetAddressType 【2】InetAddress 【3】InetAddressType 【4】InetAddress | 【1】同MIB标准取值 【2】同MIB标准取值 【3】同MIB标准取值 【4】同MIB标准取值 | 1.在NQA测试组视图下执行display this检查目的地址配置是否正确。 如果参数配置无误，则请执行步骤2。 如果参数配置有误，在NQA测试组视图下执行destination ip命令修改目的地址。重新启动测试组，检查是否继续产生该告警。 如果不再产生该告警，则故障排除。 如果继续产生该告警，则请执行步骤2。 2.在NQA测试组视图下执行ping命令检测路由是否可达。 - 如果路由可达，则请执行步骤3。 - 如果路由不可达，请先定位路由不可达问题。例如执行命令display ip routing-table查看路由表，排除路由故障。 3.在NQA测试组视图下执行ttl命令根据实际报文传递时的转发情况修改最大跳数（在NQA测试组视图下执行display this查看当前最大跳数），重新启动测试组，检查是否继续产生该告警。 如果不再产生该告警，则故障排除。 如果继续产生该告警，则请执行步骤4。 4.在NQA测试组视图下执行probe timeout根据当前网络情况修改超时时间，重新启动测试组，检查是否继续产生该告警。 - 如果不再产生该告警，则故障排除。 - 如果继续产生该告警，则请执行步骤5。 5.检查中间设备和目的设备上的配置是否准确。 - IPv4网络环境： 需要在中间设备（源端与目的端之间的设备）上开启ICMP超时报文发送功能。如果中间设备是H3C设备，需要在设备上执行ip ttl-expires enable命令。 需要在目的端开启ICMP目的不可达报文发送功能。如果目的端是H3C设备，需要在设备上执行ip unreachables enable命令。 - IPv6网络环境： 需要在中间设备（源端与目的端之间的设备）上开启设备的ICMPv6超时报文的发送功能。如果中间设备是H3C设备，需要在设备上执行ipv6 hoplimit-expires enable命令。 需要在目的端开启设备的ICMPv6目的不可达报文的发送功能。如果目的端是H3C设备，需要在设备上执行ipv6 unreachables enable命令。 6.如果问题仍未解决，请收集告警信息和配置信息，并联系H3C技术支持工程师。
25-网络管理与监控 | DISMAN-TRACEROUTE-MIB | rfc4560-disman-traceroute.mib | traceRouteTestCompleted | 1.3.6.1.2.1.81.0.3 | TraceRoute获取测试路径完成 | 事件告警 | 警告 | - | - | 关闭 | traceroute成功获取到某一目的地的完整路径时，系统生成此告警。 | 对系统无影响。 |  | 开启 命令行：reaction trap test-complete 关闭 命令行：undo reaction trap test-complete | 【1】1.3.6.1.2.1.81.1.2.1.3 【2】1.3.6.1.2.1.81.1.2.1.4 【3】1.3.6.1.2.1.81.1.3.1.4 【4】1.3.6.1.2.1.81.1.3.1.5 | 【1】traceRouteCtlTargetAddressType 【2】traceRouteCtlTargetAddress 【3】traceRouteResultsIpTgtAddrType 【4】traceRouteResultsIpTgtAddr | 【1】目的地址类型 【2】目的地址 【3】探测结果中目的地址类型 【4】探测结果中目的地址 | 【1】traceRouteCtlOwnerIndex traceRouteCtlTestName 【2】traceRouteCtlOwnerIndex traceRouteCtlTestName 【3】traceRouteCtlOwnerIndex traceRouteCtlTestName 【4】traceRouteCtlOwnerIndex traceRouteCtlTestName | 【1】InetAddressType 【2】InetAddress 【3】InetAddressType 【4】InetAddress | 【1】同MIB标准取值 【2】同MIB标准取值 【3】同MIB标准取值 【4】同MIB标准取值 | 无需处理。
25-网络管理与监控 | HH3C-NTP-MIB | hh3c-ntp.mib | hh3cNTPSysStateChangeTrap | 1.3.6.1.4.1.25506.8.22.1.2.0.1 | NTP本地时钟状态发生改变 | 事件告警 | 警告 | - | - | 开启 | 当本地时间同步发生改变时，系统生成此告警。 NTP状态从同步转为未同步状态，原因可能为： 原因1：删除指定对端。 原因2：指定对端验证失效。 原因3：指定对端时钟未同步。 原因4：指定对端不可达。 原因5：源级别大于本地级别。 原因6：系统同步源丢失。 | 可能导致本地时间不准确。 |  | 该告警无法关闭。 | 【1】1.3.6.1.4.1.25506.8.22.1.1.10 （hh3cNTPSysState） 【2】1.3.6.1.4.1.25506.8.22.1.1.19 （hh3cNTPServerIP） 【3】1.3.6.1.4.1.25506.8.22.1.1.22 （hh3cNTPSysSrcVpnName） | 【1】1.3.6.1.4.1.25506.8.22.1.1.10 （hh3cNTPSysState） 【2】1.3.6.1.4.1.25506.8.22.1.1.19 （hh3cNTPServerIP） 【3】1.3.6.1.4.1.25506.8.22.1.1.22 （hh3cNTPSysSrcVpnName） | 【1】本地时钟状态 【2】NTP服务器的IP地址 【3】本地NTP时钟同步的对端所关联的VPN实例 | 【1】无 【2】无 【3】无 | 【1】INTEGER 【2】IpAddress 【3】DisplayString | 【1】noUpdateClock(0), getfreqInfo(1), clockBySet(2), clockBySetAndNoFreq(3), clockBySyns(4), findError(5) 【2】OCTET STRING (4) 【3】OCTET STRING(0..255) | HH3C-NTP-MIB用来实现设备NTP的功能。
25-网络管理与监控 | HH3C-NTP-MIB | hh3c-ntp.mib | hh3cNTPSysPeerChangeTrap | 1.3.6.1.4.1.25506.8.22.1.2.0.2 | NTP指定的对端发生了变化 | 事件告警 | 警告 | - | - | 开启 | 当NTP指定的源发生改变时，系统生成此告警。 | 对系统无影响 |  | 该告警无法关闭。 | 【1】1.3.6.1.4.1.25506.8.22.1.1.21 【2】1.3.6.1.4.1.25506.8.22.1.1.23 【3】1.3.6.1.4.1.25506.8.22.1.1.19 【4】1.3.6.1.4.1.25506.8.22.1.1.22 | 【1】hh3cNTPSysOldServerIP 【2】hh3cNTPSysOldSrcVpnName 【3】hh3cNTPServerIP 【4】hh3cNTPSysSrcVpnName | 【1】上一次NTP服务器的IP地址 【2】上一次和本地NTP时钟同步的对端所关联的VPN实例 【3】NTP服务器的IP地址 【4】本地NTP时钟同步的对端所关联的VPN实例 | 【1】无 【2】无 【3】无 【4】无 | 【1】IpAddress 【2】DisplayString 【3】IpAddress 【4】DisplayString | 【1】同MIB标准取值 【2】OCTET STRING (0..255) 【3】同MIB标准取值 【4】OCTET STRING (0..255) | ● 原因1：因配置变化导致时钟源切换，则无需处理。 ● 原因2：因时钟源属性变化导致时钟源切换，则可以通过display ntp-service sessions verbose 查看时钟源属性信息，并进行进一步排查，可以参考hh3cNTPSysStateChangeTrap的处理建议。
25-网络管理与监控 | HH3C-NTP-MIB | hh3c-ntp.mib | hh3cNTPDynSessionLimit | 1.3.6.1.4.1.25506.8.22.1.2.0.3 | NTP动态会话数达到上限 | 故障告警 | 重要 | 1.3.6.1.4.1.25506.8.22.1.2.0.4 | hh3cNTPDynSessionLimitResume | 开启 | NTP的动态会话达到配置的阈值时，系统生成此告警。 | 无法创建新的动态会话。 |  | 该告警无法关闭。 | 【1】1.3.6.1.4.1.25506.8.22.1.1.24 | 【1】hh3cNTPSysMaxDynamicSessions | 【1】动态会话数上限 | 【1】无 | 【1】Integer32 | 【1】Integer32 , (0..255) | 配置的最大动态会话数过小，执行ntp-service max-dynamic-sessions配置足够的最大动态会话数。
25-网络管理与监控 | HH3C-NTP-MIB | hh3c-ntp.mib | hh3cNTPDynSessionLimitResume | 1.3.6.1.4.1.25506.8.22.1.2.0.4 | NTP动态会话数低于上限. | 恢复告警 | 重要 | - | - | 开启 | NTP的动态会话数降到配置的阈值之下时，系统生成此告警。 | 对系统没有影响。 |  | 该告警无法关闭。 | 【1】1.3.6.1.4.1.25506.8.22.1.1.24 | 【1】hh3cNTPSysMaxDynamicSessions | 【1】动态会话数上限 | 【1】无 | 【1】Integer32 | 【1】Integer32 , (0..255) | 无需处理
25-网络管理与监控 | HH3C-NTP-MIB | hh3c-ntp.mib | hh3cNTPSessionLimitResume | 1.3.6.1.4.1.25506.8.22.1.2.0.6 | NTP会话数低于上限. | 恢复告警 | 重要 | - | - | 开启 | NTP的会话数降到阈值之下时，系统生成此告警。 | 对系统无影响。 |  | 该告警无法关闭。 | 【1】hh3cNTPSysMaxSessions | 【1】1.3.6.1.4.1.25506.8.22.1.1.25 | 【1】会话数上限 | 【1】无 | 【1】Unsigned32 | 【1】Unsigned32 (0..65535) | 无需处理。
25-网络管理与监控 | HH3C-NTP-MIB | hh3c-ntp.mib | hh3cNTPSynchronizationLost | 1.3.6.1.4.1.25506.8.22.1.2.0.7 | NTP本地时钟失去同步状态 | 故障告警 | 重要 | 1.3.6.1.4.1.25506.8.22.1.2.0.8 | hh3cNTPSynchronizationResume | 开启 | NTP的本地时钟失去同步状态时，系统生成此告警。 本地时钟失去同步状态的原因包含： 原因1：对端不可达。 原因2：对端被删除。 原因3：对端在不同步状态。 | 时钟状态将变为不同步状态。 |  | 该告警无法关闭。 | 【1】1.3.6.1.4.1.25506.8.22.1.1.10 （hh3cNTPSysState） 【2】1.3.6.1.4.1.25506.8.22.1.1.19 （hh3cNTPServerIP） | 【1】1.3.6.1.4.1.25506.8.22.1.1.10 （hh3cNTPSysState） 【2】1.3.6.1.4.1.25506.8.22.1.1.19 （hh3cNTPServerIP） | 【1】本地时钟状态 【2】NTP服务器的IP地址 | 【1】无 【2】无 | 【1】INTEGER 【2】IpAddress | 【1】noUpdateClock(0), getfreqInfo(1), clockBySet(2), clockBySetAndNoFreq(3), clockBySyns(4), findError(5) 【2】OCTET STRING (4) | ● 原因1：对端不可达。 执行ping命令检查对端是否可达。 ● 原因2：对端被删除。 执行display this ¦ include ntp-service检查是否配置对等体或服务端。 ● 原因3：对端在不同步状态。 在对端设备执行display ntp-service status检查对端是否同步。
25-网络管理与监控 | HH3C-NTP-MIB | hh3c-ntp.mib | hh3cNTPSynchronizationResume | 1.3.6.1.4.1.25506.8.22.1.2.0.8 | NTP恢复同步状态. | 恢复告警 | 重要 | - | - | 开启 | NTP的本地时钟恢复同步状态时，系统生成此告警。 | 对系统无影响 |  | 该告警无法关闭。 | 【1】1.3.6.1.4.1.25506.8.22.1.1.10 （hh3cNTPSysState） 【2】1.3.6.1.4.1.25506.8.22.1.1.19 （hh3cNTPServerIP） | 【1】1.3.6.1.4.1.25506.8.22.1.1.10 （hh3cNTPSysState） 【2】1.3.6.1.4.1.25506.8.22.1.1.19 （hh3cNTPServerIP） | 【1】本地时钟状态 【2】NTP服务器的IP地址 | 【1】无 【2】无 | 【1】INTEGER 【2】IpAddress | 【1】noUpdateClock(0), getfreqInfo(1), clockBySet(2), clockBySetAndNoFreq(3), clockBySyns(4), findError(5) 【2】OCTET STRING (4) | 无需处理。
25-网络管理与监控 | HH3C-NTP-MIB | hh3c-ntp.mib | hh3cNTPSysStratumChange | 1.3.6.1.4.1.25506.8.22.1.2.0.9 | NTP本地时钟层级发生改变 | 事件告警 | 警告 | - | - | 开启 | 当本地时间同步层级发生改变时，系统生成此告警。 | NTP的本地时钟的同步层级发送变化，可能导致下游NTP时钟变为不同步状态。 |  | 该告警无法关闭。 | 【1】1.3.6.1.4.1.25506.8.22.1.1.2 【2】1.3.6.1.4.1.25506.8.22.1.1.26 | 【1】hh3cNTPSysStratum 【2】hh3cNTPSysOldStratum | 【1】本地系统时钟层次 【2】本地系统旧的时钟层次 | 【1】无 【2】无 | 【1】Integer32 【2】Integer32 | 【1】Integer32 (1..16) 【2】Integer32 (1..16) | 无需处理
25-网络管理与监控 | HH3C-NTP-MIB | hh3c-ntp.mib | hh3cNTPTimeOffsetThresExceed | 1.3.6.1.4.1.25506.8.22.1.2.0.10 | NTP时钟偏移量达到阈值告警 | 故障告警 | 重要 | 1.3.6.1.4.1.25506.8.22.1.2.0.11 | hh3cNTPTimeOffsetThresResume | 关闭 | NTP时间同步过程中，NTP客户端与服务器端的时间差经过多次采样，得到的时间偏移大于等于阈值时，系统生成此告警。 | NTP时钟偏差过大，可能影响时钟精度。 |  | 开启 命令行：ntp-service time-offset-threshold trap trap-threshold 关闭 命令行：undo ntp-service time-offset-threshold | 【1】1.3.6.1.4.1.25506.8.22.1.1.11 【2】1.3.6.1.4.1.25506.8.22.1.1.27 | 【1】hh3cNTPSysOffset 【2】hh3cNTPSysTimeOffsetThres | 【1】时钟更新的偏移量 【2】时钟偏移量告警阈值 | 【1】无 【2】无 | 【1】OCTET STRING 【2】OCTET STRING | 【1】OCTET STRING (1..128) 【2】OCTET STRING (1..128) | 1.执行display ntp-service sessions verbose查看NTP会话的详细信息，检查属性是否满足要求。 - 如果满足要求，请执行ntp-service time-offset-threshold修改告警阈值。 - 如果不满足要求，请更换时钟源。 2.如果问题仍未解决，请收集告警信息和配置信息，并联系H3C技术支持工程师。
25-网络管理与监控 | HH3C-NTP-MIB | hh3c-ntp.mib | hh3cNTPTimeOffsetThresResume | 1.3.6.1.4.1.25506.8.22.1.2.0.11 | NTP时钟偏移量达到阈值恢复告警 | 恢复告警 | 重要 | - | - | 关闭 | NTP时间同步过程中，NTP客户端与服务器端的时间差经过多次采样得到的时间偏移低于阈值时，系统生成此告警。 | 对系统无影响。 |  | 开启 命令行：ntp-service time-offset-threshold trap trap-threshold 关闭 命令行：undo ntp-service time-offset-threshold | 【1】1.3.6.1.4.1.25506.8.22.1.1.11 【2】1.3.6.1.4.1.25506.8.22.1.1.27 | 【1】hh3cNTPSysOffset 【2】hh3cNTPSysTimeOffsetThres | 【1】时钟更新的偏移量 【2】时钟偏移量告警阈值 | 【1】无 【2】无 | 【1】OCTET STRING 【2】OCTET STRING | 【1】OCTET STRING (1..128) 【2】OCTET STRING (1..128) | 无需处理
25-网络管理与监控 | HH3C-EMDI-MIB | hh3c-emdi.mib | hh3cEmdiIndicatorOverThres | 1.3.6.1.4.1.25506.2.251.1.0.1 | eMDI监控指标连续多次达到告警阈值 | 故障告警 | 警告 | 1.3.6.1.4.1.25506.2.251.1.0.2 | hh3cEmdiIndicatorOverThresResume | 关闭 | eMDI监控指标连续多次达到告警阈值。 监控指标类型包括如下： RTP-LR：RTP报文的丢包率 RTP-SER：RTP报文的乱序率 DPLR：TCP报文的下游丢包率 UPLR：TCP报文的上游丢包率 | 如果出现该告警，说明eMDI统计的监控指标连续多次达到告警阈值，网络的传输质量较差。 |  | 开启 命令行：snmp-agent trap enable emdi 关闭 命令行：undo snmp-agent trap enable emdi | 【1】1.3.6.1.4.1.25506.2.251.1.1.1 【2】1.3.6.1.4.1.25506.2.251.1.1.2 【3】1.3.6.1.4.1.25506.2.251.1.1.3 【4】1.3.6.1.4.1.25506.2.251.1.1.4 【5】1.3.6.1.4.1.25506.2.251.1.1.5 | 【1】hh3cEmdiInstanceID 【2】hh3cEmdiIndicatorType 【3】hh3cEmdiIndicatorValue 【4】hh3cEmdiIndicatorThreshold 【5】hh3cEmdiSuppressTimes | 【1】实例ID 【2】Monitoring 【3】监控指标值 【4】监控指标设定的阈值 【5】监控指标设定的告警抑制次数 | 【1】无 【2】无 【3】无 【4】无 【5】无 | 【1】Unsigned32 【2】INTEGER 【3】Unsigned32 【4】Unsigned32 【5】Unsigned32 | 【1】Unsigned32 (1.. 65535) 【2】rtp-lr(1), , rtp-ser (2), uplr(3),, dplr(4), 【3】同MIB标准取值 【4】同MIB标准取值 【5】同MIB标准取值 | 1.根据网络中eMDI统计信息确认故障设备。 2.更换故障设备相应物理接口的光模块或光纤。检查告警是否消除。 3.如果告警未消除，请收集告警信息和配置信息，并联系H3C技术支持工程师。
25-网络管理与监控 | HH3C-EMDI-MIB | hh3c-emdi.mib | hh3cEmdiIndicatorOverThresResume | 1.3.6.1.4.1.25506.2.251.1.0.2 | eMDI监控指标连续多次低于告警阈值，监控指标恢复 | 恢复告警 | 警告 | - | - | 关闭 | eMDI监控指标连续多次低于告警阈值，监控指标恢复。 | 对业务无影响。 |  | 开启 命令行：snmp-agent trap enable emdi 关闭 命令行：undo snmp-agent trap enable emdi | 【1】1.3.6.1.4.1.25506.2.251.1.1.1 【2】1.3.6.1.4.1.25506.2.251.1.1.2 【3】1.3.6.1.4.1.25506.2.251.1.1.3 【4】1.3.6.1.4.1.25506.2.251.1.1.4 【5】1.3.6.1.4.1.25506.2.251.1.1.5 | 【1】hh3cEmdiInstanceID 【2】hh3cEmdiIndicatorType 【3】hh3cEmdiIndicatorValue 【4】hh3cEmdiIndicatorThreshold 【5】hh3cEmdiSuppressTimes | 【1】实例ID 【2】监控指标类型 【3】监控指标值 【4】监控指标设定的阈值 【5】监控指标设定的告警抑制次数 | 【1】无 【2】无 【3】无 【4】无 【5】无 | 【1】Unsigned32 【2】INTEGER 【3】Unsigned32 【4】Unsigned32 【5】Unsigned32 | 【1】Unsigned32 (1.. 65535) 【2】rtp-lr(1), , rtp-ser (2), uplr(3),, dplr(4), 【3】同MIB标准取值 【4】同MIB标准取值 【5】同MIB标准取值 | 无需处理。
25-网络管理与监控 | HH3C-HTTP-MIB | hh3c-http.mib | hh3cHttpUserLogin | 1.3.6.1.4.1.25506.2.255.2.0.1 | HTTP用户登录成功告警 | 事件告警 | 警告 | - | - | 开启 | 如果HTTP用户登录成功，发送该告警信息。 | 正常运行信息，不影响业务。 |  | 该告警无法关闭。 | 【1】1.3.6.1.4.1.25506.2.255.1.1.1 【2】1.3.6.1.4.1.25506.2.255.1.1.2 【3】1.3.6.1.4.1.25506.2.255.1.1.3 【4】1.3.6.1.4.1.25506.2.255.1.1.4 | 【1】hh3cHttpUserName 【2】hh3cHttpUserIPAddressType 【3】hh3cHttpUserIPAddress 【4】hh3cHttpUserService | 【1】HTTP用户登录用户名 【2】HTTP用户IP地址类型 【3】HTTP用户IP地址 【4】HTTP用户使用的服务类型 | 【1】无 【2】无 【3】无 【4】无 | 【1】DisplayString 【2】InetAddressType 【3】DisplayString 【4】DisplayString | 【1】SIZE(1..80) 【2】同MIB标准取值 【3】SIZE(1..80) 【4】SIZE(1..80) | 正常运行信息，无需处理。
25-网络管理与监控 | HH3C-HTTP-MIB | hh3c-http.mib | hh3cHttpUserLoginFail | 1.3.6.1.4.1.25506.2.255.2.0.2 | HTTP用户登录失败 | 事件告警 | 警告 | - | - | 开启 | 如果HTTP用户登录失败，发送该告警信息。 | 对系统无影响。 |  | 该告警无法关闭。 | 【1】1.3.6.1.4.1.25506.2.255.1.1.1 【2】1.3.6.1.4.1.25506.2.255.1.1.2 【3】1.3.6.1.4.1.25506.2.255.1.1.3 【4】1.3.6.1.4.1.25506.2.255.1.1.4 | 【1】hh3cHttpUserName 【2】hh3cHttpUserIPAddressType 【3】hh3cHttpUserIPAddress 【4】hh3cHttpUserService | 【1】HTTP用户登录用户名 【2】HTTP用户IP地址类型 【3】HTTP用户IP地址 【4】HTTP用户使用的服务类型 | 【1】无 【2】无 【3】无 【4】无 | 【1】DisplayString 【2】InetAddressType 【3】DisplayString 【4】DisplayString | 【1】SIZE(1..80) 【2】同MIB标准取值 【3】SIZE(1..80) 【4】SIZE(1..80) | 目前只支持Web方式登录失败发送该告警，所以请检查如下内容是否正确： 1.HTTP服务是否开启。 2.用户名和密码是否正确。 3.验证码是否正确或是否超时。 4.Web用户数是否已经到达上限。 5.如果问题无法解决，请收集告警信息和配置信息，并联系H3C技术支持工程师。
25-网络管理与监控 | HH3C-HTTP-MIB | hh3c-http.mib | hh3cHttpUserLogout | 1.3.6.1.4.1.25506.2.255.2.0.3 | HTTP用户成功退出服务 | 事件告警 | 警告 | - | - | 开启 | HTTP用户成功退出服务，发送该告警信息。 | 正常运行信息，不影响业务。 |  | 该告警无法关闭。 | 【1】1.3.6.1.4.1.25506.2.255.1.1.1 【2】1.3.6.1.4.1.25506.2.255.1.1.2 【3】1.3.6.1.4.1.25506.2.255.1.1.3 【4】1.3.6.1.4.1.25506.2.255.1.1.4 | 【1】hh3cHttpUserName 【2】hh3cHttpUserIPAddressType 【3】hh3cHttpUserIPAddress 【4】hh3cHttpUserService | 【1】HTTP用户登录用户名 【2】HTTP用户IP地址类型 【3】HTTP用户IP地址 【4】HTTP用户使用的服务类型 | 【1】无 【2】无 【3】无 【4】无 | 【1】DisplayString 【2】InetAddressType 【3】DisplayString 【4】DisplayString | 【1】SIZE(1..80) 【2】同MIB标准取值 【3】SIZE(1..80) 【4】SIZE(1..80) | 正常运行信息，无需处理。
25-网络管理与监控 | HH3C-INQA-MIB | hh3c-inqa.mib | hh3cInqaLossRatioExceed | 1.3.6.1.4.1.25506.2.252.1.0.1 | 丢包超限告警 | 故障告警 | 警告 | 1.3.6.1.4.1.25506.2.252.1.0.2 | hh3cInqaLossRatioRecover | 关闭 | 开启丢包统计，iNQA会按周期统计丢包率，如果连续五个周期的丢包率都大于等于丢包超限阈值，表示该实例中丢包过多，Analyzer会生成丢包超限告警。 产生此告警的可能原因包括： 异常流量造成网络拥塞。 链路状态不稳定。 | 丢包率过大，可能无法满足业务对丢包率的要求，影响业务。 |  | 开启 命令行：loss-measure alarm upper-limit upper-limit lower-limit lower-limit 关闭 命令行：undo loss-measure alarm | 【1】1.3.6.1.4.1.25506.2.252.2.1.1.1.1 【2】1.3.6.1.4.1.25506.2.252.2.1.1.1.2 【3】1.3.6.1.4.1.25506.2.252.2.1.2.1.1 【4】1.3.6.1.4.1.25506.2.252.2.1.2.1.2 【5】hh3cInqaForwardLossRatio 【6】hh3cInqaBackwardLossRatio 【7】1.3.6.1.4.1.25506.2.252.2.1.3.1.1 【8】1.3.6.1.4.1.25506.2.252.2.1.3.1.2 | 【1】hh3cInqaAnalyzerInstID 【2】hh3cInqaAnalyzerInstDesc 【3】hh3cInqaAmsID 【4】hh3cInqaAmsFlowDir 【5】1.3.6.1.4.1.25506.2.252.1.1.1 【6】1.3.6.1.4.1.25506.2.252.1.1.2 【7】hh3cInqaLossUpperLimit 【8】hh3cInqaLossLowerLimit | 【1】Analyzer的标识 【2】Analyzer实例的描述信息 【3】AMS的标识 【4】目标流的方向 【5】正向流量文的丢失率。 【6】反向流量文的丢失率。 【7】丢包超限阈值，取值范围为0.000001～100 【8】丢包超限恢复阈值，取值范围为0.000001～100 | 【1】hh3cInqaAnalyzerInstID 【2】hh3cInqaAnalyzerInstID 【3】hh3cInqaAnalyzerInstID hh3cInqaAmsID 【4】hh3cInqaAnalyzerInstID hh3cInqaAmsID 【5】无 【6】无 【7】hh3cInqaAnalyzerInstID 【8】hh3cInqaAnalyzerInstID | 【1】Unsigned32 【2】OCTET STRING 【3】Unsigned32 【4】INTEGER 【5】OCTET STRING 【6】OCTET STRING 【7】OCTET STRING 【8】OCTET STRING | 【1】Unsigned32 (1.. 8355838) 【2】OCTET STRING(1..64) 【3】Unsigned32 (1.. 2147483647) 【4】forward (1), backward (2), bidirection (3) 【5】OCTET STRING(1..10) 【6】OCTET STRING(1..10) 【7】OCTET STRING(1..10) 【8】OCTET STRING(1..10) | 1.检查告警时期网络中是否存在异常流量。 2.检查告警时期网络中链路状态是否稳定。排查并消除链路状态不稳定的因素。 3.如果问题仍未解决，请收集告警信息和配置信息，并联系技术支持工程师。
25-网络管理与监控 | HH3C-INQA-MIB | hh3c-inqa.mib | hh3cInqaLossRatioRecover | 1.3.6.1.4.1.25506.2.252.1.0.2 | 丢包恢复告警 | 恢复告警 | 警告 | - | - | 关闭 | iNQA在按周期统计丢包率时，如果连续五个周期的丢包率都小于丢包超限恢复阈值，表示该实例中丢包率已经恢复到正常范围，Analyzer会生成丢包恢复告警。 | 对系统无影响。 |  | 开启 命令行：loss-measure alarm upper-limit upper-limit lower-limit lower-limit 关闭 命令行：undo loss-measure alarm | 【1】1.3.6.1.4.1.25506.2.252.2.1.1.1.1 【2】1.3.6.1.4.1.25506.2.252.2.1.1.1.2 【3】1.3.6.1.4.1.25506.2.252.2.1.2.1.1 【4】1.3.6.1.4.1.25506.2.252.2.1.2.1.2 【5】hh3cInqaForwardLossRatio 【6】hh3cInqaBackwardLossRatio 【7】1.3.6.1.4.1.25506.2.252.2.1.3.1.1 【8】1.3.6.1.4.1.25506.2.252.2.1.3.1.2 | 【1】hh3cInqaAnalyzerInstID 【2】hh3cInqaAnalyzerInstDesc 【3】hh3cInqaAmsID 【4】hh3cInqaAmsFlowDir 【5】1.3.6.1.4.1.25506.2.252.1.1.1 【6】1.3.6.1.4.1.25506.2.252.1.1.2 【7】hh3cInqaLossUpperLimit 【8】hh3cInqaLossLowerLimit | 【1】Analyzer的标识 【2】Analyzer实例的描述信息 【3】AMS的标识 【4】目标流的方向 【5】正向流量文的丢失率。 【6】反向流量文的丢失率。 【7】丢包超限阈值，取值范围为0.000001～100 【8】丢包超限恢复阈值，取值范围为0.000001～100 | 【1】hh3cInqaAnalyzerInstID 【2】hh3cInqaAnalyzerInstID 【3】hh3cInqaAnalyzerInstID hh3cInqaAmsID 【4】hh3cInqaAnalyzerInstID hh3cInqaAmsID 【5】无 【6】无 【7】hh3cInqaAnalyzerInstID 【8】hh3cInqaAnalyzerInstID | 【1】Unsigned32 【2】OCTET STRING 【3】Unsigned32 【4】INTEGER 【5】OCTET STRING 【6】OCTET STRING 【7】OCTET STRING 【8】OCTET STRING | 【1】Unsigned32 (1.. 8355838) 【2】OCTET STRING(1..64) 【3】Unsigned32 (1.. 2147483647) 【4】forward (1), backward (2), bidirection (3) 【5】OCTET STRING(1..10) 【6】OCTET STRING(1..10) 【7】OCTET STRING(1..10) 【8】OCTET STRING(1..10) | 无需处理。
25-网络管理与监控 | HH3C-INQA-MIB | hh3c-inqa.mib | hh3cInqaOnewayDelayExceed | 1.3.6.1.4.1.25506.2.252.1.0.3 | 单向时延超限告警 | 故障告警 | 警告 | 1.3.6.1.4.1.25506.2.252.1.0.4 | hh3cInqaOnewayDelayRecover | 关闭 | iNQA在按周期统计网络时延时，如果连续五个周期的单向时延都大于等于单向时延超限阈值，表示该实例中时延过大，Analyzer会生成时延超限告警。 产生此告警的可能原因包括： 异常流量造成网络拥塞。 链路状态不稳定。 | 单向时延过大，可能无法满足业务对单向时延的要求，影响业务。 |  | 开启 命令行：delay-measure alarm upper-limit microsec upper-limit-us lower-limit microsec lower-limit-us 关闭 命令行：undo delay-measure alarm | 【1】1.3.6.1.4.1.25506.2.252.2.1.1.1.1 【2】1.3.6.1.4.1.25506.2.252.2.1.1.1.2 【3】1.3.6.1.4.1.25506.2.252.2.1.2.1.1 【4】1.3.6.1.4.1.25506.2.252.2.1.2.1.2 【5】1.3.6.1.4.1.25506.2.252.1.1.3 【6】1.3.6.1.4.1.25506.2.252.1.1.4 【7】1.3.6.1.4.1.25506.2.252.2.1.4.1.1 【8】1.3.6.1.4.1.25506.2.252.2.1.4.1.2 | 【1】hh3cInqaAnalyzerInstID 【2】hh3cInqaAnalyzerInstDesc 【3】hh3cInqaAmsID 【4】hh3cInqaAmsFlowDir 【5】hh3cInqaForwardDelay 【6】hh3cInqaBackwardDelay 【7】hh3cInqaDelayUpperLimit 【8】hh3cInqaDelayLowerLimit | 【1】Analyzer的标识 【2】Analyzer实例的描述信息 【3】AMS的标识 【4】目标流的方向 【5】正向流量的时延。 【6】反向流量的时延 【7】时延超限阈值 【8】时延超限恢复阈值 | 【1】hh3cInqaAnalyzerInstID 【2】hh3cInqaAnalyzerInstID 【3】hh3cInqaAnalyzerInstID hh3cInqaAmsID 【4】hh3cInqaAnalyzerInstID hh3cInqaAmsID 【5】无 【6】无 【7】hh3cInqaAnalyzerInstID 【8】hh3cInqaAnalyzerInstID | 【1】Unsigned32 【2】OCTET STRING 【3】Unsigned32 【4】INTEGER 【5】OCTET STRING 【6】OCTET STRING 【7】CounterBasedGauge64 【8】CounterBasedGauge64 | 【1】Unsigned32 (1.. 8355838) 【2】OCTET STRING(1..64) 【3】Unsigned32 (1.. 2147483647) 【4】forward (1), backward (2), bidirection (3) 【5】OCTET STRING(1..10) 【6】OCTET STRING(1..10) 【7】同MIB标准取值 【8】同MIB标准取值 | 1.检查告警时期网络中是否存在异常流量。 2.检查告警时期网络中链路状态是否稳定。排查并消除链路状态不稳定的因素。 3.如果问题仍未解决，请收集告警信息和配置信息，并联系技术支持工程师。
25-网络管理与监控 | HH3C-INQA-MIB | hh3c-inqa.mib | hh3cInqaOnewayDelayRecover | 1.3.6.1.4.1.25506.2.252.1.0.4 | 单向时延超限恢复告警 | 恢复告警 | 警告 | - | - | 关闭 | iNQA在按周期统计网络时延时，如果连续五个周期的单向时延都小于单向时延超限恢复阈值，表示该实例中时延已经恢复到正常范围，Analyzer会生成时延恢复告警。 | 对系统无影响。 |  | 开启 命令行：delay-measure alarm upper-limit microsec upper-limit-us lower-limit microsec lower-limit-us 关闭 命令行：undo delay-measure alarm | 【1】1.3.6.1.4.1.25506.2.252.2.1.1.1.1 【2】1.3.6.1.4.1.25506.2.252.2.1.1.1.2 【3】1.3.6.1.4.1.25506.2.252.2.1.2.1.1 【4】1.3.6.1.4.1.25506.2.252.2.1.2.1.2 【5】1.3.6.1.4.1.25506.2.252.1.1.3 【6】1.3.6.1.4.1.25506.2.252.1.1.4 【7】1.3.6.1.4.1.25506.2.252.2.1.4.1.1 【8】1.3.6.1.4.1.25506.2.252.2.1.4.1.2 | 【1】hh3cInqaAnalyzerInstID 【2】hh3cInqaAnalyzerInstDesc 【3】hh3cInqaAmsID 【4】hh3cInqaAmsFlowDir 【5】hh3cInqaForwardDelay 【6】hh3cInqaBackwardDelay 【7】hh3cInqaDelayUpperLimit 【8】hh3cInqaDelayLowerLimit | 【1】Analyzer的标识 【2】Analyzer实例的描述信息 【3】AMS的标识 【4】目标流的方向 【5】正向流量的时延。 【6】反向流量的时延 【7】时延超限阈值 【8】时延超限恢复阈值 | 【1】hh3cInqaAnalyzerInstID 【2】hh3cInqaAnalyzerInstID 【3】hh3cInqaAnalyzerInstID hh3cInqaAmsID 【4】hh3cInqaAnalyzerInstID hh3cInqaAmsID 【5】无 【6】无 【7】hh3cInqaAnalyzerInstID 【8】hh3cInqaAnalyzerInstID | 【1】Unsigned32 【2】OCTET STRING 【3】Unsigned32 【4】INTEGER 【5】OCTET STRING 【6】OCTET STRING 【7】CounterBasedGauge64 【8】CounterBasedGauge64 | 【1】Unsigned32 (1.. 8355838) 【2】OCTET STRING(1..64) 【3】Unsigned32 (1.. 2147483647) 【4】forward (1), backward (2), bidirection (3) 【5】OCTET STRING(1..10) 【6】OCTET STRING(1..10) 【7】同MIB标准取值 【8】同MIB标准取值 | 无需处理。
25-网络管理与监控 | HH3C-INQA-MIB | hh3c-inqa.mib | hh3cInqaTwowayDelayExceed | 1.3.6.1.4.1.25506.2.252.1.0.5 | 双向时延超限告警 | 故障告警 | 警告 | 1.3.6.1.4.1.25506.2.252.1.0.6 | hh3cInqaTwowayDelayRecover | 关闭 | iNQA在按周期统计网络时延时，如果连续五个周期的双向时延都大于等于双向时延超限阈值，表示该实例中时延过大，Analyzer会生成时延超限告警。 产生此告警的可能原因包括： 异常流量造成网络拥塞。 链路状态不稳定。 | 双向时延过大，可能无法满足业务对双向时延的要求，影响业务。 |  | 开启 命令行：delay-measure alarm upper-limit microsec upper-limit-us lower-limit microsec lower-limit-us 关闭 命令行：undo delay-measure alarm | 【1】1.3.6.1.4.1.25506.2.252.2.1.1.1.1 【2】1.3.6.1.4.1.25506.2.252.2.1.1.1.2 【3】1.3.6.1.4.1.25506.2.252.2.1.2.1.1 【4】1.3.6.1.4.1.25506.2.252.2.1.2.1.2 【5】1.3.6.1.4.1.25506.2.252.1.1.5 【6】1.3.6.1.4.1.25506.2.252.2.1.4.1.1 【7】1.3.6.1.4.1.25506.2.252.2.1.4.1.2 | 【1】hh3cInqaAnalyzerInstID 【2】hh3cInqaAnalyzerInstDesc 【3】hh3cInqaAmsID 【4】hh3cInqaAmsFlowDir 【5】hh3cInqaTwowayDelay 【6】hh3cInqaDelayUpperLimit 【7】hh3cInqaDelayLowerLimit | 【1】Analyzer的标识 【2】Analyzer实例的描述信息 【3】AMS的标识 【4】目标流的方向 【5】流量的双向时延。 【6】时延超限阈值 【7】时延超限恢复阈值 | 【1】hh3cInqaAnalyzerInstID 【2】hh3cInqaAnalyzerInstID 【3】hh3cInqaAnalyzerInstID hh3cInqaAmsID 【4】hh3cInqaAnalyzerInstID hh3cInqaAmsID 【5】无 【6】hh3cInqaAnalyzerInstID 【7】hh3cInqaAnalyzerInstID | 【1】Unsigned32 【2】OCTET STRING 【3】Unsigned32 【4】INTEGER 【5】OCTET STRING 【6】CounterBasedGauge64 【7】CounterBasedGauge64 | 【1】Unsigned32 (1.. 8355838) 【2】OCTET STRING(1..64) 【3】Unsigned32 (1.. 2147483647) 【4】forward (1), backward (2), bidirection (3) 【5】OCTET STRING(1..10) 【6】同MIB标准取值 【7】同MIB标准取值 | 1.检查告警时期网络中是否存在异常流量。 2.检查告警时期网络中链路状态是否稳定。排查并消除链路状态不稳定的因素。 3.如果问题仍未解决，请收集告警信息和配置信息，并联系技术支持工程师。
25-网络管理与监控 | HH3C-INQA-MIB | hh3c-inqa.mib | hh3cInqaTwowayDelayRecover | 1.3.6.1.4.1.25506.2.252.1.0.6 | 双向时延超限恢复告警 | 恢复告警 | 警告 | - | - | 关闭 | iNQA在按周期统计网络时延时，如果连续五个周期的双向时延都小于双向时延超限恢复阈值，表示该实例中时延已经恢复到正常范围，Analyzer会生成时延恢复告警。 | 对系统无影响。 |  | 开启 命令行：delay-measure alarm upper-limit microsec upper-limit-us lower-limit microsec lower-limit-us 关闭 命令行：undo delay-measure alarm | 【1】1.3.6.1.4.1.25506.2.252.2.1.1.1.1 【2】1.3.6.1.4.1.25506.2.252.2.1.1.1.2 【3】1.3.6.1.4.1.25506.2.252.2.1.2.1.1 【4】1.3.6.1.4.1.25506.2.252.2.1.2.1.2 【5】1.3.6.1.4.1.25506.2.252.1.1.5 【6】1.3.6.1.4.1.25506.2.252.2.1.4.1.1 【7】1.3.6.1.4.1.25506.2.252.2.1.4.1.2 | 【1】hh3cInqaAnalyzerInstID 【2】hh3cInqaAnalyzerInstDesc 【3】hh3cInqaAmsID 【4】hh3cInqaAmsFlowDir 【5】hh3cInqaTwowayDelay 【6】hh3cInqaDelayUpperLimit 【7】hh3cInqaDelayLowerLimit | 【1】Analyzer的标识 【2】Analyzer实例的描述信息 【3】AMS的标识 【4】目标流的方向 【5】流量的双向时延。 【6】时延超限阈值 【7】时延超限恢复阈值 | 【1】hh3cInqaAnalyzerInstID 【2】hh3cInqaAnalyzerInstID 【3】hh3cInqaAnalyzerInstID hh3cInqaAmsID 【4】hh3cInqaAnalyzerInstID hh3cInqaAmsID 【5】无 【6】hh3cInqaAnalyzerInstID 【7】hh3cInqaAnalyzerInstID | 【1】Unsigned32 【2】OCTET STRING 【3】Unsigned32 【4】INTEGER 【5】OCTET STRING 【6】CounterBasedGauge64 【7】CounterBasedGauge64 | 【1】Unsigned32 (1.. 8355838) 【2】OCTET STRING(1..64) 【3】Unsigned32 (1.. 2147483647) 【4】forward (1), backward (2), bidirection (3) 【5】OCTET STRING(1..10) 【6】同MIB标准取值 【7】同MIB标准取值 | 无需处理。
25-网络管理与监控 | HH3C-NETCONF-MIB | hh3c-netconf.mib | hh3cNetconfServerSessionStart | 1.3.6.1.4.1.25506.2.206.2.0.1 | NETCONF服务器新建会话 | 事件告警 | 警告 | - | - | 开启 | NETCONF服务器端收到客户端发送的连接请求，并成功建立会话。 | 对系统无影响。 |  | 无 | 【1】1.3.6.1.4.1.25506.2.206.1.1.1 【2】1.3.6.1.4.1.25506.2.206.1.1.2 【3】1.3.6.1.4.1.25506.2.206.1.1.3 【4】1.3.6.1.4.1.25506.2.206.1.1.4 | 【1】hh3cNetconfSessionId 【2】hh3cNetconfSessionUserName 【3】hh3cNetconfSessionPeerIPAddressType 【4】hh3cNetconfSessionPeerIPAddress | 【1】NETCONF会话ID 【2】NETCONF会话用户名 【3】远端IP地址类型 【4】远端IP地址 | 【1】无 【2】无 【3】无 【4】无 | 【1】Integer32 【2】DisplayString 【3】InetAddressType 【4】InetAddress | 【1】Integer32 , (1..2147483647) 【2】OCTET STRING (1..80) 【3】同MIB标准取值 【4】同MIB标准取值 | 正常运行信息，无需处理。
25-网络管理与监控 | HH3C-NETCONF-MIB | hh3c-netconf.mib | hh3cNetconfServerSessionEnd | 1.3.6.1.4.1.25506.2.206.2.0.2 | NETCONF服务器会话终止 | 事件告警 | 警告 | - | - | 开启 | 原因1：收到NETCONF会话终止请求。 原因2：长连接会话因网络异常导致连接中断。 原因3：短连接会话因超时被销毁。 | NETCONF服务器会话结束。 |  | 无法关闭 | 【1】1.3.6.1.4.1.25506.2.206.1.1.1 【2】1.3.6.1.4.1.25506.2.206.1.1.2 【3】1.3.6.1.4.1.25506.2.206.1.1.3 【4】1.3.6.1.4.1.25506.2.206.1.1.4 【5】1.3.6.1.4.1.25506.2.206.1.1.5 | 【1】hh3cNetconfSessionId 【2】hh3cNetconfSessionUserName 【3】hh3cNetconfSessionPeerIPAddressType 【4】hh3cNetconfSessionPeerIPAddress 【5】hh3cNetconfSessionTerminationReason | 【1】NETCONF会话ID 【2】NETCONF会话用户名 【3】远端IP地址类型 【4】远端IP地址 【5】会话被客户端终止的原因 | 【1】无 【2】无 【3】无 【4】无 【5】无 | 【1】Integer32 【2】DisplayString 【3】InetAddressType 【4】InetAddress 【5】INTEGER | 【1】Integer32 , (1..2147483647) 【2】OCTET STRING (1..80) 【3】同MIB标准取值 【4】同MIB标准取值 【5】other(1)：其他原因,, closed(2)：会话被关闭,, timeout(3)：会话异常,, idleTimeout(4)：会话超时, | 1.正常运行信息，无需处理。 2.请检查物理链路。
25-网络管理与监控 | HH3C-NETSTREAM4-MIB | hh3c-netstream4.mib | hh3cNetstream4TrapEntryTHAlarm | 1.3.6.1.4.1.25506.2.256.1.0.1 | IPv4 Netstream流表设备/各单板/各成员设备阈值告警 | 事件告警 | 警告 | 1.3.6.1.4.1.25506.2.256.1.0.2 | hh3cNetstream4TrapEntryTHResume | 开启 | 当IPv4 Netstream流表项数目大于设备/各单板/各成员设备最大值80%则进行阈值告警。 | IPv4 NetStream流表项数量较多，会占用较多的内存。当表项持续增加至最大值时，可能会有部分流表无法被统计。 |  | 开启 命令行：snmp-agent trap enable ip netstream [ entry-limit ] 关闭 命令行：undo snmp-agent trap enable ip netstream [ entry-limit ] | 【1】1.3.6.1.4.1.25506.2.256.1.1.1 【2】1.3.6.1.4.1.25506.2.256.1.1.2 【3】1.3.6.1.4.1.25506.2.256.1.1.3 | 【1】hh3cNetstream4TrapEntrySpec 【2】hh3cNetstream4TrapEntryChassis 【3】hh3cNetstream4TrapEntrySlot | 【1】流表规格 【2】框号 【3】槽位号 | 【1】无 【2】无 【3】无 | 【1】Unsigned32 【2】Unsigned32 【3】Unsigned32 | 【1】同MIB标准取值 【2】同MIB标准取值 【3】同MIB标准取值 | 1.如果内存允许，请使用ip netstream max-entry命令扩大流表项的规格。 2.如果性能允许，配置ip netstream max-entry aging达到流表项的最大数目时，强制老化部分流表项。避免部分流表无法被统计。 3.调整入口或者新增单板，将流量进行分流处理。
25-网络管理与监控 | HH3C-NETSTREAM4-MIB | hh3c-netstream4.mib | hh3cNetstream4TrapEntryTHResume | 1.3.6.1.4.1.25506.2.256.1.0.2 | IPv4 Netstream流表设备/各单板/各成员设备阈值恢复告警 | 恢复告警 | 警告 | - | - | 开启 | 当IPv4 Netstream流表项数目小于设备/各单板/各成员设备最大值70%则进行阈值恢复告警。 | 该告警对系统无影响。 |  | 开启 命令行：snmp-agent trap enable ip netstream [ entry-limit ] 关闭 命令行：undo snmp-agent trap enable ip netstream [ entry-limit ] | 【1】1.3.6.1.4.1.25506.2.256.1.1.1 【2】1.3.6.1.4.1.25506.2.256.1.1.2 【3】1.3.6.1.4.1.25506.2.256.1.1.3 | 【1】hh3cNetstream4TrapEntrySpec 【2】hh3cNetstream4TrapEntryChassis 【3】hh3cNetstream4TrapEntrySlot | 【1】流表规格 【2】框号 【3】槽位号 | 【1】无 【2】无 【3】无 | 【1】Unsigned32 【2】Unsigned32 【3】Unsigned32 | 【1】同MIB标准取值 【2】同MIB标准取值 【3】同MIB标准取值 | 无需处理。
25-网络管理与监控 | HH3C-NETSTREAM6-MIB | hh3c-netstream6.mib | hh3cNetstream6TrapEntryTHAlarm | 1.3.6.1.4.1.25506.2.257.1.0.1 | IPv6 Netstream流表设备/各单板/各成员设备阈值告警 | 事件告警 | 警告 | 1.3.6.1.4.1.25506.2.257.1.0.2 | hh3cNetstream6TrapEntryTHResume | 开启 | 当IPv6 Netstream流表项数目大于单板最大值80%则进行阈值告警。 | IPv6 NetStream流表项目数量较多，会占用较多的内存。当表项持续增加至最大值时，可能会有部分流表无法被统计。 |  | 开启 命令行：snmp-agent trap enable ipv6 netstream [ entry-limit ] 关闭 命令行：undo snmp-agent trap enable ipv6 netstream [ entry-limit ] | 【1】1.3.6.1.4.1.25506.2.257.1.1.1 【2】1.3.6.1.4.1.25506.2.257.1.1.2 【3】1.3.6.1.4.1.25506.2.257.1.1.3 | 【1】hh3cNetstream6TrapEntrySpec 【2】hh3cNetstream6TrapEntryChassis 【3】hh3cNetstream6TrapEntrySlot | 【1】流表规格 【2】框号 【3】槽位号 | 【1】无 【2】无 【3】无 | 【1】Unsigned32 【2】Unsigned32 【3】Unsigned32 | 【1】同MIB标准取值 【2】同MIB标准取值 【3】同MIB标准取值 | 1.如果内存允许，请使用ipv6 netstream max-entry命令扩大流表规格。 2.如果性能允许，配置ipv6 netstream max-entry aging达到流表项的最大数目时，强制老化部分流表项。避免部分流表无法被统计。 3.调整入口或者新增单板，将流量进行分流处理。
25-网络管理与监控 | HH3C-NETSTREAM6-MIB | hh3c-netstream6.mib | hh3cNetstream6TrapEntryTHResume | 1.3.6.1.4.1.25506.2.257.1.0.2 | IPv6 Netstream流表单板阈值恢复告警 | 恢复告警 | 警告 | - | - | 开启 | 当IPv6 Netstream流表项数目小于设备/各单板/各成员设备最大值70%则进行阈值恢复告警。 | 该告警对系统无影响。 |  | 开启 命令行：snmp-agent trap enable ipv6 netstream [ entry-limit ] 关闭 命令行：undo snmp-agent trap enable ipv6 netstream [ entry-limit ] | 【1】1.3.6.1.4.1.25506.2.257.1.1.1 【2】1.3.6.1.4.1.25506.2.257.1.1.2 【3】1.3.6.1.4.1.25506.2.257.1.1.3 | 【1】hh3cNetstream6TrapEntrySpec 【2】hh3cNetstream6TrapEntryChassis 【3】hh3cNetstream6TrapEntrySlot | 【1】流表规格 【2】框号 【3】槽位号 | 【1】无 【2】无 【3】无 | 【1】Unsigned32 【2】Unsigned32 【3】Unsigned32 | 【1】同MIB标准取值 【2】同MIB标准取值 【3】同MIB标准取值 | 无需处理。
25-网络管理与监控 | HH3C-NQA-MIB | hh3c-nqa.mib | hh3cNqaProbeTimeOverThreshold | 1.3.6.1.4.1.25506.8.3.3.1 | 探测持续时间阈值告警 | 事件告警 | 警告 | - | - | 关闭 | 当阈值模式为average或consecutive时，每一次测试结束时，统计阈值状态。如果阈值状态发生变化，系统生成该告警。 当阈值模式为accumulative时，每一次探测结束时，统计阈值状态。如果阈值状态发生变化，系统生成该告警。 | 对系统无影响。 |  | 开启 命令行：reaction item-number checked-element probe-duration threshold-type { accumulate accumulate-occurrences ¦ average ¦ consecutive consecutive-occurrences } threshold-value upper-threshold lower-threshold action-type trap-only 关闭 命令行： reaction item-number checked-element probe-duration threshold-type { accumulate accumulate-occurrences ¦ average ¦ consecutive consecutive-occurrences } threshold-value upper-threshold lower-threshold action-type none undo reaction item-number | 【1】1.3.6.1.4.1.25506.8.3.1.13.1.1 【2】1.3.6.1.4.1.25506.8.3.1.13.1.2 【3】1.3.6.1.4.1.25506.8.3.1.13.1.3 【4】1.3.6.1.2.1.80.1.2.1.3 【5】1.3.6.1.2.1.80.1.2.1.4 【6】1.3.6.1.2.1.80.1.2.1.16 【7】1.3.6.1.2.1.80.1.2.1.17 【8】1.3.6.1.4.1.25506.8.3.1.13.1.7 【9】1.3.6.1.4.1.25506.8.3.1.13.1.11 | 【1】hh3cNqaReactOwnerIndex 【2】hh3cNqaReactTestName 【3】hh3cNqaReactItemIndex 【4】pingCtlTargetAddressType 【5】pingCtlTargetAddress 【6】pingCtlType 【7】pingCtlDescr 【8】hh3cNqaReactThresholdType 【9】hh3cNqaReactCurrentStatus | 【1】测试组的管理名称 【2】测试操作的标签 【3】阈值告警组的编号 【4】目的地址类型 【5】目的地址 【6】测试组的测试类型 【7】测试组的描述 【8】门限类型 【9】告警状态 | 【1】hh3cNqaReactOwnerIndex hh3cNqaReactTestName hh3cNqaReactItemIndex 【2】hh3cNqaReactOwnerIndex hh3cNqaReactTestName hh3cNqaReactItemIndex 【3】hh3cNqaReactOwnerIndex hh3cNqaReactTestName hh3cNqaReactItemIndex 【4】pingCtlOwnerIndex pingCtlTestName 【5】pingCtlOwnerIndex pingCtlTestName 【6】pingCtlOwnerIndex pingCtlTestName 【7】pingCtlOwnerIndex pingCtlTestName 【8】hh3cNqaReactOwnerIndex hh3cNqaReactTestName hh3cNqaReactItemIndex 【9】hh3cNqaReactOwnerIndex hh3cNqaReactTestName hh3cNqaReactItemIndex | 【1】SnmpAdminString 【2】SnmpAdminString 【3】Unsigned32 【4】InetAddressType 【5】InetAddress 【6】OBJECT IDENTIFIER 【7】SnmpAdminString 【8】INTEGER 【9】INTEGER | 【1】OCTET STRING (0..32) 【2】OCTET STRING (0..32) 【3】Unsigned32(1..10) 【4】同MIB标准取值 【5】同MIB标准取值 【6】同MIB标准取值 【7】OCTET STRING (0..255) 【8】invalid(0),, average(1),, consecutive(2),, accumulative(3) 【9】invalid(1),, overThreshold(2),, belowThreshold(3), overUpperThreshold(4),, belowLowerThreshold(5) | 检查链路时延变化的原因。 1.在NQA测试组视图下执行display this检查目的地址配置是否正确。 如果参数配置无误，则请执行步骤2。 如果参数配置有误，在NQA测试组视图下执行destination ip命令修改目的地址。重新启动测试组，检查是否继续产生该告警。 如果不再产生该告警，则故障排除。 如果继续产生该告警，则请执行步骤2。 2.在NQA测试组视图下执行ping命令检测路由是否可达。 - 如果路由可达，则请执行步骤3。 - 如果路由不可达，请先定位路由不可达问题。例如执行命令display ip routing-table查看路由表，排除路由故障。 3.在NQA测试组视图下执行probe timeout根据当前网络情况修改超时时间，重新启动测试组，检查是否继续产生该告警。 - 如果不再产生该告警，则故障排除。 - 如果继续产生该告警，则请执行步骤4。 4.在NQA测试组视图下执行display this得到当前阈值，再在NQA测试组视图下执行命令reaction checked-element probe-duration将阈值根据实际情况修改。重新启动测试组，检查是否继续产生该告警。 5.如果问题仍未解决，请收集告警信息和配置信息，并联系H3C技术支持工程师。
25-网络管理与监控 | HH3C-NQA-MIB | hh3c-nqa.mib | hh3cNqaJitterRTTOverThreshold | 1.3.6.1.4.1.25506.8.3.3.2 | 报文往返时间阈值告警 | 事件告警 | 警告 | - | - | 关闭 | UDP-jitter或voice测试，测试报文往返时间超过指定阈值范围，系统生成此告警。 | 对系统无影响。 |  | 开启 命令行：reaction item-number checked-element rtt threshold-type { accumulate accumulate-occurrences ¦ average } threshold-value upper-threshold lower-threshold action-type trap-only 关闭 命令行： reaction item-number checked-element rtt threshold-type { accumulate accumulate-occurrences ¦ average } threshold-value upper-threshold lower-threshold action-type none undo reaction item-number | 【1】1.3.6.1.4.1.25506.8.3.1.13.1.1 【2】1.3.6.1.4.1.25506.8.3.1.13.1.2 【3】1.3.6.1.4.1.25506.8.3.1.13.1.3 【4】1.3.6.1.2.1.80.1.2.1.3 【5】1.3.6.1.2.1.80.1.2.1.4 【6】1.3.6.1.2.1.80.1.2.1.16 【7】1.3.6.1.2.1.80.1.2.1.17 【8】1.3.6.1.4.1.25506.8.3.1.13.1.7 【9】1.3.6.1.4.1.25506.8.3.1.13.1.11 | 【1】hh3cNqaReactOwnerIndex 【2】hh3cNqaReactTestName 【3】hh3cNqaReactItemIndex 【4】pingCtlTargetAddressType 【5】pingCtlTargetAddress 【6】pingCtlType 【7】pingCtlDescr 【8】hh3cNqaReactThresholdType 【9】hh3cNqaReactCurrentStatus | 【1】测试组的管理名称 【2】测试操作的标签 【3】阈值告警组的编号 【4】目的地址类型 【5】目的地址 【6】测试组的测试类型 【7】测试组的描述 【8】门限类型 【9】告警状态 | 【1】hh3cNqaReactOwnerIndex hh3cNqaReactTestName hh3cNqaReactItemIndex 【2】hh3cNqaReactOwnerIndex hh3cNqaReactTestName hh3cNqaReactItemIndex 【3】hh3cNqaReactOwnerIndex hh3cNqaReactTestName hh3cNqaReactItemIndex 【4】pingCtlOwnerIndex pingCtlTestName 【5】pingCtlOwnerIndex pingCtlTestName 【6】pingCtlOwnerIndex pingCtlTestName 【7】pingCtlOwnerIndex pingCtlTestName 【8】hh3cNqaReactOwnerIndex hh3cNqaReactTestName hh3cNqaReactItemIndex 【9】hh3cNqaReactOwnerIndex hh3cNqaReactTestName hh3cNqaReactItemIndex | 【1】SnmpAdminString 【2】SnmpAdminString 【3】Unsigned32 【4】InetAddressType 【5】InetAddress 【6】OBJECT IDENTIFIER 【7】SnmpAdminString 【8】INTEGER 【9】INTEGER | 【1】OCTET STRING (0..32) 【2】OCTET STRING (0..32) 【3】Unsigned32(1..10) 【4】同MIB标准取值 【5】同MIB标准取值 【6】同MIB标准取值 【7】OCTET STRING (0..32) 【8】invalid(0),, average(1),, consecutive(2),, accumulative(3) 【9】invalid(1),, overThreshold(2),, belowThreshold(3), overUpperThreshold(4),, belowLowerThreshold(5) | 1.在NQA测试组视图下执行display this得到当前阈值，再在NQA测试组视图下执行命令reaction checked-element rtt将阈值根据实际情况修改。重新启动测试组，检查是否继续产生该告警。 2.如果问题仍未解决，请收集告警信息和配置信息，并联系H3C技术支持工程师。
25-网络管理与监控 | HH3C-NQA-MIB | hh3c-nqa.mib | hh3cNqaProbeFailure | 1.3.6.1.4.1.25506.8.3.3.3 | 探测失败阈值告警 | 事件告警 | 警告 | - | - | 关闭 | 当阈值模式为consecutive时，每一次测试结束时，统计阈值状态；如果阈值状态发生变化，系统生成此告警。 当阈值模式为accumulative时，每一次探测结束时，统计阈值状态；如果阈值状态发生变化，系统生成此告警。 | 对系统无影响。 |  | 开启 命令行：reaction item-number checked-element probe-fail threshold-type { accumulate accumulate-occurrences ¦ consecutive consecutive-occurrences } action-type trap-only 关闭 命令行： reaction item-number checked-element probe-fail threshold-type { accumulate accumulate-occurrences ¦ consecutive consecutive-occurrences } action-type none undo reaction item-number | 【1】1.3.6.1.4.1.25506.8.3.1.13.1.1 【2】1.3.6.1.4.1.25506.8.3.1.13.1.2 【3】1.3.6.1.4.1.25506.8.3.1.13.1.3 【4】1.3.6.1.2.1.80.1.2.1.3 【5】1.3.6.1.2.1.80.1.2.1.4 【6】1.3.6.1.2.1.80.1.2.1.16 【7】1.3.6.1.2.1.80.1.2.1.17 【8】1.3.6.1.4.1.25506.8.3.1.13.1.7 【9】1.3.6.1.4.1.25506.8.3.1.13.1.11 | 【1】hh3cNqaReactOwnerIndex 【2】hh3cNqaReactTestName 【3】hh3cNqaReactItemIndex 【4】pingCtlTargetAddressType 【5】pingCtlTargetAddress 【6】pingCtlType 【7】pingCtlDescr 【8】hh3cNqaReactThresholdType 【9】hh3cNqaReactCurrentStatus | 【1】测试组的管理名称 【2】测试操作的标签 【3】阈值告警组的编号 【4】目的地址类型 【5】目的地址 【6】测试组的测试类型 【7】测试组的描述 【8】门限类型 【9】告警状态 | 【1】hh3cNqaReactOwnerIndex hh3cNqaReactTestName hh3cNqaReactItemIndex 【2】hh3cNqaReactOwnerIndex hh3cNqaReactTestName hh3cNqaReactItemIndex 【3】hh3cNqaReactOwnerIndex hh3cNqaReactTestName hh3cNqaReactItemIndex 【4】pingCtlOwnerIndex pingCtlTestName 【5】pingCtlOwnerIndex pingCtlTestName 【6】pingCtlOwnerIndex pingCtlTestName 【7】pingCtlOwnerIndex pingCtlTestName 【8】hh3cNqaReactOwnerIndex hh3cNqaReactTestName hh3cNqaReactItemIndex 【9】hh3cNqaReactOwnerIndex hh3cNqaReactTestName hh3cNqaReactItemIndex | 【1】SnmpAdminString 【2】SnmpAdminString 【3】Unsigned32 【4】InetAddressType 【5】InetAddress 【6】OBJECT IDENTIFIER 【7】SnmpAdminString 【8】INTEGER 【9】INTEGER | 【1】OCTET STRING (0..32) 【2】OCTET STRING (0..32) 【3】Unsigned32(1..10) 【4】同MIB标准取值 【5】同MIB标准取值 【6】同MIB标准取值 【7】OCTET STRING (0..255) 【8】invalid(0),, average(1),, consecutive(2),, accumulative(3) 【9】invalid(1),, overThreshold(2),, belowThreshold(3),, overUpperThreshold(4),, belowLowerThreshold(5) | 1.在NQA测试组视图下执行display this检查目的地址配置是否正确。 如果参数配置无误，则请执行步骤2。 如果参数配置有误，在NQA测试组视图下执行destination ip命令修改目的地址。重新启动测试组，检查是否继续产生该告警。 如果不再产生该告警，则故障排除。 如果继续产生该告警，则请执行步骤2。 2.在NQA测试组视图下执行ping命令检测路由是否可达。 - 如果路由可达，则请执行步骤3。 - 如果路由不可达，请先定位路由不可达问题。例如执行命令display ip routing-table查看路由表，排除路由故障。 3.在NQA测试组视图下执行probe timeout根据当前网络情况修改超时时间，重新启动测试组，检查是否继续产生该告警。 4.如果问题仍未解决，请收集告警信息和配置信息，并联系H3C技术支持工程师。
25-网络管理与监控 | HH3C-NQA-MIB | hh3c-nqa.mib | hh3cNqaJitterPacketLoss | 1.3.6.1.4.1.25506.8.3.3.4 | 报文丢包率阈值告警 | 事件告警 | 警告 | - | - | 关闭 | UDP-jitter或voice测试，监测报文丢包率是否超过阈值。每一次测试结束时，统计阈值状态。如果阈值状态发生变化，系统生成该告警。 | 对系统无影响。 |  | 开启 命令行：reaction item-number checked-element packet-loss threshold-type accumulate accumulate-occurrences action-type trap-only 关闭 命令行： reaction item-number checked-element packet-loss threshold-type accumulate accumulate-occurrences action-type none undo reaction item-number | 【1】1.3.6.1.4.1.25506.8.3.1.13.1.1 【2】1.3.6.1.4.1.25506.8.3.1.13.1.2 【3】1.3.6.1.4.1.25506.8.3.1.13.1.3 【4】1.3.6.1.2.1.80.1.2.1.3 【5】1.3.6.1.2.1.80.1.2.1.4 【6】1.3.6.1.2.1.80.1.2.1.16 【7】1.3.6.1.2.1.80.1.2.1.17 【8】1.3.6.1.4.1.25506.8.3.1.13.1.7 【9】1.3.6.1.4.1.25506.8.3.1.13.1.11 | 【1】hh3cNqaReactOwnerIndex 【2】hh3cNqaReactTestName 【3】hh3cNqaReactItemIndex 【4】pingCtlTargetAddressType 【5】pingCtlTargetAddress 【6】pingCtlType 【7】pingCtlDescr 【8】hh3cNqaReactThresholdType 【9】hh3cNqaReactCurrentStatus | 【1】测试组的管理名称 【2】测试操作的标签 【3】阈值告警组的编号 【4】目的地址类型 【5】目的地址 【6】测试组的测试类型 【7】测试组的描述 【8】门限类型 【9】告警状态 | 【1】hh3cNqaReactOwnerIndex hh3cNqaReactTestName hh3cNqaReactItemIndex 【2】hh3cNqaReactOwnerIndex hh3cNqaReactTestName hh3cNqaReactItemIndex 【3】hh3cNqaReactOwnerIndex hh3cNqaReactTestName hh3cNqaReactItemIndex 【4】pingCtlOwnerIndex pingCtlTestName 【5】pingCtlOwnerIndex pingCtlTestName 【6】pingCtlOwnerIndex pingCtlTestName 【7】pingCtlOwnerIndex pingCtlTestName 【8】hh3cNqaReactOwnerIndex hh3cNqaReactTestName hh3cNqaReactItemIndex 【9】hh3cNqaReactOwnerIndex hh3cNqaReactTestName hh3cNqaReactItemIndex | 【1】SnmpAdminString 【2】SnmpAdminString 【3】Unsigned32 【4】InetAddressType 【5】InetAddress 【6】OBJECT IDENTIFIER 【7】SnmpAdminString 【8】INTEGER 【9】INTEGER | 【1】OCTET STRING (0..32) 【2】OCTET STRING (0..32) 【3】Unsigned32(1..10) 【4】同MIB标准取值 【5】同MIB标准取值 【6】同MIB标准取值 【7】OCTET STRING (0..255) 【8】invalid(0),, average(1),, consecutive(2),, accumulative(3) 【9】invalid(1),, overThreshold(2),, belowThreshold(3),, overUpperThreshold(4),, belowLowerThreshold(5) | 检查链路丢包的原因。
25-网络管理与监控 | HH3C-NQA-MIB | hh3c-nqa.mib | hh3cNqaJitterSDOverThreshold | 1.3.6.1.4.1.25506.8.3.3.5 | 从源到目的的单向抖动阈值告警 | 事件告警 | 警告 | - | - | 关闭 | UDP-jitter或voice测试，监测从源到目的的单向抖动是否超过阈值，阈值模式仅支持accumulate或average。每一次测试结束时，统计阈值状态。如果阈值状态发生变化，系统生成该告警。 | 对系统无影响。 |  | 开启 命令行：reaction item-number checked-element jitter-sd threshold-type { accumulate accumulate-occurrences ¦ average } threshold-value upper-threshold lower-threshold action-type trap-only 关闭 命令行： reaction item-number checked-element jitter-sd threshold-type { accumulate accumulate-occurrences ¦ average } threshold-value upper-threshold lower-threshold action-type none undo reaction item-number | 【1】1.3.6.1.4.1.25506.8.3.1.13.1.1 【2】1.3.6.1.4.1.25506.8.3.1.13.1.2 【3】1.3.6.1.4.1.25506.8.3.1.13.1.3 【4】1.3.6.1.2.1.80.1.2.1.3 【5】1.3.6.1.2.1.80.1.2.1.4 【6】1.3.6.1.2.1.80.1.2.1.16 【7】1.3.6.1.2.1.80.1.2.1.17 【8】1.3.6.1.4.1.25506.8.3.1.13.1.7 【9】1.3.6.1.4.1.25506.8.3.1.13.1.11 | 【1】hh3cNqaReactOwnerIndex 【2】hh3cNqaReactTestName 【3】hh3cNqaReactItemIndex 【4】PingCtlTargetAddressType 【5】PingCtlTargetAddress 【6】PingCtlType 【7】PingCtlDescr 【8】hh3cNqaReactThresholdType 【9】hh3cNqaReactCurrentStatus | 【1】测试组的管理名称 【2】测试操作的标签 【3】阈值告警组的编号 【4】目的地址类型 【5】目的地址 【6】测试组的测试类型 【7】测试组的描述 【8】门限类型 【9】告警状态 | 【1】hh3cNqaReactOwnerIndex hh3cNqaReactTestName hh3cNqaReactItemIndex 【2】hh3cNqaReactOwnerIndex hh3cNqaReactTestName hh3cNqaReactItemIndex 【3】hh3cNqaReactOwnerIndex hh3cNqaReactTestName hh3cNqaReactItemIndex 【4】pingCtlOwnerIndex pingCtlTestName 【5】pingCtlOwnerIndex pingCtlTestName 【6】pingCtlOwnerIndex pingCtlTestName 【7】pingCtlOwnerIndex pingCtlTestName 【8】hh3cNqaReactOwnerIndex hh3cNqaReactTestName hh3cNqaReactItemIndex 【9】hh3cNqaReactOwnerIndex hh3cNqaReactTestName hh3cNqaReactItemIndex | 【1】SnmpAdminString 【2】SnmpAdminString 【3】Unsigned32 【4】InetAddressType 【5】InetAddress 【6】OBJECT IDENTIFIER 【7】SnmpAdminString 【8】INTEGER 【9】INTEGER | 【1】OCTET STRING (0..32) 【2】OCTET STRING (0..32) 【3】Unsigned32(1..10) 【4】同MIB标准取值 【5】同MIB标准取值 【6】同MIB标准取值 【7】OCTET STRING (0..255) 【8】invalid(0),, average(1),, consecutive(2),, accumulative(3) 【9】invalid(1),, overThreshold(2),, belowThreshold(3),, overUpperThreshold(4),, belowLowerThreshold(5) | 1.在NQA测试组视图下执行display this得到当前阈值，再在NQA测试组视图下执行命令reaction checked-element { jitter-ds ¦ jitter-sd }将阈值根据实际情况修改。重新启动测试组，检查是否继续产生该告警。 2.如果问题仍未解决，请收集告警信息和配置信息，并联系H3C技术支持工程师。
25-网络管理与监控 | HH3C-NQA-MIB | hh3c-nqa.mib | hh3cNqaJitterDSOverThreshold | 1.3.6.1.4.1.25506.8.3.3.6 | 从目的到源的单向抖动阈值告警 | 事件告警 | 警告 | - | - | 关闭 | UDP-jitter或voice测试，监测从目的到源的单向抖动是否超过阈值，阈值模式仅支持accumulate或average。每一次测试结束时，统计阈值状态。如果阈值状态发生变化，系统生成该告警。 | 对系统无影响。 |  | 开启 命令行：reaction item-number checked-element jitter-ds threshold-type { accumulate accumulate-occurrences ¦ average } threshold-value upper-threshold lower-threshold action-type trap-only 关闭 命令行： reaction item-number checked-element jitter-ds threshold-type { accumulate accumulate-occurrences ¦ average } threshold-value upper-threshold lower-threshold action-type none undo reaction item-number | 【1】1.3.6.1.4.1.25506.8.3.1.13.1.1 【2】1.3.6.1.4.1.25506.8.3.1.13.1.2 【3】1.3.6.1.4.1.25506.8.3.1.13.1.3 【4】1.3.6.1.2.1.80.1.2.1.3 【5】1.3.6.1.2.1.80.1.2.1.4 【6】1.3.6.1.2.1.80.1.2.1.16 【7】1.3.6.1.2.1.80.1.2.1.17 【8】1.3.6.1.4.1.25506.8.3.1.13.1.7 【9】1.3.6.1.4.1.25506.8.3.1.13.1.11 | 【1】hh3cNqaReactOwnerIndex 【2】hh3cNqaReactTestName 【3】hh3cNqaReactItemIndex 【4】pingCtlTargetAddressType 【5】pingCtlTargetAddress 【6】pingCtlType 【7】pingCtlDescr 【8】hh3cNqaReactThresholdType 【9】hh3cNqaReactCurrentStatus | 【1】测试组的管理名称 【2】测试操作的标签 【3】阈值告警组的编号 【4】目的地址类型 【5】目的地址 【6】测试组的测试类型 【7】测试组的描述 【8】门限类型 【9】告警状态 | 【1】hh3cNqaReactOwnerIndex hh3cNqaReactTestName hh3cNqaReactItemIndex 【2】hh3cNqaReactOwnerIndex hh3cNqaReactTestName hh3cNqaReactItemIndex 【3】hh3cNqaReactOwnerIndex hh3cNqaReactTestName hh3cNqaReactItemIndex 【4】pingCtlOwnerIndex pingCtlTestName 【5】pingCtlOwnerIndex pingCtlTestName 【6】pingCtlOwnerIndex pingCtlTestName 【7】pingCtlOwnerIndex pingCtlTestName 【8】hh3cNqaReactOwnerIndex hh3cNqaReactTestName hh3cNqaReactItemIndex 【9】hh3cNqaReactOwnerIndex hh3cNqaReactTestName hh3cNqaReactItemIndex | 【1】SnmpAdminString 【2】SnmpAdminString 【3】Unsigned32 【4】InetAddressType 【5】InetAddress 【6】OBJECT IDENTIFIER 【7】SnmpAdminString 【8】INTEGER 【9】INTEGER | 【1】OCTET STRING (0..32) 【2】OCTET STRING (0..32) 【3】Unsigned32(1..10) 【4】同MIB标准取值 【5】同MIB标准取值 【6】同MIB标准取值 【7】OCTET STRING (0..255) 【8】invalid(0),, average(1),, consecutive(2),, accumulative(3) 【9】invalid(1),, overThreshold(2),, belowThreshold(3),, overUpperThreshold(4),, belowLowerThreshold(5) | 1.在NQA测试组视图下执行display this得到当前阈值，再在NQA测试组视图下执行命令reaction checked-element { jitter-ds ¦ jitter-sd }将阈值根据实际情况修改。重新启动测试组，检查是否继续产生该告警。 2.如果问题仍未解决，请收集告警信息和配置信息，并联系H3C技术支持工程师。
25-网络管理与监控 | HH3C-NQA-MIB | hh3c-nqa.mib | hh3cNqaICPIFOverThreshold | 1.3.6.1.4.1.25506.8.3.3.7 | ICPIF值阈值告警 | 事件告警 | 警告 | - | - | 关闭 | Voice测试，监测ICPIF值是否超过阈值。每一次测试结束时，统计阈值状态。如果阈值状态发生变化，系统生成该告警。 | 对系统无影响。 |  | 开启 命令行：reaction item-number checked-element icpif threshold-value upper-threshold lower-threshold action-type trap-only 关闭 命令行： reaction item-number checked-element icpif threshold-value upper-threshold lower-threshold action-type none undo reaction item-number | 【1】1.3.6.1.4.1.25506.8.3.1.13.1.1 【2】1.3.6.1.4.1.25506.8.3.1.13.1.2 【3】1.3.6.1.4.1.25506.8.3.1.13.1.3 【4】1.3.6.1.2.1.80.1.2.1.3 【5】1.3.6.1.2.1.80.1.2.1.4 【6】1.3.6.1.2.1.80.1.2.1.16 【7】1.3.6.1.2.1.80.1.2.1.17 【8】1.3.6.1.4.1.25506.8.3.1.13.1.11 | 【1】hh3cNqaReactOwnerIndex 【2】hh3cNqaReactTestName 【3】hh3cNqaReactItemIndex 【4】PingCtlTargetAddressType 【5】PingCtlTargetAddress 【6】PingCtlType 【7】PingCtlDescr 【8】hh3cNqaReactCurrentStatus | 【1】测试组的管理名称 【2】测试操作的标签 【3】阈值告警组的编号 【4】目的地址类型 【5】目的地址 【6】测试组的测试类型 【7】测试组的描述 【8】告警状态 | 【1】hh3cNqaReactOwnerIndex hh3cNqaReactTestName hh3cNqaReactItemIndex 【2】hh3cNqaReactOwnerIndex hh3cNqaReactTestName hh3cNqaReactItemIndex 【3】hh3cNqaReactOwnerIndex hh3cNqaReactTestName hh3cNqaReactItemIndex 【4】pingCtlOwnerIndex pingCtlTestName 【5】pingCtlOwnerIndex pingCtlTestName 【6】pingCtlOwnerIndex pingCtlTestName 【7】pingCtlOwnerIndex pingCtlTestName 【8】hh3cNqaReactOwnerIndex hh3cNqaReactTestName hh3cNqaReactItemIndex | 【1】SnmpAdminString 【2】SnmpAdminString 【3】Unsigned32 【4】InetAddressType 【5】InetAddress 【6】OBJECT IDENTIFIER 【7】SnmpAdminString 【8】INTEGER | 【1】OCTET STRING (0..32) 【2】OCTET STRING (0..32) 【3】Unsigned32(1..10) 【4】同MIB标准取值 【5】同MIB标准取值 【6】同MIB标准取值 【7】OCTET STRING (0..255) 【8】invalid(1),, overThreshold(2),, belowThreshold(3),, overUpperThreshold(4),, belowLowerThreshold(5) | 检查链路上ICPIF值变化的原因。
25-网络管理与监控 | HH3C-NQA-MIB | hh3c-nqa.mib | hh3cNqaMOSOverThreshold | 1.3.6.1.4.1.25506.8.3.3.8 | MOS值阈值告警 | 事件告警 | 警告 | - | - | 关闭 | Voice测试，监测MOS值是否超过阈值。每一次测试结束时，统计阈值状态。如果阈值状态发生变化，系统生成该告警。 | 对系统无影响。 |  | 开启 命令行：reaction item-number checked-element mos threshold-value upper-threshold lower-threshold action-type trap-only 关闭 命令行： reaction item-number checked-element mos threshold-value upper-threshold lower-threshold action-type none undo reaction item-number | 【1】1.3.6.1.4.1.25506.8.3.1.13.1.1 【2】1.3.6.1.4.1.25506.8.3.1.13.1.2 【3】1.3.6.1.4.1.25506.8.3.1.13.1.3 【4】1.3.6.1.2.1.80.1.2.1.3 【5】1.3.6.1.2.1.80.1.2.1.4 【6】1.3.6.1.2.1.80.1.2.1.16 【7】1.3.6.1.2.1.80.1.2.1.17 【8】1.3.6.1.4.1.25506.8.3.1.13.1.11 | 【1】hh3cNqaReactOwnerIndex 【2】hh3cNqaReactTestName 【3】hh3cNqaReactItemIndex 【4】pingCtlTargetAddressType 【5】pingCtlTargetAddress 【6】pingCtlType 【7】pingCtlDescr 【8】hh3cNqaReactCurrentStatus | 【1】测试组的管理名称 【2】测试操作的标签 【3】阈值告警组的编号 【4】目的地址类型 【5】目的地址 【6】测试组的测试类型 【7】测试组的描述 【8】告警状态 | 【1】hh3cNqaReactOwnerIndex hh3cNqaReactTestName hh3cNqaReactItemIndex 【2】hh3cNqaReactOwnerIndex hh3cNqaReactTestName hh3cNqaReactItemIndex 【3】hh3cNqaReactOwnerIndex hh3cNqaReactTestName hh3cNqaReactItemIndex 【4】pingCtlOwnerIndex pingCtlTestName 【5】pingCtlOwnerIndex pingCtlTestName 【6】pingCtlOwnerIndex pingCtlTestName 【7】pingCtlOwnerIndex pingCtlTestName 【8】hh3cNqaReactOwnerIndex hh3cNqaReactTestName hh3cNqaReactItemIndex | 【1】SnmpAdminString 【2】SnmpAdminString 【3】Unsigned32 【4】InetAddressType 【5】InetAddress 【6】OBJECT IDENTIFIER 【7】SnmpAdminString 【8】INTEGER | 【1】OCTET STRING (0..32) 【2】OCTET STRING (0..32) 【3】Unsigned32(1..10) 【4】同MIB标准取值 【5】同MIB标准取值 【6】同MIB标准取值 【7】OCTET STRING (0..255) 【8】invalid(1),, overThreshold(2),, belowThreshold(3),, overUpperThreshold(4),, belowLowerThreshold(5) | 检查链路上MOS值变化的原因。
25-网络管理与监控 | HH3C-NQA-MIB | hh3c-nqa.mib | hh3cNqaJitterOverThreshold | 1.3.6.1.4.1.25506.8.3.3.9 | 时延抖动阈值告警 | 事件告警 | 警告 | - | - | 关闭 | TWAMP-light测试，报文的从目的到源和从源到目的的双向抖动时间在监控时间内的测试结果超过指定阈值范围，系统生成此告警。 | 对系统无影响。 |  | 开启 命令行：reaction item-number checked-element two-way-jitter threshold-value upper-threshold lower-threshold action-type trap-only 关闭 命令行： reaction item-number checked-element two-way-jitter threshold-value upper-threshold lower-threshold action-type none undo reaction item-number | 【1】1.3.6.1.4.1.25506.8.3.1.13.1.1 【2】1.3.6.1.4.1.25506.8.3.1.13.1.2 【3】1.3.6.1.4.1.25506.8.3.1.13.1.3 【4】1.3.6.1.2.1.80.1.2.1.3 【5】1.3.6.1.2.1.80.1.2.1.4 【6】1.3.6.1.2.1.80.1.2.1.16 【7】1.3.6.1.2.1.80.1.2.1.17 【8】1.3.6.1.4.1.25506.8.3.1.13.1.7 【9】1.3.6.1.4.1.25506.8.3.1.13.1.11 | 【1】hh3cNqaReactOwnerIndex 【2】hh3cNqaReactTestName 【3】hh3cNqaReactItemIndex 【4】pingCtlTargetAddressType 【5】pingCtlTargetAddress 【6】pingCtlType 【7】pingCtlDescr 【8】hh3cNqaReactThresholdType 【9】hh3cNqaReactCurrentStatus | 【1】测试组的管理名称 【2】测试操作的标签 【3】阈值告警组的编号 【4】目的地址类型 【5】目的地址 【6】测试组的测试类型 【7】测试组的描述 【8】门限类型 【9】告警状态 | 【1】hh3cNqaReactOwnerIndex hh3cNqaReactTestName hh3cNqaReactItemIndex 【2】hh3cNqaReactOwnerIndex hh3cNqaReactTestName hh3cNqaReactItemIndex 【3】hh3cNqaReactOwnerIndex hh3cNqaReactTestName hh3cNqaReactItemIndex 【4】pingCtlOwnerIndex pingCtlTestName 【5】pingCtlOwnerIndex pingCtlTestName 【6】pingCtlOwnerIndex pingCtlTestName 【7】pingCtlOwnerIndex pingCtlTestName 【8】hh3cNqaReactOwnerIndex hh3cNqaReactTestName hh3cNqaReactItemIndex 【9】hh3cNqaReactOwnerIndex hh3cNqaReactTestName hh3cNqaReactItemIndex | 【1】SnmpAdminString 【2】SnmpAdminString 【3】Unsigned32 【4】InetAddressType 【5】InetAddress 【6】OBJECT IDENTIFIER 【7】SnmpAdminString 【8】INTEGER 【9】INTEGER | 【1】OCTET STRING (0..32) 【2】OCTET STRING (0..32) 【3】Unsigned32(1..10) 【4】同MIB标准取值 【5】同MIB标准取值 【6】同MIB标准取值 【7】OCTET STRING (0..32) 【8】invalid(0),, average(1),, consecutive(2),, accumulative(3) 【9】invalid(1),, overThreshold(2),, belowThreshold(3), overUpperThreshold(4),, belowLowerThreshold(5) | 1.在NQA测试组视图下执行display this得到当前阈值，再在NQA测试组视图下执行命令reaction checked-element two-way-jitter将阈值根据实际情况修改。重新启动测试组，检查是否继续产生该告警。 2.如果问题仍未解决，请收集告警信息和配置信息，并联系H3C技术支持工程师。
25-网络管理与监控 | HH3C-NQA-MIB | hh3c-nqa.mib | hh3cNqaJitterOwdSDNotification | 1.3.6.1.4.1.25506.8.3.3.14 | 从源到目的的单向时延阈值告警 | 事件告警 | 警告 | - | - | 关闭 | UDP-jitter或voice测试，监测从源到目的的单向时延是否超过阈值，阈值模式仅支持accumulate或average。每一次测试结束时，统计阈值状态。如果阈值状态发生变化，系统生成该告警。 | 对系统无影响。 |  | 开启 命令行：reaction item-number checked-element owd-sd threshold-value upper-threshold lower-threshold action-type trap-only 关闭 命令行： reaction item-number checked-element owd-sd threshold-value upper-threshold lower-threshold action-type none undo reaction item-number | 【1】1.3.6.1.4.1.25506.8.3.1.13.1.1 【2】1.3.6.1.4.1.25506.8.3.1.13.1.2 【3】1.3.6.1.4.1.25506.8.3.1.13.1.3 【4】1.3.6.1.2.1.80.1.2.1.3 【5】1.3.6.1.2.1.80.1.2.1.4 【6】1.3.6.1.2.1.80.1.2.1.16 【7】1.3.6.1.2.1.80.1.2.1.17 【8】1.3.6.1.4.1.25506.8.3.1.13.1.7 【9】1.3.6.1.4.1.25506.8.3.1.13.1.11 | 【1】hh3cNqaReactOwnerIndex 【2】hh3cNqaReactTestName 【3】hh3cNqaReactItemIndex 【4】PingCtlTargetAddressType 【5】PingCtlTargetAddress 【6】PingCtlType 【7】PingCtlDescr 【8】hh3cNqaReactThresholdType 【9】hh3cNqaReactCurrentStatus | 【1】测试组的管理名称 【2】测试操作的标签 【3】阈值告警组的编号 【4】目的地址类型 【5】目的地址 【6】测试组的测试类型 【7】测试组的描述 【8】门限类型 【9】告警状态 | 【1】hh3cNqaReactOwnerIndex hh3cNqaReactTestName hh3cNqaReactItemIndex 【2】hh3cNqaReactOwnerIndex hh3cNqaReactTestName hh3cNqaReactItemIndex 【3】hh3cNqaReactOwnerIndex hh3cNqaReactTestName hh3cNqaReactItemIndex 【4】pingCtlOwnerIndex pingCtlTestName 【5】pingCtlOwnerIndex pingCtlTestName 【6】pingCtlOwnerIndex pingCtlTestName 【7】pingCtlOwnerIndex pingCtlTestName 【8】hh3cNqaReactOwnerIndex hh3cNqaReactTestName hh3cNqaReactItemIndex 【9】hh3cNqaReactOwnerIndex hh3cNqaReactTestName hh3cNqaReactItemIndex | 【1】SnmpAdminString 【2】SnmpAdminString 【3】Unsigned32 【4】InetAddressType 【5】InetAddress 【6】OBJECT IDENTIFIER 【7】SnmpAdminString 【8】INTEGER 【9】INTEGER | 【1】OCTET STRING (0..32) 【2】OCTET STRING (0..32) 【3】Unsigned32(1..10) 【4】同MIB标准取值 【5】同MIB标准取值 【6】同MIB标准取值 【7】OCTET STRING (0..255) 【8】invalid(0),, average(1),, consecutive(2),, accumulative(3) 【9】invalid(1),, overThreshold(2),, belowThreshold(3),, overUpperThreshold(4),, belowLowerThreshold(5) | 1.在NQA测试组视图下执行display this得到当前阈值，再在NQA测试组视图下执行命令reaction checked-element { owd-ds ¦ owd-sd }将阈值根据实际情况修改。将阈值根据实际情况修改。重新启动测试组，检查是否继续产生该告警。 2.如果问题仍未解决，请收集告警信息和配置信息，并联系H3C技术支持工程师。
25-网络管理与监控 | HH3C-NQA-MIB | hh3c-nqa.mib | hh3cNqaJitterOwdDSNotification | 1.3.6.1.4.1.25506.8.3.3.15 | 从目的到源的单向时延阈值告警 | 事件告警 | 警告 | - | - | 关闭 | UDP-jitter或voice测试，监测从目的到源的单向时延是否超过阈值，阈值模式仅支持accumulate或average。每一次测试结束时，统计阈值状态；如果阈值状态发生变化，就发送trap信息。 | 对系统无影响。 |  | 开启 命令行：reaction item-number checked-element jitter-ds threshold-type { accumulate accumulate-occurrences ¦ average } threshold-value upper-threshold lower-threshold action-type trap-only 关闭 命令行： reaction item-number checked-element jitter-ds threshold-type { accumulate accumulate-occurrences ¦ average } threshold-value upper-threshold lower-threshold action-type none undo reaction item-number | 【1】1.3.6.1.4.1.25506.8.3.1.13.1.1 【2】1.3.6.1.4.1.25506.8.3.1.13.1.2 【3】1.3.6.1.4.1.25506.8.3.1.13.1.3 【4】1.3.6.1.2.1.80.1.2.1.3 【5】1.3.6.1.2.1.80.1.2.1.4 【6】1.3.6.1.2.1.80.1.2.1.16 【7】1.3.6.1.2.1.80.1.2.1.17 【8】1.3.6.1.4.1.25506.8.3.1.13.1.7 【9】1.3.6.1.4.1.25506.8.3.1.13.1.11 | 【1】hh3cNqaReactOwnerIndex 【2】hh3cNqaReactTestName 【3】hh3cNqaReactItemIndex 【4】pingCtlTargetAddressType 【5】pingCtlTargetAddress 【6】pingCtlType 【7】pingCtlDescr 【8】hh3cNqaReactThresholdType 【9】hh3cNqaReactCurrentStatus | 【1】测试组的管理名称 【2】测试操作的标签 【3】阈值告警组的编号 【4】目的地址类型 【5】目的地址 【6】测试组的测试类型 【7】测试组的描述 【8】门限类型 【9】告警状态 | 【1】hh3cNqaReactOwnerIndex hh3cNqaReactTestName hh3cNqaReactItemIndex 【2】hh3cNqaReactOwnerIndex hh3cNqaReactTestName hh3cNqaReactItemIndex 【3】hh3cNqaReactOwnerIndex hh3cNqaReactTestName hh3cNqaReactItemIndex 【4】pingCtlOwnerIndex pingCtlTestName 【5】pingCtlOwnerIndex pingCtlTestName 【6】pingCtlOwnerIndex pingCtlTestName 【7】pingCtlOwnerIndex pingCtlTestName 【8】hh3cNqaReactOwnerIndex hh3cNqaReactTestName hh3cNqaReactItemIndex 【9】hh3cNqaReactOwnerIndex hh3cNqaReactTestName hh3cNqaReactItemIndex | 【1】SnmpAdminString 【2】SnmpAdminString 【3】Unsigned32 【4】InetAddressType 【5】InetAddress 【6】OBJECT IDENTIFIER 【7】SnmpAdminString 【8】INTEGER 【9】INTEGER | 【1】OCTET STRING (0..32) 【2】OCTET STRING (0..32) 【3】Unsigned32(1..10) 【4】同MIB标准取值 【5】同MIB标准取值 【6】同MIB标准取值 【7】OCTET STRING (0..255) 【8】invalid(0),, average(1),, consecutive(2),, accumulative(3) 【9】invalid(1),, overThreshold(2),, belowThreshold(3),, overUpperThreshold(4),, belowLowerThreshold(5) | 1.在NQA测试组视图下执行display this得到当前阈值，再在NQA测试组视图下执行命令reaction checked-element { owd-ds ¦ owd-sd }将阈值根据实际情况修改。将阈值根据实际情况修改。重新启动测试组，检查是否继续产生该告警。 2.如果问题仍未解决，请收集告警信息和配置信息，并联系H3C技术支持工程师。
25-网络管理与监控 | HH3C-NQA-MIB | hh3c-nqa.mib | hh3cNqaTestFailure | 1.3.6.1.4.1.25506.8.3.3.16 | 测试连续失败阈值告警 | 事件告警 | 警告 | - | - | 关闭 | NQA测试，监测测试失败是否超过阈值。 当阈值模式为consecutive时，每一次测试结束时，统计阈值状态；如果阈值状态发生变化，就发送trap信息。 | 对系统无影响。 |  | 开启 命令行：reaction item-number checked-element test-fail threshold-type consecutive consecutive-occurrences threshold-value upper-threshold action-type trap-only 关闭 命令行： reaction item-number checked-element test-fail threshold-type consecutive consecutive-occurrences threshold-value upper-threshold action-type none undo reaction item-number | 【1】1.3.6.1.4.1.25506.8.3.1.13.1.1 【2】1.3.6.1.4.1.25506.8.3.1.13.1.2 【3】1.3.6.1.4.1.25506.8.3.1.13.1.3 【4】1.3.6.1.2.1.80.1.2.1.3 【5】1.3.6.1.2.1.80.1.2.1.4 【6】1.3.6.1.2.1.80.1.2.1.16 【7】1.3.6.1.2.1.80.1.2.1.17 【8】1.3.6.1.4.1.25506.8.3.1.13.1.7 【9】1.3.6.1.4.1.25506.8.3.1.13.1.11 | 【1】hh3cNqaReactOwnerIndex 【2】hh3cNqaReactTestName 【3】hh3cNqaReactItemIndex 【4】pingCtlTargetAddressType 【5】pingCtlTargetAddress 【6】pingCtlType 【7】pingCtlDescr 【8】hh3cNqaReactThresholdType 【9】hh3cNqaReactCurrentStatus | 【1】测试组的管理名称 【2】测试操作的标签 【3】阈值告警组的编号 【4】目的地址类型 【5】目的地址 【6】测试组的测试类型 【7】测试组的描述 【8】门限类型 【9】告警状态 | 【1】hh3cNqaReactOwnerIndex hh3cNqaReactTestName hh3cNqaReactItemIndex 【2】hh3cNqaReactOwnerIndex hh3cNqaReactTestName hh3cNqaReactItemIndex 【3】hh3cNqaReactOwnerIndex hh3cNqaReactTestName hh3cNqaReactItemIndex 【4】pingCtlOwnerIndex pingCtlTestName 【5】pingCtlOwnerIndex pingCtlTestName 【6】pingCtlOwnerIndex pingCtlTestName 【7】pingCtlOwnerIndex pingCtlTestName 【8】hh3cNqaReactOwnerIndex hh3cNqaReactTestName hh3cNqaReactItemIndex 【9】hh3cNqaReactOwnerIndex hh3cNqaReactTestName hh3cNqaReactItemIndex | 【1】SnmpAdminString 【2】SnmpAdminString 【3】Unsigned32 【4】InetAddressType 【5】InetAddress 【6】OBJECT IDENTIFIER 【7】SnmpAdminString 【8】INTEGER 【9】INTEGER | 【1】OCTET STRING (0..32) 【2】OCTET STRING (0..32) 【3】Unsigned32(1..10) 【4】同MIB标准取值 【5】同MIB标准取值 【6】同MIB标准取值 【7】OCTET STRING (0..255) 【8】invalid(0),, average(1),, consecutive(2),, accumulative(3) 【9】invalid(1),, overThreshold(2),, belowThreshold(3),, overUpperThreshold(4),, belowLowerThreshold(5) | 1.在NQA测试组视图下执行display this检查目的地址配置是否正确。 如果参数配置无误，则请执行步骤2。 如果参数配置有误，在NQA测试组视图下执行destination ip命令修改目的地址。重新启动测试组，检查是否继续产生该告警。 如果不再产生该告警，则故障排除。 如果继续产生该告警，则请执行步骤2。 2.在NQA测试组视图下执行ping命令检测路由是否可达。 - 如果路由可达，则请执行步骤3。 - 如果路由不可达，请先定位路由不可达问题。例如执行命令display ip routing-table查看路由表，排除路由故障。 3.在NQA测试组视图下执行probe timeout根据当前网络情况修改超时时间，重新启动测试组，检查是否继续产生该告警。 4.如果问题仍未解决，请收集告警信息和配置信息，并联系H3C技术支持工程师。
25-网络管理与监控 | HH3C-NQA-MIB | hh3c-nqa.mib | hh3cNqaTestResultChange | 1.3.6.1.4.1.25506.8.3.3.17 | 监测测试结果发送变化告警 | 事件告警 | 警告 | - | - | 关闭 | NQA测试结果发生变化时，系统生成该告警。当前仅支持icmp-echo探测。 | 对系统无影响。 |  | 开启 命令行：reaction item-number checked-element test-result-change threshold-value upper-threshold action-type trap-only 关闭 命令行： reaction item-number checked-element test-result-change threshold-value upper-threshold action-type none undo reaction item-number | 【1】1.3.6.1.4.1.25506.8.3.1.13.1.1 【2】1.3.6.1.4.1.25506.8.3.1.13.1.2 【3】1.3.6.1.4.1.25506.8.3.1.13.1.3 【4】1.3.6.1.2.1.80.1.2.1.3 【5】1.3.6.1.2.1.80.1.2.1.4 【6】1.3.6.1.2.1.80.1.2.1.16 【7】1.3.6.1.2.1.80.1.2.1.17 | 【1】hh3cNqaReactOwnerIndex 【2】hh3cNqaReactTestName 【3】hh3cNqaReactItemIndex 【4】pingCtlTargetAddressType 【5】pingCtlTargetAddress 【6】pingCtlType 【7】pingCtlDescr | 【1】测试组的管理名称 【2】测试操作的标签 【3】阈值告警组的编号 【4】目的地址类型 【5】目的地址 【6】测试组的测试类型 【7】测试组的描述 | 【1】hh3cNqaReactOwnerIndex hh3cNqaReactTestName hh3cNqaReactItemIndex 【2】hh3cNqaReactOwnerIndex hh3cNqaReactTestName hh3cNqaReactItemIndex 【3】hh3cNqaReactOwnerIndex hh3cNqaReactTestName hh3cNqaReactItemIndex 【4】pingCtlOwnerIndex pingCtlTestName 【5】pingCtlOwnerIndex pingCtlTestName 【6】pingCtlOwnerIndex pingCtlTestName 【7】pingCtlOwnerIndex pingCtlTestName | 【1】SnmpAdminString 【2】SnmpAdminString 【3】Unsigned32 【4】InetAddressType 【5】InetAddress 【6】OBJECT IDENTIFIER 【7】SnmpAdminString | 【1】OCTET STRING (0..32) 【2】OCTET STRING (0..32) 【3】Unsigned32(1..10) 【4】同MIB标准取值 【5】同MIB标准取值 【6】同MIB标准取值 【7】OCTET STRING (0..255) | 无需处理。
25-网络管理与监控 | HH3C-PTP-MIB | hh3c-ptp.mib | hh3cPTPPortStateChange | 1.3.6.1.4.1.25506.2.235.1.0.1 | 端口状态发生变化告警 | 事件告警 | 警告 | - | - | 开启 | 当PTP端口状态更改时，系统生成此告警。 产生此告警的可能原因包括： PTP域内的时钟设备属性发生变化，比如优先级、时钟等级、时钟精度、接口的NotSlave属性等。 接入了优先级更高的时钟源。 PTP接口所在链路故障或者PTP接口DOWN。 | 可能导致时钟源切换。 |  | 该告警无法关闭。 | 【1】1.3.6.1.4.1.25506.2.235.1.1.1 【2】1.3.6.1.4.1.25506.2.235.1.1.3 【3】1.3.6.1.4.1.25506.2.235.1.1.4 【4】1.3.6.1.4.1.25506.2.235.1.1.22 | 【1】hh3cPTPPortName 【2】hh3cPTPPortState 【3】hh3cPTPOldPortState 【4】hh3cPTPInstanceID | 【1】PTP 端口名称。 【2】PTP 端口状态。 【3】PTP 端口历史状态。 【4】PTP实例的编号。 | 【1】无 【2】无 【3】无 【4】无 | 【1】OCTET STRING 【2】INTEGER 【3】INTEGER 【4】Unsigned32 | 【1】OCTET STRING 【2】initializing(1),, faulty(2),, disabled(3),, listening(4),, premaster(5),, master(6),, passive(7),, uncalibrated(8),, slave(9) 【3】initializing(1),, faulty(2),, disabled(3),, listening(4),, premaster(5),, master(6),, passive(7),, uncalibrated(8),, slave(9) 【4】同MIB标准取值 | 1.执行display ptp interface命令查看端口有无faulty状态。 - 如果是，说明是链路故障或者端口down，请执行display interface命令查看端口down的具体原因，根据提示的原因定位并解决端口故障。 - 如果不是，请执行步骤2。 2.执行dis current-configuration ¦ include ptp命令查看有无更改时钟属性的配置命令。 - 如果是，时钟属性发生变化则无需处理。 - 如果不是，请执行步骤3。 3.如果问题仍未解决，请收集告警信息和配置信息，并联系H3C技术支持人员。
25-网络管理与监控 | HH3C-PTP-MIB | hh3c-ptp.mib | hh3cPTPClockSourceChange | 1.3.6.1.4.1.25506.2.235.1.0.2 | 时钟源发生变化告警 | 事件告警 | 警告 | - | - | 开启 | 当PTP时钟源属性更改时，系统生成此告警。 产生此告警的可能原因包括： 用户通过命令行改变时钟源属性。 接收到了精度更高的外接时钟源。 | 时钟源切换。 |  | 该告警无法关闭。 | 【1】1.3.6.1.4.1.25506.2.235.1.1.6 【2】1.3.6.1.4.1.25506.2.235.1.1.5 【3】1.3.6.1.4.1.25506.2.235.1.1.8 【4】1.3.6.1.4.1.25506.2.235.1.1.7 【5】1.3.6.1.4.1.25506.2.235.1.1.1 【6】1.3.6.1.4.1.25506.2.235.1.1.2 【7】1.3.6.1.4.1.25506.2.235.1.1.22 | 【1】hh3cPTPOldMasterClockId 【2】hh3cPTPMasterClockId 【3】hh3cPTPOldSourcePortNum 【4】hh3cPTPSourcePortNum 【5】hh3cPTPPortName 【6】hh3cPTPOldPortName 【7】hh3cPTPInstanceID | 【1】PTP历史主时钟 ID。 【2】设备当前主时钟源ID。 【3】PTP历史源端口号。 【4】PTP 源端口号。 【5】PTP 端口名称。 【6】PTP 端口历史名称。 【7】PTP实例的编号。 | 【1】无 【2】无 【3】无 【4】无 【5】无 【6】无 【7】无 | 【1】OCTET STRING 【2】OCTET STRING 【3】Unsigned32 【4】Unsigned32 【5】OCTET STRING 【6】OCTET STRING 【7】Unsigned32 | 【1】OCTET STRING 【2】OCTET STRING 【3】Unsigned32 【4】Unsigned32 【5】OCTET STRING 【6】OCTET STRING 【7】同MIB标准取值 | ● 原因1：用户通过命令行改变时钟源属性，则无需处理。 ● 原因2：接收到了精度更高的外接时钟源，则需进一步排查变化是否正常。
25-网络管理与监控 | HH3C-PTP-MIB | hh3c-ptp.mib | hh3cPTPTimeSyncFaulty | 1.3.6.1.4.1.25506.2.235.1.0.3 | 设备时钟失去同步状态告警 | 故障告警 | 重要 | 1.3.6.1.4.1.25506.2.235.1.0.4 | hh3cPTPTimeSyncFaultyRecover | 开启 | 当PTP时钟失去同步时，系统产生此告警。 | 设备无法时间同步。 |  | 该告警无法关闭。 | 【1】1.3.6.1.4.1.25506.2.235.1.1.9 【2】1.3.6.1.4.1.25506.2.235.1.1.22 | 【1】hh3cPTPTimeSyncStatus 【2】hh3cPTPInstanceID | 【1】PTP 时间同步状态。 【2】PTP实例的编号。 | 【1】无 【2】无 | 【1】TruthValue 【2】Unsigned32 | 【1】同MIB标准取值 【2】同MIB标准取值 | 1.使用display ptp clock命令查看设备是否处于local状态。 - 如果是，请执行步骤2。 - 如果不是，请执行步骤4。 2.使用display ptp clock命令看设备外接时钟源状态是否正常。 - 如果是，请执行步骤3。 - 如果不是，请执行步骤4。 3.请执行命令ptp priority clock-source正确配置该设备时钟参数属性。配置参数完毕后使用display ptp clock命令查看设备是否仍然处于local状态。 - 如果是，请执行步骤4。 - 如果不是，请故障解除。 4.如果问题仍未解决，请收集告警信息和配置信息，并联系H3C技术支持人员。
25-网络管理与监控 | HH3C-PTP-MIB | hh3c-ptp.mib | hh3cPTPTimeSyncFaultyRecover | 1.3.6.1.4.1.25506.2.235.1.0.4 | 设备时钟恢复同步状态告警 | 恢复告警 | 重要 | - | - | 开启 | 当PTP时钟恢复同步时会产生告警。 | 对系统无影响。 |  | 该告警无法关闭。 | 【1】1.3.6.1.4.1.25506.2.235.1.1.9 【2】1.3.6.1.4.1.25506.2.235.1.1.22 | 【1】hh3cPTPTimeSyncStatus 【2】hh3cPTPInstanceID | 【1】PTP 时间同步状态。 【2】PTP实例的编号。 | 【1】无 【2】无 | 【1】INTEGER 【2】Unsigned32 | 【1】同MIB标准取值 【2】同MIB标准取值 | 无需处理。
25-网络管理与监控 | HH3C-PTP-MIB | hh3c-ptp.mib | hh3cPTPTimeLockFail | 1.3.6.1.4.1.25506.2.235.1.0.5 | 时间失锁告警 | 故障告警 | 重要 | 1.3.6.1.4.1.25506.2.235.1.0.6 | hh3cPTPTimeLockFailRecover | 开启 | 当PTP时间未处于锁定状态时，会产生告警。 产生此告警的可能原因包括： 频率失锁 子卡或者时钟扣板故障 DSP收到的时间戳不变或者错误 | 系统无法进行时间同步。 |  | 该告警无法关闭。 | 【1】1.3.6.1.4.1.25506.2.235.1.1.10 | 【1】hh3cPTPTimeLockStatus | 【1】PTP 时间锁定状态。 | 【1】无 | 【1】TruthValue | 【1】同MIB标准取值 | 1.执行display ptp interface brief及display interface brief 命令检查PTP Slave接口是否链路故障或接口DOWN。 - 若链路故障或接口DOWN，排除故障恢复链路。 - 接口正常，请执行步骤2。 2.执行dis current-configuration ¦ include ptp和display ptp interface命令查看PTP配置信息是否发生变化。 - 若PTP配置信息发生改变，则恢复配置。 - 若PTP配置信息未发生改变，请执行步骤3。 3.如果问题仍未解决，请收集告警信息和配置信息，并联系H3C技术支持人员。
25-网络管理与监控 | HH3C-PTP-MIB | hh3c-ptp.mib | hh3cPTPTimeLockFailRecover | 1.3.6.1.4.1.25506.2.235.1.0.6 | 时间恢复锁定告警 | 恢复告警 | 重要 | - | - | 开启 | 当PTP时间恢复到锁定状态时，系统生成此告警。 | 对系统无影响。 |  | 该告警无法关闭。 | 【1】1.3.6.1.4.1.25506.2.235.1.1.10 | 【1】hh3cPTPTimeLockStatus | 【1】PTP 时间锁定状态。 | 【1】无 | 【1】TruthValue | 【1】同MIB标准取值 | 无需处理。
25-网络管理与监控 | HH3C-PTP-MIB | hh3c-ptp.mib | hh3cPTPExtTimePortLost | 1.3.6.1.4.1.25506.2.235.1.0.7 | 外部时钟丢失告警 | 故障告警 | 重要 | 1.3.6.1.4.1.25506.2.235.1.0.8 | hh3cPTPExtTimePortLostRecover | 开启 | 当外部时间端口丢失时，系统生成此告警。 | 无法从此外部时间源进行频率同步或时间同步。 |  | 该告警无法关闭。 | 【1】1.3.6.1.4.1.25506.2.235.1.1.11 【2】1.3.6.1.4.1.25506.2.235.1.1.12 | 【1】hh3cPTPExtTimePortStatus 【2】hh3cPTPExtTimePortType | 【1】外部时钟端口状态 【2】外部时钟端口类型 | 【1】无 【2】无 | 【1】INTEGER 【2】INTEGER | 【1】up(1),, down(2) 【2】tod0(1),, tod1(2) | 1.执行display ptp clock命令检查外部时钟源是否处于激活状态。 - 若不处于激活状态，则排除外接时钟源故障。 - 若处于激活状态，请执行步骤2。 2.如果问题仍未解决，请收集告警信息和配置信息，并联系H3C技术支持人员。
25-网络管理与监控 | HH3C-PTP-MIB | hh3c-ptp.mib | hh3cPTPExtTimePortLostRecover | 1.3.6.1.4.1.25506.2.235.1.0.8 | 外部时钟恢复告警 | 恢复告警 | 重要 | - | - | 开启 | 当外部时间端口恢复时产生告警。 | 对系统无影响。 |  | 该告警无法关闭。 | 【1】1.3.6.1.4.1.25506.2.235.1.1.11 【2】1.3.6.1.4.1.25506.2.235.1.1.12 | 【1】hh3cPTPExtTimePortStatus 【2】hh3cPTPExtTimePortType | 【1】外部时钟端口状态 【2】外部时钟端口类型 | 【1】无 【2】无 | 【1】INTEGER 【2】INTEGER | 【1】up(1),, down(2) 【2】tod0(1),, tod1(2) | 无需处理。
25-网络管理与监控 | HH3C-PTP-MIB | hh3c-ptp.mib | hh3cPTPPortBmcInfoChange | 1.3.6.1.4.1.25506.2.235.1.0.9 | ptp端口时钟源信息发生变化告警 | 事件告警 | 警告 | - | - | 开启 | PTP接口收到的时钟源ID、时钟源端口号或时钟源跳数等时钟源信息发生变化。 | 可能导致时钟源切换。 |  | 该告警无法关闭。 | 【1】1.3.6.1.4.1.25506.2.235.1.1.1 【2】1.3.6.1.4.1.25506.2.235.1.1.13 【3】1.3.6.1.4.1.25506.2.235.1.1.7 【4】1.3.6.1.4.1.25506.2.235.1.1.14 【5】1.3.6.1.4.1.25506.2.235.1.1.5 【6】1.3.6.1.4.1.25506.2.235.1.1.22 | 【1】hh3cPTPPortName 【2】hh3cPTPSourcePortClockId 【3】hh3cPTPSourcePortNum 【4】hh3cPTPSourceStepsRemoved 【5】hh3cPTPMasterClockId 【6】hh3cPTPInstanceID | 【1】PTP 端口名称。 【2】端口收到的时钟源ID 【3】PTP 源端口号。 【4】端口收到的时钟源跳数 【5】设备当前主时钟源ID。 【6】PTP实例的编号。 | 【1】无 【2】无 【3】无 【4】无 【5】无 【6】无 | 【1】OCTET STRING 【2】OCTET STRING 【3】Unsigned32 【4】Unsigned32 【5】OCTET STRING 【6】Unsigned32 | 【1】OCTET STRING 【2】OCTET STRING 【3】同MIB标准取值 【4】同MIB标准取值 【5】OCTET STRING 【6】同MIB标准取值 | 1.执行display ptp parent命令查看PTP设备主节点信息，是否符合预期。 - 如果符合预期，则无需处理。 - 如果不符合预期，则执行步骤2。 2.执行display ptp interface命令查看端口有无faulty状态。 - 如果是，说明是链路故障或者端口down，请先排除接口故障。 - 如果不是，请执行步骤3。 3.执行dis current-configuration interface和display ptp interface命令查看有无更改端口时钟属性的配置命令。 - 如果是，时钟属性发生变化则无需处理。 - 如果不是，请执行步骤4。 4.如果问题仍未解决，请收集告警信息和配置信息，并联系H3C技术支持人员。
25-网络管理与监控 | HH3C-PTP-MIB | hh3c-ptp.mib | hh3cPTPSourceClockClassDecline | 1.3.6.1.4.1.25506.2.235.1.0.10 | 时钟源输入低于等级告警 | 故障告警 | 次要 | 1.3.6.1.4.1.25506.2.235.1.0.11 | hh3cPTPSourceClockClassRecover | 开启 | 当时钟源级别从高于阈值到阈值以下时，系统产生此告警。 产生此告警的可能原因包括： 当设备通过PTP输入接口中分组报文获取时钟源时，当前选用PTP本地时钟源的时钟等级低于时钟等级阈值，且PTP时钟源的stepsRemoved值为0。 当设备通过TOD输入接口获取时钟源时，当前选用TOD外接时钟源的时钟等级低于时钟等级阈值。 | 当前同步源时钟等级劣化。 |  | 该告警无法关闭。 | 【1】1.3.6.1.4.1.25506.2.235.1.1.22 | 【1】hh3cPTPInstanceID | 【1】PTP实例的编号。 | 【1】无 | 【1】Unsigned32 | 【1】同MIB标准取值 | 1.使用display ptp parent命令，查看Grandmaster时钟Class字段显示当前时钟源等级是否低于告警阈值。 - 若低于告警阈值，在时钟源所在设备上执行ptp priority clock-source调高时钟等级或者切换时钟源为时钟等级更高的时钟源。 - 若高于告警阈值，则执行步骤2。 2.如果问题仍未解决，请收集告警信息和配置信息，并联系H3C技术支持人员。
25-网络管理与监控 | HH3C-PTP-MIB | hh3c-ptp.mib | hh3cPTPSourceClockClassRecover | 1.3.6.1.4.1.25506.2.235.1.0.11 | 时钟源级别高于阈值 | 恢复告警 | 次要 | - | - | 开启 | 时钟源级别高于阈值时，系统产生此告警。 | 对系统无影响。 |  | 该告警无法关闭。 | 【1】1.3.6.1.4.1.25506.2.235.1.1.22 | 【1】hh3cPTPInstanceID | 【1】PTP实例的编号。 | 【1】无 | 【1】Unsigned32 | 【1】同MIB标准取值 | 无需处理。
25-网络管理与监控 | HH3C-PTP-MIB | hh3c-ptp.mib | hh3cPTPPacketLoss | 1.3.6.1.4.1.25506.2.235.1.0.12 | PTP报文丢失告警 | 故障告警 | 重要 | 1.3.6.1.4.1.25506.2.235.1.0.13 | hh3cPTPPacketLossRecover | 开启 | Slave端口检测Announce、Delay_Resp、Sync报文，超过检测时间没有收到报文，则认为报文丢失。 | Announce报文丢失会引起切源，Sync或Delay_Resp报文丢失可能会引起失锁 |  | 该告警无法关闭。 | 【1】1.3.6.1.4.1.25506.2.235.1.1.15 【2】1.3.6.1.4.1.25506.2.235.1.1.22 | 【1】hh3cPTPPacketType 【2】hh3cPTPInstanceID | 【1】PTP报文类型 【2】PTP实例的编号。 | 【1】无 【2】无 | 【1】INTEGER 【2】Unsigned32 | 【1】sync(1),, pDelayResp(3),, delayResp(9),, announce(11) 【2】同MIB标准取值 | 1.在打印该日志的PTP从时钟设备上使用display ptp statistics命令查看接收报文统计计数是否增长。 - 若增长，则表示链路延时过长导致的超时，排查链路延时过长原因。 - 若不增长，则在PTP主时钟设备使用display ptp statistics命令查看发送报文统计计数是否增长。 若增长，则表示链路故障导致对端超时没收到报文，排除故障恢复链路。 若不增长，则执行步骤2。 2.如果问题仍未解决，请收集告警信息和配置信息，并联系H3C技术支持人员。
25-网络管理与监控 | HH3C-PTP-MIB | hh3c-ptp.mib | hh3cPTPPacketLossRecover | 1.3.6.1.4.1.25506.2.235.1.0.13 | PTP丢失包恢复 | 恢复告警 | 重要 | - | - | 开启 | 从PTP报文丢失告警状态中恢复正常。只有当Slave端口检测Announce、Delay_Resp、Sync报文超时后又重新收到Announce、Delay_Resp报文或者超时时间过长设备自身由从时钟转变为主时钟时，系统产生此告警。 | 对系统无影响。 |  | 该告警无法关闭。 | 【1】1.3.6.1.4.1.25506.2.235.1.1.15 【2】1.3.6.1.4.1.25506.2.235.1.1.22 | 【1】hh3cPTPPacketType 【2】hh3cPTPInstanceID | 【1】PTP报文类型 【2】PTP实例的编号。 | 【1】无 【2】无 | 【1】INTEGER 【2】Unsigned32 | 【1】sync(1),, pDelayResp(3),, delayResp(9),, announce(11) 【2】同MIB标准取值 | 无需处理。
25-网络管理与监控 | HH3C-PTP-MIB | hh3c-ptp.mib | hh3cPTPTimeOffsetExceed | 1.3.6.1.4.1.25506.2.235.1.0.14 | PTP绝对时间差值越限告警 | 故障告警 | 次要 | 1.3.6.1.4.1.25506.2.235.1.0.15 | hh3cPTPTimeOffsetRecover | 开启 | PTP源绝对时间差超过阈值。比较外部基准参考时间和PTP时间，获取两者时间差值，差值超过时间偏差告警阈值，系统产生此告警。 | 当前设备同步的时间源的绝对偏差较大，精度不高。 |  | 该告警无法关闭。 | 【1】1.3.6.1.4.1.25506.2.235.1.1.16 【2】1.3.6.1.4.1.25506.2.235.1.1.17 | 【1】hh3cPTPTimeOffset 【2】hh3cPTPTimeOffsetThreshold | 【1】PTP标准时间偏移 【2】PTP标准时间偏移阈值 | 【1】无 【2】无 | 【1】Unsigned32 【2】Unsigned32 | 【1】同MIB标准取值 【2】同MIB标准取值 | 1.使用ptp asymmetry-correction命令配置非对称延迟校正时间，调整当前设备的PTP时钟源时间，使与外部基准时间一致，查看设备是否打印hh3cPTPTimeOffsetRecover告警。 - 若查看到hh3cPTPTimeOffsetRecover告警，则问题解决。 - 若未查看到此告警，则执行步骤2。 2.如果问题仍未解决，请收集告警信息和配置信息，并联系H3C技术支持人员。
25-网络管理与监控 | HH3C-PTP-MIB | hh3c-ptp.mib | hh3cPTPTimeOffsetRecover | 1.3.6.1.4.1.25506.2.235.1.0.15 | PTP标准时间偏移正常 | 恢复告警 | 次要 | - | - | 开启 | PTP源绝对时间差恢复正常时，系统产生此告警。 | 对系统无影响。 |  | 该告警无法关闭。 | 【1】1.3.6.1.4.1.25506.2.235.1.1.16 【2】1.3.6.1.4.1.25506.2.235.1.1.17 | 【1】hh3cPTPTimeOffset 【2】hh3cPTPTimeOffsetThreshold | 【1】PTP标准时间偏移 【2】PTP标准时间偏移阈值 | 【1】无 【2】无 | 【1】Unsigned32 【2】Unsigned32 | 【1】同MIB标准取值 【2】同MIB标准取值 | 无需处理。
25-网络管理与监控 | HH3C-PTP-MIB | hh3c-ptp.mib | hh3cPTPTimeOffsetSumExceed | 1.3.6.1.4.1.25506.2.235.1.0.16 | PTP时间偏差累加和越限告警 | 故障告警 | 次要 | 1.3.6.1.4.1.25506.2.235.1.0.17 | hh3cPTPTimeOffsetSumRecover | 开启 | PTP时间偏差累加和峰峰值超过阈值，系统产生此告警。 | 当前设备可能无法正常锁定时间源。 |  | 该告警无法关闭。 | 【1】1.3.6.1.4.1.25506.2.235.1.1.18 【2】1.3.6.1.4.1.25506.2.235.1.1.19 【3】1.3.6.1.4.1.25506.2.235.1.1.21 | 【1】hh3cPTPTimeOffsetSum 【2】hh3cPTPTimeOffsetSumThrehold 【3】hh3cPTPTimeOffsetSumSec | 【1】PTP标准时间偏移累加和峰峰值的纳秒部分 【2】PTP标准时间偏移累加和峰峰值的阈值 【3】PTP标准时间偏移累加和峰峰值的秒部分 | 【1】无 【2】无 【3】无 | 【1】Unsigned32 【2】Unsigned32 【3】Unsigned32 | 【1】同MIB标准取值 【2】同MIB标准取值 【3】同MIB标准取值 | 1.查看当前时间是否处于锁定状态。 - 是：执行步骤3 - 否：执行步骤2 2.等待15分钟，当前时间是否处于锁定状态。 - 是：执行步骤3 - 否：执行步骤4 3.等待15分钟，查看告警是否恢复（是否打印PTP_TIMOFFSUM_RECOVER日志）。 - 是：问题解决 - 否：执行步骤4 4.如果问题仍未解决，请收集告警信息和配置信息，并联系H3C技术支持工程师。
25-网络管理与监控 | HH3C-PTP-MIB | hh3c-ptp.mib | hh3cPTPTimeOffsetSumRecover | 1.3.6.1.4.1.25506.2.235.1.0.17 | PTP时间偏差累加和恢复正常 | 恢复告警 | 次要 | - | - | 开启 | PTP时间偏差累加和峰峰值恢复为正常状态时，系统产生此告警。 | 对系统无影响。 |  | 该告警无法关闭。 | 【1】1.3.6.1.4.1.25506.2.235.1.1.18 【2】1.3.6.1.4.1.25506.2.235.1.1.19 【3】1.3.6.1.4.1.25506.2.235.1.1.21 | 【1】hh3cPTPTimeOffsetSum 【2】hh3cPTPTimeOffsetSumThrehold 【3】hh3cPTPTimeOffsetSumSec | 【1】PTP标准时间偏移累加和峰峰值的纳秒部分 【2】PTP标准时间偏移累加和峰峰值的阈值 【3】PTP标准时间偏移累加和峰峰值的秒部分 | 【1】无 【2】无 【3】无 | 【1】Unsigned32 【2】Unsigned32 【3】Unsigned32 | 【1】同MIB标准取值 【2】同MIB标准取值 【3】同MIB标准取值 | 无需处理。
25-网络管理与监控 | HH3C-PTP-MIB | hh3c-ptp.mib | hh3cPTPFrequencyLockFail | 1.3.6.1.4.1.25506.2.235.1.0.18 | PTP时钟频率失锁告警 | 故障告警 | 重要 | 1.3.6.1.4.1.25506.2.235.1.0.19 | hh3cPTPFrequencyLockRecover | 开启 | 当PTP时钟频率未处于锁定状态时，会产生告警。 产生此告警的可能原因包括： 以太频率同步模式下，参考源频偏过大 1588v2频率同步模式下，时间戳异常 系统时钟的输出频率频偏超过+/-10ppm | 频率同步源故障。 |  | 该告警无法关闭。 | 【1】1.3.6.1.4.1.25506.2.235.1.1.20 | 【1】hh3cPTPFreqLockStatus | 【1】PTP时钟频率锁定状态。 | 【1】无 | 【1】TruthValue | 【1】同MIB标准取值 | 1.设备打印该告警以后，是否打印了hh3cPTPFrequencyLockRecover告警。 - 若查看到hh3cPTPFrequencyLockRecover告警，则表示设备刚启动或者频率发生震荡，正常告警。 - 若未查看到此日志，则执行步骤2。 2.执行display current-configuration ¦ include ptp 查看PTP配置信息是否发送变化 - 若PTP配置信息发生改变，则恢复配置。 - 若PTP配置信息未发生改变，则执行步骤3。 3.如果问题仍未解决，请收集告警信息和配置信息，并联系H3C技术支持人员。
25-网络管理与监控 | HH3C-PTP-MIB | hh3c-ptp.mib | hh3cPTPFrequencyLockRecover | 1.3.6.1.4.1.25506.2.235.1.0.19 | PTP时钟频率恢复锁定告警 | 恢复告警 | 重要 | - | - | 开启 | 当PTP时钟频率恢复到锁定状态时系统生成此告警。 | 对系统无影响。 |  | 该告警无法关闭。 | 【1】1.3.6.1.4.1.25506.2.235.1.1.20 | 【1】hh3cPTPFreqLockStatus | 【1】PTP时钟频率锁定状态。 | 【1】无 | 【1】TruthValue | 【1】同MIB标准取值 | 无需处理。
25-网络管理与监控 | HH3C-PTP-MIB | hh3c-ptp.mib | hh3cPTPPortAttrMismatch | 1.3.6.1.4.1.25506.2.235.1.0.20 | PTP 两端属性不匹配告警 | 故障告警 | 重要 | 1.3.6.1.4.1.25506.2.235.1.0.21 | hh3cPTPPortAttrMismatchRecover | 开启 | 当PTP两端属性不匹配时，系统产生此告警。 产生此告警的可能原因包括： 原因1：PTP两端配置的延时机制不一致。 原因2：PTP两端封装类型不一致。 原因3：PTP两端domain不一致。 原因4：PTP端口应收SourcePortId不匹配。 | 当PTP两端的配置不匹配时，时间无法正常跟踪。 |  | 该告警无法关闭。 | 【1】1.3.6.1.4.1.25506.2.235.1.1.23 【2】1.3.6.1.4.1.25506.2.235.1.1.1 【3】1.3.6.1.4.1.25506.2.235.1.1.24 【4】1.3.6.1.4.1.25506.2.235.1.1.22 【5】1.3.6.1.4.1.25506.2.235.1.1.27 | 【1】hh3cPTPChassisID 【2】hh3cPTPPortName 【3】hh3cPTPPortAttrMismatchReason 【4】hh3cPTPInstanceID 【5】hh3cPTPPacketDomain | 【1】框号。 【2】PTP 端口名称。 【3】PTP两端属性不匹配原因。 【4】PTP实例的编号。 【5】报文中PTP域值。 | 【1】无 【2】无 【3】无 【4】无 【5】无 | 【1】Unsigned32 【2】OCTET STRING 【3】Unsigned32 【4】Unsigned32 【5】Integer32 | 【1】同MIB标准取值 【2】OCTET STRING 【3】同MIB标准取值 【4】同MIB标准取值 【5】Integer32(0..255) | 1.执行命令display ptp interface检查两端延迟机制是否匹配， - 如果不匹配，则修改PTP两端的配置为匹配。 - 如果匹配，则执行步骤2。 2.执行命令display ptp interface检查两端封装类型是匹配， - 如果不匹配，请修改PTP两端的配置为匹配。 - 如果匹配，则执行步骤3。 3.执行命令dis current-configuration ¦ include ptp检查两端的domain是否匹配， - 如果不匹配，请修改PTP两端的配置为匹配。 - 如果匹配，则执行步骤4。 4.检查链路是否存在环路，导致应收SourcePortId不匹配。 - 如果不匹配，请排查链路故障。 - 如果匹配，则执行步骤5。 5.如果问题仍未解决，请收集告警信息和配置信息，并联系H3C技术支持人员。
25-网络管理与监控 | HH3C-PTP-MIB | hh3c-ptp.mib | hh3cPTPPortAttrMismatchRecover | 1.3.6.1.4.1.25506.2.235.1.0.21 | PTP两端属性匹配 | 恢复告警 | 重要 | - | - | 开启 | PTP两端的属性不匹配已经解决恢复告警。 | 对系统无影响。 |  | 该告警无法关闭。 | 【1】1.3.6.1.4.1.25506.2.235.1.1.23 【2】1.3.6.1.4.1.25506.2.235.1.1.1 【3】1.3.6.1.4.1.25506.2.235.1.1.24 【4】1.3.6.1.4.1.25506.2.235.1.1.22 【5】1.3.6.1.4.1.25506.2.235.1.1.27 | 【1】hh3cPTPChassisID 【2】hh3cPTPPortName 【3】hh3cPTPPortAttrMismatchReason 【4】hh3cPTPInstanceID 【5】hh3cPTPPacketDomain | 【1】框号。 【2】PTP 端口名称。 【3】PTP两端属性不匹配原因。 【4】PTP实例的编号。 【5】报文中PTP域值。 | 【1】无 【2】无 【3】无 【4】无 【5】无 | 【1】Unsigned32 【2】OCTET STRING 【3】Unsigned32 【4】Unsigned32 【5】Integer32 | 【1】同MIB标准取值 【2】OCTET STRING 【3】同MIB标准取值 【4】同MIB标准取值 【5】Integer32(0..255) | 无需处理。
25-网络管理与监控 | HH3C-RMON-EXT2-MIB | hh3c-rmon-ext2.mib | hh3cRmonExtRisingAlarm | 1.3.6.1.4.1.25506.2.125.0.1 | 扩展监控对象超过阈值 | 事件告警 | 警告 | - | - | 开启 | 扩展告警表项监控的对象取值超过上限阈值，并且相应的告警事件配置为发送SNMP告警时，系统生成此告警。 | 对系统无影响。 |  | 开启 命令行：rmon event entry-number [ description string ] { log-trap security-string ¦ trap security-string } [ owner text ] 关闭 命令行：rmon event entry-number [ description string ] { log ¦ none } [ owner text ] | 【1】1.3.6.1.4.1.25506.2.125.1.1.1 【2】1.3.6.1.4.1.25506.2.125.1.1.4 【3】1.3.6.1.4.1.25506.2.125.1.1.5 【4】1.3.6.1.4.1.25506.2.125.1.1.6 【5】1.3.6.1.4.1.25506.2.125.1.1.8 | 【1】hh3cRmonExtAlarmIndex 【2】hh3cRmonExtAlarmSympol 【3】hh3cRmonExtAlarmSampleType 【4】hh3cRmonExtAlarmValue 【5】hh3cRmonExtAlarmRisingThreshold | 【1】扩展告警组索引 【2】采样公式 【3】采样类型 【4】采样值 【5】告警上升阈值 | 【1】hh3cRmonExtAlarmIndex 【2】hh3cRmonExtAlarmIndex 【3】hh3cRmonExtAlarmIndex 【4】hh3cRmonExtAlarmIndex 【5】hh3cRmonExtAlarmIndex | 【1】Integer32 【2】DisplayString 【3】INTEGER 【4】Integer32 【5】Integer32 | 【1】1..65535 【2】OCTET STRING (SIZE (0..255)) 【3】absoluteValue(1)、deltaValue(2)、speedValue(3) 【4】同MIB标准取值 【5】同MIB标准取值 | 1.请在任意视图下执行display rmon prialarm命令，显示扩展告警表项监控的对象信息以及监控阈值的配置。检查被监控对象，确认并解除告警触发的原因。 如果阈值设置不合理，可在系统视图下执行rmon prialarm命令修改监控阈值。 2.如果问题仍未解决，请收集告警信息和配置信息，并联系H3C技术支持工程师。
25-网络管理与监控 | HH3C-RMON-EXT2-MIB | hh3c-rmon-ext2.mib | hh3cRmonExtFallingAlarm | 1.3.6.1.4.1.25506.2.125.0.2 | 扩展监控对象低于阈值 | 事件告警 | 警告 | - | - | 开启 | 告警表项监控的对象取值降低到下限阈值之下，并且相应的告警事件配置为发送SNMP告警时，系统生成此告警。 | 对系统无影响。 |  | 开启 命令行：rmon event entry-number [ description string ] { log-trap security-string ¦ trap security-string } [ owner text ] 关闭 命令行：rmon event entry-number [ description string ] { log ¦ none } [ owner text ] | 【1】1.3.6.1.4.1.25506.2.125.1.1.1 【2】1.3.6.1.4.1.25506.2.125.1.1.4 【3】1.3.6.1.4.1.25506.2.125.1.1.5 【4】1.3.6.1.4.1.25506.2.125.1.1.6 【5】1.3.6.1.4.1.25506.2.125.1.1.9 | 【1】hh3cRmonExtAlarmIndex 【2】hh3cRmonExtAlarmSympol 【3】hh3cRmonExtAlarmSampleType 【4】hh3cRmonExtAlarmValue 【5】hh3cRmonExtAlarmFallingThreshold | 【1】扩展告警组索引 【2】采样公式 【3】采样类型 【4】采样值 【5】告警下降阈值 | 【1】hh3cRmonExtAlarmIndex 【2】hh3cRmonExtAlarmIndex 【3】hh3cRmonExtAlarmIndex 【4】hh3cRmonExtAlarmIndex 【5】hh3cRmonExtAlarmIndex | 【1】Integer32 【2】DisplayString 【3】INTEGER 【4】Integer32 【5】Integer32 | 【1】1..65535 【2】OCTET STRING (SIZE (0..255)) 【3】absoluteValue(1)、deltaValue(2)、speedValue(3) 【4】同MIB标准取值 【5】同MIB标准取值 | 1.请在任意视图下执行display rmon prialarm命令，显示扩展告警表项监控的对象信息以及监控阈值的配置。检查被监控对象，确认并解除告警触发的原因。 如果阈值设置不合理，可在系统视图下执行rmon prialarm命令修改监控阈值。 2.如果问题仍未解决，请收集告警信息和配置信息，并联系H3C技术支持工程师。
25-网络管理与监控 | HH3C-TWAMP-MIB | hh3c-twamp.mib | hh3cTwampTwoWayLossExceed | 1.3.6.1.4.1.25506.2.184.1.0.1 | 探测双向丢包率超出阈值告警 | 故障告警 | 警告 | 1.3.6.1.4.1.25506.2.184.1.0.2 | hh3cTwampTwoWayLossRecover | 关闭 | TAWMP测试，监测探测双向丢包率是否超过阈值。如果双向丢包率高于配置的阈值上限时，系统生成此告警。 产生此告警的可能原因包括： 原因1：异常流量造成网络拥塞。 原因2：链路状态不稳定。 | 丢包率过大，可能无法满足业务对丢包率的要求，影响业务。 |  | 开启 命令行：reaction item-number checked-element two-way-loss threshold-value upper-threshold lower-threshold action-type trap-only 关闭 命令行：undo reaction item-number | 【1】1.3.6.1.4.1.25506.2.184.2.1.3.1.1 【2】1.3.6.1.4.1.25506.2.184.2.1.11.1.1 【3】1.3.6.1.4.1.25506.2.184.2.1.11.1.7 【4】1.3.6.1.4.1.25506.2.184.2.1.11.1.3 【5】1.3.6.1.4.1.25506.2.184.2.1.11.1.4 | 【1】hh3cTwamplightControllerID 【2】hh3cTwamplightReactItemIndex 【3】hh3cTwamplightReactValue 【4】hh3cTwamplightReactUpperLimit 【5】hh3cTwamplightReactLowerLimit | 【1】会话ID 【2】阈值告警组编号 【3】阈值 【4】阈值上限 【5】阈值下限 | 【1】hh3cTwamplightControllerID hh3cTwamplightReactItemIndex 【2】hh3cTwamplightControllerID hh3cTwamplightReactItemIndex 【3】hh3cTwamplightControllerID hh3cTwamplightReactItemIndex 【4】hh3cTwamplightControllerID hh3cTwamplightReactItemIndex 【5】hh3cTwamplightControllerID hh3cTwamplightReactItemIndex | 【1】Integer32 【2】Unsigned32 【3】Unsigned32 【4】Unsigned32 【5】Unsigned32 | 【1】Integer32(1..512) 【2】Unsigned32(1..10) 【3】Unsigned32(1..1000000) 【4】Unsigned32(2..1000000) 【5】Unsigned32(1..999999) | 1.检查告警时期网络中是否存在异常流量。 2.检查告警时期网络中链路状态是否稳定。排查并消除链路状态不稳定的因素。 3.如果问题仍未解决，请收集告警信息和配置信息，并联系技术支持工程师。
25-网络管理与监控 | HH3C-TWAMP-MIB | hh3c-twamp.mib | hh3cTwampTwoWayLossRecover | 1.3.6.1.4.1.25506.2.184.1.0.2 | 探测双向丢包率阈值恢复告警 | 恢复告警 | 警告 | - | - | 关闭 | TAWMP测试，监测探测双向丢包率是否超过阈值。如果双向丢包率低于配置的阈值下限时，系统生成此告警。 | 对系统无影响。 |  | 开启 命令行：reaction item-number checked-element two-way-loss threshold-value upper-threshold lower-threshold action-type trap-only 关闭 命令行：reaction item-number checked-element two-way-loss threshold-value upper-threshold lower-threshold action-type trap-only none | 【1】1.3.6.1.4.1.25506.2.184.2.1.3.1.1 【2】1.3.6.1.4.1.25506.2.184.2.1.11.1.1 【3】1.3.6.1.4.1.25506.2.184.2.1.11.1.7 【4】1.3.6.1.4.1.25506.2.184.2.1.11.1.3 【5】1.3.6.1.4.1.25506.2.184.2.1.11.1.4 | 【1】hh3cTwamplightControllerID 【2】hh3cTwamplightReactItemIndex 【3】hh3cTwamplightReactValue 【4】hh3cTwamplightReactUpperLimit 【5】hh3cTwamplightReactLowerLimit | 【1】会话ID 【2】阈值告警组编号 【3】阈值 【4】阈值上限 【5】阈值下限 | 【1】hh3cTwamplightControllerID hh3cTwamplightReactItemIndex 【2】hh3cTwamplightControllerID hh3cTwamplightReactItemIndex 【3】hh3cTwamplightControllerID hh3cTwamplightReactItemIndex 【4】hh3cTwamplightControllerID hh3cTwamplightReactItemIndex 【5】hh3cTwamplightControllerID hh3cTwamplightReactItemIndex | 【1】Integer32 【2】Unsigned32 【3】Unsigned32 【4】Unsigned32 【5】Unsigned32 | 【1】Integer32(1..512) 【2】Unsigned32(1..10) 【3】Unsigned32(1..1000000) 【4】Unsigned32(2..1000000) 【5】Unsigned32(1..999999) | 无需处理。
25-网络管理与监控 | HH3C-TWAMP-MIB | hh3c-twamp.mib | hh3cTwampTwoWayDelayExceed | 1.3.6.1.4.1.25506.2.184.1.0.3 | 探测双向时延超出阈值告警 | 故障告警 | 警告 | 1.3.6.1.4.1.25506.2.184.1.0.4 | hh3cTwampTwoWayDelayRecover | 关闭 | TAWMP测试，监测探测双向时延是否超过阈值。如果双向时延高于配置的阈值上限时，系统生成此告警。 产生此告警的可能原因包括： 原因1：异常流量造成网络拥塞。 原因2：链路状态不稳定。 | 时延过大，可能无法满足业务对时延的要求，影响业务。 |  | 开启 命令行：reaction item-number checked-element two-way-delay threshold-value upper-threshold lower-threshold action-type trap-only 关闭 命令行：undo reaction item-number | 【1】1.3.6.1.4.1.25506.2.184.2.1.3.1.1 【2】1.3.6.1.4.1.25506.2.184.2.1.11.1.1 【3】1.3.6.1.4.1.25506.2.184.2.1.11.1.7 【4】1.3.6.1.4.1.25506.2.184.2.1.11.1.3 【5】1.3.6.1.4.1.25506.2.184.2.1.11.1.4 | 【1】hh3cTwamplightControllerID 【2】hh3cTwamplightReactItemIndex 【3】hh3cTwamplightReactValue 【4】hh3cTwamplightReactUpperLimit 【5】hh3cTwamplightReactLowerLimit | 【1】会话ID 【2】阈值告警组编号 【3】阈值 【4】阈值上限 【5】阈值下限 | 【1】hh3cTwamplightControllerID hh3cTwamplightReactItemIndex 【2】hh3cTwamplightControllerID hh3cTwamplightReactItemIndex 【3】hh3cTwamplightControllerID hh3cTwamplightReactItemIndex 【4】hh3cTwamplightControllerID hh3cTwamplightReactItemIndex 【5】hh3cTwamplightControllerID hh3cTwamplightReactItemIndex | 【1】Integer32 【2】Unsigned32 【3】Unsigned32 【4】Unsigned32 【5】Unsigned32 | 【1】Integer32(1..512) 【2】Unsigned32(1..10) 【3】Unsigned32(1..1000000) 【4】Unsigned32(2..1000000) 【5】Unsigned32(1..999999) | 1.检查告警时期网络中是否存在异常流量。 2.检查告警时期网络中链路状态是否稳定。排查并消除链路状态不稳定的因素。 3.如果问题仍未解决，请收集告警信息和配置信息，并联系技术支持工程师。
25-网络管理与监控 | HH3C-TWAMP-MIB | hh3c-twamp.mib | hh3cTwampTwoWayDelayRecover | 1.3.6.1.4.1.25506.2.184.1.0.4 | 探测双向时延阈值恢复告警 | 恢复告警 | 警告 | - | - | 关闭 | TAWMP测试，监测探测双向时延是否超过阈值。如果双向时延低于配置的阈值下限时，系统生成此告警。 | 对系统无影响。 |  | 开启 命令行：reaction item-number checked-element two-way-delay threshold-value upper-threshold lower-threshold action-type trap-only 关闭 命令行：undo reaction item-number | 【1】1.3.6.1.4.1.25506.2.184.2.1.3.1.1 【2】1.3.6.1.4.1.25506.2.184.2.1.11.1.1 【3】1.3.6.1.4.1.25506.2.184.2.1.11.1.7 【4】1.3.6.1.4.1.25506.2.184.2.1.11.1.3 【5】1.3.6.1.4.1.25506.2.184.2.1.11.1.4 | 【1】hh3cTwamplightControllerID 【2】hh3cTwamplightReactItemIndex 【3】hh3cTwamplightReactValue 【4】hh3cTwamplightReactUpperLimit 【5】hh3cTwamplightReactLowerLimit | 【1】会话ID 【2】阈值告警组编号 【3】阈值 【4】阈值上限 【5】阈值下限 | 【1】hh3cTwamplightControllerID hh3cTwamplightReactItemIndex 【2】hh3cTwamplightControllerID hh3cTwamplightReactItemIndex 【3】hh3cTwamplightControllerID hh3cTwamplightReactItemIndex 【4】hh3cTwamplightControllerID hh3cTwamplightReactItemIndex 【5】hh3cTwamplightControllerID hh3cTwamplightReactItemIndex | 【1】Integer32 【2】Unsigned32 【3】Unsigned32 【4】Unsigned32 【5】Unsigned32 | 【1】Integer32(1..512) 【2】Unsigned32(1..10) 【3】Unsigned32(1..1000000) 【4】Unsigned32(2..1000000) 【5】Unsigned32(1..999999) | 无需处理。
25-网络管理与监控 | HH3C-TWAMP-MIB | hh3c-twamp.mib | hh3cTwampTwoWayJitterExceed | 1.3.6.1.4.1.25506.2.184.1.0.5 | 探测双向抖动超出阈值告警 | 故障告警 | 警告 | 1.3.6.1.4.1.25506.2.184.1.0.6 | hh3cTwampTwoWayJitterRecover | 关闭 | TAWMP测试，监测探测双向抖动是否超过阈值。如果双向抖动高于配置的阈值上限时，系统生成此告警。 产生此告警的可能原因包括： 原因1：异常流量造成网络拥塞。 原因2：链路状态不稳定。 | 抖动过大，可能无法满足业务对抖动的要求，影响业务。 |  | 开启 命令行：reaction item-number checked-element two-way-jitter threshold-value upper-threshold lower-threshold action-type trap-only 关闭 命令行：undo reaction item-number | 【1】1.3.6.1.4.1.25506.2.184.2.1.3.1.1 【2】1.3.6.1.4.1.25506.2.184.2.1.11.1.1 【3】1.3.6.1.4.1.25506.2.184.2.1.11.1.7 【4】1.3.6.1.4.1.25506.2.184.2.1.11.1.3 【5】1.3.6.1.4.1.25506.2.184.2.1.11.1.4 | 【1】hh3cTwamplightControllerID 【2】hh3cTwamplightReactItemIndex 【3】hh3cTwamplightReactValue 【4】hh3cTwamplightReactUpperLimit 【5】hh3cTwamplightReactLowerLimit | 【1】会话ID 【2】阈值告警组编号 【3】阈值 【4】阈值上限 【5】阈值下限 | 【1】hh3cTwamplightControllerID hh3cTwamplightReactItemIndex 【2】hh3cTwamplightControllerID hh3cTwamplightReactItemIndex 【3】hh3cTwamplightControllerID hh3cTwamplightReactItemIndex 【4】hh3cTwamplightControllerID hh3cTwamplightReactItemIndex 【5】hh3cTwamplightControllerID hh3cTwamplightReactItemIndex | 【1】Integer32 【2】Unsigned32 【3】Unsigned32 【4】Unsigned32 【5】Unsigned32 | 【1】Integer32(1..512) 【2】Unsigned32(1..10) 【3】Unsigned32(1..1000000) 【4】Unsigned32(2..1000000) 【5】Unsigned32(1..999999) | 1.检查告警时期网络中是否存在异常流量。 2.检查告警时期网络中链路状态是否稳定。排查并消除链路状态不稳定的因素。 3.如果问题仍未解决，请收集告警信息和配置信息，并联系技术支持工程师。
25-网络管理与监控 | HH3C-TWAMP-MIB | hh3c-twamp.mib | hh3cTwampTwoWayJitterRecover | 1.3.6.1.4.1.25506.2.184.1.0.6 | 探测双向抖动阈值恢复告警 | 恢复告警 | 警告 | - | - | 关闭 | TAWMP测试，监测探测双向抖动是否超过阈值。如果双向抖动低于配置的阈值下限时，系统生成此告警。 | 对系统无影响。 |  | 开启 命令行：reaction item-number checked-element two-way-jitter threshold-value upper-threshold lower-threshold action-type trap-only 关闭 命令行：undo reaction item-number | 【1】1.3.6.1.4.1.25506.2.184.2.1.3.1.1 【2】1.3.6.1.4.1.25506.2.184.2.1.11.1.1 【3】1.3.6.1.4.1.25506.2.184.2.1.11.1.7 【4】1.3.6.1.4.1.25506.2.184.2.1.11.1.3 【5】1.3.6.1.4.1.25506.2.184.2.1.11.1.4 | 【1】hh3cTwamplightControllerID 【2】hh3cTwamplightReactItemIndex 【3】hh3cTwamplightReactValue 【4】hh3cTwamplightReactUpperLimit 【5】hh3cTwamplightReactLowerLimit | 【1】会话ID 【2】阈值告警组编号 【3】阈值 【4】阈值上限 【5】阈值下限 | 【1】hh3cTwamplightControllerID hh3cTwamplightReactItemIndex 【2】hh3cTwamplightControllerID hh3cTwamplightReactItemIndex 【3】hh3cTwamplightControllerID hh3cTwamplightReactItemIndex 【4】hh3cTwamplightControllerID hh3cTwamplightReactItemIndex 【5】hh3cTwamplightControllerID hh3cTwamplightReactItemIndex | 【1】Integer32 【2】Unsigned32 【3】Unsigned32 【4】Unsigned32 【5】Unsigned32 | 【1】Integer32(1..512) 【2】Unsigned32(1..10) 【3】Unsigned32(1..1000000) 【4】Unsigned32(2..1000000) 【5】Unsigned32(1..999999) | 无需处理。
25-网络管理与监控 | HH3C-TWAMP-MIB | hh3c-twamp.mib | hh3cTwampSenderSessionNumLimit | 1.3.6.1.4.1.25506.2.184.1.0.7 | TWAMP探测会话数达到上限告警 | 事件告警 | 重要 | - | - | 关闭 | TAWMP测试会话达到上限时，系统生成此告警。 | 超出系统能力部分的TWAMP发射端会话将无法正常工作。 |  | 该告警无法关闭。 | 【1】1.3.6.1.4.1.25506.2.184.2.1.3.1.1 【2】1.3.6.1.4.1.25506.2.184.2.1.11.1.1 【3】1.3.6.1.4.1.25506.2.184.2.1.11.1.7 【4】1.3.6.1.4.1.25506.2.184.2.1.11.1.3 【5】1.3.6.1.4.1.25506.2.184.2.1.11.1.4 | 【1】hh3cTwamplightControllerID 【2】hh3cTwamplightReactItemIndex 【3】hh3cTwamplightReactValue 【4】hh3cTwamplightReactUpperLimit 【5】hh3cTwamplightReactLowerLimit | 【1】会话ID 【2】阈值告警组编号 【3】阈值 【4】阈值上限 【5】阈值下限 | 【1】hh3cTwamplightControllerID hh3cTwamplightReactItemIndex 【2】hh3cTwamplightControllerID hh3cTwamplightReactItemIndex 【3】hh3cTwamplightControllerID hh3cTwamplightReactItemIndex 【4】hh3cTwamplightControllerID hh3cTwamplightReactItemIndex 【5】hh3cTwamplightControllerID hh3cTwamplightReactItemIndex | 【1】Integer32 【2】Unsigned32 【3】Unsigned32 【4】Unsigned32 【5】Unsigned32 | 【1】Integer32(1..512) 【2】Unsigned32(1..10) 【3】Unsigned32(1..1000000) 【4】Unsigned32(2..1000000) 【5】Unsigned32(1..999999) | 1.执行display nqa twamp-light client verbose查看未激活状态的会话， - 如果存在未激活会话，则删除该会话。 - 如果不存在未激活会话，建议合理安排业务。 2.如果问题仍未解决，请收集告警信息和配置信息，并联系H3C技术支持工程师。
25-网络管理与监控 | HH3C-TWAMP-MIB | hh3c-twamp.mib | hh3cTwampRespSessionNumLimit | 1.3.6.1.4.1.25506.2.184.1.0.8 | TWAMP Responder端的探测会话数达到上限告警 | 事件告警 | 重要 | - | - | 关闭 | TAWMP Responder端的测试会话达到上限时，系统生成此告警。 | 无法接收新的Responder端测试会话。 |  | 该告警无法关闭。 | 【1】1.3.6.1.4.1.25506.2.184.2.1.3.1.1 【2】1.3.6.1.4.1.25506.2.184.2.1.11.1.1 【3】1.3.6.1.4.1.25506.2.184.2.1.11.1.7 【4】1.3.6.1.4.1.25506.2.184.2.1.11.1.3 【5】1.3.6.1.4.1.25506.2.184.2.1.11.1.4 | 【1】hh3cTwamplightControllerID 【2】hh3cTwamplightReactItemIndex 【3】hh3cTwamplightReactValue 【4】hh3cTwamplightReactUpperLimit 【5】hh3cTwamplightReactLowerLimit | 【1】会话ID 【2】阈值告警组编号 【3】阈值 【4】阈值上限 【5】阈值下限 | 【1】hh3cTwamplightControllerID hh3cTwamplightReactItemIndex 【2】hh3cTwamplightControllerID hh3cTwamplightReactItemIndex 【3】hh3cTwamplightControllerID hh3cTwamplightReactItemIndex 【4】hh3cTwamplightControllerID hh3cTwamplightReactItemIndex 【5】hh3cTwamplightControllerID hh3cTwamplightReactItemIndex | 【1】Integer32 【2】Unsigned32 【3】Unsigned32 【4】Unsigned32 【5】Unsigned32 | 【1】Integer32(1..512) 【2】Unsigned32(1..10) 【3】Unsigned32(1..1000000) 【4】Unsigned32(2..1000000) 【5】Unsigned32(1..999999) | 1.执行display nqa twamp server session和display nqa twamp-light responder查看未激活状态的会话， - 如果存在未激活会话，则删除该会话。 - 如果不存在未激活会话，建议合理安排业务。 2.如果问题仍未解决，请收集告警信息和配置信息，并联系H3C技术支持工程师。
25-网络管理与监控 | RMON-MIB | rfc2819-rmon.mib | risingAlarm | 1.3.6.1.2.1.16.0.1 | 监控对象超过阈值 | 事件告警 | 警告 | - | - | 开启 | 告警表项监控的对象取值超过上限阈值，并且相应的告警事件配置为发送SNMP告警时，系统生成此告警。 | 对系统无影响。 |  | 开启 命令行：rmon event entry-number [ description string ] { log-trap security-string ¦ trap security-string } [ owner text ] 关闭 命令行：rmon event entry-number [ description string ] { log ¦ none } [ owner text ] | 【1】1.3.6.1.2.1.16.3.1.1.1 【2】1.3.6.1.2.1.16.3.1.1.3 【3】1.3.6.1.2.1.16.3.1.1.4 【4】1.3.6.1.2.1.16.3.1.1.5 【5】1.3.6.1.2.1.16.3.1.1.7 | 【1】alarmIndex 【2】alarmVariable 【3】alarmSampleType 【4】alarmValue 【5】alarmRisingThreshold | 【1】告警组索引 【2】告警对象 【3】采样类型 【4】采样值 【5】告警上升阈值 | 【1】alarmIndex 【2】alarmIndex 【3】alarmIndex 【4】alarmIndex 【5】alarmIndex | 【1】Integer32 【2】OBJECT IDENTIFIER 【3】INTEGER 【4】Integer32 【5】Integer32 | 【1】1..65535 【2】同MIB标准取值 【3】absoluteValue(1), deltaValue(2) 【4】同MIB标准取值 【5】同MIB标准取值 | 1.请在任意视图下执行display rmon alarm命令，显示告警表项监控的对象信息以及监控阈值的配置。检查被监控对象，确认并解除告警触发的原因。 如果阈值设置不合理，可在系统视图下执行rmon alarm命令修改监控阈值。 2.如果问题仍未解决，请收集告警信息和配置信息，并联系H3C技术支持工程师。
25-网络管理与监控 | RMON-MIB | rfc2819-rmon.mib | fallingAlarm | 1.3.6.1.2.1.16.0.2 | 监控对象低于阈值 | 事件告警 | 警告 | - | - | 开启 | 告警表项监控的对象取值降低到下限阈值之下，并且相应的告警事件配置为发送SNMP告警时，系统生成此告警。 | 对系统无影响。 |  | 开启 命令行：rmon event entry-number [ description string ] { log-trap security-string ¦ trap security-string } [ owner text ] 关闭 命令行：rmon event entry-number [ description string ] { log ¦ none } [ owner text ] | 【1】1.3.6.1.2.1.16.3.1.1.1 【2】1.3.6.1.2.1.16.3.1.1.3 【3】1.3.6.1.2.1.16.3.1.1.4 【4】1.3.6.1.2.1.16.3.1.1.5 【5】1.3.6.1.2.1.16.3.1.1.8 | 【1】alarmIndex 【2】alarmVariable 【3】alarmSampleType 【4】alarmValue 【5】alarmFallingThreshold | 【1】告警组索引 【2】告警对象 【3】采样类型 【4】采样值 【5】告警下降阈值 | 【1】alarmIndex 【2】alarmIndex 【3】alarmIndex 【4】alarmIndex 【5】alarmIndex | 【1】Integer32 【2】OBJECT IDENTIFIER 【3】INTEGER 【4】Integer32 【5】Integer32 | 【1】1..65535 【2】同MIB标准取值 【3】absoluteValue(1)、deltaValue(2) 【4】同MIB标准取值 【5】同MIB标准取值 | 1.请在任意视图下执行display rmon alarm命令，显示告警表项监控的对象信息以及监控阈值的配置。检查被监控对象，确认并解除告警触发的原因。 如果阈值设置不合理，可在系统视图下执行rmon alarm命令修改监控阈值。 2.如果问题仍未解决，请收集告警信息和配置信息，并联系H3C技术支持工程师。
25-网络管理与监控 | SNMPv2-MIB | rfc3418-snmpv2.mib | coldStart | 1.3.6.1.6.3.1.1.5.1 | SNMP Agent冷启动 | 事件告警 | 警告 | - | - | 开启 | 冷启动告警表示支持告警生成模块的SNMP实体在设备启动后首次进行初始化。 | 对业务没有影响。 |  | 开启 命令行：snmp-agent trap enable standard coldstart 关闭 命令行：undo snmp-agent trap enable standard coldstart | 【1】1.3.6.1.2.1.16.3.1.1.1 【2】1.3.6.1.2.1.16.3.1.1.3 【3】1.3.6.1.2.1.16.3.1.1.4 【4】1.3.6.1.2.1.16.3.1.1.5 【5】1.3.6.1.2.1.16.3.1.1.8 | 【1】alarmIndex 【2】alarmVariable 【3】alarmSampleType 【4】alarmValue 【5】alarmFallingThreshold | 【1】告警组索引 【2】告警对象 【3】采样类型 【4】采样值 【5】告警下降阈值 | 【1】alarmIndex 【2】alarmIndex 【3】alarmIndex 【4】alarmIndex 【5】alarmIndex | 【1】Integer32 【2】OBJECT IDENTIFIER 【3】INTEGER 【4】Integer32 【5】Integer32 | 【1】1..65535 【2】同MIB标准取值 【3】absoluteValue(1)、deltaValue(2) 【4】同MIB标准取值 【5】同MIB标准取值 | 无需处理。
25-网络管理与监控 | SNMPv2-MIB | rfc3418-snmpv2.mib | warmStart | 1.3.6.1.6.3.1.1.5.2 | SNMP Agent热启动 | 事件告警 | 警告 | - | - | 开启 | 热启动告警表示支持告警生成模块的SNMP实体在设备启动后非首次初始化。 | 对业务没有影响。 |  | 开启 命令行：snmp-agent trap enable standard warmstart 关闭 命令行：undo snmp-agent trap enable standard warmstart | 【1】1.3.6.1.2.1.16.3.1.1.1 【2】1.3.6.1.2.1.16.3.1.1.3 【3】1.3.6.1.2.1.16.3.1.1.4 【4】1.3.6.1.2.1.16.3.1.1.5 【5】1.3.6.1.2.1.16.3.1.1.8 | 【1】alarmIndex 【2】alarmVariable 【3】alarmSampleType 【4】alarmValue 【5】alarmFallingThreshold | 【1】告警组索引 【2】告警对象 【3】采样类型 【4】采样值 【5】告警下降阈值 | 【1】alarmIndex 【2】alarmIndex 【3】alarmIndex 【4】alarmIndex 【5】alarmIndex | 【1】Integer32 【2】OBJECT IDENTIFIER 【3】INTEGER 【4】Integer32 【5】Integer32 | 【1】1..65535 【2】同MIB标准取值 【3】absoluteValue(1)、deltaValue(2) 【4】同MIB标准取值 【5】同MIB标准取值 | 无需处理。
25-网络管理与监控 | SNMPv2-MIB | rfc3418-snmpv2.mib | authenticationFailure | 1.3.6.1.6.3.1.1.5.5 | SNMP认证失败 | 事件告警 | 警告 | - | - | 开启 | 网管用错误的团体名称或者SNMPv3用户名连接设备，导致认证失败，系统生成此告警。 | 如果开启了静默功能，会导致合法的网管无法访问设备。 |  | 开启 命令行：snmp-agent trap enable standard authentication 关闭 命令行：undo snmp-agent trap enable standard authentication | 【1】1.3.6.1.2.1.16.3.1.1.1 【2】1.3.6.1.2.1.16.3.1.1.3 【3】1.3.6.1.2.1.16.3.1.1.4 【4】1.3.6.1.2.1.16.3.1.1.5 【5】1.3.6.1.2.1.16.3.1.1.8 | 【1】alarmIndex 【2】alarmVariable 【3】alarmSampleType 【4】alarmValue 【5】alarmFallingThreshold | 【1】告警组索引 【2】告警对象 【3】采样类型 【4】采样值 【5】告警下降阈值 | 【1】alarmIndex 【2】alarmIndex 【3】alarmIndex 【4】alarmIndex 【5】alarmIndex | 【1】Integer32 【2】OBJECT IDENTIFIER 【3】INTEGER 【4】Integer32 【5】Integer32 | 【1】1..65535 【2】同MIB标准取值 【3】absoluteValue(1)、deltaValue(2) 【4】同MIB标准取值 【5】同MIB标准取值 | 1.检查SNMP配置是否正确，确保设备侧与网管侧的配置一致： 在用户视图下执行display current-configuration ¦ include snmp-agent查看SNMP配置。 如果团体名配置有误，请在系统视图下执行snmp-agent community命令修改团体名， 如果SNMPv3用户的认证参数有误，请在系统视图下执行snmp-agent user命令修改SNMPv3用户配置。 2.如果设备侧与网管侧的配置一致，可能存在网络攻击，可以通过设置ACL仅允许正常网管访问，阻断攻击。 3.如果问题仍未解决，请收集告警信息和配置信息，并联系H3C技术支持工程师。
30-OpenFlow | HH3C-OFP-MIB | hh3c-ofp.mib | hh3cOfpControllerDisconnect | 1.3.6.1.4.1.25506.2.167.2.2.0.1 | OpenFlow通道连接断开告警 | 故障告警 | 重要 | 1.3.6.1.4.1.25506.2.167.2.2.0.2 | hh3cOfpControllerConnect | 开启 | 当OpenFlow实例与控制器之间连接断开时生成此告警。 | 对系统无影响。 |  | 开启 命令行：snmp-agent trap enable 关闭 命令行：undo snmp-agent trap enable | 【1】1.3.6.1.4.1.25506.2.167.1.1.1.1 【2】1.3.6.1.4.1.25506.2.167.1.1.1.2 【3】1.3.6.1.4.1.25506.2.167.2.1.1 | 【1】hh3cOfpInstanceID 【2】hh3cOfpInstanceControllerID 【3】hh3cOfpTrapDisconnectReason | 【1】OpenFlow实例ID 【2】OpenFlow控制器ID 【3】断开原因 | 【1】hh3cOfpInstanceID hh3cOfpInstanceControllerID 【2】hh3cOfpInstanceID hh3cOfpInstanceControllerID 【3】无 | 【1】Integer32 【2】Integer32 【3】Integer32 | 【1】同MIB标准取值 【2】同MIB标准取值 【3】同MIB标准取值 | 1.如果配置了undo tcp-connection backup，主备倒换前连接是建立状态，主备倒换的时候会有该告警输出，属于正常现象。 2.其他情况下，检查设备与控制器之间的链路状态是否断开。 3.如果链路正常，仍不能定位问题，请联系技术支持。
30-OpenFlow | HH3C-OFP-MIB | hh3c-ofp.mib | hh3cOfpControllerConnect | 1.3.6.1.4.1.25506.2.167.2.2.0.2 | OpenFlow通道连接成功告警 | 恢复告警 | 重要 | - | - | 开启 | 当OpenFlow实例与控制器之间的连接成功时生成此告警。 | 对系统无影响。 |  | 开启 命令行：snmp-agent trap enable 关闭 命令行：undo snmp-agent trap enable | 【1】1.3.6.1.4.1.25506.2.167.1.1.1.1 【2】1.3.6.1.4.1.25506.2.167.1.1.1.2 | 【1】hh3cOfpInstanceID 【2】hh3cOfpInstanceControllerID | 【1】OpenFlow实例ID 【2】OpenFlow控制器ID | 【1】hh3cOfpInstanceID hh3cOfpInstanceControllerID 【2】hh3cOfpInstanceID hh3cOfpInstanceControllerID | 【1】Integer32 【2】Integer32 | 【1】同MIB标准取值 【2】同MIB标准取值 | 无
41-SPB | HH3C-SPB-MIB | hh3c-spb.mib | hh3cSpbSPSourceConflictTrap | 1.3.6.1.4.1.25506.2.128.1.3.0.1 | SPSourceID冲突告警 | 事件告警 | 通知 | - | - | 开启 | 远端SPSource ID与本地配置SPSource ID发生冲突时，产生该告警。 | 会造成路由震荡，影响业务流量转发。 |  | 开启 命令行：snmp-agent trap enable spbm spsource-conflict 关闭 命令行：undo snmp-agent trap enable spbm spsource-conflict | 【1】1.3.6.1.4.1.25506.2.128.1.3.1.1 【2】1.3.6.1.4.1.25506.2.128.1.3.1.2 | 【1】hh3cSpbConflictSysID 【2】hh3cSpbConflictSPSourceID | 【1】冲突的SPSourceID 【2】冲突的最短路径SourceID | 【1】无 【2】无 | 【1】MacAddress 【2】IEEE8021SpbmSPsourceId | 【1】OCTET STRING (6) 【2】OCTET STRING (3) | ● 检查远端SPSource ID与本地配置SPSource ID，若两者冲突，则需要为本端或远端设备重新配置其他SPSourceID值。 ● 若重新配置SPSourceID后，仍无法解决问题，请收集告警信息和配置信息，并联系H3C技术支持工程师。
41-SPB | HH3C-SPB-MIB | hh3c-spb.mib | hh3cSpbBMacConflictTrap | 1.3.6.1.4.1.25506.2.128.1.3.0.2 | 远端B-MAC与本地B-MAC发生冲突告警 | 事件告警 | 通知 | - | - | 开启 | 远端B-MAC与本地B-MAC发生冲突时，产生该告警。 | 导致SPBM报文转发不通。 |  | 开启 命令行：snmp-agent trap enable spbm b-mac-conflict 关闭 命令行：undo snmp-agent trap enable spbm b-mac-conflict | 【1】1.3.6.1.4.1.25506.2.128.1.3.1.1 【2】1.3.6.1.4.1.25506.2.128.1.3.1.3 | 【1】hh3cSpbConflictSysID 【2】hh3cSpbConflictBMac | 【1】冲突的SPSourceID 【2】冲突的BMAC | 【1】无 【2】无 | 【1】MacAddress 【2】MacAddress | 【1】OCTET STRING (6) 【2】OCTET STRING (6) | ● 检查远端B-MAC与本地配置B-MAC，若两者冲突，则需要为本端或远端设备重新配置其他B-MAC值。 ● 若重新配置B-MAC后，仍无法解决问题，请收集告警信息和配置信息，并联系H3C技术支持工程师。